## Rekapitulace stavby
Export Komplet | [25 empty] | VZ | 2.0 | [5 empty] | False | False | {a50f14af-9338-49af-b11d-23654f579816}
[18 empty] | >> skryté sloupce << | [13 empty] | 0,01 | 21
[32 empty] | 0,01 | 15
|  | REKAPITULACE STAVBY | [16 empty] | v --- níže se nacházejí doplnkové a pomocné údaje k sestavám --- v | [11 empty] | Návod na vyplnění | 0,001
|  | Kód: |  |  |  |  | 20189311-B44 | [23 empty] | Měnit lze pouze buňky se žlutým podbarvením! 1) v Rekapitulaci stavby vyplňte údaje o Uchazeči (přenesou se do ostatních sestav i v jiných listech) 2) na vybraných listech vyplňte v sestavě Soupis prací ceny u položek | 0,01
|  | Stavba: |  |  |  |  | Oprava bytu Bayerova 5, 602 00, BRNO - Byt č. 44 | [24 empty] | 0,01
|  | KSO: | [11 empty] | CC-CZ: | [17 empty] | 0,01
|  | Místo: |  |  |  |  | Brno | [6 empty] | Datum: |  | 23. 7. 2021 | [15 empty] | 0,01
0,01
|  | Zadavatel: | [11 empty] | IČ: |  | 44992785 | [15 empty] | 0,01
|  |  | Úřad městské části Brno-střed | [10 empty] | DIČ: |  | CZ44992785 | [15 empty] | 0,01
0,01
|  | Uchazeč: | [11 empty] | IČ: |  | Vyplň údaj | [15 empty] | 0,01
|  |  | Vyplň údaj | [10 empty] | DIČ: |  | Vyplň údaj | [15 empty] | 0,01
False
|  | Projektant: | [11 empty] | IČ: |  | 25594443 | [15 empty] | False
|  |  | Intar a.s. | [10 empty] | DIČ: |  | CZ25594443 | [15 empty] | True
0,01
|  | Zpracovatel: | [11 empty] | IČ: | [17 empty] | 0,01
|  |  | Bc. Veronika Kalusová | [10 empty] | DIČ: | [17 empty] | False
Poznámka:
Soupis prací je sestaven s využitím Cenové soustavy ÚRS. Položky, které pochází z této cenové soustavy, jsou ve sloupci 'Cenová soustava' označeny popisem 'CS ÚRS' a úrovní příslušného kalendářního pololetí. Veškeré další informace vymezující popis a podmínky použití těchto položek z Cenové soustavy, které nejsou uvedeny přímo v soupisu prací, jsou neomezeně dálkově k dispozici na webu podminky.urs.cz.
|  | Cena bez DPH | [11 empty] | 0
[8 empty] | Sazba daně |  | Základ daně |  |  |  | Výše daně
|  | DPH |  | základní |  |  |  | 21% |  | 0 |  |  |  | 0
|  |  |  | snížená |  |  |  | 15% |  | 0 |  |  |  | 0
|  |  |  | zákl. přenesená |  |  |  | 21% |  | 0 |  |  |  | 0
|  |  |  | sníž. přenesená |  |  |  | 15% |  | 0 |  |  |  | 0
|  |  |  | nulová |  |  |  | 0% |  | 0 |  |  |  | 0
|  | Cena s DPH | [6 empty] | v |  | CZK |  |  | 0
REKAPITULACE OBJEKTŮ STAVBY A SOUPISŮ PRACÍ
| Kód: | [6 empty] | 20189311-B44
| Stavba: | [6 empty] | Oprava bytu Bayerova 5, 602 00, BRNO - Byt č. 44
| Místo: | [6 empty] | Brno |  |  |  |  | Datum: |  | 23. 7. 2021
| Zadavatel: | [6 empty] | Úřad městské části Brno-střed |  |  |  |  | Projektant: |  | Intar a.s. |  |  |  | Informatívní údaje z listů zakázek
| Uchazeč: | [11 empty] | Zpracovatel: |  | Bc. Veronika Kalusová
| Kód |  |  |  | Popis | [6 empty] | Cena bez DPH [CZK] |  |  |  | Cena s DPH [CZK] | Typ |  | z toho Ostat. náklady [CZK] | DPH [CZK] | Normohodiny [h] | DPH základní [CZK] | DPH snížená [CZK] | DPH základní přenesená [CZK] | DPH snížená přenesená [CZK] | Základna DPH základní | Základna DPH snížená | Základna DPH zákl. přenesená | Základna DPH sníž. přenesená | Základna DPH nulová
| Náklady stavby celkem | [10 empty] | 0 |  |  |  | 0 |  |  | 0 | 0 | 0 | 0 | 0 | 0 | 0 | 0 | 0 | 0 | 0 | 0 |  | D | 0 | ###NOIMPORT### | IMPORT | {a50f14af-9338-49af-b11d-23654f579816} | {00000000-0000-0000-0000-000000000000}
/ |  | D.1.1 |  |  |  | stavební práce | [5 empty] | 0 |  |  |  | 0 | STA |  | 0 | 0 | 0 | 0 | 0 | 0 | 0 | 0 | 0 | 0 | 0 | 0 |  |  | 1 |  | IMPORT | {8dd25819-fcf3-4a01-9b27-d75ae3352585} | {a50f14af-9338-49af-b11d-23654f579816} | 1
/ |  | D.1.4a |  |  |  | vytápění | [5 empty] | 0 |  |  |  | 0 | STA |  | 0 | 0 | 0 | 0 | 0 | 0 | 0 | 0 | 0 | 0 | 0 | 0 |  |  | 1 |  | IMPORT | {b1cd9d4d-103e-45b2-b8da-d472537f77cd} | {a50f14af-9338-49af-b11d-23654f579816} | 1
/ |  | D.1.4d |  |  |  | zdravotechnika | [5 empty] | 0 |  |  |  | 0 | STA |  | 0 | 0 | 0 | 0 | 0 | 0 | 0 | 0 | 0 | 0 | 0 | 0 |  |  | 1 |  | IMPORT | {685805c5-5010-41de-8aff-890a25199788} | {a50f14af-9338-49af-b11d-23654f579816} | 1
/ |  | D.1.4g |  |  |  | elektroinstalace + rozvaděč | [5 empty] | 0 |  |  |  | 0 | STA |  | 0 | 0 | 0 | 0 | 0 | 0 | 0 | 0 | 0 | 0 | 0 | 0 |  |  | 1 |  | IMPORT | {96558f28-fc8f-468c-a2a8-eae7b835f87a} | {a50f14af-9338-49af-b11d-23654f579816} | 1

## D.1.1 - stavební práce
[9 empty] | >> skryté sloupce << | [9 empty] | {8dd25819-fcf3-4a01-9b27-d75ae3352585}
1
| KRYCÍ LIST SOUPISU PRACÍ | [8 empty] | v --- níže se nacházejí doplnkové a pomocné údaje k sestavám --- v | [8 empty] | False
Stavba:
Oprava bytu Bayerova 5, 602 00, BRNO - Byt č. 44
Objekt:
D.1.1 - stavební práce
| KSO: |  |  |  |  | CC-CZ:
| Místo: |  | Brno |  |  | Datum: | 23. 7. 2021
| Zadavatel: |  |  |  |  | IČ: | 44992785
|  | Úřad městské části Brno-střed |  |  |  | DIČ: | CZ44992785
| Uchazeč: |  |  |  |  | IČ: | Vyplň údaj
|  | Vyplň údaj |  |  |  | DIČ: | Vyplň údaj
| Projektant: |  |  |  |  | IČ: | 25594443
|  | Intar a.s. |  |  |  | DIČ: | CZ25594443
| Zpracovatel: |  |  |  |  | IČ:
|  | Bc. Veronika Kalusová |  |  |  | DIČ:
Poznámka:
| Cena bez DPH | [5 empty] | 0
|  |  | Základ daně |  |  | Sazba daně | Výše daně
| DPH | základní | 0 |  |  | 21% | 0
|  | snížená | 0 |  |  | 15% | 0
|  | zákl. přenesená | 0 |  |  | 21% | 0
|  | sníž. přenesená | 0 |  |  | 15% | 0
|  | nulová | 0 |  |  | 0% | 0
| Cena s DPH |  |  | v | CZK |  | 0
REKAPITULACE ČLENĚNÍ SOUPISU PRACÍ
Stavba:
Oprava bytu Bayerova 5, 602 00, BRNO - Byt č. 44
Objekt:
D.1.1 - stavební práce
Místo: |  |  | Brno |  |  | Datum: | 23. 7. 2021
Zadavatel: |  |  | Úřad městské části Brno-střed |  |  | Projektant: | Intar a.s.
Uchazeč: |  |  | Vyplň údaj |  |  | Zpracovatel: | Bc. Veronika Kalusová
Kód dílu - Popis | [6 empty] | Cena celkem [CZK]
Náklady stavby celkem | [6 empty] | 0 | [12 empty] | -1
| HSV - Práce a dodávky HSV | [5 empty] | 0
| 3 - Svislé a kompletní konstrukce | [5 empty] | 0
| 6 - Úpravy povrchů, podlahy a osazování výplní | [5 empty] | 0
| 9 - Ostatní konstrukce a práce, bourání | [5 empty] | 0
| 997 - Přesun sutě | [5 empty] | 0
| 998 - Přesun hmot | [5 empty] | 0
| PSV - Práce a dodávky PSV | [5 empty] | 0
| 711 - Izolace proti vodě, vlhkosti a plynům | [5 empty] | 0
| 766 - Konstrukce truhlářské | [5 empty] | 0
| 771 - Podlahy z dlaždic | [5 empty] | 0
| 776 - Podlahy povlakové | [5 empty] | 0
| 781 - Dokončovací práce - obklady | [5 empty] | 0
| 783 - Dokončovací práce - nátěry | [5 empty] | 0
| 784 - Dokončovací práce - malby a tapety | [5 empty] | 0
SOUPIS PRACÍ
Stavba:
Oprava bytu Bayerova 5, 602 00, BRNO - Byt č. 44
Objekt:
D.1.1 - stavební práce
Místo: |  |  | Brno |  |  | Datum: | 23. 7. 2021
Zadavatel: |  |  | Úřad městské části Brno-střed |  |  | Projektant: | Intar a.s.
Uchazeč: |  |  | Vyplň údaj |  |  | Zpracovatel: | Bc. Veronika Kalusová
PČ | Typ | Kód | Popis | MJ | Množství | J.cena [CZK] | Cena celkem [CZK] | Cenová soustava |  |  | DPH | J. Nh [h] | Nh celkem [h] | J. hmotnost [t] | Hmotnost celkem [t] | J. suť [t] | Suť Celkem [t]
Náklady soupisu celkem | [6 empty] | 0 | [5 empty] | 0 |  | 8.4241 |  | 5.7198 |  | D | -1 | [10 empty] | 0
| D | HSV | Práce a dodávky HSV |  |  |  | 0 | [5 empty] | 0 |  | 7.1036 |  | 3.7046 | 1 | D | 0 |  |  |  | ROZPOCET | [6 empty] | 0
| D | 3 | Svislé a kompletní konstrukce |  |  |  | 0 | [5 empty] | 0 |  | 0.92985 |  | 0 | 1 | D | 1 |  |  |  | ROZPOCET | [6 empty] | 0
72 | K | 340238211 | Zazdívka otvorů v příčkách nebo stěnách cihlami plnými pálenými plochy přes 0,25 m2 do 1 m2, tloušťky do 100 mm | m2 | 0.908 |  | 0 | CS ÚRS 2021 02 |  |  | snížená |  | 0 | 0.12335 | 0.112 | 0 | 0 | 4 | K | 2 |  |  |  | ROZPOCET | 0 | 0 | 0 | 0 | 0 | 2 | 0 | 4 | -635199390
| Online PSC |  | https://podminky.urs.cz/item/CS_URS_2021_02/340238211 | [15 empty] | Online PSC | 2
| VV |  | D.1.1.03 | [15 empty] | VV | 2 | 1 | True | 0 | ROZPOCET
| VV |  | Zazdívka mezi m44.05 a m44.04 | [15 empty] | VV | 2 | 1 | True | 0 | ROZPOCET
| VV |  | 0,55*1,65 |  | 0.908 | [13 empty] | VV | 2 | 2 | True | 0 | ROZPOCET
| VV |  | Součet |  | 0.908 | [13 empty] | VV | 2 | 4 | True | 1 | ROZPOCET
71 | K | 342244221 | Příčky jednoduché z cihel děrovaných broušených, na tenkovrstvou maltu, pevnost cihel do P15, tl. příčky 140 mm | m2 | 7.83 |  | 0 | CS ÚRS 2021 02 |  |  | snížená |  | 0 | 0.10445 | 0.81784 | 0 | 0 | 4 | K | 2 |  |  |  | ROZPOCET | 0 | 0 | 0 | 0 | 0 | 2 | 0 | 4 | -603342348
| Online PSC |  | https://podminky.urs.cz/item/CS_URS_2021_02/342244221 | [15 empty] | Online PSC | 2
| VV |  | D.1.1.03 | [15 empty] | VV | 2 | 1 | True | 0 | ROZPOCET
| VV |  | zazdívka po kuchyňské lince v m44.04 | [15 empty] | VV | 2 | 1 | True | 0 | ROZPOCET
| VV |  | 2,9*2,7 |  | 7.83 | [13 empty] | VV | 2 | 2 | True | 0 | ROZPOCET
| VV |  | Součet |  | 7.83 | [13 empty] | VV | 2 | 4 | True | 1 | ROZPOCET
| D | 6 | Úpravy povrchů, podlahy a osazování výplní |  |  |  | 0 | [5 empty] | 0 |  | 6.1736 |  | 0 | 1 | D | 1 |  |  |  | ROZPOCET | [6 empty] | 0
73 | K | 612325223 | Vápenocementová omítka jednotlivých malých ploch štuková na stěnách, plochy jednotlivě přes 0,25 do 1 m2 | kus | 2 |  | 0 | CS ÚRS 2021 02 |  |  | snížená |  | 0 | 0.0415 | 0.083 | 0 | 0 | 4 | K | 2 |  |  |  | ROZPOCET | 0 | 0 | 0 | 0 | 0 | 2 | 0 | 4 | -225309922
| Online PSC |  | https://podminky.urs.cz/item/CS_URS_2021_02/612325223 | [15 empty] | Online PSC | 2
| VV |  | D.1.1.03 | [15 empty] | VV | 2 | 1 | True | 0 | ROZPOCET
| VV |  | Zazdívka mezi m44.05 a m44.04 | [15 empty] | VV | 2 | 1 | True | 0 | ROZPOCET
| VV |  | 1*2 |  | 2 | [13 empty] | VV | 2 | 2 | True | 0 | ROZPOCET
| VV |  | Součet |  | 2 | [13 empty] | VV | 2 | 4 | True | 1 | ROZPOCET
74 | K | 612321141 | Omítka vápenocementová vnitřních ploch nanášená ručně dvouvrstvá, tloušťky jádrové omítky do 10 mm a tloušťky štuku do 3 mm štuková svislých konstrukcí stěn | m2 | 7.83 |  | 0 | CS ÚRS 2021 02 |  |  | snížená |  | 0 | 0.01838 | 0.14392 | 0 | 0 | 4 | K | 2 |  |  |  | ROZPOCET | 0 | 0 | 0 | 0 | 0 | 2 | 0 | 4 | -1484367686
| Online PSC |  | https://podminky.urs.cz/item/CS_URS_2021_02/612321141 | [15 empty] | Online PSC | 2
| VV |  | D.1.1.03 | [15 empty] | VV | 2 | 1 | True | 0 | ROZPOCET
| VV |  | zazdívka po kuchyňské lince v m44.04 | [15 empty] | VV | 2 | 1 | True | 0 | ROZPOCET
| VV |  | 2,9*2,7 |  | 7.83 | [13 empty] | VV | 2 | 2 | True | 0 | ROZPOCET
| VV |  | Součet |  | 7.83 | [13 empty] | VV | 2 | 4 | True | 1 | ROZPOCET
1 | K | 612325122 | Vápenocementová omítka rýh štuková ve stěnách, šířky rýhy přes 150 do 300 mm | m2 | 15 |  | 0 | CS ÚRS 2021 02 |  |  | snížená |  | 0 | 0.04153 | 0.62295 | 0 | 0 | 4 | K | 2 |  |  |  | ROZPOCET | 0 | 0 | 0 | 0 | 0 | 2 | 0 | 4 | 1384372986
| Online PSC |  | https://podminky.urs.cz/item/CS_URS_2021_02/612325122 | [15 empty] | Online PSC | 2
2 | K | 612325422 | Oprava vápenocementové omítky vnitřních ploch štukové dvouvrstvé, tloušťky do 20 mm a tloušťky štuku do 3 mm stěn, v rozsahu opravované plochy přes 10 do 30% | m2 | 131.94 |  | 0 | CS ÚRS 2021 02 |  |  | snížená |  | 0 | 0.017 | 2.243 | 0 | 0 | 4 | K | 2 |  |  |  | ROZPOCET | 0 | 0 | 0 | 0 | 0 | 2 | 0 | 4 | -22420118
| Online PSC |  | https://podminky.urs.cz/item/CS_URS_2021_02/612325422 | [15 empty] | Online PSC | 2
| VV |  | (9,6*2,7)-(0,95*2,1)-(0,75*2,1)-(0,75*2,1)-(0,95*2,1)-(0,95*2,1)"44.01 |  | 16.785 | [13 empty] | VV | 2 | 2 | True | 0 | ROZPOCET
| VV |  | (5,3*2,7)-(0,75*2,1)-(0,6*0,6)"44.02 |  | 12.375 | [13 empty] | VV | 2 | 2 | True | 0 | ROZPOCET
| VV |  | (7*2,7)-(0,75*2,1)"44.03 |  | 17.325 | [13 empty] | VV | 2 | 2 | True | 0 | ROZPOCET
| VV |  | (16,4*2,7)-(0,95*2,1)-(1,8*1,45)"44.04 |  | 39.675 | [13 empty] | VV | 2 | 2 | True | 0 | ROZPOCET
| VV |  | (17,7*2,7)-(0,95*2,1)-(1,8*1,45)"44.05 |  | 43.185 | [13 empty] | VV | 2 | 2 | True | 0 | ROZPOCET
| VV |  | (8,15*(2,7-2,1))-(0,75*2,1)-(1,2*0,6)"44.06 |  | 2.595 | [13 empty] | VV | 2 | 2 | True | 0 | ROZPOCET
| VV |  | Součet |  | 131.94 | [13 empty] | VV | 2 | 4 | True | 1 | ROZPOCET
3 | K | 631311115 | Mazanina z betonu prostého bez zvýšených nároků na prostředí tl. přes 50 do 80 mm tř. C 20/25 | m3 | 0.897 |  | 0 | CS ÚRS 2021 02 |  |  | snížená |  | 0 | 2.4533 | 2.2006 | 0 | 0 | 4 | K | 2 |  |  |  | ROZPOCET | 0 | 0 | 0 | 0 | 0 | 2 | 0 | 4 | -858454398
| Online PSC |  | https://podminky.urs.cz/item/CS_URS_2021_02/631311115 | [15 empty] | Online PSC | 2
| VV |  | 2,79*0,045"44.03 |  | 0.126 | [13 empty] | VV | 2 | 2 | True | 0 | ROZPOCET
| VV |  | 17,13*0,045"44.04 |  | 0.771 | [13 empty] | VV | 2 | 2 | True | 0 | ROZPOCET
| VV |  | Součet |  | 0.897 | [13 empty] | VV | 2 | 4 | True | 1 | ROZPOCET
4 | K | 631362024R | Výztuž mazanin z kompozitních sítí průměr drátu 4 mm, velikost ok 150 x 150 mm | m2 | 19.92 |  | 0 |  |  |  | snížená |  | 0 | 0.00086 | 0.017131 | 0 | 0 | 4 | K | 2 |  |  |  | ROZPOCET | 0 | 0 | 0 | 0 | 0 | 2 | 0 | 4 | -1852097527
| VV |  | 2,79"44.03 |  | 2.79 | [13 empty] | VV | 2 | 2 | True | 0 | ROZPOCET
| VV |  | 17,13"44.04 |  | 17.13 | [13 empty] | VV | 2 | 2 | True | 0 | ROZPOCET
| VV |  | Součet |  | 19.92 | [13 empty] | VV | 2 | 4 | True | 1 | ROZPOCET
5 | K | 632441113 | Potěr anhydritový samonivelační ze suchých směsí tlouštky přes 30 do 40 mm | m2 | 5.25 |  | 0 | CS ÚRS 2021 02 |  |  | snížená |  | 0 | 0.0756 | 0.3969 | 0 | 0 | 4 | K | 2 |  |  |  | ROZPOCET | 0 | 0 | 0 | 0 | 0 | 2 | 0 | 4 | -2098937752
| Online PSC |  | https://podminky.urs.cz/item/CS_URS_2021_02/632441113 | [15 empty] | Online PSC | 2
| VV |  | 1,58"44.02 |  | 1.58 | [13 empty] | VV | 2 | 2 | True | 0 | ROZPOCET
| VV |  | 3,67"44.06 |  | 3.67 | [13 empty] | VV | 2 | 2 | True | 0 | ROZPOCET
| VV |  | Součet |  | 5.25 | [13 empty] | VV | 2 | 4 | True | 1 | ROZPOCET
6 | K | 634111113 | Obvodová dilatace mezi stěnou a mazaninou nebo potěrem pružnou těsnicí páskou na bázi syntetického kaučuku výšky 80 mm | m | 23.4 |  | 0 | CS ÚRS 2021 02 |  |  | snížená |  | 0 | 2e-05 | 0.000468 | 0 | 0 | 4 | K | 2 |  |  |  | ROZPOCET | 0 | 0 | 0 | 0 | 0 | 2 | 0 | 4 | -152176186
| Online PSC |  | https://podminky.urs.cz/item/CS_URS_2021_02/634111113 | [15 empty] | Online PSC | 2
| VV |  | 7+16,4"komora+kuchyně |  | 23.4 | [13 empty] | VV | 2 | 2 | True | 1 | ROZPOCET
7 | K | 642945111 | Osazování ocelových zárubní protipožárních nebo protiplynových dveří do vynechaného otvoru, s obetonováním, dveří jednokřídlových do 2,5 m2 | kus | 1 |  | 0 | CS ÚRS 2021 02 |  |  | snížená |  | 0 | 0.4417 | 0.4417 | 0 | 0 | 4 | K | 2 |  |  |  | ROZPOCET | 0 | 0 | 0 | 0 | 0 | 2 | 0 | 4 | 1794764610
| Online PSC |  | https://podminky.urs.cz/item/CS_URS_2021_02/642945111 | [15 empty] | Online PSC | 2
8 | M | 55331578R | zárubeň jednokřídlá ocelová pro zdění s protipožární úpravou tl stěny 260-300mm rozměru 850/1970, 2100mm | kus | 1 |  | 0 |  |  |  | snížená |  | 0 | 0.02396 | 0.02396 | 0 | 0 | 8 | M | 2 |  |  |  | ROZPOCET | 0 | 0 | 0 | 0 | 0 | 2 | 0 | 4 | 860858220
| D | 9 | Ostatní konstrukce a práce, bourání |  |  |  | 0 | [5 empty] | 0 |  | 0.000126 |  | 3.7046 | 1 | D | 1 |  |  |  | ROZPOCET | [6 empty] | 0
9 | K | 952901103 | Čištění budov při provádění oprav a udržovacích prací oken nebo balkonových dveří jednoduchých omytím, plochy do přes 1,5 do 2,5 m2 | m2 | 10.44 |  | 0 | CS ÚRS 2021 02 |  |  | snížená |  | 0 | 1e-05 | 0.0001044 | 0 | 0 | 16 | K | 2 |  |  |  | ROZPOCET | 0 | 0 | 0 | 0 | 0 | 2 | 0 | 16 | -883789872
| Online PSC |  | https://podminky.urs.cz/item/CS_URS_2021_02/952901103 | [15 empty] | Online PSC | 2
| VV |  | 2*(1,8*1,45*2)"okna |  | 10.44 | [13 empty] | VV | 2 | 2 | True | 1 | ROZPOCET
10 | K | 952901131 | Čištění budov při provádění oprav a udržovacích prací konstrukcí nebo prvků omytím | m2 | 2.16 |  | 0 | CS ÚRS 2021 02 |  |  | snížená |  | 0 | 1e-05 | 2.16e-05 | 0 | 0 | 4 | K | 2 |  |  |  | ROZPOCET | 0 | 0 | 0 | 0 | 0 | 2 | 0 | 4 | -738448724
| Online PSC |  | https://podminky.urs.cz/item/CS_URS_2021_02/952901131 | [15 empty] | Online PSC | 2
| VV |  | 2*1,8*0,6"parapety |  | 2.16 | [13 empty] | VV | 2 | 2 | True | 1 | ROZPOCET
11 | K | 965042141 | Bourání mazanin betonových nebo z litého asfaltu tl. do 100 mm, plochy přes 4 m2 | m3 | 1.224 |  | 0 | CS ÚRS 2021 02 |  |  | snížená |  | 0 | 0 | 0 | 2.2 | 2.6928 | 4 | K | 2 |  |  |  | ROZPOCET | 0 | 0 | 0 | 0 | 0 | 2 | 0 | 4 | 1554420713
| Online PSC |  | https://podminky.urs.cz/item/CS_URS_2021_02/965042141 | [15 empty] | Online PSC | 2
| VV |  | 5,82*0,015"44.01 |  | 0.087 | [13 empty] | VV | 2 | 2 | True | 0 | ROZPOCET
| VV |  | 1,58*0,045"44.02 |  | 0.071 | [13 empty] | VV | 2 | 2 | True | 0 | ROZPOCET
| VV |  | 17,17*0,045"44.04 |  | 0.773 | [13 empty] | VV | 2 | 2 | True | 0 | ROZPOCET
| VV |  | 19,55*0,015"44,05 |  | 0.293 | [13 empty] | VV | 2 | 2 | True | 0 | ROZPOCET
| VV |  | Součet |  | 1.224 | [13 empty] | VV | 2 | 4 | True | 1 | ROZPOCET
12 | K | 965043331 | Bourání mazanin betonových s potěrem nebo teracem tl. do 100 mm, plochy do 4 m2 | m3 | 0.391 |  | 0 | CS ÚRS 2021 02 |  |  | snížená |  | 0 | 0 | 0 | 2.2 | 0.8602 | 4 | K | 2 |  |  |  | ROZPOCET | 0 | 0 | 0 | 0 | 0 | 2 | 0 | 4 | 1248848987
| Online PSC |  | https://podminky.urs.cz/item/CS_URS_2021_02/965043331 | [15 empty] | Online PSC | 2
| VV |  | 2*0,05"44.04 |  | 0.1 | [13 empty] | VV | 2 | 2 | True | 0 | ROZPOCET
| VV |  | 2,79*0,045"44.03 |  | 0.126 | [13 empty] | VV | 2 | 2 | True | 0 | ROZPOCET
| VV |  | 3,67*0,045"44.06 |  | 0.165 | [13 empty] | VV | 2 | 2 | True | 0 | ROZPOCET
| VV |  | Součet |  | 0.391 | [13 empty] | VV | 2 | 4 | True | 1 | ROZPOCET
13 | K | 968072455 | Vybourání kovových rámů oken s křídly, dveřních zárubní, vrat, stěn, ostění nebo obkladů dveřních zárubní, plochy do 2 m2 | m2 | 1.995 |  | 0 | CS ÚRS 2021 02 |  |  | snížená |  | 0 | 0 | 0 | 0.076 | 0.15162 | 4 | K | 2 |  |  |  | ROZPOCET | 0 | 0 | 0 | 0 | 0 | 2 | 0 | 4 | 1394605042
| Online PSC |  | https://podminky.urs.cz/item/CS_URS_2021_02/968072455 | [15 empty] | Online PSC | 2
| VV |  | 0,95*2,1 |  | 1.995 | [13 empty] | VV | 2 | 2 | True | 1 | ROZPOCET
| D | 997 | Přesun sutě |  |  |  | 0 | [5 empty] | 0 |  | 0 |  | 0 | 1 | D | 1 |  |  |  | ROZPOCET | [6 empty] | 0
14 | K | 997013116 | Vnitrostaveništní doprava suti a vybouraných hmot vodorovně do 50 m svisle s použitím mechanizace pro budovy a haly výšky přes 18 do 21 m | t | 5.72 |  | 0 | CS ÚRS 2021 02 |  |  | snížená |  | 0 | 0 | 0 | 0 | 0 | 4 | K | 2 |  |  |  | ROZPOCET | 0 | 0 | 0 | 0 | 0 | 2 | 0 | 4 | 1191736401
| Online PSC |  | https://podminky.urs.cz/item/CS_URS_2021_02/997013116 | [15 empty] | Online PSC | 2
15 | K | 997013501 | Odvoz suti a vybouraných hmot na skládku nebo meziskládku se složením, na vzdálenost do 1 km | t | 5.72 |  | 0 | CS ÚRS 2021 02 |  |  | snížená |  | 0 | 0 | 0 | 0 | 0 | 4 | K | 2 |  |  |  | ROZPOCET | 0 | 0 | 0 | 0 | 0 | 2 | 0 | 4 | -386707412
| Online PSC |  | https://podminky.urs.cz/item/CS_URS_2021_02/997013501 | [15 empty] | Online PSC | 2
16 | K | 997013509 | Odvoz suti a vybouraných hmot na skládku nebo meziskládku se složením, na vzdálenost Příplatek k ceně za každý další i započatý 1 km přes 1 km | t | 114.4 |  | 0 | CS ÚRS 2021 02 |  |  | snížená |  | 0 | 0 | 0 | 0 | 0 | 4 | K | 2 |  |  |  | ROZPOCET | 0 | 0 | 0 | 0 | 0 | 2 | 0 | 4 | 423240005
| Online PSC |  | https://podminky.urs.cz/item/CS_URS_2021_02/997013509 | [15 empty] | Online PSC | 2
| VV |  | 5,72*20 'Přepočtené koeficientem množství |  | 114.4 | [13 empty] | VV | 2 | 2 | False | 1 | ROZPOCET
17 | K | 997013871 | Poplatek za uložení stavebního odpadu na recyklační skládce (skládkovné) směsného stavebního a demoličního zatříděného do Katalogu odpadů pod kódem 17 09 04 | t | 5.72 |  | 0 | CS ÚRS 2021 02 |  |  | snížená |  | 0 | 0 | 0 | 0 | 0 | 4 | K | 2 |  |  |  | ROZPOCET | 0 | 0 | 0 | 0 | 0 | 2 | 0 | 4 | 808136132
| Online PSC |  | https://podminky.urs.cz/item/CS_URS_2021_02/997013871 | [15 empty] | Online PSC | 2
| D | 998 | Přesun hmot |  |  |  | 0 | [5 empty] | 0 |  | 0 |  | 0 | 1 | D | 1 |  |  |  | ROZPOCET | [6 empty] | 0
18 | K | 998011003 | Přesun hmot pro budovy občanské výstavby, bydlení, výrobu a služby s nosnou svislou konstrukcí zděnou z cihel, tvárnic nebo kamene vodorovná dopravní vzdálenost do 100 m pro budovy výšky přes 12 do 24 m | t | 7.106 |  | 0 | CS ÚRS 2021 02 |  |  | snížená |  | 0 | 0 | 0 | 0 | 0 | 4 | K | 2 |  |  |  | ROZPOCET | 0 | 0 | 0 | 0 | 0 | 2 | 0 | 4 | 865268631
| Online PSC |  | https://podminky.urs.cz/item/CS_URS_2021_02/998011003 | [15 empty] | Online PSC | 2
| D | PSV | Práce a dodávky PSV |  |  |  | 0 | [5 empty] | 0 |  | 1.3205 |  | 2.0152 | 2 | D | 0 |  |  |  | ROZPOCET | [6 empty] | 0
| D | 711 | Izolace proti vodě, vlhkosti a plynům |  |  |  | 0 | [5 empty] | 0 |  | 0.010175 |  | 0 | 2 | D | 1 |  |  |  | ROZPOCET | [6 empty] | 0
19 | K | 711131111 | Provedení izolace proti zemní vlhkosti pásy na sucho samolepícího asfaltového pásu na ploše vodovné V | m2 | 5.25 |  | 0 | CS ÚRS 2021 02 |  |  | snížená |  | 0 | 0 | 0 | 0 | 0 | 16 | K | 2 |  |  |  | ROZPOCET | 0 | 0 | 0 | 0 | 0 | 2 | 0 | 16 | 306398532
| Online PSC |  | https://podminky.urs.cz/item/CS_URS_2021_02/711131111 | [15 empty] | Online PSC | 2
| VV |  | 1,58"44.02 |  | 1.58 | [13 empty] | VV | 2 | 2 | True | 0 | ROZPOCET
| VV |  | 3,67"44.06 |  | 3.67 | [13 empty] | VV | 2 | 2 | True | 0 | ROZPOCET
| VV |  | Součet |  | 5.25 | [13 empty] | VV | 2 | 4 | True | 1 | ROZPOCET
20 | M | 62866282 | pás asfaltový samolepicí modifikovaný SBS tl 1,7mm s vložkou ze skleněné tkaniny se spalitelnou fólií nebo jemnozrnným minerálním posypem nebo textilií na horním povrchu | m2 | 5.355 |  | 0 | CS ÚRS 2021 02 |  |  | snížená |  | 0 | 0.0019 | 0.010175 | 0 | 0 | 32 | M | 2 |  |  |  | ROZPOCET | 0 | 0 | 0 | 0 | 0 | 2 | 0 | 16 | -1421825396
| Online PSC |  | https://podminky.urs.cz/item/CS_URS_2021_02/62866282 | [15 empty] | Online PSC | 2
| VV |  | 5,25*1,02 'Přepočtené koeficientem množství |  | 5.355 | [13 empty] | VV | 2 | 2 | False | 1 | ROZPOCET
21 | K | 998711103 | Přesun hmot pro izolace proti vodě, vlhkosti a plynům stanovený z hmotnosti přesunovaného materiálu vodorovná dopravní vzdálenost do 50 m v objektech výšky přes 12 do 60 m | t | 0.01 |  | 0 | CS ÚRS 2021 02 |  |  | snížená |  | 0 | 0 | 0 | 0 | 0 | 16 | K | 2 |  |  |  | ROZPOCET | 0 | 0 | 0 | 0 | 0 | 2 | 0 | 16 | 1064664880
| Online PSC |  | https://podminky.urs.cz/item/CS_URS_2021_02/998711103 | [15 empty] | Online PSC | 2
| D | 766 | Konstrukce truhlářské |  |  |  | 0 | [5 empty] | 0 |  | 0.08318 |  | 0.024 | 2 | D | 1 |  |  |  | ROZPOCET | [6 empty] | 0
22 | K | 766660411 | Montáž dveřních křídel dřevěných nebo plastových vchodových dveří včetně rámu do zdiva jednokřídlových bez nadsvětlíku | kus | 1 |  | 0 | CS ÚRS 2021 02 |  |  | snížená |  | 0 | 0.00092 | 0.00092 | 0 | 0 | 16 | K | 2 |  |  |  | ROZPOCET | 0 | 0 | 0 | 0 | 0 | 2 | 0 | 16 | 1094217911
| Online PSC |  | https://podminky.urs.cz/item/CS_URS_2021_02/766660411 | [15 empty] | Online PSC | 2
23 | M | 61173212 | dveře jednokřídlé dřevotřískové s 2 x hliníkovým plechem a ocelovými pruty 800-900x1970mm bezpečnostní do bytu třídy RC3 | kus | 1 |  | 0 | CS ÚRS 2021 02 |  |  | snížená |  | 0 | 0.0708 | 0.0708 | 0 | 0 | 32 | M | 2 |  |  |  | ROZPOCET | 0 | 0 | 0 | 0 | 0 | 2 | 0 | 16 | 608170428
| Online PSC |  | https://podminky.urs.cz/item/CS_URS_2021_02/61173212 | [15 empty] | Online PSC | 2
24 | K | 766660728 | Montáž dveřních doplňků dveřního kování interiérového zámku | kus | 5 |  | 0 | CS ÚRS 2021 02 |  |  | snížená |  | 0 | 0 | 0 | 0 | 0 | 16 | K | 2 |  |  |  | ROZPOCET | 0 | 0 | 0 | 0 | 0 | 2 | 0 | 16 | -249091469
| Online PSC |  | https://podminky.urs.cz/item/CS_URS_2021_02/766660728 | [15 empty] | Online PSC | 2
| VV |  | 2+2+1 |  | 5 | [13 empty] | VV | 2 | 2 | True | 1 | ROZPOCET
25 | M | 54924002 | zámek zadlabací 190/140 /20 L s obyčejným klíčem | kus | 1 |  | 0 | CS ÚRS 2021 02 |  |  | snížená |  | 0 | 0.00015 | 0.00015 | 0 | 0 | 32 | M | 2 |  |  |  | ROZPOCET | 0 | 0 | 0 | 0 | 0 | 2 | 0 | 16 | -2035967769
| Online PSC |  | https://podminky.urs.cz/item/CS_URS_2021_02/54924002 | [15 empty] | Online PSC | 2
26 | M | 54924007 | zámek zadlabací 190/140/20 P s obyčejným klíčem | kus | 4 |  | 0 | CS ÚRS 2021 02 |  |  | snížená |  | 0 | 0.00015 | 0.0006 | 0 | 0 | 32 | M | 2 |  |  |  | ROZPOCET | 0 | 0 | 0 | 0 | 0 | 2 | 0 | 16 | -333394216
| Online PSC |  | https://podminky.urs.cz/item/CS_URS_2021_02/54924007 | [15 empty] | Online PSC | 2
27 | K | 766660729 | Montáž dveřních doplňků dveřního kování interiérového štítku s klikou | kus | 5 |  | 0 | CS ÚRS 2021 02 |  |  | snížená |  | 0 | 0 | 0 | 0 | 0 | 16 | K | 2 |  |  |  | ROZPOCET | 0 | 0 | 0 | 0 | 0 | 2 | 0 | 16 | -2069190134
| Online PSC |  | https://podminky.urs.cz/item/CS_URS_2021_02/766660729 | [15 empty] | Online PSC | 2
28 | M | 54914610 | kování dveřní vrchní klika včetně rozet a montážního materiálu R BB nerez PK | kus | 5 |  | 0 | CS ÚRS 2021 02 |  |  | snížená |  | 0 | 0.0012 | 0.006 | 0 | 0 | 32 | M | 2 |  |  |  | ROZPOCET | 0 | 0 | 0 | 0 | 0 | 2 | 0 | 16 | -7988302
| Online PSC |  | https://podminky.urs.cz/item/CS_URS_2021_02/54914610 | [15 empty] | Online PSC | 2
29 | K | 766660731 | Montáž dveřních doplňků dveřního kování bezpečnostního zámku | kus | 1 |  | 0 | CS ÚRS 2021 02 |  |  | snížená |  | 0 | 0 | 0 | 0 | 0 | 16 | K | 2 |  |  |  | ROZPOCET | 0 | 0 | 0 | 0 | 0 | 2 | 0 | 16 | -1035611454
| Online PSC |  | https://podminky.urs.cz/item/CS_URS_2021_02/766660731 | [15 empty] | Online PSC | 2
30 | M | 54924004 | zámek zadlabací 190/140/20 L cylinder | kus | 1 |  | 0 | CS ÚRS 2021 02 |  |  | snížená |  | 0 | 0.00015 | 0.00015 | 0 | 0 | 32 | M | 2 |  |  |  | ROZPOCET | 0 | 0 | 0 | 0 | 0 | 2 | 0 | 16 | 1507489653
| Online PSC |  | https://podminky.urs.cz/item/CS_URS_2021_02/54924004 | [15 empty] | Online PSC | 2
31 | K | 766660733 | Montáž dveřních doplňků dveřního kování bezpečnostního štítku s klikou | kus | 1 |  | 0 | CS ÚRS 2021 02 |  |  | snížená |  | 0 | 0 | 0 | 0 | 0 | 16 | K | 2 |  |  |  | ROZPOCET | 0 | 0 | 0 | 0 | 0 | 2 | 0 | 16 | -1389802988
| Online PSC |  | https://podminky.urs.cz/item/CS_URS_2021_02/766660733 | [15 empty] | Online PSC | 2
32 | M | 54914120R | kování bezpečnostní, koule-klika, tř. 3 | kus | 1 |  | 0 |  |  |  | snížená |  | 0 | 0.0022 | 0.0022 | 0 | 0 | 32 | M | 2 |  |  |  | ROZPOCET | 0 | 0 | 0 | 0 | 0 | 2 | 0 | 16 | 1037776390
33 | K | 766660739 | Montáž dveřních doplňků dveřního kování bezpečnostního dveřního kukátka | kus | 1 |  | 0 | CS ÚRS 2021 02 |  |  | snížená |  | 0 | 0 | 0 | 0 | 0 | 16 | K | 2 |  |  |  | ROZPOCET | 0 | 0 | 0 | 0 | 0 | 2 | 0 | 16 | 335543365
| Online PSC |  | https://podminky.urs.cz/item/CS_URS_2021_02/766660739 | [15 empty] | Online PSC | 2
34 | M | 54915552 | kukátko-průhledítko panoramatické chrom/mosaz se jmenovkou | kus | 1 |  | 0 | CS ÚRS 2021 02 |  |  | snížená |  | 0 | 0.0002 | 0.0002 | 0 | 0 | 32 | M | 2 |  |  |  | ROZPOCET | 0 | 0 | 0 | 0 | 0 | 2 | 0 | 16 | 627905201
| Online PSC |  | https://podminky.urs.cz/item/CS_URS_2021_02/54915552 | [15 empty] | Online PSC | 2
35 | K | 766691914 | Ostatní práce vyvěšení nebo zavěšení křídel s případným uložením a opětovným zavěšením po provedení stavebních změn dřevěných dveřních, plochy do 2 m2 | kus | 1 |  | 0 | CS ÚRS 2021 02 |  |  | snížená |  | 0 | 0 | 0 | 0.024 | 0.024 | 16 | K | 2 |  |  |  | ROZPOCET | 0 | 0 | 0 | 0 | 0 | 2 | 0 | 16 | 665845612
| Online PSC |  | https://podminky.urs.cz/item/CS_URS_2021_02/766691914 | [15 empty] | Online PSC | 2
36 | K | 766691932 | Ostatní práce seřízení okenního nebo dveřního křídla otvíracího nebo sklápěcího plastového | kus | 6 |  | 0 | CS ÚRS 2021 02 |  |  | snížená |  | 0 | 0 | 0 | 0 | 0 | 16 | K | 2 |  |  |  | ROZPOCET | 0 | 0 | 0 | 0 | 0 | 2 | 0 | 16 | -899563283
| Online PSC |  | https://podminky.urs.cz/item/CS_URS_2021_02/766691932 | [15 empty] | Online PSC | 2
37 | K | 766695212 | Montáž ostatních truhlářských konstrukcí prahů dveří jednokřídlových, šířky do 100 mm | kus | 2 |  | 0 | CS ÚRS 2021 02 |  |  | snížená |  | 0 | 0 | 0 | 0 | 0 | 4 | K | 2 |  |  |  | ROZPOCET | 0 | 0 | 0 | 0 | 0 | 2 | 0 | 4 | -766199474
| Online PSC |  | https://podminky.urs.cz/item/CS_URS_2021_02/766695212 | [15 empty] | Online PSC | 2
38 | M | 61187136 | práh dveřní dřevěný dubový tl 20mm dl 720mm š 100mm | kus | 2 |  | 0 | CS ÚRS 2021 02 |  |  | snížená |  | 0 | 0.00108 | 0.00216 | 0 | 0 | 8 | M | 2 |  |  |  | ROZPOCET | 0 | 0 | 0 | 0 | 0 | 2 | 0 | 4 | -1689683275
| Online PSC |  | https://podminky.urs.cz/item/CS_URS_2021_02/61187136 | [15 empty] | Online PSC | 2
39 | K | 998766103 | Přesun hmot pro konstrukce truhlářské stanovený z hmotnosti přesunovaného materiálu vodorovná dopravní vzdálenost do 50 m v objektech výšky přes 12 do 24 m | t | 0.081 |  | 0 | CS ÚRS 2021 02 |  |  | snížená |  | 0 | 0 | 0 | 0 | 0 | 16 | K | 2 |  |  |  | ROZPOCET | 0 | 0 | 0 | 0 | 0 | 2 | 0 | 16 | 1969052653
| Online PSC |  | https://podminky.urs.cz/item/CS_URS_2021_02/998766103 | [15 empty] | Online PSC | 2
| D | 771 | Podlahy z dlaždic |  |  |  | 0 | [5 empty] | 0 |  | 0.23407 |  | 0.53728 | 2 | D | 1 |  |  |  | ROZPOCET | [6 empty] | 0
40 | K | 771121011 | Příprava podkladu před provedením dlažby nátěr penetrační na podlahu | m2 | 5.25 |  | 0 | CS ÚRS 2021 02 |  |  | snížená |  | 0 | 0.0003 | 0.001575 | 0 | 0 | 16 | K | 2 |  |  |  | ROZPOCET | 0 | 0 | 0 | 0 | 0 | 2 | 0 | 16 | -171863200
| Online PSC |  | https://podminky.urs.cz/item/CS_URS_2021_02/771121011 | [15 empty] | Online PSC | 2
| VV |  | 1,58"44.02 |  | 1.58 | [13 empty] | VV | 2 | 2 | True | 0 | ROZPOCET
| VV |  | 3,67"44.06 |  | 3.67 | [13 empty] | VV | 2 | 2 | True | 0 | ROZPOCET
| VV |  | Součet |  | 5.25 | [13 empty] | VV | 2 | 4 | True | 1 | ROZPOCET
41 | K | 771151012 | Příprava podkladu před provedením dlažby samonivelační stěrka min.pevnosti 20 MPa, tloušťky přes 3 do 5 mm | m2 | 5.25 |  | 0 | CS ÚRS 2021 02 |  |  | snížená |  | 0 | 0.00758 | 0.039795 | 0 | 0 | 16 | K | 2 |  |  |  | ROZPOCET | 0 | 0 | 0 | 0 | 0 | 2 | 0 | 16 | -1032280378
| Online PSC |  | https://podminky.urs.cz/item/CS_URS_2021_02/771151012 | [15 empty] | Online PSC | 2
42 | K | 771474113 | Montáž soklů z dlaždic keramických lepených flexibilním lepidlem rovných, výšky přes 90 do 120 mm | m | 4.5 |  | 0 | CS ÚRS 2021 02 |  |  | snížená |  | 0 | 0.00058 | 0.00261 | 0 | 0 | 16 | K | 2 |  |  |  | ROZPOCET | 0 | 0 | 0 | 0 | 0 | 2 | 0 | 16 | 720948026
| Online PSC |  | https://podminky.urs.cz/item/CS_URS_2021_02/771474113 | [15 empty] | Online PSC | 2
| VV |  | 4,5"44.02 |  | 4.5 | [13 empty] | VV | 2 | 2 | True | 1 | ROZPOCET
43 | M | 59761277 | sokl-dlažba keramická slinutá hladká do interiéru i exteriéru 800x95mm | kus | 6 |  | 0 | CS ÚRS 2021 02 |  |  | snížená |  | 0 | 0.00167 | 0.01002 | 0 | 0 | 32 | M | 2 |  |  |  | ROZPOCET | 0 | 0 | 0 | 0 | 0 | 2 | 0 | 16 | -1254977373
| Online PSC |  | https://podminky.urs.cz/item/CS_URS_2021_02/59761277 | [15 empty] | Online PSC | 2
| VV |  | "4500/800 | [15 empty] | VV | 2 | 1 | True | 0 | ROZPOCET
| VV |  | 6 |  | 6 | [13 empty] | VV | 2 | 2 | True | 1 | ROZPOCET
44 | K | 771571810 | Demontáž podlah z dlaždic keramických kladených do malty | m2 | 6.46 |  | 0 | CS ÚRS 2021 02 |  |  | snížená |  | 0 | 0 | 0 | 0.08317 | 0.53728 | 16 | K | 2 |  |  |  | ROZPOCET | 0 | 0 | 0 | 0 | 0 | 2 | 0 | 16 | 1004331546
| Online PSC |  | https://podminky.urs.cz/item/CS_URS_2021_02/771571810 | [15 empty] | Online PSC | 2
| VV |  | 2,79"44.03 |  | 2.79 | [13 empty] | VV | 2 | 2 | True | 0 | ROZPOCET
| VV |  | 3,67"44.06 |  | 3.67 | [13 empty] | VV | 2 | 2 | True | 0 | ROZPOCET
| VV |  | Součet |  | 6.46 | [13 empty] | VV | 2 | 4 | True | 1 | ROZPOCET
45 | K | 771574153 | Montáž podlah z dlaždic keramických lepených flexibilním lepidlem velkoformátových hladkých přes 2 do 4 ks/m2 | m2 | 5.25 |  | 0 | CS ÚRS 2021 02 |  |  | snížená |  | 0 | 0.009 | 0.04725 | 0 | 0 | 16 | K | 2 |  |  |  | ROZPOCET | 0 | 0 | 0 | 0 | 0 | 2 | 0 | 16 | -233674138
| Online PSC |  | https://podminky.urs.cz/item/CS_URS_2021_02/771574153 | [15 empty] | Online PSC | 2
46 | M | 59761008 | dlažba velkoformátová keramická slinutá hladká do interiéru i exteriéru přes 2 do 4ks/m2 | m2 | 5.775 |  | 0 | CS ÚRS 2021 02 |  |  | snížená |  | 0 | 0.023 | 0.13282 | 0 | 0 | 32 | M | 2 |  |  |  | ROZPOCET | 0 | 0 | 0 | 0 | 0 | 2 | 0 | 16 | -766437729
| Online PSC |  | https://podminky.urs.cz/item/CS_URS_2021_02/59761008 | [15 empty] | Online PSC | 2
| VV |  | 5,25*1,1 'Přepočtené koeficientem množství |  | 5.775 | [13 empty] | VV | 2 | 2 | False | 1 | ROZPOCET
47 | K | 998771103 | Přesun hmot pro podlahy z dlaždic stanovený z hmotnosti přesunovaného materiálu vodorovná dopravní vzdálenost do 50 m v objektech výšky přes 12 do 24 m | t | 0.234 |  | 0 | CS ÚRS 2021 02 |  |  | snížená |  | 0 | 0 | 0 | 0 | 0 | 16 | K | 2 |  |  |  | ROZPOCET | 0 | 0 | 0 | 0 | 0 | 2 | 0 | 16 | -2093496599
| Online PSC |  | https://podminky.urs.cz/item/CS_URS_2021_02/998771103 | [15 empty] | Online PSC | 2
| D | 776 | Podlahy povlakové |  |  |  | 0 | [5 empty] | 0 |  | 0.36356 |  | 0.12624 | 2 | D | 1 |  |  |  | ROZPOCET | [6 empty] | 0
48 | K | 776121112 | Příprava podkladu penetrace vodou ředitelná podlah | m2 | 45.29 |  | 0 | CS ÚRS 2021 02 |  |  | snížená |  | 0 | 3e-05 | 0.0013587 | 0 | 0 | 16 | K | 2 |  |  |  | ROZPOCET | 0 | 0 | 0 | 0 | 0 | 2 | 0 | 16 | 889087868
| Online PSC |  | https://podminky.urs.cz/item/CS_URS_2021_02/776121112 | [15 empty] | Online PSC | 2
| VV |  | 5,82"44.01 |  | 5.82 | [13 empty] | VV | 2 | 2 | True | 0 | ROZPOCET
| VV |  | 2,79"44.03 |  | 2.79 | [13 empty] | VV | 2 | 2 | True | 0 | ROZPOCET
| VV |  | 17,13"44.04 |  | 17.13 | [13 empty] | VV | 2 | 2 | True | 0 | ROZPOCET
| VV |  | 19,55"44.04 |  | 19.55 | [13 empty] | VV | 2 | 2 | True | 0 | ROZPOCET
| VV |  | Součet |  | 45.29 | [13 empty] | VV | 2 | 4 | True | 1 | ROZPOCET
49 | K | 776141111 | Příprava podkladu vyrovnání samonivelační stěrkou podlah min.pevnosti 20 MPa, tloušťky do 3 mm | m2 | 45.29 |  | 0 | CS ÚRS 2021 02 |  |  | snížená |  | 0 | 0.00455 | 0.20607 | 0 | 0 | 16 | K | 2 |  |  |  | ROZPOCET | 0 | 0 | 0 | 0 | 0 | 2 | 0 | 16 | 1511142198
| Online PSC |  | https://podminky.urs.cz/item/CS_URS_2021_02/776141111 | [15 empty] | Online PSC | 2
50 | K | 776201812 | Demontáž povlakových podlahovin lepených ručně s podložkou | m2 | 42.08 |  | 0 | CS ÚRS 2021 02 |  |  | snížená |  | 0 | 0 | 0 | 0.003 | 0.12624 | 16 | K | 2 |  |  |  | ROZPOCET | 0 | 0 | 0 | 0 | 0 | 2 | 0 | 16 | 1688101816
| Online PSC |  | https://podminky.urs.cz/item/CS_URS_2021_02/776201812 | [15 empty] | Online PSC | 2
| VV |  | 5,82"44.01 |  | 5.82 | [13 empty] | VV | 2 | 2 | True | 0 | ROZPOCET
| VV |  | 1,58"44.02 |  | 1.58 | [13 empty] | VV | 2 | 2 | True | 0 | ROZPOCET
| VV |  | 17,13-2"44.04 kuchyně - teraco |  | 15.13 | [13 empty] | VV | 2 | 2 | True | 0 | ROZPOCET
| VV |  | 19,55"44.05 |  | 19.55 | [13 empty] | VV | 2 | 2 | True | 0 | ROZPOCET
| VV |  | Součet |  | 42.08 | [13 empty] | VV | 2 | 4 | True | 1 | ROZPOCET
51 | K | 776221111 | Montáž podlahovin z PVC lepením standardním lepidlem z pásů standardních | m2 | 44.29 |  | 0 | CS ÚRS 2021 02 |  |  | snížená |  | 0 | 0.0003 | 0.013287 | 0 | 0 | 16 | K | 2 |  |  |  | ROZPOCET | 0 | 0 | 0 | 0 | 0 | 2 | 0 | 16 | -1635153016
| Online PSC |  | https://podminky.urs.cz/item/CS_URS_2021_02/776221111 | [15 empty] | Online PSC | 2
52 | M | 28412245 | krytina podlahová heterogenní š 1,5m tl 2mm | m2 | 48.719 |  | 0 | CS ÚRS 2021 02 |  |  | snížená |  | 0 | 0.00264 | 0.12862 | 0 | 0 | 32 | M | 2 |  |  |  | ROZPOCET | 0 | 0 | 0 | 0 | 0 | 2 | 0 | 16 | 755649426
| Online PSC |  | https://podminky.urs.cz/item/CS_URS_2021_02/28412245 | [15 empty] | Online PSC | 2
| VV |  | 44,29*1,1 'Přepočtené koeficientem množství |  | 48.719 | [13 empty] | VV | 2 | 2 | False | 1 | ROZPOCET
53 | K | 776411111 | Montáž soklíků lepením obvodových, výšky do 80 mm | m | 42.95 |  | 0 | CS ÚRS 2021 02 |  |  | snížená |  | 0 | 1e-05 | 0.0004295 | 0 | 0 | 16 | K | 2 |  |  |  | ROZPOCET | 0 | 0 | 0 | 0 | 0 | 2 | 0 | 16 | -10519534
| Online PSC |  | https://podminky.urs.cz/item/CS_URS_2021_02/776411111 | [15 empty] | Online PSC | 2
| VV |  | 9,6-0,95-0,75-0,95-0,95-0,75"44.01 |  | 5.25 | [13 empty] | VV | 2 | 2 | True | 0 | ROZPOCET
| VV |  | 7-0,75"44.03 |  | 6.25 | [13 empty] | VV | 2 | 2 | True | 0 | ROZPOCET
| VV |  | 16,4-0,95-0,75"44.04 |  | 14.7 | [13 empty] | VV | 2 | 2 | True | 0 | ROZPOCET
| VV |  | 17,7-0,95"44.05 |  | 16.75 | [13 empty] | VV | 2 | 2 | True | 0 | ROZPOCET
| VV |  | Součet |  | 42.95 | [13 empty] | VV | 2 | 4 | True | 1 | ROZPOCET
54 | M | 28411008 | lišta soklová PVC 16x60mm | m | 45.098 |  | 0 | CS ÚRS 2021 02 |  |  | snížená |  | 0 | 0.0003 | 0.013529 | 0 | 0 | 32 | M | 2 |  |  |  | ROZPOCET | 0 | 0 | 0 | 0 | 0 | 2 | 0 | 16 | 638953729
| Online PSC |  | https://podminky.urs.cz/item/CS_URS_2021_02/28411008 | [15 empty] | Online PSC | 2
| VV |  | 42,95*1,05 'Přepočtené koeficientem množství |  | 45.098 | [13 empty] | VV | 2 | 2 | False | 1 | ROZPOCET
55 | K | 776421312 | Montáž lišt přechodových šroubovaných | m | 1.7 |  | 0 | CS ÚRS 2021 02 |  |  | snížená |  | 0 | 0 | 0 | 0 | 0 | 16 | K | 2 |  |  |  | ROZPOCET | 0 | 0 | 0 | 0 | 0 | 2 | 0 | 16 | -1988247635
| Online PSC |  | https://podminky.urs.cz/item/CS_URS_2021_02/776421312 | [15 empty] | Online PSC | 2
| VV |  | 0,85+0,85 |  | 1.7 | [13 empty] | VV | 2 | 2 | True | 1 | ROZPOCET
56 | M | 55343120 | profil přechodový Al vrtaný 30mm stříbro | m | 1.7 |  | 0 | CS ÚRS 2021 02 |  |  | snížená |  | 0 | 0.00016 | 0.000272 | 0 | 0 | 32 | M | 2 |  |  |  | ROZPOCET | 0 | 0 | 0 | 0 | 0 | 2 | 0 | 16 | -2057571377
| Online PSC |  | https://podminky.urs.cz/item/CS_URS_2021_02/55343120 | [15 empty] | Online PSC | 2
57 | K | 998776103 | Přesun hmot pro podlahy povlakové stanovený z hmotnosti přesunovaného materiálu vodorovná dopravní vzdálenost do 50 m v objektech výšky přes 12 do 24 m | t | 0.364 |  | 0 | CS ÚRS 2021 02 |  |  | snížená |  | 0 | 0 | 0 | 0 | 0 | 16 | K | 2 |  |  |  | ROZPOCET | 0 | 0 | 0 | 0 | 0 | 2 | 0 | 16 | -1705208550
| Online PSC |  | https://podminky.urs.cz/item/CS_URS_2021_02/998776103 | [15 empty] | Online PSC | 2
| D | 781 | Dokončovací práce - obklady |  |  |  | 0 | [5 empty] | 0 |  | 0.58324 |  | 1.3276 | 2 | D | 1 |  |  |  | ROZPOCET | [6 empty] | 0
58 | K | 781111011 | Příprava podkladu před provedením obkladu oprášení (ometení) stěny | m2 | 12.81 |  | 0 | CS ÚRS 2021 02 |  |  | snížená |  | 0 | 0 | 0 | 0 | 0 | 16 | K | 2 |  |  |  | ROZPOCET | 0 | 0 | 0 | 0 | 0 | 2 | 0 | 16 | 295832957
| Online PSC |  | https://podminky.urs.cz/item/CS_URS_2021_02/781111011 | [15 empty] | Online PSC | 2
| VV |  | 6,1*2,1"44.06 |  | 12.81 | [13 empty] | VV | 2 | 2 | True | 1 | ROZPOCET
59 | K | 781121011 | Příprava podkladu před provedením obkladu nátěr penetrační na stěnu | m2 | 12.81 |  | 0 | CS ÚRS 2021 02 |  |  | snížená |  | 0 | 0.0003 | 0.003843 | 0 | 0 | 16 | K | 2 |  |  |  | ROZPOCET | 0 | 0 | 0 | 0 | 0 | 2 | 0 | 16 | -1671707829
| Online PSC |  | https://podminky.urs.cz/item/CS_URS_2021_02/781121011 | [15 empty] | Online PSC | 2
60 | K | 781471112 | Montáž obkladů vnitřních stěn z dlaždic keramických kladených do malty hladkých do 12 ks/m2 | m2 | 12.81 |  | 0 | CS ÚRS 2021 02 |  |  | snížená |  | 0 | 0.03225 | 0.41312 | 0 | 0 | 16 | K | 2 |  |  |  | ROZPOCET | 0 | 0 | 0 | 0 | 0 | 2 | 0 | 16 | 116885127
| Online PSC |  | https://podminky.urs.cz/item/CS_URS_2021_02/781471112 | [15 empty] | Online PSC | 2
61 | M | 59761026 | obklad keramický hladký do 12ks/m2 | m2 | 14.091 |  | 0 | CS ÚRS 2021 02 |  |  | snížená |  | 0 | 0.0118 | 0.16627 | 0 | 0 | 32 | M | 2 |  |  |  | ROZPOCET | 0 | 0 | 0 | 0 | 0 | 2 | 0 | 16 | 128212487
| Online PSC |  | https://podminky.urs.cz/item/CS_URS_2021_02/59761026 | [15 empty] | Online PSC | 2
| VV |  | 12,81*1,1 'Přepočtené koeficientem množství |  | 14.091 | [13 empty] | VV | 2 | 2 | False | 1 | ROZPOCET
62 | K | 781471810 | Demontáž obkladů z dlaždic keramických kladených do malty | m2 | 16.29 |  | 0 | CS ÚRS 2021 02 |  |  | snížená |  | 0 | 0 | 0 | 0.0815 | 1.3276 | 16 | K | 2 |  |  |  | ROZPOCET | 0 | 0 | 0 | 0 | 0 | 2 | 0 | 16 | -872590619
| Online PSC |  | https://podminky.urs.cz/item/CS_URS_2021_02/781471810 | [15 empty] | Online PSC | 2
| VV |  | 2,6*1,65"44.04 |  | 4.29 | [13 empty] | VV | 2 | 2 | True | 0 | ROZPOCET
| VV |  | 6*2"44.06 |  | 12 | [13 empty] | VV | 2 | 2 | True | 0 | ROZPOCET
| VV |  | Součet |  | 16.29 | [13 empty] | VV | 2 | 4 | True | 1 | ROZPOCET
63 | K | 998781103 | Přesun hmot pro obklady keramické stanovený z hmotnosti přesunovaného materiálu vodorovná dopravní vzdálenost do 50 m v objektech výšky přes 12 do 24 m | t | 0.583 |  | 0 | CS ÚRS 2021 02 |  |  | snížená |  | 0 | 0 | 0 | 0 | 0 | 16 | K | 2 |  |  |  | ROZPOCET | 0 | 0 | 0 | 0 | 0 | 2 | 0 | 16 | 1578042364
| Online PSC |  | https://podminky.urs.cz/item/CS_URS_2021_02/998781103 | [15 empty] | Online PSC | 2
| D | 783 | Dokončovací práce - nátěry |  |  |  | 0 | [5 empty] | 0 |  | 0.011973 |  | 0 | 2 | D | 1 |  |  |  | ROZPOCET | [6 empty] | 0
64 | K | 783106807 | Odstranění nátěrů z truhlářských konstrukcí odstraňovačem nátěrů s obroušením | m2 | 15.837 |  | 0 | CS ÚRS 2021 02 |  |  | snížená |  | 0 | 0.00011 | 0.0017421 | 0 | 0 | 16 | K | 2 |  |  |  | ROZPOCET | 0 | 0 | 0 | 0 | 0 | 2 | 0 | 16 | 1984967396
| Online PSC |  | https://podminky.urs.cz/item/CS_URS_2021_02/783106807 | [15 empty] | Online PSC | 2
| VV |  | 2*((2*0,85*1,97)-(2*1,02))"DVEŘE |  | 2.618 | [13 empty] | VV | 2 | 2 | True | 0 | ROZPOCET
| VV |  | 2*((0,02*2,1*2)+(0,95*0,02*2)+(0,15*2,1*2)+(0,15*0,95*2))"ZÁRUBEŇ |  | 2.074 | [13 empty] | VV | 2 | 2 | True | 0 | ROZPOCET
| VV |  | Mezisoučet T02 |  | 4.692 | [13 empty] | VV | 2 | 3 | True | 0 | ROZPOCET
| VV |  | 2*(2*0,65*1,97)"DVEŘE |  | 5.122 | [13 empty] | VV | 2 | 2 | True | 0 | ROZPOCET
| VV |  | 2*((0,02*2,1*2)+(0,75*0,02*2)+(0,15*2,1*2)+(0,15*0,75*2))"ZÁRUBEŇ |  | 1.938 | [13 empty] | VV | 2 | 2 | True | 0 | ROZPOCET
| VV |  | Mezisoučet T03 |  | 7.06 | [13 empty] | VV | 2 | 3 | True | 0 | ROZPOCET
| VV |  | (2*0,65*1,97)"DVEŘE |  | 2.561 | [13 empty] | VV | 2 | 2 | True | 0 | ROZPOCET
| VV |  | (0,02*2,1*2)+(0,75*0,02*2)+(0,15*2,1*2)+(0,15*0,75*2)"ZÁRUBEŇ |  | 0.969 | [13 empty] | VV | 2 | 2 | True | 0 | ROZPOCET
| VV |  | Mezisoučet T04 |  | 3.53 | [13 empty] | VV | 2 | 3 | True | 0 | ROZPOCET
| VV |  | 2*2*((1,2*0,6)-(0,633))*1,2"OKNO + 20 % OKENNÍ RÁM |  | 0.418 | [13 empty] | VV | 2 | 2 | True | 0 | ROZPOCET
| VV |  | Mezisoučet T05 |  | 0.418 | [13 empty] | VV | 2 | 3 | True | 0 | ROZPOCET
| VV |  | 2*((0,6*0,6)-(0,303))*1,2"OKNO + 20 % NA OKENNÍ RÁM |  | 0.137 | [13 empty] | VV | 2 | 2 | True | 0 | ROZPOCET
| VV |  | Mezisoučet T06 |  | 0.137 | [13 empty] | VV | 2 | 3 | True | 0 | ROZPOCET
| VV |  | Součet |  | 15.837 | [13 empty] | VV | 2 | 4 | True | 1 | ROZPOCET
65 | K | 783114101 | Základní nátěr truhlářských konstrukcí jednonásobný syntetický | m2 | 16.043 |  | 0 | CS ÚRS 2021 02 |  |  | snížená |  | 0 | 0.00013 | 0.0020856 | 0 | 0 | 16 | K | 2 |  |  |  | ROZPOCET | 0 | 0 | 0 | 0 | 0 | 2 | 0 | 16 | -864052757
| Online PSC |  | https://podminky.urs.cz/item/CS_URS_2021_02/783114101 | [15 empty] | Online PSC | 2
| VV |  | 2*((2*0,85*1,97)-(2*1,02))"DVEŘE |  | 2.618 | [13 empty] | VV | 2 | 2 | True | 0 | ROZPOCET
| VV |  | 2*((0,02*2,1*2)+(0,95*0,02*2)+(0,15*2,1*2)+(0,15*0,95*2))"ZÁRUBEŇ |  | 2.074 | [13 empty] | VV | 2 | 2 | True | 0 | ROZPOCET
| VV |  | Mezisoučet T02 |  | 4.692 | [13 empty] | VV | 2 | 3 | True | 0 | ROZPOCET
| VV |  | 2*(2*0,65*1,97)"DVEŘE |  | 5.122 | [13 empty] | VV | 2 | 2 | True | 0 | ROZPOCET
| VV |  | 2*((0,02*2,1*2)+(0,75*0,02*2)+(0,15*2,1*2)+(0,15*0,75*2))"ZÁRUBEŇ |  | 1.938 | [13 empty] | VV | 2 | 2 | True | 0 | ROZPOCET
| VV |  | Mezisoučet T03 |  | 7.06 | [13 empty] | VV | 2 | 3 | True | 0 | ROZPOCET
| VV |  | (2*0,65*1,97)"DVEŘE |  | 2.561 | [13 empty] | VV | 2 | 2 | True | 0 | ROZPOCET
| VV |  | (0,02*2,1*2)+(0,75*0,02*2)+(0,15*2,1*2)+(0,15*0,75*2)"ZÁRUBEŇ |  | 0.969 | [13 empty] | VV | 2 | 2 | True | 0 | ROZPOCET
| VV |  | Mezisoučet T04 |  | 3.53 | [13 empty] | VV | 2 | 3 | True | 0 | ROZPOCET
| VV |  | 2*2*((1,2*0,6)-(0,633))*1,2"OKNO + 20 % OKENNÍ RÁM |  | 0.418 | [13 empty] | VV | 2 | 2 | True | 0 | ROZPOCET
| VV |  | Mezisoučet T05 |  | 0.418 | [13 empty] | VV | 2 | 3 | True | 0 | ROZPOCET
| VV |  | 2*((0,6*0,6)-(0,303))*1,2"OKNO + 20 % NA OKENNÍ RÁM |  | 0.137 | [13 empty] | VV | 2 | 2 | True | 0 | ROZPOCET
| VV |  | Mezisoučet T06 |  | 0.137 | [13 empty] | VV | 2 | 3 | True | 0 | ROZPOCET
| VV |  | (2*0,95*0,02)+(2*2*2,1*0,02) |  | 0.206 | [13 empty] | VV | 2 | 2 | True | 0 | ROZPOCET
| VV |  | Mezisoučet Z01 |  | 0.206 | [13 empty] | VV | 2 | 3 | True | 0 | ROZPOCET
| VV |  | Součet |  | 16.043 | [13 empty] | VV | 2 | 4 | True | 1 | ROZPOCET
66 | K | 783117101R | Krycí nátěr truhlářských konstrukcí dvounásobný syntetický | m2 | 16.043 |  | 0 |  |  |  | snížená |  | 0 | 0.00012 | 0.0019252 | 0 | 0 | 16 | K | 2 |  |  |  | ROZPOCET | 0 | 0 | 0 | 0 | 0 | 2 | 0 | 16 | 455456266
67 | K | 783152114 | Tmelení truhlářských konstrukcí lokální, včetně přebroušení tmelených míst rozsahu přes 10 do 30% plochy, tmelem polyesterovým | m2 | 16.043 |  | 0 | CS ÚRS 2021 02 |  |  | snížená |  | 0 | 0.00011 | 0.0017647 | 0 | 0 | 16 | K | 2 |  |  |  | ROZPOCET | 0 | 0 | 0 | 0 | 0 | 2 | 0 | 16 | 511766423
| Online PSC |  | https://podminky.urs.cz/item/CS_URS_2021_02/783152114 | [15 empty] | Online PSC | 2
68 | K | 783827125 | Krycí (ochranný ) nátěr omítek jednonásobný hladkých omítek hladkých, zrnitých tenkovrstvých nebo štukových stupně členitosti 1 a 2 silikonový | m2 | 12.375 |  | 0 | CS ÚRS 2021 02 |  |  | snížená |  | 0 | 0.00036 | 0.004455 | 0 | 0 | 16 | K | 2 |  |  |  | ROZPOCET | 0 | 0 | 0 | 0 | 0 | 2 | 0 | 16 | -1852656285
| Online PSC |  | https://podminky.urs.cz/item/CS_URS_2021_02/783827125 | [15 empty] | Online PSC | 2
| VV |  | (5,3*2,7)-(0,75*2,1)-(0,6*0,6)"WC |  | 12.375 | [13 empty] | VV | 2 | 2 | True | 1 | ROZPOCET
| D | 784 | Dokončovací práce - malby a tapety |  |  |  | 0 | [5 empty] | 0 |  | 0.034304 |  | 0 | 2 | D | 1 |  |  |  | ROZPOCET | [6 empty] | 0
69 | K | 784111001 | Oprášení (ometení) podkladu v místnostech výšky do 3,80 m | m2 | 131.94 |  | 0 | CS ÚRS 2021 02 |  |  | snížená |  | 0 | 0 | 0 | 0 | 0 | 16 | K | 2 |  |  |  | ROZPOCET | 0 | 0 | 0 | 0 | 0 | 2 | 0 | 16 | 1479887939
| Online PSC |  | https://podminky.urs.cz/item/CS_URS_2021_02/784111001 | [15 empty] | Online PSC | 2
| VV |  | (9,6*2,7)-(0,95*2,1)-(0,75*2,1)-(0,75*2,1)-(0,95*2,1)-(0,95*2,1)"44.01 |  | 16.785 | [13 empty] | VV | 2 | 2 | True | 0 | ROZPOCET
| VV |  | (5,3*2,7)-(0,75*2,1)-(0,6*0,6)"44.02 |  | 12.375 | [13 empty] | VV | 2 | 2 | True | 0 | ROZPOCET
| VV |  | (7*2,7)-(0,75*2,1)"44.03 |  | 17.325 | [13 empty] | VV | 2 | 2 | True | 0 | ROZPOCET
| VV |  | (16,4*2,7)-(0,95*2,1)-(1,8*1,45)"44.04 |  | 39.675 | [13 empty] | VV | 2 | 2 | True | 0 | ROZPOCET
| VV |  | (17,7*2,7)-(0,95*2,1)-(1,8*1,45)"44.05 |  | 43.185 | [13 empty] | VV | 2 | 2 | True | 0 | ROZPOCET
| VV |  | (8,15*(2,7-2,1))-(0,75*2,1)-(1,2*0,6)"44.06 |  | 2.595 | [13 empty] | VV | 2 | 2 | True | 0 | ROZPOCET
| VV |  | Součet |  | 131.94 | [13 empty] | VV | 2 | 4 | True | 1 | ROZPOCET
70 | K | 784211101 | Malby z malířských směsí oděruvzdorných za mokra dvojnásobné, bílé za mokra oděruvzdorné výborně v místnostech výšky do 3,80 m | m2 | 131.94 |  | 0 | CS ÚRS 2021 02 |  |  | snížená |  | 0 | 0.00026 | 0.034304 | 0 | 0 | 16 | K | 2 |  |  |  | ROZPOCET | 0 | 0 | 0 | 0 | 0 | 2 | 0 | 16 | -551365129
| Online PSC |  | https://podminky.urs.cz/item/CS_URS_2021_02/784211101 | [15 empty] | Online PSC | 2

## D.1.4a - vytápění
[9 empty] | >> skryté sloupce << | [9 empty] | {b1cd9d4d-103e-45b2-b8da-d472537f77cd}
1
| KRYCÍ LIST SOUPISU PRACÍ | [8 empty] | v --- níže se nacházejí doplnkové a pomocné údaje k sestavám --- v | [8 empty] | False
Stavba:
Oprava bytu Bayerova 5, 602 00, BRNO - Byt č. 44
Objekt:
D.1.4a - vytápění
| KSO: |  |  |  |  | CC-CZ:
| Místo: |  | Brno |  |  | Datum: | 23. 7. 2021
| Zadavatel: |  |  |  |  | IČ: | 44992785
|  | Úřad městské části Brno-střed |  |  |  | DIČ: | CZ44992785
| Uchazeč: |  |  |  |  | IČ: | Vyplň údaj
|  | Vyplň údaj |  |  |  | DIČ: | Vyplň údaj
| Projektant: |  |  |  |  | IČ: | 25594443
|  | Intar a.s. |  |  |  | DIČ: | CZ25594443
| Zpracovatel: |  |  |  |  | IČ:
|  | Hynek Farka |  |  |  | DIČ:
Poznámka:
| Cena bez DPH | [5 empty] | 0
|  |  | Základ daně |  |  | Sazba daně | Výše daně
| DPH | základní | 0 |  |  | 21% | 0
|  | snížená | 0 |  |  | 15% | 0
|  | zákl. přenesená | 0 |  |  | 21% | 0
|  | sníž. přenesená | 0 |  |  | 15% | 0
|  | nulová | 0 |  |  | 0% | 0
| Cena s DPH |  |  | v | CZK |  | 0
REKAPITULACE ČLENĚNÍ SOUPISU PRACÍ
Stavba:
Oprava bytu Bayerova 5, 602 00, BRNO - Byt č. 44
Objekt:
D.1.4a - vytápění
Místo: |  |  | Brno |  |  | Datum: | 23. 7. 2021
Zadavatel: |  |  | Úřad městské části Brno-střed |  |  | Projektant: | Intar a.s.
Uchazeč: |  |  | Vyplň údaj |  |  | Zpracovatel: | Hynek Farka
Kód dílu - Popis | [6 empty] | Cena celkem [CZK]
Náklady stavby celkem | [6 empty] | 0 | [12 empty] | -1
| PSV - Práce a dodávky PSV | [5 empty] | 0
| 731 - Ústřední vytápění - kotelny | [5 empty] | 0
| 732 - Ústřední vytápění - strojovny | [5 empty] | 0
| 733 - Ústřední vytápění - rozvodné potrubí | [5 empty] | 0
| 734 - Ústřední vytápění - armatury | [5 empty] | 0
| 735 - Ústřední vytápění - otopná tělesa | [5 empty] | 0
| 767 - Konstrukce zámečnické | [5 empty] | 0
| 783 - Dokončovací práce - nátěry | [5 empty] | 0
SOUPIS PRACÍ
Stavba:
Oprava bytu Bayerova 5, 602 00, BRNO - Byt č. 44
Objekt:
D.1.4a - vytápění
Místo: |  |  | Brno |  |  | Datum: | 23. 7. 2021
Zadavatel: |  |  | Úřad městské části Brno-střed |  |  | Projektant: | Intar a.s.
Uchazeč: |  |  | Vyplň údaj |  |  | Zpracovatel: | Hynek Farka
PČ | Typ | Kód | Popis | MJ | Množství | J.cena [CZK] | Cena celkem [CZK] | Cenová soustava |  |  | DPH | J. Nh [h] | Nh celkem [h] | J. hmotnost [t] | Hmotnost celkem [t] | J. suť [t] | Suť Celkem [t]
Náklady soupisu celkem | [6 empty] | 0 | [5 empty] | 0 |  | 0 |  | 0 |  | D | -1 | [7 empty] | 0
| D | PSV | Práce a dodávky PSV |  |  |  | 0 | [5 empty] | 0 |  | 0 |  | 0 | 2 | D | 0 | ROZPOCET | [6 empty] | 0
| D | 731 | Ústřední vytápění - kotelny |  |  |  | 0 | [5 empty] | 0 |  | 0 |  | 0 | 2 | D | 1 | ROZPOCET | [6 empty] | 0
1 | K | 731259614 | Montáž kotlů ocelových elektrických závěsných přímotopných o výkonu do 18 kW | soubor | 1 |  | 0 |  |  |  | snížená |  | 0 | 0 | 0 | 0 | 0 | 16 | K | 2 | ROZPOCET | 0 | 0 | 0 | 0 | 0 | 2 | 0 | 16 | 1987405546
2 | K | 731-R01 | Přímotopný elektrokotel 6KE | kus | 1 |  | 0 |  |  |  | snížená |  | 0 | 0 | 0 | 0 | 0 | 16 | K | 2 | ROZPOCET | 0 | 0 | 0 | 0 | 0 | 2 | 0 | 16 | -1496995606
3 | K | 731-R02 | Hydraulická propojovací sada k elektrokotlům Ray KE a zásobníkům TV (trojcestný ventil a NTC čidlo) | soubor | 1 |  | 0 |  |  |  | snížená |  | 0 | 0 | 0 | 0 | 0 | 16 | K | 2 | ROZPOCET | 0 | 0 | 0 | 0 | 0 | 2 | 0 | 16 | 405773965
4 | K | 731-R03 | Prostorový regulátor Thermolink P/2 | kus | 1 |  | 0 |  |  |  | snížená |  | 0 | 0 | 0 | 0 | 0 | 16 | K | 2 | ROZPOCET | 0 | 0 | 0 | 0 | 0 | 2 | 0 | 16 | 1225454954
5 | K | 731-R11 | Demineralizační filtr-pro plnění topných systémů 3/4", vč. náplně | kus | 1 |  | 0 |  |  |  | snížená |  | 0 | 0 | 0 | 0 | 0 | 16 | K | 2 | ROZPOCET | 0 | 0 | 0 | 0 | 0 | 2 | 0 | 16 | 1580258510
6 | K | 998731201 | Přesun hmot procentní pro kotelny v objektech v do 6 m | % |  |  | 0 |  |  |  | snížená |  | 0 | 0 | 0 | 0 | 0 | 16 | K | 2 | ROZPOCET | 0 | 0 | 0 | 0 | 0 | 2 | 0 | 16 | -655903537
7 | K | HZS5002 | Hodinová zúčtovací sazba - oživení kotle | hod | 1 |  | 0 |  |  |  | snížená |  | 0 | 0 | 0 | 0 | 0 | 16 | K | 2 | ROZPOCET | 0 | 0 | 0 | 0 | 0 | 2 | 0 | 16 | -374501638
8 | K | HZS5003 | Hodinová zúčtovací sazba - zprovoznění regulace | hod | 1 |  | 0 |  |  |  | snížená |  | 0 | 0 | 0 | 0 | 0 | 16 | K | 2 | ROZPOCET | 0 | 0 | 0 | 0 | 0 | 2 | 0 | 16 | 509381890
| D | 732 | Ústřední vytápění - strojovny |  |  |  | 0 | [5 empty] | 0 |  | 0 |  | 0 | 2 | D | 1 | ROZPOCET | [6 empty] | 0
9 | K | 732219103 | Montáž ohříváků vody zásobníkových ležatých kombinovaných do 200 litrů | soubor | 1 |  | 0 |  |  |  | snížená |  | 0 | 0 | 0 | 0 | 0 | 16 | K | 2 | ROZPOCET | 0 | 0 | 0 | 0 | 0 | 2 | 0 | 16 | 1995578475
10 | K | 732-R21 | Zásobníkový ohřívač vody smaltovaný, objem 100 l | kus | 1 |  | 0 |  |  |  | snížená |  | 0 | 0 | 0 | 0 | 0 | 16 | K | 2 | ROZPOCET | 0 | 0 | 0 | 0 | 0 | 2 | 0 | 16 | -1312918725
11 | K | 998732201 | Přesun hmot procentní pro strojovny v objektech v do 6 m | % |  |  | 0 |  |  |  | snížená |  | 0 | 0 | 0 | 0 | 0 | 16 | K | 2 | ROZPOCET | 0 | 0 | 0 | 0 | 0 | 2 | 0 | 16 | -2013630992
| D | 733 | Ústřední vytápění - rozvodné potrubí |  |  |  | 0 | [5 empty] | 0 |  | 0 |  | 0 | 2 | D | 1 | ROZPOCET | [6 empty] | 0
12 | K | 733122222 | Potrubí uhlíkové oceli tenkostěnné vně pozink spojované lisováním D 15x1,2 mm | m | 14 |  | 0 |  |  |  | snížená |  | 0 | 0 | 0 | 0 | 0 | 16 | K | 2 | ROZPOCET | 0 | 0 | 0 | 0 | 0 | 2 | 0 | 16 | 607202363
13 | K | 733122223 | Potrubí uhlíkové oceli tenkostěnné vně pozink spojované lisováním D 18x1,2 mm | m | 40 |  | 0 |  |  |  | snížená |  | 0 | 0 | 0 | 0 | 0 | 16 | K | 2 | ROZPOCET | 0 | 0 | 0 | 0 | 0 | 2 | 0 | 16 | 1242162305
14 | K | 733190107 | Zkouška těsnosti potrubí ocelové závitové DN do 40 | m | 54 |  | 0 |  |  |  | snížená |  | 0 | 0 | 0 | 0 | 0 | 16 | K | 2 | ROZPOCET | 0 | 0 | 0 | 0 | 0 | 2 | 0 | 16 | -1755918651
15 | K | 733-R01 | Lisovací tvarovky z uhlíkové oceli, vně pozink | soubor | 1 |  | 0 |  |  |  | snížená |  | 0 | 0 | 0 | 0 | 0 | 16 | K | 2 | ROZPOCET | 0 | 0 | 0 | 0 | 0 | 2 | 0 | 16 | -1792404548
16 | K | 998733201 | Přesun hmot procentní pro rozvody potrubí v objektech v do 6 m | % |  |  | 0 |  |  |  | snížená |  | 0 | 0 | 0 | 0 | 0 | 16 | K | 2 | ROZPOCET | 0 | 0 | 0 | 0 | 0 | 2 | 0 | 16 | -289806061
| D | 734 | Ústřední vytápění - armatury |  |  |  | 0 | [5 empty] | 0 |  | 0 |  | 0 | 2 | D | 1 | ROZPOCET | [6 empty] | 0
17 | K | 734209113 | Montáž armatury závitové s dvěma závity G 1/2 | kus | 10 |  | 0 |  |  |  | snížená |  | 0 | 0 | 0 | 0 | 0 | 16 | K | 2 | ROZPOCET | 0 | 0 | 0 | 0 | 0 | 2 | 0 | 16 | -535221233
18 | K | 734209114 | Montáž armatury závitové s dvěma závity G 3/4 | kus | 5 |  | 0 |  |  |  | snížená |  | 0 | 0 | 0 | 0 | 0 | 16 | K | 2 | ROZPOCET | 0 | 0 | 0 | 0 | 0 | 2 | 0 | 16 | -467524953
19 | K | 734211119 | Ventil závitový odvzdušňovací G 3/8 PN 14 do 120°C automatický | kus | 2 |  | 0 |  |  |  | snížená |  | 0 | 0 | 0 | 0 | 0 | 16 | K | 2 | ROZPOCET | 0 | 0 | 0 | 0 | 0 | 2 | 0 | 16 | -934333060
20 | M | 734-R11 | Termostatický ventil Heimeier V-exakt DN15, přímý | kus | 5 |  | 0 |  |  |  | snížená |  | 0 | 0 | 0 | 0 | 0 | 32 | M | 2 | ROZPOCET | 0 | 0 | 0 | 0 | 0 | 2 | 0 | 16 | 692325607
21 | M | 734-R14 | Regulační šroubení Heimeier Regulux DN15, přímé | kus | 4 |  | 0 |  |  |  | snížená |  | 0 | 0 | 0 | 0 | 0 | 32 | M | 2 | ROZPOCET | 0 | 0 | 0 | 0 | 0 | 2 | 0 | 16 | 2044973540
22 | M | 734-R15 | Regulační šroubení Heimeier Regulux DN15, rohové | kus | 1 |  | 0 |  |  |  | snížená |  | 0 | 0 | 0 | 0 | 0 | 32 | M | 2 | ROZPOCET | 0 | 0 | 0 | 0 | 0 | 2 | 0 | 16 | 212161624
23 | M | 734-R16 | Termostatická hlavice Heimeier | kus | 4 |  | 0 |  |  |  | snížená |  | 0 | 0 | 0 | 0 | 0 | 32 | M | 2 | ROZPOCET | 0 | 0 | 0 | 0 | 0 | 2 | 0 | 16 | 1903865718
24 | M | 734-R17 | Hlavice ručního ovládání | kus | 1 |  | 0 |  |  |  | snížená |  | 0 | 0 | 0 | 0 | 0 | 32 | M | 2 | ROZPOCET | 0 | 0 | 0 | 0 | 0 | 2 | 0 | 16 | -397443106
25 | M | 734-R41 | Odlučovač nečistot a kalů 3/4", s magnetem | kus | 1 |  | 0 |  |  |  | snížená |  | 0 | 0 | 0 | 0 | 0 | 32 | M | 2 | ROZPOCET | 0 | 0 | 0 | 0 | 0 | 2 | 0 | 16 | -713308322
26 | K | 734291123 | Kohout plnící a vypouštěcí G 1/2 PN 10 do 90°C závitový | kus | 6 |  | 0 |  |  |  | snížená |  | 0 | 0 | 0 | 0 | 0 | 16 | K | 2 | ROZPOCET | 0 | 0 | 0 | 0 | 0 | 2 | 0 | 16 | 1670876600
27 | K | 734292714 | Kohout kulový přímý G 3/4 PN 42 do 185°C vnitřní závit | kus | 2 |  | 0 |  |  |  | snížená |  | 0 | 0 | 0 | 0 | 0 | 16 | K | 2 | ROZPOCET | 0 | 0 | 0 | 0 | 0 | 2 | 0 | 16 | 550098269
28 | M | IVR.3902010000 | Kulový uzávěr voda s filtrem - FILTR BALL - 3/4"FF; páka | kus | 2 |  | 0 |  |  |  | snížená |  | 0 | 0 | 0 | 0 | 0 | 32 | M | 2 | ROZPOCET | 0 | 0 | 0 | 0 | 0 | 2 | 0 | 16 | 1403561149
29 | K | 998734201 | Přesun hmot procentní pro armatury v objektech v do 6 m | % |  |  | 0 |  |  |  | snížená |  | 0 | 0 | 0 | 0 | 0 | 16 | K | 2 | ROZPOCET | 0 | 0 | 0 | 0 | 0 | 2 | 0 | 16 | -1674950931
| D | 735 | Ústřední vytápění - otopná tělesa |  |  |  | 0 | [5 empty] | 0 |  | 0 |  | 0 | 2 | D | 1 | ROZPOCET | [6 empty] | 0
30 | K | 735000911 | Vyregulování ventilu nebo kohoutu dvojregulačního s ručním ovládáním | kus | 1 |  | 0 |  |  |  | snížená |  | 0 | 0 | 0 | 0 | 0 | 16 | K | 2 | ROZPOCET | 0 | 0 | 0 | 0 | 0 | 2 | 0 | 16 | -259269815
31 | K | 735000912 | Vyregulování ventilu nebo kohoutu dvojregulačního s termostatickým ovládáním | kus | 4 |  | 0 |  |  |  | snížená |  | 0 | 0 | 0 | 0 | 0 | 16 | K | 2 | ROZPOCET | 0 | 0 | 0 | 0 | 0 | 2 | 0 | 16 | 1821990042
32 | K | 735151251 | Otopné těleso panelové jednodeskové 1 přídavná přestupní plocha výška/délka 500/400 mm výkon 343 W | kus | 1 |  | 0 |  |  |  | snížená |  | 0 | 0 | 0 | 0 | 0 | 16 | K | 2 | ROZPOCET | 0 | 0 | 0 | 0 | 0 | 2 | 0 | 16 | -227270668
33 | K | 735151261 | Otopné těleso panelové jednodeskové 1 přídavná přestupní plocha výška/délka 500/1600 mm výkon 1373 W | kus | 2 |  | 0 |  |  |  | snížená |  | 0 | 0 | 0 | 0 | 0 | 16 | K | 2 | ROZPOCET | 0 | 0 | 0 | 0 | 0 | 2 | 0 | 16 | 1090073322
34 | K | 735151491 | Otopné těleso panelové dvoudeskové 1 přídavná přestupní plocha výška/délka 900/400 mm výkon 702 W | kus | 1 |  | 0 |  |  |  | snížená |  | 0 | 0 | 0 | 0 | 0 | 16 | K | 2 | ROZPOCET | 0 | 0 | 0 | 0 | 0 | 2 | 0 | 16 | -650393030
35 | K | 735159110 | Montáž otopných těles panelových jednořadých dl do 1500 mm | kus | 1 |  | 0 |  |  |  | snížená |  | 0 | 0 | 0 | 0 | 0 | 16 | K | 2 | ROZPOCET | 0 | 0 | 0 | 0 | 0 | 2 | 0 | 16 | 723676512
37 | K | 735159120 | Montáž otopných těles panelových jednořadých dl přes 1500 do 2340 mm | kus | 2 |  | 0 |  |  |  | snížená |  | 0 | 0 | 0 | 0 | 0 | 16 | K | 2 | ROZPOCET | 0 | 0 | 0 | 0 | 0 | 2 | 0 | 16 | -1959930955
36 | K | 735159210 | Montáž otopných těles panelových dvouřadých dl do 1140 mm | kus | 1 |  | 0 |  |  |  | snížená |  | 0 | 0 | 0 | 0 | 0 | 16 | K | 2 | ROZPOCET | 0 | 0 | 0 | 0 | 0 | 2 | 0 | 16 | 1171390487
38 | K | 735164512 | Montáž otopného tělesa trubkového na stěnu v tělesa přes 1500 mm | kus | 1 |  | 0 |  |  |  | snížená |  | 0 | 0 | 0 | 0 | 0 | 16 | K | 2 | ROZPOCET | 0 | 0 | 0 | 0 | 0 | 2 | 0 | 16 | -2145302658
39 | M | 735-R01 | Otopné těleso trubkové KLM 1820.600 | kus | 1 |  | 0 |  |  |  | snížená |  | 0 | 0 | 0 | 0 | 0 | 32 | M | 2 | ROZPOCET | 0 | 0 | 0 | 0 | 0 | 2 | 0 | 16 | 1217892321
40 | K | 998735201 | Přesun hmot procentní pro otopná tělesa v objektech v do 6 m | % |  |  | 0 |  |  |  | snížená |  | 0 | 0 | 0 | 0 | 0 | 16 | K | 2 | ROZPOCET | 0 | 0 | 0 | 0 | 0 | 2 | 0 | 16 | -555248221
41 | K | HZS5004 | Hodinová zúčtovací sazba - topná zkouška | hod | 24 |  | 0 |  |  |  | snížená |  | 0 | 0 | 0 | 0 | 0 | 16 | K | 2 | ROZPOCET | 0 | 0 | 0 | 0 | 0 | 2 | 0 | 16 | 1442730409
| D | 767 | Konstrukce zámečnické |  |  |  | 0 | [5 empty] | 0 |  | 0 |  | 0 | 2 | D | 1 | ROZPOCET | [6 empty] | 0
42 | K | 553429852083-R01 | Doplnkove kce. slozene z ocel.mat. | kg | 50 |  | 0 |  |  |  | snížená |  | 0 | 0 | 0 | 0 | 0 | 16 | K | 2 | ROZPOCET | 0 | 0 | 0 | 0 | 0 | 2 | 0 | 16 | -1512413122
43 | M | 767995111 | Montáž atypických zámečnických konstrukcí hmotnosti do 5 kg | kg | 50 |  | 0 |  |  |  | snížená |  | 0 | 0 | 0 | 0 | 0 | 32 | M | 2 | ROZPOCET | 0 | 0 | 0 | 0 | 0 | 2 | 0 | 16 | 2137855427
44 | K | 998767201 | Přesun hmot procentní pro zámečnické konstrukce v objektech v do 6 m | % |  |  | 0 |  |  |  | snížená |  | 0 | 0 | 0 | 0 | 0 | 16 | K | 2 | ROZPOCET | 0 | 0 | 0 | 0 | 0 | 2 | 0 | 16 | 414777237
| D | 783 | Dokončovací práce - nátěry |  |  |  | 0 | [5 empty] | 0 |  | 0 |  | 0 | 2 | D | 1 | ROZPOCET | [6 empty] | 0
45 | K | 783317101 | Krycí jednonásobný syntetický standardní nátěr zámečnických konstrukcí | m2 | 5 |  | 0 |  |  |  | snížená |  | 0 | 0 | 0 | 0 | 0 | 16 | K | 2 | ROZPOCET | 0 | 0 | 0 | 0 | 0 | 2 | 0 | 16 | 55787816
46 | K | 783614551 | Základní jednonásobný syntetický nátěr potrubí DN do 50 mm | m | 73 |  | 0 |  |  |  | snížená |  | 0 | 0 | 0 | 0 | 0 | 16 | K | 2 | ROZPOCET | 0 | 0 | 0 | 0 | 0 | 2 | 0 | 16 | -2035558415
47 | K | 783617601 | Krycí jednonásobný syntetický nátěr potrubí DN do 50 mm | m | 73 |  | 0 |  |  |  | snížená |  | 0 | 0 | 0 | 0 | 0 | 16 | K | 2 | ROZPOCET | 0 | 0 | 0 | 0 | 0 | 2 | 0 | 16 | 91372330

## D.1.4d - zdravotechnika
[9 empty] | >> skryté sloupce << | [9 empty] | {685805c5-5010-41de-8aff-890a25199788}
1
| KRYCÍ LIST SOUPISU PRACÍ | [8 empty] | v --- níže se nacházejí doplnkové a pomocné údaje k sestavám --- v | [8 empty] | False
Stavba:
Oprava bytu Bayerova 5, 602 00, BRNO - Byt č. 44
Objekt:
D.1.4d - zdravotechnika
| KSO: |  |  |  |  | CC-CZ:
| Místo: |  |  |  |  | Datum: | 23. 7. 2021
| Zadavatel: |  |  |  |  | IČ: | 44992785
|  | Úřad městské části Brno-střed |  |  |  | DIČ: | CZ44992785
| Uchazeč: |  |  |  |  | IČ: | Vyplň údaj
|  | Vyplň údaj |  |  |  | DIČ: | Vyplň údaj
| Projektant: |  |  |  |  | IČ: | 25594443
|  | Intar a.s. |  |  |  | DIČ: | CZ25594443
| Zpracovatel: |  |  |  |  | IČ:
|  | Bc. Veronika Kalusová |  |  |  | DIČ:
Poznámka:
| Cena bez DPH | [5 empty] | 0
|  |  | Základ daně |  |  | Sazba daně | Výše daně
| DPH | základní | 0 |  |  | 21% | 0
|  | snížená | 0 |  |  | 15% | 0
|  | zákl. přenesená | 0 |  |  | 21% | 0
|  | sníž. přenesená | 0 |  |  | 15% | 0
|  | nulová | 0 |  |  | 0% | 0
| Cena s DPH |  |  | v | CZK |  | 0
REKAPITULACE ČLENĚNÍ SOUPISU PRACÍ
Stavba:
Oprava bytu Bayerova 5, 602 00, BRNO - Byt č. 44
Objekt:
D.1.4d - zdravotechnika
Místo: | [5 empty] | Datum: | 23. 7. 2021
Zadavatel: |  |  | Úřad městské části Brno-střed |  |  | Projektant: | Intar a.s.
Uchazeč: |  |  | Vyplň údaj |  |  | Zpracovatel: | Bc. Veronika Kalusová
Kód dílu - Popis | [6 empty] | Cena celkem [CZK]
Náklady stavby celkem | [6 empty] | 0 | [12 empty] | -1
| HSV - Práce a dodávky HSV | [5 empty] | 0
| 6 - Úpravy povrchů, podlahy a osazování výplní | [5 empty] | 0
| 9 - Ostatní konstrukce a práce, bourání | [5 empty] | 0
| 997 - Přesun sutě | [5 empty] | 0
| 998 - Přesun hmot | [5 empty] | 0
| PSV - Práce a dodávky PSV | [5 empty] | 0
| 721 - Zdravotechnika - vnitřní kanalizace | [5 empty] | 0
| 722 - Zdravotechnika - vnitřní vodovod | [5 empty] | 0
| 723 - Zdravotechnika - vnitřní plynovod | [5 empty] | 0
| 725 - Zdravotechnika - zařizovací předměty | [5 empty] | 0
SOUPIS PRACÍ
Stavba:
Oprava bytu Bayerova 5, 602 00, BRNO - Byt č. 44
Objekt:
D.1.4d - zdravotechnika
Místo: | [5 empty] | Datum: | 23. 7. 2021
Zadavatel: |  |  | Úřad městské části Brno-střed |  |  | Projektant: | Intar a.s.
Uchazeč: |  |  | Vyplň údaj |  |  | Zpracovatel: | Bc. Veronika Kalusová
PČ | Typ | Kód | Popis | MJ | Množství | J.cena [CZK] | Cena celkem [CZK] | Cenová soustava |  |  | DPH | J. Nh [h] | Nh celkem [h] | J. hmotnost [t] | Hmotnost celkem [t] | J. suť [t] | Suť Celkem [t]
Náklady soupisu celkem | [6 empty] | 0 | [5 empty] | 0 |  | 0 |  | 0 |  | D | -1 | [10 empty] | 0
| D | HSV | Práce a dodávky HSV |  |  |  | 0 | [5 empty] | 0 |  | 0 |  | 0 | 1 | D | 0 |  |  |  | ROZPOCET | [6 empty] | 0
| D | 6 | Úpravy povrchů, podlahy a osazování výplní |  |  |  | 0 | [5 empty] | 0 |  | 0 |  | 0 | 1 | D | 1 |  |  |  | ROZPOCET | [6 empty] | 0
2 | K | 612135101 | Hrubá výplň rýh maltou jakékoli šířky rýhy ve stěnách | m2 | 4 |  | 0 | CS ÚRS 2021 02 |  |  | snížená |  | 0 | 0 | 0 | 0 | 0 | 4 | K | 2 |  |  |  | ROZPOCET | 0 | 0 | 0 | 0 | 0 | 2 | 0 | 4 | 2
| Online PSC |  | https://podminky.urs.cz/item/CS_URS_2021_02/612135101 | [15 empty] | Online PSC | 2
| VV |  | 20*0,20 |  | 4 | [13 empty] | VV | 2 | 2 | True | 0 | ROZPOCET
| VV |  | Součet |  | 4 | [13 empty] | VV | 2 | 4 | True | 1 | ROZPOCET
| D | 9 | Ostatní konstrukce a práce, bourání |  |  |  | 0 | [5 empty] | 0 |  | 0 |  | 0 | 1 | D | 1 |  |  |  | ROZPOCET | [6 empty] | 0
3 | K | 974031144 | Vysekání rýh ve zdivu cihelném na maltu vápennou nebo vápenocementovou do hl. 70 mm a šířky do 150 mm | m | 10 |  | 0 | CS ÚRS 2021 02 |  |  | snížená |  | 0 | 0 | 0 | 0 | 0 | 4 | K | 2 |  |  |  | ROZPOCET | 0 | 0 | 0 | 0 | 0 | 2 | 0 | 4 | 4
| Online PSC |  | https://podminky.urs.cz/item/CS_URS_2021_02/974031144 | [15 empty] | Online PSC | 2
4 | K | 974031164 | Vysekání rýh ve zdivu cihelném na maltu vápennou nebo vápenocementovou do hl. 150 mm a šířky do 150 mm | m | 10 |  | 0 | CS ÚRS 2021 02 |  |  | snížená |  | 0 | 0 | 0 | 0 | 0 | 4 | K | 2 |  |  |  | ROZPOCET | 0 | 0 | 0 | 0 | 0 | 2 | 0 | 4 | 6
| Online PSC |  | https://podminky.urs.cz/item/CS_URS_2021_02/974031164 | [15 empty] | Online PSC | 2
62 | M | 38821303 | vodoměr bytový s rádiovým modulem suchoběžné se zvýšenou antimagnetickou ochranou DN 15 Q=1,6m3/h R80 T30/90 dl 110mm | kus | 2 |  | 0 | CS ÚRS 2021 02 |  |  | snížená |  | 0 | 0 | 0 | 0 | 0 | 8 | M | 2 |  |  |  | ROZPOCET | 0 | 0 | 0 | 0 | 0 | 2 | 0 | 4 | 8
| Online PSC |  | https://podminky.urs.cz/item/CS_URS_2021_02/38821303 | [15 empty] | Online PSC | 2
| D | 997 | Přesun sutě |  |  |  | 0 | [5 empty] | 0 |  | 0 |  | 0 | 1 | D | 1 |  |  |  | ROZPOCET | [6 empty] | 0
55 | K | 997013501 | Odvoz suti a vybouraných hmot na skládku nebo meziskládku se složením, na vzdálenost do 1 km | t | 1.032 |  | 0 | CS ÚRS 2021 02 |  |  | snížená |  | 0 | 0 | 0 | 0 | 0 | 4 | K | 2 |  |  |  | ROZPOCET | 0 | 0 | 0 | 0 | 0 | 2 | 0 | 4 | 10
| Online PSC |  | https://podminky.urs.cz/item/CS_URS_2021_02/997013501 | [15 empty] | Online PSC | 2
56 | K | 997013509 | Odvoz suti a vybouraných hmot na skládku nebo meziskládku se složením, na vzdálenost Příplatek k ceně za každý další i započatý 1 km přes 1 km | t | 1.032 |  | 0 | CS ÚRS 2021 02 |  |  | snížená |  | 0 | 0 | 0 | 0 | 0 | 4 | K | 2 |  |  |  | ROZPOCET | 0 | 0 | 0 | 0 | 0 | 2 | 0 | 4 | 12
| Online PSC |  | https://podminky.urs.cz/item/CS_URS_2021_02/997013509 | [15 empty] | Online PSC | 2
| D | 998 | Přesun hmot |  |  |  | 0 | [5 empty] | 0 |  | 0 |  | 0 | 1 | D | 1 |  |  |  | ROZPOCET | [6 empty] | 0
59 | K | 998276101 | Přesun hmot pro trubní vedení hloubené z trub z plastických hmot nebo sklolaminátových pro vodovody nebo kanalizace v otevřeném výkopu dopravní vzdálenost do 15 m | t | 0.161 |  | 0 | CS ÚRS 2021 02 |  |  | snížená |  | 0 | 0 | 0 | 0 | 0 | 4 | K | 2 |  |  |  | ROZPOCET | 0 | 0 | 0 | 0 | 0 | 2 | 0 | 4 | 14
| Online PSC |  | https://podminky.urs.cz/item/CS_URS_2021_02/998276101 | [15 empty] | Online PSC | 2
| D | PSV | Práce a dodávky PSV |  |  |  | 0 | [5 empty] | 0 |  | 0 |  | 0 | 2 | D | 0 |  |  |  | ROZPOCET | [6 empty] | 0
| D | 721 | Zdravotechnika - vnitřní kanalizace |  |  |  | 0 | [5 empty] | 0 |  | 0 |  | 0 | 2 | D | 1 |  |  |  | ROZPOCET | [6 empty] | 0
5 | K | 721140802 | Demontáž potrubí z litinových trub odpadních nebo dešťových do DN 100 | m | 15 |  | 0 | CS ÚRS 2021 02 |  |  | snížená |  | 0 | 0 | 0 | 0 | 0 | 16 | K | 2 |  |  |  | ROZPOCET | 0 | 0 | 0 | 0 | 0 | 2 | 0 | 16 | 16
| Online PSC |  | https://podminky.urs.cz/item/CS_URS_2021_02/721140802 | [15 empty] | Online PSC | 2
6 | K | 721171808 | Demontáž potrubí z novodurových trub odpadních nebo připojovacích přes 75 do D 114 | m | 6 |  | 0 | CS ÚRS 2021 02 |  |  | snížená |  | 0 | 0 | 0 | 0 | 0 | 16 | K | 2 |  |  |  | ROZPOCET | 0 | 0 | 0 | 0 | 0 | 2 | 0 | 16 | 18
| Online PSC |  | https://podminky.urs.cz/item/CS_URS_2021_02/721171808 | [15 empty] | Online PSC | 2
7 | K | 721175201 | Plastové potrubí odhlučněné třívrstvé připojovací DN 32 | m | 2 |  | 0 | CS ÚRS 2021 02 |  |  | snížená |  | 0 | 0 | 0 | 0 | 0 | 16 | K | 2 |  |  |  | ROZPOCET | 0 | 0 | 0 | 0 | 0 | 2 | 0 | 16 | 20
| Online PSC |  | https://podminky.urs.cz/item/CS_URS_2021_02/721175201 | [15 empty] | Online PSC | 2
8 | K | 721175202 | Plastové potrubí odhlučněné třívrstvé připojovací DN 40 | m | 6 |  | 0 | CS ÚRS 2021 02 |  |  | snížená |  | 0 | 0 | 0 | 0 | 0 | 16 | K | 2 |  |  |  | ROZPOCET | 0 | 0 | 0 | 0 | 0 | 2 | 0 | 16 | 22
| Online PSC |  | https://podminky.urs.cz/item/CS_URS_2021_02/721175202 | [15 empty] | Online PSC | 2
9 | K | 721175203 | Plastové potrubí odhlučněné třívrstvé připojovací DN 50 | m | 8 |  | 0 | CS ÚRS 2021 02 |  |  | snížená |  | 0 | 0 | 0 | 0 | 0 | 16 | K | 2 |  |  |  | ROZPOCET | 0 | 0 | 0 | 0 | 0 | 2 | 0 | 16 | 24
| Online PSC |  | https://podminky.urs.cz/item/CS_URS_2021_02/721175203 | [15 empty] | Online PSC | 2
10 | K | 721175205 | Plastové potrubí odhlučněné třívrstvé připojovací DN 110 | m | 2 |  | 0 | CS ÚRS 2021 02 |  |  | snížená |  | 0 | 0 | 0 | 0 | 0 | 16 | K | 2 |  |  |  | ROZPOCET | 0 | 0 | 0 | 0 | 0 | 2 | 0 | 16 | 26
| Online PSC |  | https://podminky.urs.cz/item/CS_URS_2021_02/721175205 | [15 empty] | Online PSC | 2
11 | K | 721175212 | Plastové potrubí odhlučněné třívrstvé odpadní (svislé) DN 110 | m | 15 |  | 0 | CS ÚRS 2021 02 |  |  | snížená |  | 0 | 0 | 0 | 0 | 0 | 16 | K | 2 |  |  |  | ROZPOCET | 0 | 0 | 0 | 0 | 0 | 2 | 0 | 16 | 28
| Online PSC |  | https://podminky.urs.cz/item/CS_URS_2021_02/721175212 | [15 empty] | Online PSC | 2
12 | K | 721194103 | Vyměření přípojek na potrubí vyvedení a upevnění odpadních výpustek DN 32 | kus | 2 |  | 0 | CS ÚRS 2021 02 |  |  | snížená |  | 0 | 0 | 0 | 0 | 0 | 16 | K | 2 |  |  |  | ROZPOCET | 0 | 0 | 0 | 0 | 0 | 2 | 0 | 16 | 30
| Online PSC |  | https://podminky.urs.cz/item/CS_URS_2021_02/721194103 | [15 empty] | Online PSC | 2
13 | K | 721194104 | Vyměření přípojek na potrubí vyvedení a upevnění odpadních výpustek DN 40 | kus | 2 |  | 0 | CS ÚRS 2021 02 |  |  | snížená |  | 0 | 0 | 0 | 0 | 0 | 16 | K | 2 |  |  |  | ROZPOCET | 0 | 0 | 0 | 0 | 0 | 2 | 0 | 16 | 32
| Online PSC |  | https://podminky.urs.cz/item/CS_URS_2021_02/721194104 | [15 empty] | Online PSC | 2
14 | K | 721194105 | Vyměření přípojek na potrubí vyvedení a upevnění odpadních výpustek DN 50 | kus | 2 |  | 0 | CS ÚRS 2021 02 |  |  | snížená |  | 0 | 0 | 0 | 0 | 0 | 16 | K | 2 |  |  |  | ROZPOCET | 0 | 0 | 0 | 0 | 0 | 2 | 0 | 16 | 34
| Online PSC |  | https://podminky.urs.cz/item/CS_URS_2021_02/721194105 | [15 empty] | Online PSC | 2
15 | K | 721194109 | Vyměření přípojek na potrubí vyvedení a upevnění odpadních výpustek DN 110 | kus | 1 |  | 0 | CS ÚRS 2021 02 |  |  | snížená |  | 0 | 0 | 0 | 0 | 0 | 16 | K | 2 |  |  |  | ROZPOCET | 0 | 0 | 0 | 0 | 0 | 2 | 0 | 16 | 36
| Online PSC |  | https://podminky.urs.cz/item/CS_URS_2021_02/721194109 | [15 empty] | Online PSC | 2
16 | K | 721290111 | Zkouška těsnosti kanalizace v objektech vodou do DN 125 | m | 33 |  | 0 | CS ÚRS 2021 02 |  |  | snížená |  | 0 | 0 | 0 | 0 | 0 | 16 | K | 2 |  |  |  | ROZPOCET | 0 | 0 | 0 | 0 | 0 | 2 | 0 | 16 | 38
| Online PSC |  | https://podminky.urs.cz/item/CS_URS_2021_02/721290111 | [15 empty] | Online PSC | 2
17 | K | 998721202 | Přesun hmot pro vnitřní kanalizace stanovený procentní sazbou (%) z ceny vodorovná dopravní vzdálenost do 50 m v objektech výšky přes 6 do 12 m | % |  |  | 0 | CS ÚRS 2021 02 |  |  | snížená |  | 0 | 0 | 0 | 0 | 0 | 16 | K | 2 |  |  |  | ROZPOCET | 0 | 0 | 0 | 0 | 0 | 2 | 0 | 16 | 40
| Online PSC |  | https://podminky.urs.cz/item/CS_URS_2021_02/998721202 | [15 empty] | Online PSC | 2
| D | 722 | Zdravotechnika - vnitřní vodovod |  |  |  | 0 | [5 empty] | 0 |  | 0 |  | 0 | 2 | D | 1 |  |  |  | ROZPOCET | [6 empty] | 0
29 | K | 214 | Krácený rozbor dle vyhlášky 252/2004 Sb. (určený ke kolaudaci) | kus | 1 |  | 0 |  |  |  | snížená |  | 0 | 0 | 0 | 0 | 0 | 16 | K | 2 |  |  |  | ROZPOCET | 0 | 0 | 0 | 0 | 0 | 2 | 0 | 16 | 42
18 | K | 722175002 | Potrubí z plastových trubek z polypropylenu PP-RCT svařovaných polyfúzně D 20 x 2,8 | m | 34 |  | 0 | CS ÚRS 2021 02 |  |  | snížená |  | 0 | 0 | 0 | 0 | 0 | 16 | K | 2 |  |  |  | ROZPOCET | 0 | 0 | 0 | 0 | 0 | 2 | 0 | 16 | 44
| Online PSC |  | https://podminky.urs.cz/item/CS_URS_2021_02/722175002 | [15 empty] | Online PSC | 2
19 | K | 722175003 | Potrubí z plastových trubek z polypropylenu PP-RCT svařovaných polyfúzně D 25 x 3,5 | m | 16.1 |  | 0 | CS ÚRS 2021 02 |  |  | snížená |  | 0 | 0 | 0 | 0 | 0 | 16 | K | 2 |  |  |  | ROZPOCET | 0 | 0 | 0 | 0 | 0 | 2 | 0 | 16 | 46
| Online PSC |  | https://podminky.urs.cz/item/CS_URS_2021_02/722175003 | [15 empty] | Online PSC | 2
| VV |  | 14*1,15 "Přepočtené koeficientem množství |  | 16.1 | [13 empty] | VV | 2 | 2 | True | 0 | ROZPOCET
| VV |  | Součet |  | 16.1 | [13 empty] | VV | 2 | 4 | True | 1 | ROZPOCET
20 | K | 722175005 | Potrubí z plastových trubek z polypropylenu PP-RCT svařovaných polyfúzně D 40 x 5,5 | m | 11.5 |  | 0 | CS ÚRS 2021 02 |  |  | snížená |  | 0 | 0 | 0 | 0 | 0 | 16 | K | 2 |  |  |  | ROZPOCET | 0 | 0 | 0 | 0 | 0 | 2 | 0 | 16 | 48
| Online PSC |  | https://podminky.urs.cz/item/CS_URS_2021_02/722175005 | [15 empty] | Online PSC | 2
| VV |  | 10*1,15 "Přepočtené koeficientem množství |  | 11.5 | [13 empty] | VV | 2 | 2 | True | 0 | ROZPOCET
| VV |  | Součet |  | 11.5 | [13 empty] | VV | 2 | 4 | True | 1 | ROZPOCET
21 | K | 722181251 | Ochrana potrubí termoizolačními trubicemi z pěnového polyetylenu PE přilepenými v příčných a podélných spojích, tloušťky izolace přes 20 do 25 mm, vnitřního průměru izolace DN do 22 mm | m | 34 |  | 0 | CS ÚRS 2021 02 |  |  | snížená |  | 0 | 0 | 0 | 0 | 0 | 16 | K | 2 |  |  |  | ROZPOCET | 0 | 0 | 0 | 0 | 0 | 2 | 0 | 16 | 50
| Online PSC |  | https://podminky.urs.cz/item/CS_URS_2021_02/722181251 | [15 empty] | Online PSC | 2
22 | K | 722181252 | Ochrana potrubí termoizolačními trubicemi z pěnového polyetylenu PE přilepenými v příčných a podélných spojích, tloušťky izolace přes 20 do 25 mm, vnitřního průměru izolace DN přes 22 do 45 mm | m | 24 |  | 0 | CS ÚRS 2021 02 |  |  | snížená |  | 0 | 0 | 0 | 0 | 0 | 16 | K | 2 |  |  |  | ROZPOCET | 0 | 0 | 0 | 0 | 0 | 2 | 0 | 16 | 52
| Online PSC |  | https://podminky.urs.cz/item/CS_URS_2021_02/722181252 | [15 empty] | Online PSC | 2
23 | K | 722190401 | Zřízení přípojek na potrubí vyvedení a upevnění výpustek do DN 25 | kus | 11 |  | 0 | CS ÚRS 2021 02 |  |  | snížená |  | 0 | 0 | 0 | 0 | 0 | 16 | K | 2 |  |  |  | ROZPOCET | 0 | 0 | 0 | 0 | 0 | 2 | 0 | 16 | 54
| Online PSC |  | https://podminky.urs.cz/item/CS_URS_2021_02/722190401 | [15 empty] | Online PSC | 2
24 | K | 722220111 | Armatury s jedním závitem nástěnky pro výtokový ventil G 1/2" | kus | 1 |  | 0 | CS ÚRS 2021 02 |  |  | snížená |  | 0 | 0 | 0 | 0 | 0 | 16 | K | 2 |  |  |  | ROZPOCET | 0 | 0 | 0 | 0 | 0 | 2 | 0 | 16 | 56
| Online PSC |  | https://podminky.urs.cz/item/CS_URS_2021_02/722220111 | [15 empty] | Online PSC | 2
25 | K | 722220121 | Armatury s jedním závitem nástěnky pro baterii G 1/2" | pár | 4 |  | 0 | CS ÚRS 2021 02 |  |  | snížená |  | 0 | 0 | 0 | 0 | 0 | 16 | K | 2 |  |  |  | ROZPOCET | 0 | 0 | 0 | 0 | 0 | 2 | 0 | 16 | 58
| Online PSC |  | https://podminky.urs.cz/item/CS_URS_2021_02/722220121 | [15 empty] | Online PSC | 2
26 | K | 722220861 | Demontáž armatur závitových se dvěma závity do G 3/4 | kus | 4 |  | 0 | CS ÚRS 2021 02 |  |  | snížená |  | 0 | 0 | 0 | 0 | 0 | 16 | K | 2 |  |  |  | ROZPOCET | 0 | 0 | 0 | 0 | 0 | 2 | 0 | 16 | 60
| Online PSC |  | https://podminky.urs.cz/item/CS_URS_2021_02/722220861 | [15 empty] | Online PSC | 2
43 | K | 722231141 | Armatury se dvěma závity ventily pojistné rohové G 1/2" | kus | 1 |  | 0 | CS ÚRS 2021 02 |  |  | snížená |  | 0 | 0 | 0 | 0 | 0 | 16 | K | 2 |  |  |  | ROZPOCET | 0 | 0 | 0 | 0 | 0 | 2 | 0 | 16 | 62
| Online PSC |  | https://podminky.urs.cz/item/CS_URS_2021_02/722231141 | [15 empty] | Online PSC | 2
57 | K | 722231202 | Armatury se dvěma závity ventily redukční tlakové mosazné bez manometru PN 6 do 25 °C G 3/4" | kus | 2 |  | 0 | CS ÚRS 2021 02 |  |  | snížená |  | 0 | 0 | 0 | 0 | 0 | 16 | K | 2 |  |  |  | ROZPOCET | 0 | 0 | 0 | 0 | 0 | 2 | 0 | 16 | 64
| Online PSC |  | https://podminky.urs.cz/item/CS_URS_2021_02/722231202 | [15 empty] | Online PSC | 2
58 | K | 722232123 | Armatury se dvěma závity kulové kohouty PN 42 do 185 °C plnoprůtokové vnitřní závit G 3/4" | kus | 5 |  | 0 | CS ÚRS 2021 02 |  |  | snížená |  | 0 | 0 | 0 | 0 | 0 | 16 | K | 2 |  |  |  | ROZPOCET | 0 | 0 | 0 | 0 | 0 | 2 | 0 | 16 | 66
| Online PSC |  | https://podminky.urs.cz/item/CS_URS_2021_02/722232123 | [15 empty] | Online PSC | 2
27 | K | 722290226 | Zkoušky, proplach a desinfekce vodovodního potrubí zkoušky těsnosti vodovodního potrubí závitového do DN 50 | m | 58 |  | 0 | CS ÚRS 2021 02 |  |  | snížená |  | 0 | 0 | 0 | 0 | 0 | 16 | K | 2 |  |  |  | ROZPOCET | 0 | 0 | 0 | 0 | 0 | 2 | 0 | 16 | 68
| Online PSC |  | https://podminky.urs.cz/item/CS_URS_2021_02/722290226 | [15 empty] | Online PSC | 2
28 | K | 722290234 | Zkoušky, proplach a desinfekce vodovodního potrubí proplach a desinfekce vodovodního potrubí do DN 80 | m | 58 |  | 0 | CS ÚRS 2021 02 |  |  | snížená |  | 0 | 0 | 0 | 0 | 0 | 16 | K | 2 |  |  |  | ROZPOCET | 0 | 0 | 0 | 0 | 0 | 2 | 0 | 16 | 70
| Online PSC |  | https://podminky.urs.cz/item/CS_URS_2021_02/722290234 | [15 empty] | Online PSC | 2
47 | M | 55161310 | sifon umyvadlový s výpustí s mřížkou a zátkou DN 40 | kus | 2 |  | 0 | CS ÚRS 2021 02 |  |  | snížená |  | 0 | 0 | 0 | 0 | 0 | 32 | M | 2 |  |  |  | ROZPOCET | 0 | 0 | 0 | 0 | 0 | 2 | 0 | 16 | 72
| Online PSC |  | https://podminky.urs.cz/item/CS_URS_2021_02/55161310 | [15 empty] | Online PSC | 2
48 | M | 55161118 | uzávěrka zápachová dřezová nábytková s přípojkou pro myčku a pračku DN 50 | kus | 1 |  | 0 | CS ÚRS 2021 02 |  |  | snížená |  | 0 | 0 | 0 | 0 | 0 | 32 | M | 2 |  |  |  | ROZPOCET | 0 | 0 | 0 | 0 | 0 | 2 | 0 | 16 | 74
| Online PSC |  | https://podminky.urs.cz/item/CS_URS_2021_02/55161118 | [15 empty] | Online PSC | 2
49 | M | 55111982 | ventil rohový pračkový 3/4" | kus | 2 |  | 0 | CS ÚRS 2021 02 |  |  | snížená |  | 0 | 0 | 0 | 0 | 0 | 32 | M | 2 |  |  |  | ROZPOCET | 0 | 0 | 0 | 0 | 0 | 2 | 0 | 16 | 76
| Online PSC |  | https://podminky.urs.cz/item/CS_URS_2021_02/55111982 | [15 empty] | Online PSC | 2
50 | M | 55161006 | souprava odpadní 6/4" pro koupací a sprchové vany | sada | 1 |  | 0 | CS ÚRS 2021 02 |  |  | snížená |  | 0 | 0 | 0 | 0 | 0 | 32 | M | 2 |  |  |  | ROZPOCET | 0 | 0 | 0 | 0 | 0 | 2 | 0 | 16 | 78
| Online PSC |  | https://podminky.urs.cz/item/CS_URS_2021_02/55161006 | [15 empty] | Online PSC | 2
51 | M | 55145003 | souprava sprchová komplet | sada | 1 |  | 0 | CS ÚRS 2021 02 |  |  | snížená |  | 0 | 0 | 0 | 0 | 0 | 32 | M | 2 |  |  |  | ROZPOCET | 0 | 0 | 0 | 0 | 0 | 2 | 0 | 16 | 80
| Online PSC |  | https://podminky.urs.cz/item/CS_URS_2021_02/55145003 | [15 empty] | Online PSC | 2
32 | K | 998722202 | Přesun hmot pro vnitřní vodovod stanovený procentní sazbou (%) z ceny vodorovná dopravní vzdálenost do 50 m v objektech výšky přes 6 do 12 m | % |  |  | 0 | CS ÚRS 2021 02 |  |  | snížená |  | 0 | 0 | 0 | 0 | 0 | 16 | K | 2 |  |  |  | ROZPOCET | 0 | 0 | 0 | 0 | 0 | 2 | 0 | 16 | 82
| Online PSC |  | https://podminky.urs.cz/item/CS_URS_2021_02/998722202 | [15 empty] | Online PSC | 2
| D | 723 | Zdravotechnika - vnitřní plynovod |  |  |  | 0 | [5 empty] | 0 |  | 0 |  | 0 | 2 | D | 1 |  |  |  | ROZPOCET | [6 empty] | 0
60 | K | 723150801 | Demontáž potrubí svařovaného z ocelových trubek hladkých do Ø 32 | m | 20 |  | 0 | CS ÚRS 2021 02 |  |  | snížená |  | 0 | 0 | 0 | 0 | 0 | 16 | K | 2 |  |  |  | ROZPOCET | 0 | 0 | 0 | 0 | 0 | 2 | 0 | 16 | 84
| Online PSC |  | https://podminky.urs.cz/item/CS_URS_2021_02/723150801 | [15 empty] | Online PSC | 2
34 | K | 723160804 | Demontáž přípojek k plynoměrům spojovaných na závit bez ochozu G 1 | pár | 2 |  | 0 | CS ÚRS 2021 02 |  |  | snížená |  | 0 | 0 | 0 | 0 | 0 | 16 | K | 2 |  |  |  | ROZPOCET | 0 | 0 | 0 | 0 | 0 | 2 | 0 | 16 | 86
| Online PSC |  | https://podminky.urs.cz/item/CS_URS_2021_02/723160804 | [15 empty] | Online PSC | 2
61 | K | 723290823 | Vnitrostaveništní přemítění vybouraných (demontovaných) hmot vnitřní plynovod vodorovně do 100 m v objektech výšky přes 12 do 24 m | t | 20 |  | 0 | CS ÚRS 2021 02 |  |  | snížená |  | 0 | 0 | 0 | 0 | 0 | 16 | K | 2 |  |  |  | ROZPOCET | 0 | 0 | 0 | 0 | 0 | 2 | 0 | 16 | 88
| Online PSC |  | https://podminky.urs.cz/item/CS_URS_2021_02/723290823 | [15 empty] | Online PSC | 2
| D | 725 | Zdravotechnika - zařizovací předměty |  |  |  | 0 | [5 empty] | 0 |  | 0 |  | 0 | 2 | D | 1 |  |  |  | ROZPOCET | [6 empty] | 0
35 | K | 725110811 | Demontáž klozetů splachovacích s nádrží nebo tlakovým splachovačem | soubor | 1 |  | 0 | CS ÚRS 2021 02 |  |  | snížená |  | 0 | 0 | 0 | 0 | 0 | 16 | K | 2 |  |  |  | ROZPOCET | 0 | 0 | 0 | 0 | 0 | 2 | 0 | 16 | 90
| Online PSC |  | https://podminky.urs.cz/item/CS_URS_2021_02/725110811 | [15 empty] | Online PSC | 2
36 | K | 725112171 | Zařízení záchodů kombi klozety s hlubokým splachováním odpad vodorovný | soubor | 1 |  | 0 | CS ÚRS 2021 02 |  |  | snížená |  | 0 | 0 | 0 | 0 | 0 | 16 | K | 2 |  |  |  | ROZPOCET | 0 | 0 | 0 | 0 | 0 | 2 | 0 | 16 | 92
| Online PSC |  | https://podminky.urs.cz/item/CS_URS_2021_02/725112171 | [15 empty] | Online PSC | 2
37 | K | 725210821 | Demontáž umyvadel bez výtokových armatur umyvadel | soubor | 1 |  | 0 | CS ÚRS 2021 02 |  |  | snížená |  | 0 | 0 | 0 | 0 | 0 | 16 | K | 2 |  |  |  | ROZPOCET | 0 | 0 | 0 | 0 | 0 | 2 | 0 | 16 | 94
| Online PSC |  | https://podminky.urs.cz/item/CS_URS_2021_02/725210821 | [15 empty] | Online PSC | 2
38 | K | 725211602 | Umyvadla keramická bílá bez výtokových armatur připevněná na stěnu šrouby bez sloupu nebo krytu na sifon, šířka umyvadla 550 mm | soubor | 1 |  | 0 | CS ÚRS 2021 02 |  |  | snížená |  | 0 | 0 | 0 | 0 | 0 | 16 | K | 2 |  |  |  | ROZPOCET | 0 | 0 | 0 | 0 | 0 | 2 | 0 | 16 | 96
| Online PSC |  | https://podminky.urs.cz/item/CS_URS_2021_02/725211602 | [15 empty] | Online PSC | 2
39 | K | 725211701 | Umyvadla keramická bílá bez výtokových armatur připevněná na stěnu šrouby malá (umývátka) stěnová 400 mm | soubor | 1 |  | 0 | CS ÚRS 2021 02 |  |  | snížená |  | 0 | 0 | 0 | 0 | 0 | 16 | K | 2 |  |  |  | ROZPOCET | 0 | 0 | 0 | 0 | 0 | 2 | 0 | 16 | 98
| Online PSC |  | https://podminky.urs.cz/item/CS_URS_2021_02/725211701 | [15 empty] | Online PSC | 2
63 | K | 725220831 | Demontáž van litinových včetně obezdívky | soubor | 1 |  | 0 | CS ÚRS 2021 02 |  |  | snížená |  | 0 | 0 | 0 | 0 | 0 | 16 | K | 2 |  |  |  | ROZPOCET | 0 | 0 | 0 | 0 | 0 | 2 | 0 | 16 | 100
| Online PSC |  | https://podminky.urs.cz/item/CS_URS_2021_02/725220831 | [15 empty] | Online PSC | 2
64 | K | 725241512 | Sprchové vaničky keramické čtvercové 800x800 mm | soubor | 1 |  | 0 | CS ÚRS 2021 02 |  |  | snížená |  | 0 | 0 | 0 | 0 | 0 | 16 | K | 2 |  |  |  | ROZPOCET | 0 | 0 | 0 | 0 | 0 | 2 | 0 | 16 | 102
| Online PSC |  | https://podminky.urs.cz/item/CS_URS_2021_02/725241512 | [15 empty] | Online PSC | 2
65 | K | 725244522 | Sprchové dveře a zástěny zástěny sprchové rohové čtvercové/obdélníkové rámové se skleněnou výplní tl. 4 a 5 mm dveře posuvné dvoudílné, vstup z rohu, na vaničku 800x800 mm | soubor | 1 |  | 0 | CS ÚRS 2021 02 |  |  | snížená |  | 0 | 0 | 0 | 0 | 0 | 16 | K | 2 |  |  |  | ROZPOCET | 0 | 0 | 0 | 0 | 0 | 2 | 0 | 16 | 104
| Online PSC |  | https://podminky.urs.cz/item/CS_URS_2021_02/725244522 | [15 empty] | Online PSC | 2
41 | K | 725310823 | Demontáž dřezů jednodílných bez výtokových armatur vestavěných v kuchyňských sestavách | soubor | 1 |  | 0 | CS ÚRS 2021 02 |  |  | snížená |  | 0 | 0 | 0 | 0 | 0 | 16 | K | 2 |  |  |  | ROZPOCET | 0 | 0 | 0 | 0 | 0 | 2 | 0 | 16 | 106
| Online PSC |  | https://podminky.urs.cz/item/CS_URS_2021_02/725310823 | [15 empty] | Online PSC | 2
42 | K | 725532101-1 | Elektrické ohřívače zásobníkové tlakové akumulační s pojistným ventilem závěsné svislé objem nádrže (příkon) 10 l (2,0 kW) pod umyvadlo | soubor | 1 |  | 0 |  |  |  | snížená |  | 0 | 0 | 0 | 0 | 0 | 16 | K | 2 |  |  |  | ROZPOCET | 0 | 0 | 0 | 0 | 0 | 2 | 0 | 16 | 108
31 | K | 725535212 | Elektrické ohřívače zásobníkové pojistné armatury pojistný ventil G 3/4" | kus | 1 |  | 0 | CS ÚRS 2021 02 |  |  | snížená |  | 0 | 0 | 0 | 0 | 0 | 16 | K | 2 |  |  |  | ROZPOCET | 0 | 0 | 0 | 0 | 0 | 2 | 0 | 16 | 110
| Online PSC |  | https://podminky.urs.cz/item/CS_URS_2021_02/725535212 | [15 empty] | Online PSC | 2
44 | K | 725813111 | Ventily rohové bez připojovací trubičky nebo flexi hadičky G 1/2" | soubor | 6 |  | 0 | CS ÚRS 2021 02 |  |  | snížená |  | 0 | 0 | 0 | 0 | 0 | 16 | K | 2 |  |  |  | ROZPOCET | 0 | 0 | 0 | 0 | 0 | 2 | 0 | 16 | 112
| Online PSC |  | https://podminky.urs.cz/item/CS_URS_2021_02/725813111 | [15 empty] | Online PSC | 2
46 | K | 725821325 | Baterie dřezové stojánkové pákové s otáčivým ústím a délkou ramínka 220 mm | soubor | 1 |  | 0 | CS ÚRS 2021 02 |  |  | snížená |  | 0 | 0 | 0 | 0 | 0 | 16 | K | 2 |  |  |  | ROZPOCET | 0 | 0 | 0 | 0 | 0 | 2 | 0 | 16 | 114
| Online PSC |  | https://podminky.urs.cz/item/CS_URS_2021_02/725821325 | [15 empty] | Online PSC | 2
45 | K | 725822611 | Baterie umyvadlové stojánkové pákové bez výpusti | soubor | 2 |  | 0 | CS ÚRS 2021 02 |  |  | snížená |  | 0 | 0 | 0 | 0 | 0 | 16 | K | 2 |  |  |  | ROZPOCET | 0 | 0 | 0 | 0 | 0 | 2 | 0 | 16 | 116
| Online PSC |  | https://podminky.urs.cz/item/CS_URS_2021_02/725822611 | [15 empty] | Online PSC | 2
66 | K | 725841312 | Baterie sprchové nástěnné pákové | soubor | 1 |  | 0 | CS ÚRS 2021 02 |  |  | snížená |  | 0 | 0 | 0 | 0 | 0 | 16 | K | 2 |  |  |  | ROZPOCET | 0 | 0 | 0 | 0 | 0 | 2 | 0 | 16 | 118
| Online PSC |  | https://podminky.urs.cz/item/CS_URS_2021_02/725841312 | [15 empty] | Online PSC | 2
67 | K | 725865311 | Zápachové uzávěrky zařizovacích předmětů pro vany sprchových koutů s kulovým kloubem na odtoku DN 40/50 | kus | 1 |  | 0 | CS ÚRS 2021 02 |  |  | snížená |  | 0 | 0 | 0 | 0 | 0 | 16 | K | 2 |  |  |  | ROZPOCET | 0 | 0 | 0 | 0 | 0 | 2 | 0 | 16 | 120
| Online PSC |  | https://podminky.urs.cz/item/CS_URS_2021_02/725865311 | [15 empty] | Online PSC | 2
53 | K | 998725103 | Přesun hmot pro zařizovací předměty stanovený z hmotnosti přesunovaného materiálu vodorovná dopravní vzdálenost do 50 m v objektech výšky přes 12 do 24 m | t | 0.148 |  | 0 | CS ÚRS 2021 02 |  |  | snížená |  | 0 | 0 | 0 | 0 | 0 | 16 | K | 2 |  |  |  | ROZPOCET | 0 | 0 | 0 | 0 | 0 | 2 | 0 | 16 | 122
| Online PSC |  | https://podminky.urs.cz/item/CS_URS_2021_02/998725103 | [15 empty] | Online PSC | 2

## D.1.4g - elektroinstalace...
[9 empty] | >> skryté sloupce << | [9 empty] | {96558f28-fc8f-468c-a2a8-eae7b835f87a}
1
| KRYCÍ LIST SOUPISU PRACÍ | [8 empty] | v --- níže se nacházejí doplnkové a pomocné údaje k sestavám --- v | [8 empty] | False
Stavba:
Oprava bytu Bayerova 5, 602 00, BRNO - Byt č. 44
Objekt:
D.1.4g - elektroinstalace + rozvaděč
| KSO: |  |  |  |  | CC-CZ:
| Místo: |  | Brno |  |  | Datum: | 23. 7. 2021
| Zadavatel: |  |  |  |  | IČ: | 44992785
|  | Úřad městské části Brno-střed |  |  |  | DIČ: | CZ44992785
| Uchazeč: |  |  |  |  | IČ: | Vyplň údaj
|  | Vyplň údaj |  |  |  | DIČ: | Vyplň údaj
| Projektant: |  |  |  |  | IČ: | 25594443
|  | Intar a.s. |  |  |  | DIČ: | CZ25594443
| Zpracovatel: |  |  |  |  | IČ:
|  | Ing. Marek Punčochář |  |  |  | DIČ:
Poznámka:
| Cena bez DPH | [5 empty] | 0
|  |  | Základ daně |  |  | Sazba daně | Výše daně
| DPH | základní | 0 |  |  | 21% | 0
|  | snížená | 0 |  |  | 15% | 0
|  | zákl. přenesená | 0 |  |  | 21% | 0
|  | sníž. přenesená | 0 |  |  | 15% | 0
|  | nulová | 0 |  |  | 0% | 0
| Cena s DPH |  |  | v | CZK |  | 0
REKAPITULACE ČLENĚNÍ SOUPISU PRACÍ
Stavba:
Oprava bytu Bayerova 5, 602 00, BRNO - Byt č. 44
Objekt:
D.1.4g - elektroinstalace + rozvaděč
Místo: |  |  | Brno |  |  | Datum: | 23. 7. 2021
Zadavatel: |  |  | Úřad městské části Brno-střed |  |  | Projektant: | Intar a.s.
Uchazeč: |  |  | Vyplň údaj |  |  | Zpracovatel: | Ing. Marek Punčochář
Kód dílu - Popis | [6 empty] | Cena celkem [CZK]
Náklady stavby celkem | [6 empty] | 0 | [12 empty] | -1
| D01 - MATERIÁL - ELEKTROINSTALACE | [5 empty] | 0
| D1 - Instalační krabice (CPV 284 220 00-6) | [5 empty] | 0
| D2 - Nosné prvky pro uložení vodičů (CPV 284 223 00-9) | [5 empty] | 0
| D3 - SLABOPROUD - materiál | [5 empty] | 0
| D4 - Svítidla (CPV 315 000 00-1) | [5 empty] | 0
| D5 - Termostaty | [5 empty] | 0
| D6 - Vodiče (CPV 313 000 00-9) | [5 empty] | 0
| D7 - Vypínače (CPV 312 120 00-5) | [5 empty] | 0
| D8 - Zásuvky (CPV 312 241 00-3) | [5 empty] | 0
| D02 - MONTÁŽ - ELEKTROINSTALACE (CPV 453 100 00-3) | [5 empty] | 0
| D10 - Hodinové zúčtovací sazby | [5 empty] | 0
| D11 - Montáže | [5 empty] | 0
| D12 - SLABOPROUD - montáž | [5 empty] | 0
| D13 - SLABOPROUD - stavební práce | [5 empty] | 0
| D14 - Stavební práce | [5 empty] | 0
| D03 - MATERIÁL - ROZVADĚČ RB | [5 empty] | 0
| D04 - MONTÁŽ - ROZVADEČ RB (CPV 453 100 00-3) | [5 empty] | 0
SOUPIS PRACÍ
Stavba:
Oprava bytu Bayerova 5, 602 00, BRNO - Byt č. 44
Objekt:
D.1.4g - elektroinstalace + rozvaděč
Místo: |  |  | Brno |  |  | Datum: | 23. 7. 2021
Zadavatel: |  |  | Úřad městské části Brno-střed |  |  | Projektant: | Intar a.s.
Uchazeč: |  |  | Vyplň údaj |  |  | Zpracovatel: | Ing. Marek Punčochář
PČ | Typ | Kód | Popis | MJ | Množství | J.cena [CZK] | Cena celkem [CZK] | Cenová soustava |  |  | DPH | J. Nh [h] | Nh celkem [h] | J. hmotnost [t] | Hmotnost celkem [t] | J. suť [t] | Suť Celkem [t]
Náklady soupisu celkem | [6 empty] | 0 | [5 empty] | 0 |  | 0 |  | 0 |  | D | -1 | [7 empty] | 0
| D | D01 | MATERIÁL - ELEKTROINSTALACE |  |  |  | 0 | [5 empty] | 0 |  | 0 |  | 0 | 1 | D | 0 | ROZPOCET | [6 empty] | 0
| D | D1 | Instalační krabice (CPV 284 220 00-6) |  |  |  | 0 | [5 empty] | 0 |  | 0 |  | 0 | 1 | D | 1 | ROZPOCET | [6 empty] | 0
1 | M | Pol1 | instalační krabice, 460x380x120 | ks | 1 |  | 0 |  |  |  | snížená |  | 0 | 0 | 0 | 0 | 0 | 8 | M | 2 | ROZPOCET | 0 | 0 | 0 | 0 | 0 | 2 | 0 | 4 | -1008042938
2 | M | Pol2 | KO KRABICE KU 68 - 1902 | KS | 32 |  | 0 |  |  |  | snížená |  | 0 | 0 | 0 | 0 | 0 | 8 | M | 2 | ROZPOCET | 0 | 0 | 0 | 0 | 0 | 2 | 0 | 4 | -868549599
| D | D2 | Nosné prvky pro uložení vodičů (CPV 284 223 00-9) |  |  |  | 0 | [5 empty] | 0 |  | 0 |  | 0 | 1 | D | 1 | ROZPOCET | [6 empty] | 0
3 | M | Pol3 | KO TRUBKA 2323 PVC | m | 20 |  | 0 |  |  |  | snížená |  | 0 | 0 | 0 | 0 | 0 | 8 | M | 2 | ROZPOCET | 0 | 0 | 0 | 0 | 0 | 2 | 0 | 4 | 65077616
| D | D3 | SLABOPROUD - materiál |  |  |  | 0 | [5 empty] | 0 |  | 0 |  | 0 | 1 | D | 1 | ROZPOCET | [6 empty] | 0
4 | M | Pol4 | Bytový zvonek | ks | 1 |  | 0 |  |  |  | snížená |  | 0 | 0 | 0 | 0 | 0 | 8 | M | 2 | ROZPOCET | 0 | 0 | 0 | 0 | 0 | 2 | 0 | 4 | -94867422
5 | M | Pol5 | Zásuvka pro STA pod omítku barva bílá | ks | 1 |  | 0 |  |  |  | snížená |  | 0 | 0 | 0 | 0 | 0 | 8 | M | 2 | ROZPOCET | 0 | 0 | 0 | 0 | 0 | 2 | 0 | 4 | 1775754967
6 | M | Pol6 | Zvonkové tlačítko | ks | 1 |  | 0 |  |  |  | snížená |  | 0 | 0 | 0 | 0 | 0 | 8 | M | 2 | ROZPOCET | 0 | 0 | 0 | 0 | 0 | 2 | 0 | 4 | -482522314
| D | D4 | Svítidla (CPV 315 000 00-1) |  |  |  | 0 | [5 empty] | 0 |  | 0 |  | 0 | 1 | D | 1 | ROZPOCET | [6 empty] | 0
7 | M | Pol7 | Objímka + LED žárovka 14W | ks | 6 |  | 0 |  |  |  | snížená |  | 0 | 0 | 0 | 0 | 0 | 8 | M | 2 | ROZPOCET | 0 | 0 | 0 | 0 | 0 | 2 | 0 | 4 | 815538161
8 | M | Pol8 | Svítidlo - nad umyvadlo, LED 21, IP44 | ks | 1 |  | 0 |  |  |  | snížená |  | 0 | 0 | 0 | 0 | 0 | 8 | M | 2 | ROZPOCET | 0 | 0 | 0 | 0 | 0 | 2 | 0 | 4 | -829681925
9 | M | Pol9 | Svítidlo, stropní, 27W, LED, IP54 | ks | 1 |  | 0 |  |  |  | snížená |  | 0 | 0 | 0 | 0 | 0 | 8 | M | 2 | ROZPOCET | 0 | 0 | 0 | 0 | 0 | 2 | 0 | 4 | -1139028760
| D | D5 | Termostaty |  |  |  | 0 | [5 empty] | 0 |  | 0 |  | 0 | 1 | D | 1 | ROZPOCET | [6 empty] | 0
10 | M | Pol10 | Prostorový programovatelný termostat |  | 1 |  | 0 |  |  |  | snížená |  | 0 | 0 | 0 | 0 | 0 | 8 | M | 2 | ROZPOCET | 0 | 0 | 0 | 0 | 0 | 2 | 0 | 4 | -244094678
| D | D6 | Vodiče (CPV 313 000 00-9) |  |  |  | 0 | [5 empty] | 0 |  | 0 |  | 0 | 1 | D | 1 | ROZPOCET | [6 empty] | 0
11 | M | Pol11 | KABEL CYKY 3C x 1.5 | m | 150 |  | 0 |  |  |  | snížená |  | 0 | 0 | 0 | 0 | 0 | 8 | M | 2 | ROZPOCET | 0 | 0 | 0 | 0 | 0 | 2 | 0 | 4 | 1305358122
12 | M | Pol12 | KABEL CYKY 3C x 2.5 | m | 200 |  | 0 |  |  |  | snížená |  | 0 | 0 | 0 | 0 | 0 | 8 | M | 2 | ROZPOCET | 0 | 0 | 0 | 0 | 0 | 2 | 0 | 4 | 1298871119
13 | M | Pol13 | KABEL CYKY 5C x 2.5 | m | 20 |  | 0 |  |  |  | snížená |  | 0 | 0 | 0 | 0 | 0 | 8 | M | 2 | ROZPOCET | 0 | 0 | 0 | 0 | 0 | 2 | 0 | 4 | 751161705
14 | M | Pol14 | KABEL CYKY 5C x10 | m | 40 |  | 0 |  |  |  | snížená |  | 0 | 0 | 0 | 0 | 0 | 8 | M | 2 | ROZPOCET | 0 | 0 | 0 | 0 | 0 | 2 | 0 | 4 | 1406105562
15 | M | Pol15 | VODIC HO7 V-U 2.5 ZL/Z (CY) | m | 20 |  | 0 |  |  |  | snížená |  | 0 | 0 | 0 | 0 | 0 | 8 | M | 2 | ROZPOCET | 0 | 0 | 0 | 0 | 0 | 2 | 0 | 4 | 497095221
16 | M | Pol16 | VODIC HO7 V-U 6 ZL/Z (CY) | m | 50 |  | 0 |  |  |  | snížená |  | 0 | 0 | 0 | 0 | 0 | 8 | M | 2 | ROZPOCET | 0 | 0 | 0 | 0 | 0 | 2 | 0 | 4 | 1567714782
| D | D7 | Vypínače (CPV 312 120 00-5) |  |  |  | 0 | [5 empty] | 0 |  | 0 |  | 0 | 1 | D | 1 | ROZPOCET | [6 empty] | 0
17 | M | Pol17 | Sporáková kombinace vestavná | ks | 1 |  | 0 |  |  |  | snížená |  | 0 | 0 | 0 | 0 | 0 | 8 | M | 2 | ROZPOCET | 0 | 0 | 0 | 0 | 0 | 2 | 0 | 4 | -653063718
18 | M | Pol18 | Vypínač TANGO 01 (komplet) barva - bílá | ks | 7 |  | 0 |  |  |  | snížená |  | 0 | 0 | 0 | 0 | 0 | 8 | M | 2 | ROZPOCET | 0 | 0 | 0 | 0 | 0 | 2 | 0 | 4 | -1387239020
19 | M | Pol19 | Vypínač TANGO 06 (komplet) barva - bílá | ks | 2 |  | 0 |  |  |  | snížená |  | 0 | 0 | 0 | 0 | 0 | 8 | M | 2 | ROZPOCET | 0 | 0 | 0 | 0 | 0 | 2 | 0 | 4 | 1889964202
20 | M | Pol20 | Vypínač TANGO 07 (komplet) barva - bílá | ks | 1 |  | 0 |  |  |  | snížená |  | 0 | 0 | 0 | 0 | 0 | 8 | M | 2 | ROZPOCET | 0 | 0 | 0 | 0 | 0 | 2 | 0 | 4 | -1701435822
21 | M | Pol21 | Vypínač, 3x16A, 400V, pod omítku | ks | 1 |  | 0 |  |  |  | snížená |  | 0 | 0 | 0 | 0 | 0 | 8 | M | 2 | ROZPOCET | 0 | 0 | 0 | 0 | 0 | 2 | 0 | 4 | -1172372950
| D | D8 | Zásuvky (CPV 312 241 00-3) |  |  |  | 0 | [5 empty] | 0 |  | 0 |  | 0 | 1 | D | 1 | ROZPOCET | [6 empty] | 0
22 | M | Pol22 | Zásuvka dvojitá 230V/16A pod omítku barva bílá-pootočené dutinky | ks | 6 |  | 0 |  |  |  | snížená |  | 0 | 0 | 0 | 0 | 0 | 8 | M | 2 | ROZPOCET | 0 | 0 | 0 | 0 | 0 | 2 | 0 | 4 | -1840934642
23 | M | Pol23 | Zásuvka jednoduchá 230V/16A pod omítku barva bílá- bezpečnostní clonky | ks | 16 |  | 0 |  |  |  | snížená |  | 0 | 0 | 0 | 0 | 0 | 8 | M | 2 | ROZPOCET | 0 | 0 | 0 | 0 | 0 | 2 | 0 | 4 | -1660322128
| D | D02 | MONTÁŽ - ELEKTROINSTALACE (CPV 453 100 00-3) |  |  |  | 0 | [5 empty] | 0 |  | 0 |  | 0 | 4 | D | 0 | ROZPOCET | [6 empty] | 0
| D | D10 | Hodinové zúčtovací sazby |  |  |  | 0 | [5 empty] | 0 |  | 0 |  | 0 | 1 | D | 1 | ROZPOCET | [6 empty] | 0
24 | K | Pol24 | Demontáž stávající instalace vč. likvidace matriálu | hod | 20 |  | 0 |  |  |  | snížená |  | 0 | 0 | 0 | 0 | 0 | 4 | K | 2 | ROZPOCET | 0 | 0 | 0 | 0 | 0 | 2 | 0 | 4 | -483337729
25 | K | Pol25 | Koordinace s profesemi | hod | 10 |  | 0 |  |  |  | snížená |  | 0 | 0 | 0 | 0 | 0 | 4 | K | 2 | ROZPOCET | 0 | 0 | 0 | 0 | 0 | 2 | 0 | 4 | 1123138614
26 | K | Pol26 | Monáž nástěnné rozvodnice | hod | 4 |  | 0 |  |  |  | snížená |  | 0 | 0 | 0 | 0 | 0 | 4 | K | 2 | ROZPOCET | 0 | 0 | 0 | 0 | 0 | 2 | 0 | 4 | -148954715
27 | K | Pol27 | Nepředvídatelné náklady a práce spojené s rekonstrukcí | hod | 20 |  | 0 |  |  |  | snížená |  | 0 | 0 | 0 | 0 | 0 | 4 | K | 2 | ROZPOCET | 0 | 0 | 0 | 0 | 0 | 2 | 0 | 4 | -691387781
28 | K | Pol28 | Pomocné práce,kompletace | hod | 20 |  | 0 |  |  |  | snížená |  | 0 | 0 | 0 | 0 | 0 | 4 | K | 2 | ROZPOCET | 0 | 0 | 0 | 0 | 0 | 2 | 0 | 4 | 193950019
29 | K | Pol29 | Pospojování vodovodních baterií,místní pospojování | hod | 2 |  | 0 |  |  |  | snížená |  | 0 | 0 | 0 | 0 | 0 | 4 | K | 2 | ROZPOCET | 0 | 0 | 0 | 0 | 0 | 2 | 0 | 4 | -944532401
30 | K | Pol30 | Spolupráce s investorem | hod | 5 |  | 0 |  |  |  | snížená |  | 0 | 0 | 0 | 0 | 0 | 4 | K | 2 | ROZPOCET | 0 | 0 | 0 | 0 | 0 | 2 | 0 | 4 | 635431915
31 | K | Pol31 | Spolupráce s revizním technikem | hod | 5 |  | 0 |  |  |  | snížená |  | 0 | 0 | 0 | 0 | 0 | 4 | K | 2 | ROZPOCET | 0 | 0 | 0 | 0 | 0 | 2 | 0 | 4 | 1754102476
32 | K | Pol32 | Úprava stávajícího rozvaděče | hod | 2 |  | 0 |  |  |  | snížená |  | 0 | 0 | 0 | 0 | 0 | 4 | K | 2 | ROZPOCET | 0 | 0 | 0 | 0 | 0 | 2 | 0 | 4 | -223550346
33 | K | Pol33 | Výchozí revize s vypracováním revizní zprávy | hod | 20 |  | 0 |  |  |  | snížená |  | 0 | 0 | 0 | 0 | 0 | 4 | K | 2 | ROZPOCET | 0 | 0 | 0 | 0 | 0 | 2 | 0 | 4 | -462073658
34 | K | Pol34 | Zakreslení skutečného provedení | hod | 10 |  | 0 |  |  |  | snížená |  | 0 | 0 | 0 | 0 | 0 | 4 | K | 2 | ROZPOCET | 0 | 0 | 0 | 0 | 0 | 2 | 0 | 4 | -899817725
| D | D11 | Montáže |  |  |  | 0 | [5 empty] | 0 |  | 0 |  | 0 | 1 | D | 1 | ROZPOCET | [6 empty] | 0
35 | K | Pol35 | Montáž krabice KT 250 s víčkem bez zap | ks | 1 |  | 0 |  |  |  | snížená |  | 0 | 0 | 0 | 0 | 0 | 4 | K | 2 | ROZPOCET | 0 | 0 | 0 | 0 | 0 | 2 | 0 | 4 | 1696799536
36 | K | Pol36 | Montáž svítidla | ks | 2 |  | 0 |  |  |  | snížená |  | 0 | 0 | 0 | 0 | 0 | 4 | K | 2 | ROZPOCET | 0 | 0 | 0 | 0 | 0 | 2 | 0 | 4 | 1445874308
37 | K | Pol37 | Montáž přístrojové krabice bez zapojení | ks | 32 |  | 0 |  |  |  | snížená |  | 0 | 0 | 0 | 0 | 0 | 4 | K | 2 | ROZPOCET | 0 | 0 | 0 | 0 | 0 | 2 | 0 | 4 | -2125655806
38 | K | Pol38 | Montáž trubky ohebná el.instalační (pod) typ 23 48mm | m | 20 |  | 0 |  |  |  | snížená |  | 0 | 0 | 0 | 0 | 0 | 4 | K | 2 | ROZPOCET | 0 | 0 | 0 | 0 | 0 | 2 | 0 | 4 | -814151073
39 | K | Pol39 | Položení kabelu pod omítku | m | 480 |  | 0 |  |  |  | snížená |  | 0 | 0 | 0 | 0 | 0 | 4 | K | 2 | ROZPOCET | 0 | 0 | 0 | 0 | 0 | 2 | 0 | 4 | 964052785
40 | K | Pol40 | Zapojení sporákové přípojky typ 39563-23C zápust.vč.doutn. | ks | 2 |  | 0 |  |  |  | snížená |  | 0 | 0 | 0 | 0 | 0 | 4 | K | 2 | ROZPOCET | 0 | 0 | 0 | 0 | 0 | 2 | 0 | 4 | 411701806
41 | K | Pol41 | Zapojení termostatu | ks | 1 |  | 0 |  |  |  | snížená |  | 0 | 0 | 0 | 0 | 0 | 4 | K | 2 | ROZPOCET | 0 | 0 | 0 | 0 | 0 | 2 | 0 | 4 | -803449121
42 | K | Pol42 | Zapojení vypínače zapuštěného | ks | 10 |  | 0 |  |  |  | snížená |  | 0 | 0 | 0 | 0 | 0 | 4 | K | 2 | ROZPOCET | 0 | 0 | 0 | 0 | 0 | 2 | 0 | 4 | 1119596042
43 | K | Pol43 | Zapojení zásuvky polozap./zapuštěné 10/16A 250V 2P+Z | ks | 22 |  | 0 |  |  |  | snížená |  | 0 | 0 | 0 | 0 | 0 | 4 | K | 2 | ROZPOCET | 0 | 0 | 0 | 0 | 0 | 2 | 0 | 4 | -1146344027
| D | D12 | SLABOPROUD - montáž |  |  |  | 0 | [5 empty] | 0 |  | 0 |  | 0 | 1 | D | 1 | ROZPOCET | [6 empty] | 0
44 | K | Pol44 | Montáž krabice přístrojové (KP 68) kruh. bez zapojení | ks | 1 |  | 0 |  |  |  | snížená |  | 0 | 0 | 0 | 0 | 0 | 4 | K | 2 | ROZPOCET | 0 | 0 | 0 | 0 | 0 | 2 | 0 | 4 | 1219426607
45 | K | Pol45 | Montáž zvonkového tlačítka | ks | 1 |  | 0 |  |  |  | snížená |  | 0 | 0 | 0 | 0 | 0 | 4 | K | 2 | ROZPOCET | 0 | 0 | 0 | 0 | 0 | 2 | 0 | 4 | 1572151440
46 | K | Pol46 | Montáž zvonku | ks | 1 |  | 0 |  |  |  | snížená |  | 0 | 0 | 0 | 0 | 0 | 4 | K | 2 | ROZPOCET | 0 | 0 | 0 | 0 | 0 | 2 | 0 | 4 | -69191171
47 | K | Pol47 | Zapojení SLP zásuvky | ks | 1 |  | 0 |  |  |  | snížená |  | 0 | 0 | 0 | 0 | 0 | 4 | K | 2 | ROZPOCET | 0 | 0 | 0 | 0 | 0 | 2 | 0 | 4 | 1266366098
| D | D13 | SLABOPROUD - stavební práce |  |  |  | 0 | [5 empty] | 0 |  | 0 |  | 0 | 1 | D | 1 | ROZPOCET | [6 empty] | 0
48 | K | Pol48 | Sekání zdi cihlové, kapsy-krab.<100x100x50mm | ks | 1 |  | 0 |  |  |  | snížená |  | 0 | 0 | 0 | 0 | 0 | 4 | K | 2 | ROZPOCET | 0 | 0 | 0 | 0 | 0 | 2 | 0 | 4 | 1963904542
| D | D14 | Stavební práce |  |  |  | 0 | [5 empty] | 0 |  | 0 |  | 0 | 1 | D | 1 | ROZPOCET | [6 empty] | 0
49 | K | Pol48 | Sekání zdi cihlové, kapsy-krab.<100x100x50mm | ks | 32 |  | 0 |  |  |  | snížená |  | 0 | 0 | 0 | 0 | 0 | 4 | K | 2 | ROZPOCET | 0 | 0 | 0 | 0 | 0 | 2 | 0 | 4 | 1719962519
50 | K | Pol49 | Sekání zdi cihlové, kapsy-krab.<150x150x100mm | ks | 2 |  | 0 |  |  |  | snížená |  | 0 | 0 | 0 | 0 | 0 | 4 | K | 2 | ROZPOCET | 0 | 0 | 0 | 0 | 0 | 2 | 0 | 4 | 374146697
51 | K | Pol50 | Vysekání rýhy do stěny, omítka váp.š.do 50mm | m | 20 |  | 0 |  |  |  | snížená |  | 0 | 0 | 0 | 0 | 0 | 4 | K | 2 | ROZPOCET | 0 | 0 | 0 | 0 | 0 | 2 | 0 | 4 | 617761270
52 | K | Pol51 | Vysekání rýhy do stěny, omítka-cem.š.do 30mm | m | 480 |  | 0 |  |  |  | snížená |  | 0 | 0 | 0 | 0 | 0 | 4 | K | 2 | ROZPOCET | 0 | 0 | 0 | 0 | 0 | 2 | 0 | 4 | 1546730802
| D | D03 | MATERIÁL - ROZVADĚČ RB |  |  |  | 0 | [5 empty] | 0 |  | 0 |  | 0 | 1 | D | 0 | ROZPOCET | [6 empty] | 0
53 | M | F204 AC-40/0.03 | Chránič,cit na ~ proud,4pól,Idn=30mA,In=40A | ks | 2 |  | 0 |  |  |  | snížená |  | 0 | 0 | 0 | 0 | 0 | 8 | M | 1 | ROZPOCET | 0 | 0 | 0 | 0 | 0 | 2 | 0 | 4 | 1479156635
54 | M | Pol52 | Jistič 1 pól. 2A, char.C, 10 kA | ks | 1 |  | 0 |  |  |  | snížená |  | 0 | 0 | 0 | 0 | 0 | 8 | M | 1 | ROZPOCET | 0 | 0 | 0 | 0 | 0 | 2 | 0 | 4 | -917489923
55 | M | Pol53 | Jistič 1 pól. 16A, char.B, 10 kA | ks | 15 |  | 0 |  |  |  | snížená |  | 0 | 0 | 0 | 0 | 0 | 8 | M | 1 | ROZPOCET | 0 | 0 | 0 | 0 | 0 | 2 | 0 | 4 | -556551197
56 | M | Pol54 | Jistič 3 pól. 16A, char.B, 10 kA | ks | 2 |  | 0 |  |  |  | snížená |  | 0 | 0 | 0 | 0 | 0 | 8 | M | 1 | ROZPOCET | 0 | 0 | 0 | 0 | 0 | 2 | 0 | 4 | -608530559
57 | M | Pol55 | Pr. chránič s nadpr.ochr. 2p., 10A/B, 0,03A | ks | 2 |  | 0 |  |  |  | snížená |  | 0 | 0 | 0 | 0 | 0 | 8 | M | 1 | ROZPOCET | 0 | 0 | 0 | 0 | 0 | 2 | 0 | 4 | -144121393
58 | M | Pol56 | ŘADOVÁ SVORKA RSA 2,5 | ks | 30 |  | 0 |  |  |  | snížená |  | 0 | 0 | 0 | 0 | 0 | 8 | M | 1 | ROZPOCET | 0 | 0 | 0 | 0 | 0 | 2 | 0 | 4 | -875141967
59 | M | Pol57 | ŘADOVÁ SVORKA RSA 25 | ks | 3 |  | 0 |  |  |  | snížená |  | 0 | 0 | 0 | 0 | 0 | 8 | M | 1 | ROZPOCET | 0 | 0 | 0 | 0 | 0 | 2 | 0 | 4 | 1015374710
60 | M | OVR T12 25 255 TS | Svodič přepětí B+C, Iimp=25kA, Un=255V, 1pól | ks | 1 |  | 0 |  |  |  | snížená |  | 0 | 0 | 0 | 0 | 0 | 8 | M | 1 | ROZPOCET | 0 | 0 | 0 | 0 | 0 | 2 | 0 | 4 | 2086279031
61 | M | Pol58 | Systémový pomocný materiál pro sestavení rozvaděče | ks | 1 |  | 0 |  |  |  | snížená |  | 0 | 0 | 0 | 0 | 0 | 8 | M | 1 | ROZPOCET | 0 | 0 | 0 | 0 | 0 | 2 | 0 | 4 | -1166999333
62 | M | OT 45 E3 | Vypínač otočný, řada OT..E, 40 A | ks | 1 |  | 0 |  |  |  | snížená |  | 0 | 0 | 0 | 0 | 0 | 8 | M | 1 | ROZPOCET | 0 | 0 | 0 | 0 | 0 | 2 | 0 | 4 | 1368223271
63 | M | Pol59 | Nástěnná rozvodnice pro 72 modulů 500x550x161mm, IP44/20 | ks | 1 |  | 0 |  |  |  | snížená |  | 0 | 0 | 0 | 0 | 0 | 8 | M | 1 | ROZPOCET | 0 | 0 | 0 | 0 | 0 | 2 | 0 | 4 | -1499911568
| D | D04 | MONTÁŽ - ROZVADEČ RB (CPV 453 100 00-3) |  |  |  | 0 | [5 empty] | 0 |  | 0 |  | 0 | 1 | D | 0 | ROZPOCET | [6 empty] | 0
64 | K | Pol60 | Kompletace rozvaděče | hod | 10 |  | 0 |  |  |  | snížená |  | 0 | 0 | 0 | 0 | 0 | 4 | K | 1 | ROZPOCET | 0 | 0 | 0 | 0 | 0 | 2 | 0 | 4 | 2087305469
65 | K | Pol61 | Montáž jističe 1-pól. | ks | 16 |  | 0 |  |  |  | snížená |  | 0 | 0 | 0 | 0 | 0 | 4 | K | 1 | ROZPOCET | 0 | 0 | 0 | 0 | 0 | 2 | 0 | 4 | -1304934888
66 | K | Pol62 | Montáž jističe 3-pól. | ks | 2 |  | 0 |  |  |  | snížená |  | 0 | 0 | 0 | 0 | 0 | 4 | K | 1 | ROZPOCET | 0 | 0 | 0 | 0 | 0 | 2 | 0 | 4 | 245324912
67 | K | Pol63 | Montáž vypínače | ks | 1 |  | 0 |  |  |  | snížená |  | 0 | 0 | 0 | 0 | 0 | 4 | K | 1 | ROZPOCET | 0 | 0 | 0 | 0 | 0 | 2 | 0 | 4 | -1179343115
68 | K | Pol64 | Montáž chrániče | ks | 2 |  | 0 |  |  |  | snížená |  | 0 | 0 | 0 | 0 | 0 | 4 | K | 1 | ROZPOCET | 0 | 0 | 0 | 0 | 0 | 2 | 0 | 4 | -34983485
69 | K | Pol65 | Montáž přepěťové ochrany | ks | 1 |  | 0 |  |  |  | snížená |  | 0 | 0 | 0 | 0 | 0 | 4 | K | 1 | ROZPOCET | 0 | 0 | 0 | 0 | 0 | 2 | 0 | 4 | -832331913

## Pokyny pro vyplnění
Struktura údajů, formát souboru a metodika pro zpracování
Struktura
Soubor je složen ze záložky Rekapitulace stavby a záložek s názvem soupisu prací pro jednotlivé objekty ve formátu XLSX. Každá ze záložek přitom obsahuje
ještě samostatné sestavy vymezené orámovaním a nadpisem sestavy.
Rekapitulace stavby obsahuje sestavu Rekapitulace stavby a Rekapitulace objektů stavby a soupisů prací.
V sestavě Rekapitulace stavby jsou uvedeny informace identifikující předmět veřejné zakázky na stavební práce, KSO, CC-CZ, CZ-CPV, CZ-CPA a rekapitulaci
celkové nabídkové ceny uchazeče.
Termínem "uchazeč" (resp. zhotovitel) se myslí "účastník zadávacího řízení" ve smyslu zákona o zadávání veřejných zakázek.
V sestavě Rekapitulace objektů stavby a soupisů prací je uvedena rekapitulace stavebních objektů, inženýrských objektů, provozních souborů,
vedlejších a ostatních nákladů a ostatních nákladů s rekapitulací nabídkové ceny za jednotlivé soupisy prací. Na základě údaje Typ je možné
identifikovat, zda se jedná o objekt nebo soupis prací pro daný objekt:
|  | STA | Stavební objekt pozemní
|  | ING | Stavební objekt inženýrský
|  | PRO | Provozní soubor
|  | VON | Vedlejší a ostatní náklady
|  | OST | Ostatní
|  | Soupis | Soupis prací pro daný typ objektu
Soupis prací pro jednotlivé objekty obsahuje sestavy Krycí list soupisu prací, Rekapitulace členění soupisu prací, Soupis prací. Za soupis prací může být považován
i objekt stavby v případě, že neobsahuje podřízenou zakázku.
Krycí list soupisu obsahuje rekapitulaci informací o předmětu veřejné zakázky ze sestavy Rekapitulace stavby, informaci o zařazení objektu do KSO,
CC-CZ, CZ-CPV, CZ-CPA a rekapitulaci celkové nabídkové ceny uchazeče za aktuální soupis prací.
Rekapitulace členění soupisu prací obsahuje rekapitulaci soupisu prací ve všech úrovních členění soupisu tak, jak byla tato členění použita (např.
stavební díly, funkční díly, případně jiné členění) s rekapitulací nabídkové ceny.
Soupis prací obsahuje položky veškerých stavebních nebo montážních prací, dodávek materiálů a služeb nezbytných pro zhotovení stavebního objektu,
inženýrského objektu, provozního souboru, vedlejších a ostatních nákladů.
Pro položky soupisu prací se zobrazují následující informace:
|  | PČ |  | Pořadové číslo položky v aktuálním soupisu
|  | TYP |  | Typ položky: K - konstrukce, M - materiál, PP - plný popis, PSC - poznámka k souboru cen, P - poznámka k položce, VV - výkaz výměr
|  | Kód |  | Kód položky
|  | Popis |  | Zkrácený popis položky
|  | MJ |  | Měrná jednotka položky
|  | Množství |  | Množství v měrné jednotce
|  | J.cena |  | Jednotková cena položky. Zadaní může obsahovat namísto J.ceny sloupce J.materiál a J.montáž, jejichž součet definuje
J.cenu položky.
|  | Cena celkem |  | Celková cena položky daná jako součin množství a j.ceny
|  | Cenová soustava |  | Příslušnost položky do cenové soustavy
Ke každé položce soupisu prací se na samostatných řádcích může zobrazovat:
Plný popis položky
Poznámka k souboru cen a poznámka zadavatele
Výkaz výměr
Pokud je k řádku výkazu výměr evidovaný údaj ve sloupci Kód, jedná se o definovaný odkaz, na který se může odvolávat výkaz výměr z jiné položky.
Metodika pro zpracování
Jednotlivé sestavy jsou v souboru provázány. Editovatelné pole jsou zvýrazněny žlutým podbarvením, ostatní pole neslouží k editaci a nesmí být jakkoliv
modifikovány.
Uchazeč je pro podání nabídky povinen vyplnit žlutě podbarvená pole:
Pole Uchazeč v sestavě Rekapitulace stavby - zde uchazeč vyplní svůj název (název subjektu)
Pole IČ a DIČ v sestavě Rekapitulace stavby - zde uchazeč vyplní svoje IČ a DIČ
Datum v sestavě Rekapitulace stavby - zde uchazeč vyplní datum vytvoření nabídky
J.cena = jednotková cena v sestavě Soupis prací o maximálním počtu desetinných míst uvedených v poli
- pokud sestavy soupisů prací obsahují pole J.cena, měla by být všechna tato pole vyplněna nenulovými
Poznámka - nepovinný údaj pro položku soupisu
V případě, že sestavy soupisů prací neobsahují pole J.cena, potom ve všech soupisech prací obsahují pole:
- J.materiál - jednotková cena materiálu
- J.montáž - jednotková cena montáže
Uchazeč v tomto případě by měl vyplnit všechna pole J.materiál a pole J.montáž nenulovými kladnými číslicemi. V případech, kdy položka
neobsahuje žádný materiál je přípustné, aby pole J.materiál bylo vyplněno nulou. V případech, kdy položka neobsahuje žádnou montáž je přípustné,
aby pole J.montáž bylo vyplněno nulou. Obě pole - J.materiál, J.Montáž u jedné položky by však neměly být vyplněny nulou.
Rekapitulace stavby
Název |  |  | Povinný |  | Popis | Typ | Max. počet
atributu |  |  | (A/N) |  |  |  | znaků
Kód |  |  | A |  | Kód stavby | String | 20
Stavba |  |  | A |  | Název stavby | String | 120
Místo |  |  | N |  | Místo stavby | String | 50
Datum |  |  | A |  | Datum vykonaného exportu | Date
KSO |  |  | N |  | Klasifikace stavebního objektu | String | 15
CC-CZ |  |  | N |  | Klasifikace stavbeních děl | String | 15
CZ-CPV |  |  | N |  | Společný slovník pro veřejné zakázky | String | 20
CZ-CPA |  |  | N |  | Klasifikace produkce podle činností | String | 20
Zadavatel |  |  | N |  | Zadavatel zadaní | String | 50
IČ |  |  | N |  | IČ zadavatele zadaní | String | 20
DIČ |  |  | N |  | DIČ zadavatele zadaní | String | 20
Uchazeč |  |  | N |  | Uchazeč veřejné zakázky | String | 50
Projektant |  |  | N |  | Projektant | String | 50
Poznámka |  |  | N |  | Poznámka k zadání | String | 255
Sazba DPH |  |  | A |  | Rekapitulace sazeb DPH u položek soupisů | eGSazbaDph
Základna DPH |  |  | A |  | Základna DPH určena součtem celkové ceny z položek soupisů | Double
Hodnota DPH |  |  | A |  | Hodnota DPH | Double
Cena bez DPH |  |  | A |  | Celková cena bez DPH za celou stavbu. Sčítává se ze všech listů. | Double
Cena s DPH |  |  | A |  | Celková cena s DPH za celou stavbu | Double
Rekapitulace objektů stavby a soupisů prací
Název |  |  | Povinný |  | Popis | Typ | Max. počet
atributu |  |  | (A/N) |  |  |  | znaků
Kód |  |  | A |  | Přebírá se z Rekapitulace stavby | String | 20
Stavba |  |  | A |  | Přebírá se z Rekapitulace stavby | String | 120
Místo |  |  | N |  | Přebírá se z Rekapitulace stavby | String | 50
Datum |  |  | A |  | Přebírá se z Rekapitulace stavby | Date
Zadavatel |  |  | N |  | Přebírá se z Rekapitulace stavby | String | 50
Projektant |  |  | N |  | Přebírá se z Rekapitulace stavby | String | 50
Uchazeč |  |  | N |  | Přebírá se z Rekapitulace stavby | String | 50
Kód |  |  | A |  | Kód objektu | String | 20
Objektu, Soupis prací |  |  | A |  | Název objektu | String | 120
Cena bez DPH |  |  | A |  | Cena bez DPH za daný objekt | Double
Cena s DPH |  |  | A |  | Cena spolu s DPH za daný objekt | Double
Typ |  |  | A |  | Typ zakázky | eGTypZakazky
Krycí list soupisu
Název |  |  | Povinný |  | Popis | Typ | Max. počet
atributu |  |  | (A/N) |  |  |  | znaků
Stavba |  |  | A |  | Přebírá se z Rekapitulace stavby | String | 120
Objekt |  |  | A |  | Kód a název objektu | String | 20 + 120
Soupis |  |  | A |  | Kód a název soupisu | String | 20 + 120
KSO |  |  | N |  | Klasifikace stavebního objektu | String | 15
CC-CZ |  |  | N |  | Klasifikace stavbeních děl | String | 15
CZ-CPV |  |  | N |  | Společný slovník pro veřejné zakázky | String | 20
CZ-CPA |  |  | N |  | Klasifikace produkce podle činností | String | 20
Místo |  |  | N |  | Přebírá se z Rekapitulace stavby | String | 50
Zadavatel |  |  | N |  | Přebírá se z Rekapitulace stavby | String | 50
Uchazeč |  |  | N |  | Přebírá se z Rekapitulace stavby | String | 50
Projektant |  |  | N |  | Přebírá se z Rekapitulace stavby | String | 50
Poznámka |  |  | N |  | Poznámka k soupisu prací | String | 255
Sazba DPH |  |  | A |  | Rekapitulace sazeb DPH na položkách aktuálního soupisu | eGSazbaDph
Základna DPH |  |  | A |  | Základna DPH určena součtem celkové ceny z položek aktuálního soupisu | Double
Hodnota DPH |  |  | A |  | Hodnota DPH | Double
Cena bez DPH |  |  | A |  | Cena bez DPH za daný soupis | Double
Cena s DPH |  |  | A |  | Cena s DPH za daný soupis | Double
Rekapitulace členění soupisu prací
Název |  |  | Povinný |  | Popis | Typ | Max. počet
atributu |  |  | (A/N) |  |  |  | znaků
Stavba |  |  | A |  | Přebírá se z Rekapitulace stavby | String | 120
Objekt |  |  | A |  | Kód a název objektu, přebírá se z Krycího listu soupisu | String | 20 + 120
Soupis |  |  | A |  | Kód a název objektu, přebírá se z Krycího listu soupisu | String | 20 + 120
Místo |  |  | N |  | Přebírá se z Rekapitulace stavby | String | 50
Datum |  |  | A |  | Přebírá se z Rekapitulace stavby | Date
Zadavatel |  |  | N |  | Přebírá se z Rekapitulace stavby | String | 50
Projektant |  |  | N |  | Přebírá se z Rekapitulace stavby | String | 50
Uchazeč |  |  | N |  | Přebírá se z Rekapitulace stavby | String | 50
Kód dílu - Popis |  |  | A |  | Kód a název dílu ze soupisu | String | 20 + 100
Cena celkem |  |  | A |  | Cena celkem za díl ze soupisu | Double
Soupis prací
Název |  |  | Povinný |  | Popis | Typ | Max. počet
atributu |  |  | (A/N) |  |  |  | znaků
Stavba |  |  | A |  | Přebírá se z Rekapitulace stavby | String | 120
Objekt |  |  | A |  | Kód a název objektu | String | 20 + 120
Soupis |  |  | A |  | Přebírá se z Krycího listu soupisu | String | 20 + 120
Místo |  |  | N |  | Přebírá se z Krycího listu soupisu | String | 50
Datum |  |  | A |  | Přebírá se z Krycího listu soupisu | Date
Zadavatel |  |  | N |  | Přebírá se z Krycího listu soupisu | String | 50
Projektant |  |  | N |  | Přebírá se z Krycího listu soupisu | String | 50
Uchazeč |  |  | N |  | Přebírá se z Krycího listu soupisu | String | 50
PČ |  |  | A |  | Pořadové číslo položky soupisu | Long
Typ |  |  | A |  | Typ položky soupisu | eGTypPolozky | 1
Kód |  |  | A |  | Kód položky ze soupisu | String | 20
Popis |  |  | A |  | Popis položky ze soupisu | String | 255
MJ |  |  | A |  | Měrná jednotka položky | String | 10
Množství |  |  | A |  | Množství položky soupisu | Double
J.Cena |  |  | A |  | Jednotková cena položky | Double
Cena celkem |  |  | A |  | Cena celkem vyčíslena jako J.Cena * Množství | Double
Cenová soustava |  |  | N |  | Zařazení položky do cenové soustavy | String | 50
p |  |  | N |  | Poznámka položky ze soupisu | Memo
psc |  |  | N |  | Poznámka k souboru cen ze soupisu | Memo
pp |  |  | N |  | Plný popis položky ze soupisu | Memo
vv |  |  | N |  | Výkaz výměr (figura, výraz, výměra) ze soupisu | Text,Text,Double | 20, 150
DPH |  |  | A |  | Sazba DPH pro položku | eGSazbaDPH
Hmotnost |  |  | A |  | Hmotnost položky ze soupisu | Double
Suť |  |  | A |  | Suť položky ze soupisu | Double
Nh |  |  | N |  | Normohodiny položky ze soupisu | Double
Datová věta
Typ věty |  |  | Hodnota |  | Význam
eGSazbaDPH |  |  | základní |  | Základní sazba DPH
|  |  | snížená |  | Snížená sazba DPH
|  |  | nulová |  | Nulová sazba DPH
|  |  | zákl. přenesená |  | Základní sazba DPH přenesená
|  |  | sníž. přenesená |  | Snížená sazba DPH přenesená
eGTypZakazky |  |  | STA |  | Stavební objekt
|  |  | PRO |  | Provozní soubor
|  |  | ING |  | Inženýrský objekt
|  |  | VON |  | Vedlejší a ostatní náklady
|  |  | OST |  | Ostatní náklady
eGTypPolozky |  |  | 1 |  | Položka typu HSV
|  |  | 2 |  | Položka typu PSV
|  |  | 3 |  | Položka typu M
|  |  | 4 |  | Položka typu OST