## Rekapitulace stavby
Export Komplet | [25 empty] | VZ | 2.0 | [5 empty] | False | False | {657a0d74-27d6-427c-aa52-0ff2a3c6ea10}
[18 empty] | >> skryté sloupce << | [13 empty] | 0,01 | 21
[32 empty] | 0,01 | 15
|  | REKAPITULACE STAVBY | [16 empty] | v --- níže se nacházejí doplnkové a pomocné údaje k sestavám --- v | [11 empty] | Návod na vyplnění | 0,001
|  | Kód: |  |  |  |  | 20189311-B12 | [23 empty] | Měnit lze pouze buňky se žlutým podbarvením! 1) v Rekapitulaci stavby vyplňte údaje o Uchazeči (přenesou se do ostatních sestav i v jiných listech) 2) na vybraných listech vyplňte v sestavě Soupis prací ceny u položek | 0,01
|  | Stavba: |  |  |  |  | Oprava bytu Botanická 43, 602 00, BRNO - Byt č. 12 | [24 empty] | 0,01
|  | KSO: | [11 empty] | CC-CZ: | [17 empty] | 0,01
|  | Místo: |  |  |  |  | Brno | [6 empty] | Datum: |  | 2021-08-09 | [15 empty] | 0,01
0,01
|  | Zadavatel: | [11 empty] | IČ: |  | 44992785 | [15 empty] | 0,01
|  |  | Úřad městské části Brno-střed | [10 empty] | DIČ: |  | CZ44992785 | [15 empty] | 0,01
0,01
|  | Uchazeč: | [11 empty] | IČ: |  | Vyplň údaj | [15 empty] | 0,01
|  |  | Vyplň údaj | [10 empty] | DIČ: |  | Vyplň údaj | [15 empty] | 0,01
False
|  | Projektant: | [11 empty] | IČ: |  | 25594443 | [15 empty] | False
|  |  | Intar a.s. | [10 empty] | DIČ: |  | CZ25594443 | [15 empty] | True
0,01
|  | Zpracovatel: | [11 empty] | IČ: | [17 empty] | 0,01
|  |  | Bc. Veronika Kalusová | [10 empty] | DIČ: | [17 empty] | False
Poznámka:
Soupis prací je sestaven s využitím Cenové soustavy ÚRS. Položky, které pochází z této cenové soustavy, jsou ve sloupci 'Cenová soustava' označeny popisem 'CS ÚRS' a úrovní příslušného kalendářního pololetí. Veškeré další informace vymezující popis a podmínky použití těchto položek z Cenové soustavy, které nejsou uvedeny přímo v soupisu prací, jsou neomezeně dálkově k dispozici na webu podminky.urs.cz.
|  | Cena bez DPH | [11 empty] | 0
[8 empty] | Sazba daně |  | Základ daně |  |  |  | Výše daně
|  | DPH |  | základní |  |  |  | 21% |  | 0 |  |  |  | 0
|  |  |  | snížená |  |  |  | 15% |  | 0 |  |  |  | 0
|  |  |  | zákl. přenesená |  |  |  | 21% |  | 0 |  |  |  | 0
|  |  |  | sníž. přenesená |  |  |  | 15% |  | 0 |  |  |  | 0
|  |  |  | nulová |  |  |  | 0% |  | 0 |  |  |  | 0
|  | Cena s DPH | [6 empty] | v |  | CZK |  |  | 0
REKAPITULACE OBJEKTŮ STAVBY A SOUPISŮ PRACÍ
| Kód: | [6 empty] | 20189311-B12
| Stavba: | [6 empty] | Oprava bytu Botanická 43, 602 00, BRNO - Byt č. 12
| Místo: | [6 empty] | Brno |  |  |  |  | Datum: |  | 2021-08-09
| Zadavatel: | [6 empty] | Úřad městské části Brno-střed |  |  |  |  | Projektant: |  | Intar a.s. |  |  |  | Informatívní údaje z listů zakázek
| Uchazeč: | [11 empty] | Zpracovatel: |  | Bc. Veronika Kalusová
| Kód |  |  |  | Popis | [6 empty] | Cena bez DPH [CZK] |  |  |  | Cena s DPH [CZK] | Typ |  | z toho Ostat. náklady [CZK] | DPH [CZK] | Normohodiny [h] | DPH základní [CZK] | DPH snížená [CZK] | DPH základní přenesená [CZK] | DPH snížená přenesená [CZK] | Základna DPH základní | Základna DPH snížená | Základna DPH zákl. přenesená | Základna DPH sníž. přenesená | Základna DPH nulová
| Náklady stavby celkem | [10 empty] | 0 |  |  |  | 0 |  |  | 0 | 0 | 0 | 0 | 0 | 0 | 0 | 0 | 0 | 0 | 0 | 0 |  | D | 0 | ###NOIMPORT### | IMPORT | {657a0d74-27d6-427c-aa52-0ff2a3c6ea10} | {00000000-0000-0000-0000-000000000000}
/ |  | D.1.1 |  |  |  | stavební práce | [5 empty] | 0 |  |  |  | 0 | STA |  | 0 | 0 | 0 | 0 | 0 | 0 | 0 | 0 | 0 | 0 | 0 | 0 |  |  | 1 |  | IMPORT | {8b04a487-dfcd-4636-920f-6a5136ff346b} | {657a0d74-27d6-427c-aa52-0ff2a3c6ea10} | 1
/ |  | D.1.4a |  |  |  | vytápění | [5 empty] | 0 |  |  |  | 0 | STA |  | 0 | 0 | 0 | 0 | 0 | 0 | 0 | 0 | 0 | 0 | 0 | 0 |  |  | 1 |  | IMPORT | {20aa8ab0-abed-4711-a3b7-e597138cc432} | {657a0d74-27d6-427c-aa52-0ff2a3c6ea10} | 1
/ |  | D.1.4d |  |  |  | zdravotechnika | [5 empty] | 0 |  |  |  | 0 | STA |  | 0 | 0 | 0 | 0 | 0 | 0 | 0 | 0 | 0 | 0 | 0 | 0 |  |  | 1 |  | IMPORT | {3b1ff717-aa99-4b1b-940c-fe247c65cb79} | {657a0d74-27d6-427c-aa52-0ff2a3c6ea10} | 1
/ |  | D.1.4g |  |  |  | elektrotechnika | [5 empty] | 0 |  |  |  | 0 | STA |  | 0 | 0 | 0 | 0 | 0 | 0 | 0 | 0 | 0 | 0 | 0 | 0 |  |  | 1 |  | IMPORT | {6fab8355-ddc3-47b3-b1bc-56d23552311b} | {657a0d74-27d6-427c-aa52-0ff2a3c6ea10} | 1

## D.1.1 - stavební práce
[9 empty] | >> skryté sloupce << | [9 empty] | {8b04a487-dfcd-4636-920f-6a5136ff346b}
1
| KRYCÍ LIST SOUPISU PRACÍ | [8 empty] | v --- níže se nacházejí doplnkové a pomocné údaje k sestavám --- v | [8 empty] | False
Stavba:
Oprava bytu Botanická 43, 602 00, BRNO - Byt č. 12
Objekt:
D.1.1 - stavební práce
| KSO: |  |  |  |  | CC-CZ:
| Místo: |  | Brno |  |  | Datum: | 2021-08-09
| Zadavatel: |  |  |  |  | IČ: | 44992785
|  | Úřad městské části Brno-střed |  |  |  | DIČ: | CZ44992785
| Uchazeč: |  |  |  |  | IČ: | Vyplň údaj
|  | Vyplň údaj |  |  |  | DIČ: | Vyplň údaj
| Projektant: |  |  |  |  | IČ: | 25594443
|  | Intar a.s. |  |  |  | DIČ: | CZ25594443
| Zpracovatel: |  |  |  |  | IČ:
|  | Bc. Veronika Kalusová |  |  |  | DIČ:
Poznámka:
| Cena bez DPH | [5 empty] | 0
|  |  | Základ daně |  |  | Sazba daně | Výše daně
| DPH | základní | 0 |  |  | 21% | 0
|  | snížená | 0 |  |  | 15% | 0
|  | zákl. přenesená | 0 |  |  | 21% | 0
|  | sníž. přenesená | 0 |  |  | 15% | 0
|  | nulová | 0 |  |  | 0% | 0
| Cena s DPH |  |  | v | CZK |  | 0
REKAPITULACE ČLENĚNÍ SOUPISU PRACÍ
Stavba:
Oprava bytu Botanická 43, 602 00, BRNO - Byt č. 12
Objekt:
D.1.1 - stavební práce
Místo: |  |  | Brno |  |  | Datum: | 2021-08-09
Zadavatel: |  |  | Úřad městské části Brno-střed |  |  | Projektant: | Intar a.s.
Uchazeč: |  |  | Vyplň údaj |  |  | Zpracovatel: | Bc. Veronika Kalusová
Kód dílu - Popis | [6 empty] | Cena celkem [CZK]
Náklady stavby celkem | [6 empty] | 0 | [12 empty] | -1
| HSV - Práce a dodávky HSV | [5 empty] | 0
| 6 - Úpravy povrchů, podlahy a osazování výplní | [5 empty] | 0
| 9 - Ostatní konstrukce a práce, bourání | [5 empty] | 0
| 997 - Přesun sutě | [5 empty] | 0
| 998 - Přesun hmot | [5 empty] | 0
| PSV - Práce a dodávky PSV | [5 empty] | 0
| 711 - Izolace proti vodě, vlhkosti a plynům | [5 empty] | 0
| 725 - Zdravotechnika - zařizovací předměty | [5 empty] | 0
| 762 - Konstrukce tesařské | [5 empty] | 0
| 766 - Konstrukce truhlářské | [5 empty] | 0
| 771 - Podlahy z dlaždic | [5 empty] | 0
| 775 - Podlahy skládané | [5 empty] | 0
| 776 - Podlahy povlakové | [5 empty] | 0
| 781 - Dokončovací práce - obklady | [5 empty] | 0
| 783 - Dokončovací práce - nátěry | [5 empty] | 0
| 784 - Dokončovací práce - malby a tapety | [5 empty] | 0
SOUPIS PRACÍ
Stavba:
Oprava bytu Botanická 43, 602 00, BRNO - Byt č. 12
Objekt:
D.1.1 - stavební práce
Místo: |  |  | Brno |  |  | Datum: | 2021-08-09
Zadavatel: |  |  | Úřad městské části Brno-střed |  |  | Projektant: | Intar a.s.
Uchazeč: |  |  | Vyplň údaj |  |  | Zpracovatel: | Bc. Veronika Kalusová
PČ | Typ | Kód | Popis | MJ | Množství | J.cena [CZK] | Cena celkem [CZK] | Cenová soustava |  |  | DPH | J. Nh [h] | Nh celkem [h] | J. hmotnost [t] | Hmotnost celkem [t] | J. suť [t] | Suť Celkem [t]
Náklady soupisu celkem | [6 empty] | 0 | [5 empty] | 0 |  | 11.1181 |  | 6.0035 |  | D | -1 | [10 empty] | 0
| D | HSV | Práce a dodávky HSV |  |  |  | 0 | [5 empty] | 0 |  | 10.0898 |  | 1.5464 | 1 | D | 0 |  |  |  | ROZPOCET | [6 empty] | 0
| D | 6 | Úpravy povrchů, podlahy a osazování výplní |  |  |  | 0 | [5 empty] | 0 |  | 10.0894 |  | 0 | 1 | D | 1 |  |  |  | ROZPOCET | [6 empty] | 0
1 | K | 611325423 | Oprava vápenocementové omítky vnitřních ploch štukové dvouvrstvé, tloušťky do 20 mm a tloušťky štuku do 3 mm stropů, v rozsahu opravované plochy přes 30 do 50% | m2 | 60.23 |  | 0 | CS ÚRS 2021 02 |  |  | snížená |  | 0 | 0.0284 | 1.7105 | 0 | 0 | 4 | K | 2 |  |  |  | ROZPOCET | 0 | 0 | 0 | 0 | 0 | 2 | 0 | 4 | 342520615
| Online PSC |  | https://podminky.urs.cz/item/CS_URS_2021_02/611325423 | [15 empty] | Online PSC | 2
| VV |  | 15,51+15+19,7+10,02"polystyren obklad stropu |  | 60.23 | [13 empty] | VV | 2 | 2 | True | 1 | ROZPOCET
2 | K | 612325122 | Vápenocementová omítka rýh štuková ve stěnách, šířky rýhy přes 150 do 300 mm | m2 | 15 |  | 0 | CS ÚRS 2021 02 |  |  | snížená |  | 0 | 0.04153 | 0.62295 | 0 | 0 | 4 | K | 2 |  |  |  | ROZPOCET | 0 | 0 | 0 | 0 | 0 | 2 | 0 | 4 | 1082679881
| Online PSC |  | https://podminky.urs.cz/item/CS_URS_2021_02/612325122 | [15 empty] | Online PSC | 2
3 | K | 612325423 | Oprava vápenocementové omítky vnitřních ploch štukové dvouvrstvé, tloušťky do 20 mm a tloušťky štuku do 3 mm stěn, v rozsahu opravované plochy přes 30 do 50% | m2 | 152.19 |  | 0 | CS ÚRS 2021 02 |  |  | snížená |  | 0 | 0.0284 | 4.3222 | 0 | 0 | 4 | K | 2 |  |  |  | ROZPOCET | 0 | 0 | 0 | 0 | 0 | 2 | 0 | 4 | -943988492
| Online PSC |  | https://podminky.urs.cz/item/CS_URS_2021_02/612325423 | [15 empty] | Online PSC | 2
| VV |  | (13*2,6)-(0,9*2,1)-(0,9*2,1)-(1,5*1,4)-(3,3*2,15)"kuchyně 06 |  | 20.825 | [13 empty] | VV | 2 | 2 | True | 0 | ROZPOCET
| VV |  | ((4,7+4,15+4,7+4,15)*2,6)-(0,9*2,1)-(0,9*2,1)-(1,5*2,25)"pokoj 05 |  | 38.865 | [13 empty] | VV | 2 | 2 | True | 0 | ROZPOCET
| VV |  | ((3,55+4,15+3,55+4,15)*2,6)-(0,9*2,1)-(1,5*1,4)"pokoj 04 |  | 36.05 | [13 empty] | VV | 2 | 2 | True | 0 | ROZPOCET
| VV |  | (1,4+1,85+1,4+1,85)*(2,6-2,1)"koupelna 03 |  | 3.25 | [13 empty] | VV | 2 | 2 | True | 0 | ROZPOCET
| VV |  | (1,45+0,75+1,45+0,75)*2,6"wc 02 |  | 11.44 | [13 empty] | VV | 2 | 2 | True | 0 | ROZPOCET
| VV |  | (22,3*2,6)-(0,9*2,1)-(0,7*2,1)-(0,7*2,1)-(1,1*2,6*2)-(0,9*2,1)-(0,9*2,1)-(0,9*2,1)"chodba 01 |  | 41.76 | [13 empty] | VV | 2 | 2 | True | 0 | ROZPOCET
| VV |  | Součet |  | 152.19 | [13 empty] | VV | 2 | 4 | True | 1 | ROZPOCET
4 | K | 629995101 | Očištění vnějších ploch tlakovou vodou omytím | m2 | 4.42 |  | 0 | CS ÚRS 2021 02 |  |  | snížená |  | 0 | 0 | 0 | 0 | 0 | 4 | K | 2 |  |  |  | ROZPOCET | 0 | 0 | 0 | 0 | 0 | 2 | 0 | 4 | 134356393
| Online PSC |  | https://podminky.urs.cz/item/CS_URS_2021_02/629995101 | [15 empty] | Online PSC | 2
| VV |  | 2,42"balkon |  | 2.42 | [13 empty] | VV | 2 | 2 | True | 0 | ROZPOCET
| VV |  | 2"zábradlí |  | 2 | [13 empty] | VV | 2 | 2 | True | 0 | ROZPOCET
| VV |  | Součet |  | 4.42 | [13 empty] | VV | 2 | 4 | True | 1 | ROZPOCET
5 | K | 631311115 | Mazanina z betonu prostého bez zvýšených nároků na prostředí tl. přes 50 do 80 mm tř. C 20/25 | m3 | 1.277 |  | 0 | CS ÚRS 2021 02 |  |  | snížená |  | 0 | 2.4533 | 3.1329 | 0 | 0 | 4 | K | 2 |  |  |  | ROZPOCET | 0 | 0 | 0 | 0 | 0 | 2 | 0 | 4 | 148905268
| Online PSC |  | https://podminky.urs.cz/item/CS_URS_2021_02/631311115 | [15 empty] | Online PSC | 2
| VV |  | 15,51*0,05"mč 12.01 |  | 0.776 | [13 empty] | VV | 2 | 2 | True | 0 | ROZPOCET
| VV |  | 10,02*0,05"mč 12.06 |  | 0.501 | [13 empty] | VV | 2 | 2 | True | 0 | ROZPOCET
| VV |  | Součet |  | 1.277 | [13 empty] | VV | 2 | 4 | True | 1 | ROZPOCET
6 | K | 631362024R | Výztuž mazanin z kompozitních sítí průměr drátu 4 mm, velikost ok 150 x 150 mm | m2 | 25.53 |  | 0 |  |  |  | snížená |  | 0 | 0.00086 | 0.021956 | 0 | 0 | 4 | K | 2 |  |  |  | ROZPOCET | 0 | 0 | 0 | 0 | 0 | 2 | 0 | 4 | -48316270
| VV |  | 15,51"mč 12.01 |  | 15.51 | [13 empty] | VV | 2 | 2 | True | 0 | ROZPOCET
| VV |  | 10,02"mč 12.06 |  | 10.02 | [13 empty] | VV | 2 | 2 | True | 0 | ROZPOCET
| VV |  | Součet |  | 25.53 | [13 empty] | VV | 2 | 4 | True | 1 | ROZPOCET
7 | K | 632441113 | Potěr anhydritový samonivelační ze suchých směsí tlouštky přes 30 do 40 mm | m2 | 3.68 |  | 0 | CS ÚRS 2021 02 |  |  | snížená |  | 0 | 0.0756 | 0.27821 | 0 | 0 | 4 | K | 2 |  |  |  | ROZPOCET | 0 | 0 | 0 | 0 | 0 | 2 | 0 | 4 | 260937360
| Online PSC |  | https://podminky.urs.cz/item/CS_URS_2021_02/632441113 | [15 empty] | Online PSC | 2
8 | K | 634111113 | Obvodová dilatace mezi stěnou a mazaninou nebo potěrem pružnou těsnicí páskou na bázi syntetického kaučuku výšky 80 mm | m | 34.6 |  | 0 | CS ÚRS 2021 02 |  |  | snížená |  | 0 | 2e-05 | 0.000692 | 0 | 0 | 4 | K | 2 |  |  |  | ROZPOCET | 0 | 0 | 0 | 0 | 0 | 2 | 0 | 4 | 2020917316
| Online PSC |  | https://podminky.urs.cz/item/CS_URS_2021_02/634111113 | [15 empty] | Online PSC | 2
| VV |  | 21,6"CHODBA |  | 21.6 | [13 empty] | VV | 2 | 2 | True | 0 | ROZPOCET
| VV |  | 13"KUCHYNĚ |  | 13 | [13 empty] | VV | 2 | 2 | True | 0 | ROZPOCET
| VV |  | Součet |  | 34.6 | [13 empty] | VV | 2 | 4 | True | 1 | ROZPOCET
| D | 9 | Ostatní konstrukce a práce, bourání |  |  |  | 0 | [5 empty] | 0 |  | 0.00040266 |  | 1.5464 | 1 | D | 1 |  |  |  | ROZPOCET | [6 empty] | 0
9 | K | 952901101 | Čištění budov při provádění oprav a udržovacích prací oken nebo balkonových dveří jednoduchých omytím, plochy do do 0,6 m2 | m2 | 7.411 |  | 0 | CS ÚRS 2021 02 |  |  | snížená |  | 0 | 1e-05 | 7.411e-05 | 0 | 0 | 4 | K | 2 |  |  |  | ROZPOCET | 0 | 0 | 0 | 0 | 0 | 2 | 0 | 4 | 540257244
| Online PSC |  | https://podminky.urs.cz/item/CS_URS_2021_02/952901101 | [15 empty] | Online PSC | 2
| VV |  | 2*(0,651+0,3062)"T02 |  | 1.914 | [13 empty] | VV | 2 | 2 | True | 0 | ROZPOCET
| VV |  | 3*2*(0,61+0,3062)"T03 |  | 5.497 | [13 empty] | VV | 2 | 2 | True | 0 | ROZPOCET
| VV |  | Součet |  | 7.411 | [13 empty] | VV | 2 | 4 | True | 1 | ROZPOCET
10 | K | 952901103 | Čištění budov při provádění oprav a udržovacích prací oken nebo balkonových dveří jednoduchých omytím, plochy do přes 1,5 do 2,5 m2 | m2 | 7.575 |  | 0 | CS ÚRS 2021 02 |  |  | snížená |  | 0 | 1e-05 | 7.575e-05 | 0 | 0 | 16 | K | 2 |  |  |  | ROZPOCET | 0 | 0 | 0 | 0 | 0 | 2 | 0 | 16 | 1960348079
| Online PSC |  | https://podminky.urs.cz/item/CS_URS_2021_02/952901103 | [15 empty] | Online PSC | 2
| VV |  | 1,5*1,4 |  | 2.1 | [13 empty] | VV | 2 | 2 | True | 0 | ROZPOCET
| VV |  | 1,5*2,25 |  | 3.375 | [13 empty] | VV | 2 | 2 | True | 0 | ROZPOCET
| VV |  | 1,5*1,4 |  | 2.1 | [13 empty] | VV | 2 | 2 | True | 0 | ROZPOCET
| VV |  | Součet |  | 7.575 | [13 empty] | VV | 2 | 4 | True | 1 | ROZPOCET
11 | K | 952901131 | Čištění budov při provádění oprav a udržovacích prací konstrukcí nebo prvků omytím | m2 | 25.28 |  | 0 | CS ÚRS 2021 02 |  |  | snížená |  | 0 | 1e-05 | 0.0002528 | 0 | 0 | 4 | K | 2 |  |  |  | ROZPOCET | 0 | 0 | 0 | 0 | 0 | 2 | 0 | 4 | 802672093
| Online PSC |  | https://podminky.urs.cz/item/CS_URS_2021_02/952901131 | [15 empty] | Online PSC | 2
| VV |  | 1,5*2*0,8"parapety |  | 2.4 | [13 empty] | VV | 2 | 2 | True | 0 | ROZPOCET
| VV |  | 2*2*1,1*2,6"dvířka skříně |  | 11.44 | [13 empty] | VV | 2 | 2 | True | 0 | ROZPOCET
| VV |  | 2*0,65*1,1*8"poličky skříně |  | 11.44 | [13 empty] | VV | 2 | 2 | True | 0 | ROZPOCET
| VV |  | Součet |  | 25.28 | [13 empty] | VV | 2 | 4 | True | 1 | ROZPOCET
12 | K | 965043341 | Bourání mazanin betonových s potěrem nebo teracem tl. do 100 mm, plochy přes 4 m2 | m3 | 0.293 |  | 0 | CS ÚRS 2021 02 |  |  | snížená |  | 0 | 0 | 0 | 2.2 | 0.6446 | 4 | K | 2 |  |  |  | ROZPOCET | 0 | 0 | 0 | 0 | 0 | 2 | 0 | 4 | -611137798
| Online PSC |  | https://podminky.urs.cz/item/CS_URS_2021_02/965043341 | [15 empty] | Online PSC | 2
| VV |  | (15,51-9,66)*0,05"12.010 chodba část teraco |  | 0.293 | [13 empty] | VV | 2 | 2 | True | 1 | ROZPOCET
13 | K | 965045113 | Bourání potěrů tl. do 50 mm cementových nebo pískocementových, plochy přes 4 m2 | m2 | 10.02 |  | 0 | CS ÚRS 2021 02 |  |  | snížená |  | 0 | 0 | 0 | 0.09 | 0.9018 | 4 | K | 2 |  |  |  | ROZPOCET | 0 | 0 | 0 | 0 | 0 | 2 | 0 | 4 | 709667011
| Online PSC |  | https://podminky.urs.cz/item/CS_URS_2021_02/965045113 | [15 empty] | Online PSC | 2
| VV |  | 10,020"mč 12.06 |  | 10.02 | [13 empty] | VV | 2 | 2 | True | 1 | ROZPOCET
| D | 997 | Přesun sutě |  |  |  | 0 | [5 empty] | 0 |  | 0 |  | 0 | 1 | D | 1 |  |  |  | ROZPOCET | [6 empty] | 0
14 | K | 997013121 | Vnitrostaveništní doprava suti a vybouraných hmot vodorovně do 50 m svisle s použitím mechanizace pro budovy a haly výšky přes 36 do 45 m | t | 6.003 |  | 0 | CS ÚRS 2021 02 |  |  | snížená |  | 0 | 0 | 0 | 0 | 0 | 4 | K | 2 |  |  |  | ROZPOCET | 0 | 0 | 0 | 0 | 0 | 2 | 0 | 4 | -928729789
| Online PSC |  | https://podminky.urs.cz/item/CS_URS_2021_02/997013121 | [15 empty] | Online PSC | 2
15 | K | 997013501 | Odvoz suti a vybouraných hmot na skládku nebo meziskládku se složením, na vzdálenost do 1 km | t | 6.003 |  | 0 | CS ÚRS 2021 02 |  |  | snížená |  | 0 | 0 | 0 | 0 | 0 | 4 | K | 2 |  |  |  | ROZPOCET | 0 | 0 | 0 | 0 | 0 | 2 | 0 | 4 | -2070251712
| Online PSC |  | https://podminky.urs.cz/item/CS_URS_2021_02/997013501 | [15 empty] | Online PSC | 2
16 | K | 997013509 | Odvoz suti a vybouraných hmot na skládku nebo meziskládku se složením, na vzdálenost Příplatek k ceně za každý další i započatý 1 km přes 1 km | t | 120.06 |  | 0 | CS ÚRS 2021 02 |  |  | snížená |  | 0 | 0 | 0 | 0 | 0 | 4 | K | 2 |  |  |  | ROZPOCET | 0 | 0 | 0 | 0 | 0 | 2 | 0 | 4 | -2119004415
| Online PSC |  | https://podminky.urs.cz/item/CS_URS_2021_02/997013509 | [15 empty] | Online PSC | 2
| VV |  | 6,003*20 'Přepočtené koeficientem množství |  | 120.06 | [13 empty] | VV | 2 | 2 | False | 1 | ROZPOCET
17 | K | 997013871 | Poplatek za uložení stavebního odpadu na recyklační skládce (skládkovné) směsného stavebního a demoličního zatříděného do Katalogu odpadů pod kódem 17 09 04 | t | 18.229 |  | 0 | CS ÚRS 2021 02 |  |  | snížená |  | 0 | 0 | 0 | 0 | 0 | 4 | K | 2 |  |  |  | ROZPOCET | 0 | 0 | 0 | 0 | 0 | 2 | 0 | 4 | 208367771
| Online PSC |  | https://podminky.urs.cz/item/CS_URS_2021_02/997013871 | [15 empty] | Online PSC | 2
| D | 998 | Přesun hmot |  |  |  | 0 | [5 empty] | 0 |  | 0 |  | 0 | 1 | D | 1 |  |  |  | ROZPOCET | [6 empty] | 0
18 | K | 998011005 | Přesun hmot pro budovy občanské výstavby, bydlení, výrobu a služby s nosnou svislou konstrukcí zděnou z cihel, tvárnic nebo kamene vodorovná dopravní vzdálenost do 100 m pro budovy výšky přes 36 do 45 m | t | 10.09 |  | 0 | CS ÚRS 2021 02 |  |  | snížená |  | 0 | 0 | 0 | 0 | 0 | 4 | K | 2 |  |  |  | ROZPOCET | 0 | 0 | 0 | 0 | 0 | 2 | 0 | 4 | 95611835
| Online PSC |  | https://podminky.urs.cz/item/CS_URS_2021_02/998011005 | [15 empty] | Online PSC | 2
| D | PSV | Práce a dodávky PSV |  |  |  | 0 | [5 empty] | 0 |  | 1.0283 |  | 4.4571 | 2 | D | 0 |  |  |  | ROZPOCET | [6 empty] | 0
| D | 711 | Izolace proti vodě, vlhkosti a plynům |  |  |  | 0 | [5 empty] | 0 |  | 0.0081491 |  | 0 | 2 | D | 1 |  |  |  | ROZPOCET | [6 empty] | 0
19 | K | 711131111 | Provedení izolace proti zemní vlhkosti pásy na sucho samolepícího asfaltového pásu na ploše vodovné V | m2 | 3.68 |  | 0 | CS ÚRS 2021 02 |  |  | snížená |  | 0 | 0 | 0 | 0 | 0 | 16 | K | 2 |  |  |  | ROZPOCET | 0 | 0 | 0 | 0 | 0 | 2 | 0 | 16 | -1644567778
| Online PSC |  | https://podminky.urs.cz/item/CS_URS_2021_02/711131111 | [15 empty] | Online PSC | 2
| VV |  | 1,09"mč 12.02 |  | 1.09 | [13 empty] | VV | 2 | 2 | True | 0 | ROZPOCET
| VV |  | 2,59"mč 12.03 |  | 2.59 | [13 empty] | VV | 2 | 2 | True | 0 | ROZPOCET
| VV |  | Součet |  | 3.68 | [13 empty] | VV | 2 | 4 | True | 1 | ROZPOCET
20 | M | 62866282 | pás asfaltový samolepicí modifikovaný SBS tl 1,7mm s vložkou ze skleněné tkaniny se spalitelnou fólií nebo jemnozrnným minerálním posypem nebo textilií na horním povrchu | m2 | 4.289 |  | 0 | CS ÚRS 2021 02 |  |  | snížená |  | 0 | 0.0019 | 0.0081491 | 0 | 0 | 32 | M | 2 |  |  |  | ROZPOCET | 0 | 0 | 0 | 0 | 0 | 2 | 0 | 16 | 632611091
| Online PSC |  | https://podminky.urs.cz/item/CS_URS_2021_02/62866282 | [15 empty] | Online PSC | 2
| VV |  | 3,68*1,1655 'Přepočtené koeficientem množství |  | 4.289 | [13 empty] | VV | 2 | 2 | False | 1 | ROZPOCET
21 | K | 998711103 | Přesun hmot pro izolace proti vodě, vlhkosti a plynům stanovený z hmotnosti přesunovaného materiálu vodorovná dopravní vzdálenost do 50 m v objektech výšky přes 12 do 60 m | t | 0.008 |  | 0 | CS ÚRS 2021 02 |  |  | snížená |  | 0 | 0 | 0 | 0 | 0 | 16 | K | 2 |  |  |  | ROZPOCET | 0 | 0 | 0 | 0 | 0 | 2 | 0 | 16 | 1507339093
| Online PSC |  | https://podminky.urs.cz/item/CS_URS_2021_02/998711103 | [15 empty] | Online PSC | 2
| D | 725 | Zdravotechnika - zařizovací předměty |  |  |  | 0 | [5 empty] | 0 |  | 0 |  | 0.067 | 2 | D | 1 |  |  |  | ROZPOCET | [6 empty] | 0
22 | K | 725610810 | Demontáž plynových sporáků normálních nebo kombinovaných | soubor | 1 |  | 0 | CS ÚRS 2021 02 |  |  | snížená |  | 0 | 0 | 0 | 0.067 | 0.067 | 16 | K | 2 |  |  |  | ROZPOCET | 0 | 0 | 0 | 0 | 0 | 2 | 0 | 16 | 321823976
| Online PSC |  | https://podminky.urs.cz/item/CS_URS_2021_02/725610810 | [15 empty] | Online PSC | 2
| D | 762 | Konstrukce tesařské |  |  |  | 0 | [5 empty] | 0 |  | 0 |  | 0.84322 | 2 | D | 1 |  |  |  | ROZPOCET | [6 empty] | 0
23 | K | 762841821 | Demontáž podbíjení obkladů stropů a střech sklonu do 60° z desek měkkých (minerálněvláknitých, dřevovláknitých apod.) | m2 | 60.23 |  | 0 | CS ÚRS 2021 02 |  |  | snížená |  | 0 | 0 | 0 | 0.014 | 0.84322 | 16 | K | 2 |  |  |  | ROZPOCET | 0 | 0 | 0 | 0 | 0 | 2 | 0 | 16 | 477789047
| Online PSC |  | https://podminky.urs.cz/item/CS_URS_2021_02/762841821 | [15 empty] | Online PSC | 2
| VV |  | 15,51"mč 12.01 |  | 15.51 | [13 empty] | VV | 2 | 2 | True | 0 | ROZPOCET
| VV |  | 15"mč 12.04 |  | 15 | [13 empty] | VV | 2 | 2 | True | 0 | ROZPOCET
| VV |  | 19,7"mč 12.05 |  | 19.7 | [13 empty] | VV | 2 | 2 | True | 0 | ROZPOCET
| VV |  | 10,02"mč 12.06 |  | 10.02 | [13 empty] | VV | 2 | 2 | True | 0 | ROZPOCET
| VV |  | Součet |  | 60.23 | [13 empty] | VV | 2 | 4 | True | 1 | ROZPOCET
| D | 766 | Konstrukce truhlářské |  |  |  | 0 | [5 empty] | 0 |  | 0.02579 |  | 0.559 | 2 | D | 1 |  |  |  | ROZPOCET | [6 empty] | 0
24 | K | 766660001 | Montáž dveřních křídel dřevěných nebo plastových otevíravých do ocelové zárubně povrchově upravených jednokřídlových, šířky do 800 mm | kus | 1 |  | 0 | CS ÚRS 2021 02 |  |  | snížená |  | 0 | 0 | 0 | 0 | 0 | 16 | K | 2 |  |  |  | ROZPOCET | 0 | 0 | 0 | 0 | 0 | 2 | 0 | 16 | 1091679638
| Online PSC |  | https://podminky.urs.cz/item/CS_URS_2021_02/766660001 | [15 empty] | Online PSC | 2
25 | M | 61161008 | dveře jednokřídlé voštinové povrch lakovaný částečně prosklené 800x1970-2100mm | kus | 1 |  | 0 | CS ÚRS 2021 02 |  |  | snížená |  | 0 | 0.02 | 0.02 | 0 | 0 | 32 | M | 2 |  |  |  | ROZPOCET | 0 | 0 | 0 | 0 | 0 | 2 | 0 | 16 | 1844261524
| Online PSC |  | https://podminky.urs.cz/item/CS_URS_2021_02/61161008 | [15 empty] | Online PSC | 2
26 | K | 766660731 | Montáž dveřních doplňků dveřního kování bezpečnostního zámku | kus | 1 |  | 0 | CS ÚRS 2021 02 |  |  | snížená |  | 0 | 0 | 0 | 0 | 0 | 16 | K | 2 |  |  |  | ROZPOCET | 0 | 0 | 0 | 0 | 0 | 2 | 0 | 16 | 1731880858
| Online PSC |  | https://podminky.urs.cz/item/CS_URS_2021_02/766660731 | [15 empty] | Online PSC | 2
27 | M | 54924006 | zámek zadlabací 190/140/20 P cylinder | kus | 1 |  | 0 | CS ÚRS 2021 02 |  |  | snížená |  | 0 | 0.00015 | 0.00015 | 0 | 0 | 32 | M | 2 |  |  |  | ROZPOCET | 0 | 0 | 0 | 0 | 0 | 2 | 0 | 16 | 1956765754
| Online PSC |  | https://podminky.urs.cz/item/CS_URS_2021_02/54924006 | [15 empty] | Online PSC | 2
28 | K | 766660733 | Montáž dveřních doplňků dveřního kování bezpečnostního štítku s klikou | kus | 1 |  | 0 | CS ÚRS 2021 02 |  |  | snížená |  | 0 | 0 | 0 | 0 | 0 | 16 | K | 2 |  |  |  | ROZPOCET | 0 | 0 | 0 | 0 | 0 | 2 | 0 | 16 | -1227912282
| Online PSC |  | https://podminky.urs.cz/item/CS_URS_2021_02/766660733 | [15 empty] | Online PSC | 2
29 | M | 54914120R | kování bezpečnostní, koule-klika, tř. 3 | kus | 1 |  | 0 |  |  |  | snížená |  | 0 | 0.0022 | 0.0022 | 0 | 0 | 32 | M | 2 |  |  |  | ROZPOCET | 0 | 0 | 0 | 0 | 0 | 2 | 0 | 16 | -1516018751
30 | K | 766660739 | Montáž dveřních doplňků dveřního kování bezpečnostního dveřního kukátka | kus | 1 |  | 0 | CS ÚRS 2021 02 |  |  | snížená |  | 0 | 0 | 0 | 0 | 0 | 16 | K | 2 |  |  |  | ROZPOCET | 0 | 0 | 0 | 0 | 0 | 2 | 0 | 16 | -1349278182
| Online PSC |  | https://podminky.urs.cz/item/CS_URS_2021_02/766660739 | [15 empty] | Online PSC | 2
31 | M | 54915552 | kukátko-průhledítko panoramatické chrom/mosaz se jmenovkou | kus | 1 |  | 0 | CS ÚRS 2021 02 |  |  | snížená |  | 0 | 0.0002 | 0.0002 | 0 | 0 | 32 | M | 2 |  |  |  | ROZPOCET | 0 | 0 | 0 | 0 | 0 | 2 | 0 | 16 | -1497110679
| Online PSC |  | https://podminky.urs.cz/item/CS_URS_2021_02/54915552 | [15 empty] | Online PSC | 2
32 | K | 766691932 | Ostatní práce seřízení okenního nebo dveřního křídla otvíracího nebo sklápěcího plastového | kus | 6 |  | 0 | CS ÚRS 2021 02 |  |  | snížená |  | 0 | 0 | 0 | 0 | 0 | 16 | K | 2 |  |  |  | ROZPOCET | 0 | 0 | 0 | 0 | 0 | 2 | 0 | 16 | 1858888151
| Online PSC |  | https://podminky.urs.cz/item/CS_URS_2021_02/766691932 | [15 empty] | Online PSC | 2
| VV |  | 5+1"okna + balkonové dveře |  | 6 | [13 empty] | VV | 2 | 2 | True | 1 | ROZPOCET
33 | K | 766695213 | Montáž ostatních truhlářských konstrukcí prahů dveří jednokřídlových, šířky přes 100 mm | kus | 2 |  | 0 | CS ÚRS 2021 02 |  |  | snížená |  | 0 | 0 | 0 | 0 | 0 | 16 | K | 2 |  |  |  | ROZPOCET | 0 | 0 | 0 | 0 | 0 | 2 | 0 | 16 | -349400284
| Online PSC |  | https://podminky.urs.cz/item/CS_URS_2021_02/766695213 | [15 empty] | Online PSC | 2
34 | M | 61187141 | práh dveřní dřevěný dubový tl 20mm dl 720mm š 150mm | kus | 2 |  | 0 | CS ÚRS 2021 02 |  |  | snížená |  | 0 | 0.00162 | 0.00324 | 0 | 0 | 32 | M | 2 |  |  |  | ROZPOCET | 0 | 0 | 0 | 0 | 0 | 2 | 0 | 16 | -891102022
| Online PSC |  | https://podminky.urs.cz/item/CS_URS_2021_02/61187141 | [15 empty] | Online PSC | 2
| VV |  | 2,000"délku nutno upravit na šířku dveří 650mm |  | 2 | [13 empty] | VV | 2 | 2 | True | 1 | ROZPOCET
35 | K | 766812820 | Demontáž kuchyňských linek dřevěných nebo kovových včetně skříněk uchycených na stěně, délky do 1500 mm | kus | 3 |  | 0 | CS ÚRS 2021 02 |  |  | snížená |  | 0 | 0 | 0 | 0.131 | 0.393 | 16 | K | 2 |  |  |  | ROZPOCET | 0 | 0 | 0 | 0 | 0 | 2 | 0 | 16 | -420125007
| Online PSC |  | https://podminky.urs.cz/item/CS_URS_2021_02/766812820 | [15 empty] | Online PSC | 2
| VV |  | 1+2"dolní + horní |  | 3 | [13 empty] | VV | 2 | 2 | True | 1 | ROZPOCET
36 | K | 766812830 | Demontáž kuchyňských linek dřevěných nebo kovových včetně skříněk uchycených na stěně, délky přes 1500 do 1800 mm | kus | 1 |  | 0 | CS ÚRS 2021 02 |  |  | snížená |  | 0 | 0 | 0 | 0.166 | 0.166 | 16 | K | 2 |  |  |  | ROZPOCET | 0 | 0 | 0 | 0 | 0 | 2 | 0 | 16 | -876897351
| Online PSC |  | https://podminky.urs.cz/item/CS_URS_2021_02/766812830 | [15 empty] | Online PSC | 2
| VV |  | 1"dolní se dřezem |  | 1 | [13 empty] | VV | 2 | 2 | True | 1 | ROZPOCET
37 | K | 998766105 | Přesun hmot pro konstrukce truhlářské stanovený z hmotnosti přesunovaného materiálu vodorovná dopravní vzdálenost do 50 m v objektech výšky přes 36 do 48 m | t | 0.026 |  | 0 | CS ÚRS 2021 02 |  |  | snížená |  | 0 | 0 | 0 | 0 | 0 | 16 | K | 2 |  |  |  | ROZPOCET | 0 | 0 | 0 | 0 | 0 | 2 | 0 | 16 | 1559662764
| Online PSC |  | https://podminky.urs.cz/item/CS_URS_2021_02/998766105 | [15 empty] | Online PSC | 2
| D | 771 | Podlahy z dlaždic |  |  |  | 0 | [5 empty] | 0 |  | 0.17148 |  | 1.1095 | 2 | D | 1 |  |  |  | ROZPOCET | [6 empty] | 0
38 | K | 771151012 | Příprava podkladu před provedením dlažby samonivelační stěrka min.pevnosti 20 MPa, tloušťky přes 3 do 5 mm | m2 | 3.68 |  | 0 | CS ÚRS 2021 02 |  |  | snížená |  | 0 | 0.00758 | 0.027894 | 0 | 0 | 16 | K | 2 |  |  |  | ROZPOCET | 0 | 0 | 0 | 0 | 0 | 2 | 0 | 16 | -1434518049
| Online PSC |  | https://podminky.urs.cz/item/CS_URS_2021_02/771151012 | [15 empty] | Online PSC | 2
39 | K | 771474113 | Montáž soklů z dlaždic keramických lepených flexibilním lepidlem rovných, výšky přes 90 do 120 mm | m | 3.6 |  | 0 | CS ÚRS 2021 02 |  |  | snížená |  | 0 | 0.00058 | 0.002088 | 0 | 0 | 16 | K | 2 |  |  |  | ROZPOCET | 0 | 0 | 0 | 0 | 0 | 2 | 0 | 16 | 498773046
| Online PSC |  | https://podminky.urs.cz/item/CS_URS_2021_02/771474113 | [15 empty] | Online PSC | 2
| VV |  | 3,6"wc 12.02 |  | 3.6 | [13 empty] | VV | 2 | 2 | True | 1 | ROZPOCET
40 | M | 59761277 | sokl-dlažba keramická slinutá hladká do interiéru i exteriéru 800x95mm | kus | 6.613 |  | 0 | CS ÚRS 2021 02 |  |  | snížená |  | 0 | 0.00167 | 0.011044 | 0 | 0 | 32 | M | 2 |  |  |  | ROZPOCET | 0 | 0 | 0 | 0 | 0 | 2 | 0 | 16 | 493299121
| Online PSC |  | https://podminky.urs.cz/item/CS_URS_2021_02/59761277 | [15 empty] | Online PSC | 2
| VV |  | 3,6*1,837 'Přepočtené koeficientem množství |  | 6.613 | [13 empty] | VV | 2 | 2 | False | 1 | ROZPOCET
41 | K | 771571810 | Demontáž podlah z dlaždic keramických kladených do malty | m2 | 13.34 |  | 0 | CS ÚRS 2021 02 |  |  | snížená |  | 0 | 0 | 0 | 0.08317 | 1.1095 | 16 | K | 2 |  |  |  | ROZPOCET | 0 | 0 | 0 | 0 | 0 | 2 | 0 | 16 | 1177861
| Online PSC |  | https://podminky.urs.cz/item/CS_URS_2021_02/771571810 | [15 empty] | Online PSC | 2
| VV |  | 9,66"mč 12.01 část chodby |  | 9.66 | [13 empty] | VV | 2 | 2 | True | 0 | ROZPOCET
| VV |  | 1,09"mč 12.02 |  | 1.09 | [13 empty] | VV | 2 | 2 | True | 0 | ROZPOCET
| VV |  | 2,59"mč 12.03 |  | 2.59 | [13 empty] | VV | 2 | 2 | True | 0 | ROZPOCET
| VV |  | Součet |  | 13.34 | [13 empty] | VV | 2 | 4 | True | 1 | ROZPOCET
42 | K | 771574153 | Montáž podlah z dlaždic keramických lepených flexibilním lepidlem velkoformátových hladkých přes 2 do 4 ks/m2 | m2 | 3.68 |  | 0 | CS ÚRS 2021 02 |  |  | snížená |  | 0 | 0.009 | 0.03312 | 0 | 0 | 16 | K | 2 |  |  |  | ROZPOCET | 0 | 0 | 0 | 0 | 0 | 2 | 0 | 16 | -631134927
| Online PSC |  | https://podminky.urs.cz/item/CS_URS_2021_02/771574153 | [15 empty] | Online PSC | 2
43 | M | 59761008 | dlažba velkoformátová keramická slinutá hladká do interiéru i exteriéru přes 2 do 4ks/m2 | m2 | 4.232 |  | 0 | CS ÚRS 2021 02 |  |  | snížená |  | 0 | 0.023 | 0.097336 | 0 | 0 | 32 | M | 2 |  |  |  | ROZPOCET | 0 | 0 | 0 | 0 | 0 | 2 | 0 | 16 | 1564902863
| Online PSC |  | https://podminky.urs.cz/item/CS_URS_2021_02/59761008 | [15 empty] | Online PSC | 2
| VV |  | 3,68*1,15 'Přepočtené koeficientem množství |  | 4.232 | [13 empty] | VV | 2 | 2 | False | 1 | ROZPOCET
44 | K | 998771105 | Přesun hmot tonážní pro podlahy z dlaždic v objektech v přes 36 do 48 m | t | 0.171 |  | 0 | CS ÚRS 2021 02 |  |  | snížená |  | 0 | 0 | 0 | 0 | 0 | 16 | K | 2 |  |  |  | ROZPOCET | 0 | 0 | 0 | 0 | 0 | 2 | 0 | 16 | 548553929
| Online PSC |  | https://podminky.urs.cz/item/CS_URS_2021_02/998771105 | [15 empty] | Online PSC | 2
| D | 775 | Podlahy skládané |  |  |  | 0 | [5 empty] | 0 |  | 0.015076 |  | 0 | 2 | D | 1 |  |  |  | ROZPOCET | [6 empty] | 0
45 | K | 775413110 | Montáž podlahového soklíku nebo lišty obvodové (soklové) dřevěné bez základního nátěru lišty ze dřeva tvrdého nebo měkkého, v přírodní barvě přibíjené, s přetmelením | m | 30.25 |  | 0 | CS ÚRS 2021 02 |  |  | snížená |  | 0 | 3e-05 | 0.0009075 | 0 | 0 | 16 | K | 2 |  |  |  | ROZPOCET | 0 | 0 | 0 | 0 | 0 | 2 | 0 | 16 | 1881299510
| Online PSC |  | https://podminky.urs.cz/item/CS_URS_2021_02/775413110 | [15 empty] | Online PSC | 2
| VV |  | 14,5"mč 12.04 |  | 14.5 | [13 empty] | VV | 2 | 2 | True | 0 | ROZPOCET
| VV |  | 14,5+1,25"mč 12.05 |  | 15.75 | [13 empty] | VV | 2 | 2 | True | 0 | ROZPOCET
| VV |  | Součet |  | 30.25 | [13 empty] | VV | 2 | 4 | True | 1 | ROZPOCET
46 | M | 61418113 | lišta podlahová dřevěná dub 7x43mm | m | 32.67 |  | 0 | CS ÚRS 2021 02 |  |  | snížená |  | 0 | 0.0002 | 0.006534 | 0 | 0 | 32 | M | 2 |  |  |  | ROZPOCET | 0 | 0 | 0 | 0 | 0 | 2 | 0 | 16 | 1329756682
| Online PSC |  | https://podminky.urs.cz/item/CS_URS_2021_02/61418113 | [15 empty] | Online PSC | 2
| VV |  | 30,25*1,08 'Přepočtené koeficientem množství |  | 32.67 | [13 empty] | VV | 2 | 2 | False | 1 | ROZPOCET
47 | K | 775591919 | Ostatní práce při opravách dřevěných podlah broušení podlah vlysových, palubkových, parketových nebo mozaikových celkové včetně tmelení s broušením hrubým, středním a jemným | m2 | 34.7 |  | 0 | CS ÚRS 2021 02 |  |  | snížená |  | 0 | 0.00017 | 0.005899 | 0 | 0 | 16 | K | 2 |  |  |  | ROZPOCET | 0 | 0 | 0 | 0 | 0 | 2 | 0 | 16 | -951349296
| Online PSC |  | https://podminky.urs.cz/item/CS_URS_2021_02/775591919 | [15 empty] | Online PSC | 2
| VV |  | 15,00"mč 12.04 |  | 15 | [13 empty] | VV | 2 | 2 | True | 0 | ROZPOCET
| VV |  | 19,7"mč 12.05 |  | 19.7 | [13 empty] | VV | 2 | 2 | True | 0 | ROZPOCET
| VV |  | Součet |  | 34.7 | [13 empty] | VV | 2 | 4 | True | 1 | ROZPOCET
48 | K | 775591920 | Ostatní práce při opravách dřevěných podlah dokončovací vysátí | m2 | 34.7 |  | 0 | CS ÚRS 2021 02 |  |  | snížená |  | 0 | 0 | 0 | 0 | 0 | 16 | K | 2 |  |  |  | ROZPOCET | 0 | 0 | 0 | 0 | 0 | 2 | 0 | 16 | -1476699765
| Online PSC |  | https://podminky.urs.cz/item/CS_URS_2021_02/775591920 | [15 empty] | Online PSC | 2
49 | K | 775591931 | Ostatní práce při opravách dřevěných podlah dokončovací nátěr olejem a voskování | m2 | 34.7 |  | 0 | CS ÚRS 2021 02 |  |  | snížená |  | 0 | 5e-05 | 0.001735 | 0 | 0 | 16 | K | 2 |  |  |  | ROZPOCET | 0 | 0 | 0 | 0 | 0 | 2 | 0 | 16 | 1709652591
| Online PSC |  | https://podminky.urs.cz/item/CS_URS_2021_02/775591931 | [15 empty] | Online PSC | 2
50 | K | 998775105 | Přesun hmot pro podlahy skládané stanovený z hmotnosti přesunovaného materiálu vodorovná dopravní vzdálenost do 50 m v objektech výšky přes 36 do 48 m | t | 0.015 |  | 0 | CS ÚRS 2021 02 |  |  | snížená |  | 0 | 0 | 0 | 0 | 0 | 16 | K | 2 |  |  |  | ROZPOCET | 0 | 0 | 0 | 0 | 0 | 2 | 0 | 16 | 426575085
| Online PSC |  | https://podminky.urs.cz/item/CS_URS_2021_02/998775105 | [15 empty] | Online PSC | 2
| D | 776 | Podlahy povlakové |  |  |  | 0 | [5 empty] | 0 |  | 0.20829 |  | 0.03006 | 2 | D | 1 |  |  |  | ROZPOCET | [6 empty] | 0
51 | K | 776121112 | Příprava podkladu penetrace vodou ředitelná podlah | m2 | 25.53 |  | 0 | CS ÚRS 2021 02 |  |  | snížená |  | 0 | 3e-05 | 0.0007659 | 0 | 0 | 16 | K | 2 |  |  |  | ROZPOCET | 0 | 0 | 0 | 0 | 0 | 2 | 0 | 16 | 936583921
| Online PSC |  | https://podminky.urs.cz/item/CS_URS_2021_02/776121112 | [15 empty] | Online PSC | 2
| VV |  | 15,51"mč 12.01 |  | 15.51 | [13 empty] | VV | 2 | 2 | True | 0 | ROZPOCET
| VV |  | 10,02"mč 12.06 |  | 10.02 | [13 empty] | VV | 2 | 2 | True | 0 | ROZPOCET
| VV |  | Součet |  | 25.53 | [13 empty] | VV | 2 | 4 | True | 1 | ROZPOCET
52 | K | 776141111 | Příprava podkladu vyrovnání samonivelační stěrkou podlah min.pevnosti 20 MPa, tloušťky do 3 mm | m2 | 25.53 |  | 0 | CS ÚRS 2021 02 |  |  | snížená |  | 0 | 0.00455 | 0.11616 | 0 | 0 | 16 | K | 2 |  |  |  | ROZPOCET | 0 | 0 | 0 | 0 | 0 | 2 | 0 | 16 | 1112658874
| Online PSC |  | https://podminky.urs.cz/item/CS_URS_2021_02/776141111 | [15 empty] | Online PSC | 2
53 | K | 776201812 | Demontáž povlakových podlahovin lepených ručně s podložkou | m2 | 10.02 |  | 0 | CS ÚRS 2021 02 |  |  | snížená |  | 0 | 0 | 0 | 0.003 | 0.03006 | 16 | K | 2 |  |  |  | ROZPOCET | 0 | 0 | 0 | 0 | 0 | 2 | 0 | 16 | -1253930923
| Online PSC |  | https://podminky.urs.cz/item/CS_URS_2021_02/776201812 | [15 empty] | Online PSC | 2
| VV |  | 10,02"mč 12.06 |  | 10.02 | [13 empty] | VV | 2 | 2 | True | 1 | ROZPOCET
54 | K | 776221111 | Montáž podlahovin z PVC lepením standardním lepidlem z pásů standardních | m2 | 25.53 |  | 0 | CS ÚRS 2021 02 |  |  | snížená |  | 0 | 0.0003 | 0.007659 | 0 | 0 | 16 | K | 2 |  |  |  | ROZPOCET | 0 | 0 | 0 | 0 | 0 | 2 | 0 | 16 | 239779170
| Online PSC |  | https://podminky.urs.cz/item/CS_URS_2021_02/776221111 | [15 empty] | Online PSC | 2
55 | M | 28412245 | krytina podlahová heterogenní š 1,5m tl 2mm | m2 | 28.083 |  | 0 | CS ÚRS 2021 02 |  |  | snížená |  | 0 | 0.00264 | 0.074139 | 0 | 0 | 32 | M | 2 |  |  |  | ROZPOCET | 0 | 0 | 0 | 0 | 0 | 2 | 0 | 16 | 1694456270
| Online PSC |  | https://podminky.urs.cz/item/CS_URS_2021_02/28412245 | [15 empty] | Online PSC | 2
| VV |  | 25,53*1,1 'Přepočtené koeficientem množství |  | 28.083 | [13 empty] | VV | 2 | 2 | False | 1 | ROZPOCET
56 | K | 776411111 | Montáž soklíků lepením obvodových, výšky do 80 mm | m | 28.6 |  | 0 | CS ÚRS 2021 02 |  |  | snížená |  | 0 | 1e-05 | 0.000286 | 0 | 0 | 16 | K | 2 |  |  |  | ROZPOCET | 0 | 0 | 0 | 0 | 0 | 2 | 0 | 16 | -1963974596
| Online PSC |  | https://podminky.urs.cz/item/CS_URS_2021_02/776411111 | [15 empty] | Online PSC | 2
| VV |  | 21,6-0,75-0,75-0,9-0,9-0,9"CHODBA |  | 17.4 | [13 empty] | VV | 2 | 2 | True | 0 | ROZPOCET
| VV |  | 13-0,9-0,9"KUCHYNĚ |  | 11.2 | [13 empty] | VV | 2 | 2 | True | 0 | ROZPOCET
| VV |  | Součet |  | 28.6 | [13 empty] | VV | 2 | 4 | True | 1 | ROZPOCET
57 | M | 28411008 | lišta soklová PVC 16x60mm | m | 29.172 |  | 0 | CS ÚRS 2021 02 |  |  | snížená |  | 0 | 0.0003 | 0.0087516 | 0 | 0 | 32 | M | 2 |  |  |  | ROZPOCET | 0 | 0 | 0 | 0 | 0 | 2 | 0 | 16 | 2044858607
| Online PSC |  | https://podminky.urs.cz/item/CS_URS_2021_02/28411008 | [15 empty] | Online PSC | 2
| VV |  | 28,6*1,02 'Přepočtené koeficientem množství |  | 29.172 | [13 empty] | VV | 2 | 2 | False | 1 | ROZPOCET
58 | K | 776421312 | Montáž lišt přechodových šroubovaných | m | 3.2 |  | 0 | CS ÚRS 2021 02 |  |  | snížená |  | 0 | 0 | 0 | 0 | 0 | 16 | K | 2 |  |  |  | ROZPOCET | 0 | 0 | 0 | 0 | 0 | 2 | 0 | 16 | -2008227497
| Online PSC |  | https://podminky.urs.cz/item/CS_URS_2021_02/776421312 | [15 empty] | Online PSC | 2
| VV |  | 4*0,8 |  | 3.2 | [13 empty] | VV | 2 | 2 | True | 1 | ROZPOCET
59 | M | 55343120 | profil přechodový Al vrtaný 30mm stříbro | m | 3.264 |  | 0 | CS ÚRS 2021 02 |  |  | snížená |  | 0 | 0.00016 | 0.00052224 | 0 | 0 | 32 | M | 2 |  |  |  | ROZPOCET | 0 | 0 | 0 | 0 | 0 | 2 | 0 | 16 | -1484684836
| Online PSC |  | https://podminky.urs.cz/item/CS_URS_2021_02/55343120 | [15 empty] | Online PSC | 2
| VV |  | 3,2*1,02 'Přepočtené koeficientem množství |  | 3.264 | [13 empty] | VV | 2 | 2 | False | 1 | ROZPOCET
60 | K | 998776105 | Přesun hmot pro podlahy povlakové stanovený z hmotnosti přesunovaného materiálu vodorovná dopravní vzdálenost do 50 m v objektech výšky přes 36 do 48 m | t | 0.208 |  | 0 | CS ÚRS 2021 02 |  |  | snížená |  | 0 | 0 | 0 | 0 | 0 | 16 | K | 2 |  |  |  | ROZPOCET | 0 | 0 | 0 | 0 | 0 | 2 | 0 | 16 | 1299227512
| Online PSC |  | https://podminky.urs.cz/item/CS_URS_2021_02/998776105 | [15 empty] | Online PSC | 2
| D | 781 | Dokončovací práce - obklady |  |  |  | 0 | [5 empty] | 0 |  | 0.54499 |  | 1.8403 | 2 | D | 1 |  |  |  | ROZPOCET | [6 empty] | 0
61 | K | 781111011 | Příprava podkladu před provedením obkladu oprášení (ometení) stěny | m2 | 11.97 |  | 0 | CS ÚRS 2021 02 |  |  | snížená |  | 0 | 0 | 0 | 0 | 0 | 16 | K | 2 |  |  |  | ROZPOCET | 0 | 0 | 0 | 0 | 0 | 2 | 0 | 16 | 100790425
| Online PSC |  | https://podminky.urs.cz/item/CS_URS_2021_02/781111011 | [15 empty] | Online PSC | 2
| VV |  | 5,7*2,1"koupelna 12.03 |  | 11.97 | [13 empty] | VV | 2 | 2 | True | 1 | ROZPOCET
62 | K | 781121011 | Příprava podkladu před provedením obkladu nátěr penetrační na stěnu | m2 | 11.97 |  | 0 | CS ÚRS 2021 02 |  |  | snížená |  | 0 | 0.0003 | 0.003591 | 0 | 0 | 16 | K | 2 |  |  |  | ROZPOCET | 0 | 0 | 0 | 0 | 0 | 2 | 0 | 16 | -54560099
| Online PSC |  | https://podminky.urs.cz/item/CS_URS_2021_02/781121011 | [15 empty] | Online PSC | 2
63 | K | 781471112 | Montáž obkladů vnitřních stěn z dlaždic keramických kladených do malty hladkých do 12 ks/m2 | m2 | 11.97 |  | 0 | CS ÚRS 2021 02 |  |  | snížená |  | 0 | 0.03225 | 0.38603 | 0 | 0 | 16 | K | 2 |  |  |  | ROZPOCET | 0 | 0 | 0 | 0 | 0 | 2 | 0 | 16 | -591217795
| Online PSC |  | https://podminky.urs.cz/item/CS_URS_2021_02/781471112 | [15 empty] | Online PSC | 2
64 | M | 59761026 | obklad keramický hladký do 12ks/m2 | m2 | 13.167 |  | 0 | CS ÚRS 2021 02 |  |  | snížená |  | 0 | 0.0118 | 0.15537 | 0 | 0 | 32 | M | 2 |  |  |  | ROZPOCET | 0 | 0 | 0 | 0 | 0 | 2 | 0 | 16 | -392591420
| Online PSC |  | https://podminky.urs.cz/item/CS_URS_2021_02/59761026 | [15 empty] | Online PSC | 2
| VV |  | 11,97*1,1 'Přepočtené koeficientem množství |  | 13.167 | [13 empty] | VV | 2 | 2 | False | 1 | ROZPOCET
65 | K | 781471810 | Demontáž obkladů z dlaždic keramických kladených do malty | m2 | 22.58 |  | 0 | CS ÚRS 2021 02 |  |  | snížená |  | 0 | 0 | 0 | 0.0815 | 1.8403 | 16 | K | 2 |  |  |  | ROZPOCET | 0 | 0 | 0 | 0 | 0 | 2 | 0 | 16 | -2123025576
| Online PSC |  | https://podminky.urs.cz/item/CS_URS_2021_02/781471810 | [15 empty] | Online PSC | 2
| VV |  | 1,45*3,6"mč 12.02 |  | 5.22 | [13 empty] | VV | 2 | 2 | True | 0 | ROZPOCET
| VV |  | 1,8*6,3"mč 12.03 |  | 11.34 | [13 empty] | VV | 2 | 2 | True | 0 | ROZPOCET
| VV |  | 1,4*4,3"mč 12.06 |  | 6.02 | [13 empty] | VV | 2 | 2 | True | 0 | ROZPOCET
| VV |  | Součet |  | 22.58 | [13 empty] | VV | 2 | 4 | True | 1 | ROZPOCET
66 | K | 998781102 | Přesun hmot pro obklady keramické stanovený z hmotnosti přesunovaného materiálu vodorovná dopravní vzdálenost do 50 m v objektech výšky přes 6 do 12 m | t | 0.545 |  | 0 | CS ÚRS 2021 02 |  |  | snížená |  | 0 | 0 | 0 | 0 | 0 | 16 | K | 2 |  |  |  | ROZPOCET | 0 | 0 | 0 | 0 | 0 | 2 | 0 | 16 | -858985546
| Online PSC |  | https://podminky.urs.cz/item/CS_URS_2021_02/998781102 | [15 empty] | Online PSC | 2
| D | 783 | Dokončovací práce - nátěry |  |  |  | 0 | [5 empty] | 0 |  | 0.017942 |  | 0 | 2 | D | 1 |  |  |  | ROZPOCET | [6 empty] | 0
67 | K | 783106807 | Odstranění nátěrů z truhlářských konstrukcí odstraňovačem nátěrů s obroušením | m2 | 29.412 |  | 0 | CS ÚRS 2021 02 |  |  | snížená |  | 0 | 0.00011 | 0.0032353 | 0 | 0 | 16 | K | 2 |  |  |  | ROZPOCET | 0 | 0 | 0 | 0 | 0 | 2 | 0 | 16 | -2103636540
| Online PSC |  | https://podminky.urs.cz/item/CS_URS_2021_02/783106807 | [15 empty] | Online PSC | 2
| VV |  | 2*0,8*1,97"DVEŘE |  | 3.152 | [13 empty] | VV | 2 | 2 | True | 0 | ROZPOCET
| VV |  | (0,02*2,1*2)+(0,9*0,02*2)+(0,15*2,1*2)+(0,15*0,9*2)"ZÁRUBEŇ |  | 1.02 | [13 empty] | VV | 2 | 2 | True | 0 | ROZPOCET
| VV |  | Mezisoučet vnější dveře T01 |  | 4.172 | [13 empty] | VV | 2 | 3 | True | 0 | ROZPOCET
| VV |  | (2*0,8*1,97)-(2*(0,651+0,306))"DVEŘE |  | 1.238 | [13 empty] | VV | 2 | 2 | True | 0 | ROZPOCET
| VV |  | (0,02*2,1*2)+(0,9*0,02*2)+(0,15*2,1*2)+(0,15*0,9*2)"ZÁRUBEŇ |  | 1.02 | [13 empty] | VV | 2 | 2 | True | 0 | ROZPOCET
| VV |  | Mezisoučet T02 |  | 2.258 | [13 empty] | VV | 2 | 3 | True | 0 | ROZPOCET
| VV |  | 2*((2*0,8*1,97)-(2*(0,651+0,306)))"DVEŘE |  | 2.476 | [13 empty] | VV | 2 | 2 | True | 0 | ROZPOCET
| VV |  | 2*((0,02*2,1*2)+(0,9*0,02*2)+(0,15*2,1*2)+(0,15*0,9*2))"ZÁRUBEŇ |  | 2.04 | [13 empty] | VV | 2 | 2 | True | 0 | ROZPOCET
| VV |  | Mezisoučet T03 |  | 4.516 | [13 empty] | VV | 2 | 3 | True | 0 | ROZPOCET
| VV |  | 2*(2*0,65*1,97)"DVEŘE |  | 5.122 | [13 empty] | VV | 2 | 2 | True | 0 | ROZPOCET
| VV |  | 2*((0,02*2,1*2)+(0,7*0,02*2)+(0,15*2,1*2)+(0,15*0,7*2))"ZÁRUBEŇ |  | 1.904 | [13 empty] | VV | 2 | 2 | True | 0 | ROZPOCET
| VV |  | Mezisoučet T04 |  | 7.026 | [13 empty] | VV | 2 | 3 | True | 0 | ROZPOCET
| VV |  | 2*2*1,1*2,6"dvířka skříně |  | 11.44 | [13 empty] | VV | 2 | 2 | True | 0 | ROZPOCET
| VV |  | Mezisoučet skříně |  | 11.44 | [13 empty] | VV | 2 | 3 | True | 0 | ROZPOCET
| VV |  | Součet |  | 29.412 | [13 empty] | VV | 2 | 4 | True | 1 | ROZPOCET
68 | K | 783114101 | Základní nátěr truhlářských konstrukcí jednonásobný syntetický | m2 | 29.412 |  | 0 | CS ÚRS 2021 02 |  |  | snížená |  | 0 | 0.00013 | 0.0038236 | 0 | 0 | 16 | K | 2 |  |  |  | ROZPOCET | 0 | 0 | 0 | 0 | 0 | 2 | 0 | 16 | -1755617048
| Online PSC |  | https://podminky.urs.cz/item/CS_URS_2021_02/783114101 | [15 empty] | Online PSC | 2
| VV |  | 2*0,8*1,97"DVEŘE |  | 3.152 | [13 empty] | VV | 2 | 2 | True | 0 | ROZPOCET
| VV |  | (0,02*2,1*2)+(0,9*0,02*2)+(0,15*2,1*2)+(0,15*0,9*2)"ZÁRUBEŇ |  | 1.02 | [13 empty] | VV | 2 | 2 | True | 0 | ROZPOCET
| VV |  | Mezisoučet vnější dveře T01 |  | 4.172 | [13 empty] | VV | 2 | 3 | True | 0 | ROZPOCET
| VV |  | (2*0,8*1,97)-(2*(0,651+0,306))"DVEŘE |  | 1.238 | [13 empty] | VV | 2 | 2 | True | 0 | ROZPOCET
| VV |  | (0,02*2,1*2)+(0,9*0,02*2)+(0,15*2,1*2)+(0,15*0,9*2)"ZÁRUBEŇ |  | 1.02 | [13 empty] | VV | 2 | 2 | True | 0 | ROZPOCET
| VV |  | Mezisoučet T02 |  | 2.258 | [13 empty] | VV | 2 | 3 | True | 0 | ROZPOCET
| VV |  | 2*((2*0,8*1,97)-(2*(0,651+0,306)))"DVEŘE |  | 2.476 | [13 empty] | VV | 2 | 2 | True | 0 | ROZPOCET
| VV |  | 2*((0,02*2,1*2)+(0,9*0,02*2)+(0,15*2,1*2)+(0,15*0,9*2))"ZÁRUBEŇ |  | 2.04 | [13 empty] | VV | 2 | 2 | True | 0 | ROZPOCET
| VV |  | Mezisoučet T03 |  | 4.516 | [13 empty] | VV | 2 | 3 | True | 0 | ROZPOCET
| VV |  | 2*(2*0,65*1,97)"DVEŘE |  | 5.122 | [13 empty] | VV | 2 | 2 | True | 0 | ROZPOCET
| VV |  | 2*((0,02*2,1*2)+(0,7*0,02*2)+(0,15*2,1*2)+(0,15*0,7*2))"ZÁRUBEŇ |  | 1.904 | [13 empty] | VV | 2 | 2 | True | 0 | ROZPOCET
| VV |  | Mezisoučet T04 |  | 7.026 | [13 empty] | VV | 2 | 3 | True | 0 | ROZPOCET
| VV |  | 2*2*1,1*2,6"dvířka skříně |  | 11.44 | [13 empty] | VV | 2 | 2 | True | 0 | ROZPOCET
| VV |  | Mezisoučet skříně |  | 11.44 | [13 empty] | VV | 2 | 3 | True | 0 | ROZPOCET
| VV |  | Součet |  | 29.412 | [13 empty] | VV | 2 | 4 | True | 1 | ROZPOCET
69 | K | 783117101R | Krycí nátěr truhlářských konstrukcí dvounásobný syntetický | m2 | 29.412 |  | 0 |  |  |  | snížená |  | 0 | 0.00012 | 0.0035294 | 0 | 0 | 16 | K | 2 |  |  |  | ROZPOCET | 0 | 0 | 0 | 0 | 0 | 2 | 0 | 16 | -1044141579
| VV |  | 2*0,8*1,97"DVEŘE |  | 3.152 | [13 empty] | VV | 2 | 2 | True | 0 | ROZPOCET
| VV |  | (0,02*2,1*2)+(0,9*0,02*2)+(0,15*2,1*2)+(0,15*0,9*2)"ZÁRUBEŇ |  | 1.02 | [13 empty] | VV | 2 | 2 | True | 0 | ROZPOCET
| VV |  | Mezisoučet vnější dveře T01 |  | 4.172 | [13 empty] | VV | 2 | 3 | True | 0 | ROZPOCET
| VV |  | (2*0,8*1,97)-(2*(0,651+0,306))"DVEŘE |  | 1.238 | [13 empty] | VV | 2 | 2 | True | 0 | ROZPOCET
| VV |  | (0,02*2,1*2)+(0,9*0,02*2)+(0,15*2,1*2)+(0,15*0,9*2)"ZÁRUBEŇ |  | 1.02 | [13 empty] | VV | 2 | 2 | True | 0 | ROZPOCET
| VV |  | Mezisoučet T02 |  | 2.258 | [13 empty] | VV | 2 | 3 | True | 0 | ROZPOCET
| VV |  | 2*((2*0,8*1,97)-(2*(0,651+0,306)))"DVEŘE |  | 2.476 | [13 empty] | VV | 2 | 2 | True | 0 | ROZPOCET
| VV |  | 2*((0,02*2,1*2)+(0,9*0,02*2)+(0,15*2,1*2)+(0,15*0,9*2))"ZÁRUBEŇ |  | 2.04 | [13 empty] | VV | 2 | 2 | True | 0 | ROZPOCET
| VV |  | Mezisoučet T03 |  | 4.516 | [13 empty] | VV | 2 | 3 | True | 0 | ROZPOCET
| VV |  | 2*(2*0,65*1,97)"DVEŘE |  | 5.122 | [13 empty] | VV | 2 | 2 | True | 0 | ROZPOCET
| VV |  | 2*((0,02*2,1*2)+(0,7*0,02*2)+(0,15*2,1*2)+(0,15*0,7*2))"ZÁRUBEŇ |  | 1.904 | [13 empty] | VV | 2 | 2 | True | 0 | ROZPOCET
| VV |  | Mezisoučet T04 |  | 7.026 | [13 empty] | VV | 2 | 3 | True | 0 | ROZPOCET
| VV |  | 2*2*1,1*2,6"dvířka skříně |  | 11.44 | [13 empty] | VV | 2 | 2 | True | 0 | ROZPOCET
| VV |  | Mezisoučet skříně |  | 11.44 | [13 empty] | VV | 2 | 3 | True | 0 | ROZPOCET
| VV |  | Součet |  | 29.412 | [13 empty] | VV | 2 | 4 | True | 1 | ROZPOCET
70 | K | 783152114 | Tmelení truhlářských konstrukcí lokální, včetně přebroušení tmelených míst rozsahu přes 10 do 30% plochy, tmelem polyesterovým | m2 | 29.412 |  | 0 | CS ÚRS 2021 02 |  |  | snížená |  | 0 | 0.00011 | 0.0032353 | 0 | 0 | 16 | K | 2 |  |  |  | ROZPOCET | 0 | 0 | 0 | 0 | 0 | 2 | 0 | 16 | 812520778
| Online PSC |  | https://podminky.urs.cz/item/CS_URS_2021_02/783152114 | [15 empty] | Online PSC | 2
| VV |  | 2*0,8*1,97"DVEŘE |  | 3.152 | [13 empty] | VV | 2 | 2 | True | 0 | ROZPOCET
| VV |  | (0,02*2,1*2)+(0,9*0,02*2)+(0,15*2,1*2)+(0,15*0,9*2)"ZÁRUBEŇ |  | 1.02 | [13 empty] | VV | 2 | 2 | True | 0 | ROZPOCET
| VV |  | Mezisoučet vnější dveře T01 |  | 4.172 | [13 empty] | VV | 2 | 3 | True | 0 | ROZPOCET
| VV |  | (2*0,8*1,97)-(2*(0,651+0,306))"DVEŘE |  | 1.238 | [13 empty] | VV | 2 | 2 | True | 0 | ROZPOCET
| VV |  | (0,02*2,1*2)+(0,9*0,02*2)+(0,15*2,1*2)+(0,15*0,9*2)"ZÁRUBEŇ |  | 1.02 | [13 empty] | VV | 2 | 2 | True | 0 | ROZPOCET
| VV |  | Mezisoučet T02 |  | 2.258 | [13 empty] | VV | 2 | 3 | True | 0 | ROZPOCET
| VV |  | 2*((2*0,8*1,97)-(2*(0,651+0,306)))"DVEŘE |  | 2.476 | [13 empty] | VV | 2 | 2 | True | 0 | ROZPOCET
| VV |  | 2*((0,02*2,1*2)+(0,9*0,02*2)+(0,15*2,1*2)+(0,15*0,9*2))"ZÁRUBEŇ |  | 2.04 | [13 empty] | VV | 2 | 2 | True | 0 | ROZPOCET
| VV |  | Mezisoučet T03 |  | 4.516 | [13 empty] | VV | 2 | 3 | True | 0 | ROZPOCET
| VV |  | 2*(2*0,65*1,97)"DVEŘE |  | 5.122 | [13 empty] | VV | 2 | 2 | True | 0 | ROZPOCET
| VV |  | 2*((0,02*2,1*2)+(0,7*0,02*2)+(0,15*2,1*2)+(0,15*0,7*2))"ZÁRUBEŇ |  | 1.904 | [13 empty] | VV | 2 | 2 | True | 0 | ROZPOCET
| VV |  | Mezisoučet T04 |  | 7.026 | [13 empty] | VV | 2 | 3 | True | 0 | ROZPOCET
| VV |  | 2*2*1,1*2,6"dvířka skříně |  | 11.44 | [13 empty] | VV | 2 | 2 | True | 0 | ROZPOCET
| VV |  | Mezisoučet skříně |  | 11.44 | [13 empty] | VV | 2 | 3 | True | 0 | ROZPOCET
| VV |  | Součet |  | 29.412 | [13 empty] | VV | 2 | 4 | True | 1 | ROZPOCET
71 | K | 783827125 | Krycí (ochranný ) nátěr omítek jednonásobný hladkých omítek hladkých, zrnitých tenkovrstvých nebo štukových stupně členitosti 1 a 2 silikonový | m2 | 11.44 |  | 0 | CS ÚRS 2021 02 |  |  | snížená |  | 0 | 0.00036 | 0.0041184 | 0 | 0 | 16 | K | 2 |  |  |  | ROZPOCET | 0 | 0 | 0 | 0 | 0 | 2 | 0 | 16 | -628040803
| Online PSC |  | https://podminky.urs.cz/item/CS_URS_2021_02/783827125 | [15 empty] | Online PSC | 2
| VV |  | (1,45+0,75+1,45+0,75)*2,6"wc 02 |  | 11.44 | [13 empty] | VV | 2 | 2 | True | 1 | ROZPOCET
| D | 784 | Dokončovací práce - malby a tapety |  |  |  | 0 | [5 empty] | 0 |  | 0.036595 |  | 0.0080164 | 2 | D | 1 |  |  |  | ROZPOCET | [6 empty] | 0
72 | K | 784111001 | Oprášení (ometení) podkladu v místnostech výšky do 3,80 m | m2 | 140.75 |  | 0 | CS ÚRS 2021 02 |  |  | snížená |  | 0 | 0 | 0 | 0 | 0 | 16 | K | 2 |  |  |  | ROZPOCET | 0 | 0 | 0 | 0 | 0 | 2 | 0 | 16 | 1018861177
| Online PSC |  | https://podminky.urs.cz/item/CS_URS_2021_02/784111001 | [15 empty] | Online PSC | 2
| VV |  | (13*2,6)-(0,9*2,1)-(0,9*2,1)-(1,5*1,4)-(3,3*2,15)"kuchyně 06 |  | 20.825 | [13 empty] | VV | 2 | 2 | True | 0 | ROZPOCET
| VV |  | ((4,7+4,15+4,7+4,15)*2,6)-(0,9*2,1)-(0,9*2,1)-(1,5*2,25)"pokoj 05 |  | 38.865 | [13 empty] | VV | 2 | 2 | True | 0 | ROZPOCET
| VV |  | ((3,55+4,15+3,55+4,15)*2,6)-(0,9*2,1)-(1,5*1,4)"pokoj 04 |  | 36.05 | [13 empty] | VV | 2 | 2 | True | 0 | ROZPOCET
| VV |  | (1,4+1,85+1,4+1,85)*(2,6-2,1)"koupelna 03 |  | 3.25 | [13 empty] | VV | 2 | 2 | True | 0 | ROZPOCET
| VV |  | (22,3*2,6)-(0,9*2,1)-(0,7*2,1)-(0,7*2,1)-(1,1*2,6*2)-(0,9*2,1)-(0,9*2,1)-(0,9*2,1)"chodba 01 |  | 41.76 | [13 empty] | VV | 2 | 2 | True | 0 | ROZPOCET
| VV |  | Součet |  | 140.75 | [13 empty] | VV | 2 | 4 | True | 1 | ROZPOCET
73 | K | 784131017 | Odstranění tapet lepených výšky do 3,80 m bez makulatury stěn | m2 | 53.443 |  | 0 | CS ÚRS 2021 02 |  |  | snížená |  | 0 | 0 | 0 | 0.00015 | 0.0080164 | 16 | K | 2 |  |  |  | ROZPOCET | 0 | 0 | 0 | 0 | 0 | 2 | 0 | 16 | 2126710238
| Online PSC |  | https://podminky.urs.cz/item/CS_URS_2021_02/784131017 | [15 empty] | Online PSC | 2
| VV |  | (7,9+5,15)*2,6*0,1"mč 12.04 10% |  | 3.393 | [13 empty] | VV | 2 | 2 | True | 0 | ROZPOCET
| VV |  | (16,2-0,9-0,9)*2,6"mč 12.05 100% |  | 37.44 | [13 empty] | VV | 2 | 2 | True | 0 | ROZPOCET
| VV |  | (11,5-0,9-0,9)*2,6*0,5"mč 12.06 50% |  | 12.61 | [13 empty] | VV | 2 | 2 | True | 0 | ROZPOCET
| VV |  | Součet |  | 53.443 | [13 empty] | VV | 2 | 4 | True | 1 | ROZPOCET
74 | K | 784211101 | Malby z malířských směsí oděruvzdorných za mokra dvojnásobné, bílé za mokra oděruvzdorné výborně v místnostech výšky do 3,80 m | m2 | 140.75 |  | 0 | CS ÚRS 2021 02 |  |  | snížená |  | 0 | 0.00026 | 0.036595 | 0 | 0 | 16 | K | 2 |  |  |  | ROZPOCET | 0 | 0 | 0 | 0 | 0 | 2 | 0 | 16 | -1213561826
| Online PSC |  | https://podminky.urs.cz/item/CS_URS_2021_02/784211101 | [15 empty] | Online PSC | 2
| VV |  | (13*2,6)-(0,9*2,1)-(0,9*2,1)-(1,5*1,4)-(3,3*2,15)"kuchyně 06 |  | 20.825 | [13 empty] | VV | 2 | 2 | True | 0 | ROZPOCET
| VV |  | ((4,7+4,15+4,7+4,15)*2,6)-(0,9*2,1)-(0,9*2,1)-(1,5*2,25)"pokoj 05 |  | 38.865 | [13 empty] | VV | 2 | 2 | True | 0 | ROZPOCET
| VV |  | ((3,55+4,15+3,55+4,15)*2,6)-(0,9*2,1)-(1,5*1,4)"pokoj 04 |  | 36.05 | [13 empty] | VV | 2 | 2 | True | 0 | ROZPOCET
| VV |  | (1,4+1,85+1,4+1,85)*(2,6-2,1)"koupelna 03 |  | 3.25 | [13 empty] | VV | 2 | 2 | True | 0 | ROZPOCET
| VV |  | (22,3*2,6)-(0,9*2,1)-(0,7*2,1)-(0,7*2,1)-(1,1*2,6*2)-(0,9*2,1)-(0,9*2,1)-(0,9*2,1)"chodba 01 |  | 41.76 | [13 empty] | VV | 2 | 2 | True | 0 | ROZPOCET
| VV |  | Součet |  | 140.75 | [13 empty] | VV | 2 | 4 | True | 1 | ROZPOCET

## D.1.4a - vytápění
[9 empty] | >> skryté sloupce << | [9 empty] | {20aa8ab0-abed-4711-a3b7-e597138cc432}
1
| KRYCÍ LIST SOUPISU PRACÍ | [8 empty] | v --- níže se nacházejí doplnkové a pomocné údaje k sestavám --- v | [8 empty] | False
Stavba:
Oprava bytu Botanická 43, 602 00, BRNO - Byt č. 12
Objekt:
D.1.4a - vytápění
| KSO: |  |  |  |  | CC-CZ:
| Místo: |  | Brno |  |  | Datum: | 2021-08-09
| Zadavatel: |  |  |  |  | IČ: | 44992785
|  | Úřad městské části Brno-střed |  |  |  | DIČ: | CZ44992785
| Uchazeč: |  |  |  |  | IČ: | Vyplň údaj
|  | Vyplň údaj |  |  |  | DIČ: | Vyplň údaj
| Projektant: |  |  |  |  | IČ: | 25594443
|  | Intar a.s. |  |  |  | DIČ: | CZ25594443
| Zpracovatel: |  |  |  |  | IČ:
|  | Hynek Farka |  |  |  | DIČ:
Poznámka:
| Cena bez DPH | [5 empty] | 0
|  |  | Základ daně |  |  | Sazba daně | Výše daně
| DPH | základní | 0 |  |  | 21% | 0
|  | snížená | 0 |  |  | 15% | 0
|  | zákl. přenesená | 0 |  |  | 21% | 0
|  | sníž. přenesená | 0 |  |  | 15% | 0
|  | nulová | 0 |  |  | 0% | 0
| Cena s DPH |  |  | v | CZK |  | 0
REKAPITULACE ČLENĚNÍ SOUPISU PRACÍ
Stavba:
Oprava bytu Botanická 43, 602 00, BRNO - Byt č. 12
Objekt:
D.1.4a - vytápění
Místo: |  |  | Brno |  |  | Datum: | 2021-08-09
Zadavatel: |  |  | Úřad městské části Brno-střed |  |  | Projektant: | Intar a.s.
Uchazeč: |  |  | Vyplň údaj |  |  | Zpracovatel: | Hynek Farka
Kód dílu - Popis | [6 empty] | Cena celkem [CZK]
Náklady stavby celkem | [6 empty] | 0 | [12 empty] | -1
| PSV - Práce a dodávky PSV | [5 empty] | 0
| 734 - Ústřední vytápění - armatury | [5 empty] | 0
| 735 - Ústřední vytápění - otopná tělesa | [5 empty] | 0
| 783 - Dokončovací práce - nátěry | [5 empty] | 0
SOUPIS PRACÍ
Stavba:
Oprava bytu Botanická 43, 602 00, BRNO - Byt č. 12
Objekt:
D.1.4a - vytápění
Místo: |  |  | Brno |  |  | Datum: | 2021-08-09
Zadavatel: |  |  | Úřad městské části Brno-střed |  |  | Projektant: | Intar a.s.
Uchazeč: |  |  | Vyplň údaj |  |  | Zpracovatel: | Hynek Farka
PČ | Typ | Kód | Popis | MJ | Množství | J.cena [CZK] | Cena celkem [CZK] | Cenová soustava |  |  | DPH | J. Nh [h] | Nh celkem [h] | J. hmotnost [t] | Hmotnost celkem [t] | J. suť [t] | Suť Celkem [t]
Náklady soupisu celkem | [6 empty] | 0 | [5 empty] | 0 |  | 0 |  | 0 |  | D | -1 | [10 empty] | 0
| D | PSV | Práce a dodávky PSV |  |  |  | 0 | [5 empty] | 0 |  | 0 |  | 0 | 2 | D | 0 |  |  |  | ROZPOCET | [6 empty] | 0
| D | 734 | Ústřední vytápění - armatury |  |  |  | 0 | [5 empty] | 0 |  | 0 |  | 0 | 2 | D | 1 |  |  |  | ROZPOCET | [6 empty] | 0
1 | K | 734200821 | Demontáž armatury závitové se dvěma závity přes G 1/2 do G 1/2 | kus | 8 |  | 0 |  |  |  | snížená |  | 0 | 0 | 0 | 0 | 0 | 16 | K | 2 |  |  |  | ROZPOCET | 0 | 0 | 0 | 0 | 0 | 2 | 0 | 16 | -1408795241
2 | K | 734209113 | Montáž armatury závitové s dvěma závity G 1/2 | kus | 8 |  | 0 |  |  |  | snížená |  | 0 | 0 | 0 | 0 | 0 | 16 | K | 2 |  |  |  | ROZPOCET | 0 | 0 | 0 | 0 | 0 | 2 | 0 | 16 | -1798790130
3 | M | 734-R21 | Demontáž poměrového indikátoru | kus | 4 |  | 0 |  |  |  | snížená |  | 0 | 0 | 0 | 0 | 0 | 32 | M | 2 |  |  |  | ROZPOCET | 0 | 0 | 0 | 0 | 0 | 2 | 0 | 16 | -2012382358
4 | M | 734-R22 | Zpětná montáž poměrového indikátoru | kus | 4 |  | 0 |  |  |  | snížená |  | 0 | 0 | 0 | 0 | 0 | 32 | M | 2 |  |  |  | ROZPOCET | 0 | 0 | 0 | 0 | 0 | 2 | 0 | 16 | -247781384
5 | K | 998734201 | Přesun hmot procentní pro armatury v objektech v do 6 m | % |  |  | 0 |  |  |  | snížená |  | 0 | 0 | 0 | 0 | 0 | 16 | K | 2 |  |  |  | ROZPOCET | 0 | 0 | 0 | 0 | 0 | 2 | 0 | 16 | -829577122
| D | 735 | Ústřední vytápění - otopná tělesa |  |  |  | 0 | [5 empty] | 0 |  | 0 |  | 0 | 2 | D | 1 |  |  |  | ROZPOCET | [6 empty] | 0
6 | K | 735000912 | Vyregulování ventilu nebo kohoutu dvojregulačního s termostatickým ovládáním | kus | 4 |  | 0 |  |  |  | snížená |  | 0 | 0 | 0 | 0 | 0 | 16 | K | 2 |  |  |  | ROZPOCET | 0 | 0 | 0 | 0 | 0 | 2 | 0 | 16 | -352387284
7 | K | 735111810 | Demontáž otopného tělesa litinového článkového | m2 | 10.41 |  | 0 |  |  |  | snížená |  | 0 | 0 | 0 | 0 | 0 | 16 | K | 2 |  |  |  | ROZPOCET | 0 | 0 | 0 | 0 | 0 | 2 | 0 | 16 | 820100806
| VV |  | 1,23" 6/900/70 |  | 1.23 | [13 empty] | VV | 2 | 2 | True | 0 | ROZPOCET
| VV |  | 2,43" 9/500/200 |  | 2.43 | [13 empty] | VV | 2 | 2 | True | 0 | ROZPOCET
| VV |  | 3,24" 12/500/200 |  | 3.24 | [13 empty] | VV | 2 | 2 | True | 0 | ROZPOCET
| VV |  | 3,51" 13/500/200 |  | 3.51 | [13 empty] | VV | 2 | 2 | True | 0 | ROZPOCET
| VV |  | Součet |  | 10.41 | [13 empty] | VV | 2 | 4 | True | 1 | ROZPOCET
8 | K | 735117110 | Odpojení a připojení otopného tělesa litinového po nátěru | m2 | 10.41 |  | 0 |  |  |  | snížená |  | 0 | 0 | 0 | 0 | 0 | 16 | K | 2 |  |  |  | ROZPOCET | 0 | 0 | 0 | 0 | 0 | 2 | 0 | 16 | -1660905018
| VV |  | 1,23" 6/900/70 |  | 1.23 | [13 empty] | VV | 2 | 2 | True | 0 | ROZPOCET
| VV |  | 2,43" 9/500/200 |  | 2.43 | [13 empty] | VV | 2 | 2 | True | 0 | ROZPOCET
| VV |  | 3,24" 12/500/200 |  | 3.24 | [13 empty] | VV | 2 | 2 | True | 0 | ROZPOCET
| VV |  | 3,51" 13/500/200 |  | 3.51 | [13 empty] | VV | 2 | 2 | True | 0 | ROZPOCET
| VV |  | Součet |  | 10.41 | [13 empty] | VV | 2 | 4 | True | 1 | ROZPOCET
9 | K | 735118110 | Zkoušky těsnosti otopných těles litinových článkových vodou | m2 | 10.41 |  | 0 |  |  |  | snížená |  | 0 | 0 | 0 | 0 | 0 | 16 | K | 2 |  |  |  | ROZPOCET | 0 | 0 | 0 | 0 | 0 | 2 | 0 | 16 | -1552104667
| VV |  | 1,23" 6/900/70 |  | 1.23 | [13 empty] | VV | 2 | 2 | True | 0 | ROZPOCET
| VV |  | 2,43" 9/500/200 |  | 2.43 | [13 empty] | VV | 2 | 2 | True | 0 | ROZPOCET
| VV |  | 3,24" 12/500/200 |  | 3.24 | [13 empty] | VV | 2 | 2 | True | 0 | ROZPOCET
| VV |  | 3,51" 13/500/200 |  | 3.51 | [13 empty] | VV | 2 | 2 | True | 0 | ROZPOCET
| VV |  | Součet |  | 10.41 | [13 empty] | VV | 2 | 4 | True | 1 | ROZPOCET
10 | K | 735119140 | Montáž otopného tělesa litinového článkového | m2 | 10.41 |  | 0 |  |  |  | snížená |  | 0 | 0 | 0 | 0 | 0 | 16 | K | 2 |  |  |  | ROZPOCET | 0 | 0 | 0 | 0 | 0 | 2 | 0 | 16 | -171357042
| VV |  | 1,23" 6/900/70 |  | 1.23 | [13 empty] | VV | 2 | 2 | True | 0 | ROZPOCET
| VV |  | 2,43" 9/500/200 |  | 2.43 | [13 empty] | VV | 2 | 2 | True | 0 | ROZPOCET
| VV |  | 3,24" 12/500/200 |  | 3.24 | [13 empty] | VV | 2 | 2 | True | 0 | ROZPOCET
| VV |  | 3,51" 13/500/200 |  | 3.51 | [13 empty] | VV | 2 | 2 | True | 0 | ROZPOCET
| VV |  | Součet |  | 10.41 | [13 empty] | VV | 2 | 4 | True | 1 | ROZPOCET
11 | K | 735191904 | Vyčištění otopných těles litinových proplachem vodou | m2 | 10.41 |  | 0 |  |  |  | snížená |  | 0 | 0 | 0 | 0 | 0 | 16 | K | 2 |  |  |  | ROZPOCET | 0 | 0 | 0 | 0 | 0 | 2 | 0 | 16 | -1623839690
| VV |  | 1,23" 6/900/70 |  | 1.23 | [13 empty] | VV | 2 | 2 | True | 0 | ROZPOCET
| VV |  | 2,43" 9/500/200 |  | 2.43 | [13 empty] | VV | 2 | 2 | True | 0 | ROZPOCET
| VV |  | 3,24" 12/500/200 |  | 3.24 | [13 empty] | VV | 2 | 2 | True | 0 | ROZPOCET
| VV |  | 3,51" 13/500/200 |  | 3.51 | [13 empty] | VV | 2 | 2 | True | 0 | ROZPOCET
| VV |  | Součet |  | 10.41 | [13 empty] | VV | 2 | 4 | True | 1 | ROZPOCET
12 | K | 998735201 | Přesun hmot procentní pro otopná tělesa v objektech v do 6 m | % |  |  | 0 |  |  |  | snížená |  | 0 | 0 | 0 | 0 | 0 | 16 | K | 2 |  |  |  | ROZPOCET | 0 | 0 | 0 | 0 | 0 | 2 | 0 | 16 | 1165686761
| D | 783 | Dokončovací práce - nátěry |  |  |  | 0 | [5 empty] | 0 |  | 0 |  | 0 | 2 | D | 1 |  |  |  | ROZPOCET | [6 empty] | 0
13 | K | 783601345 | Odmaštění litinových otopných těles odmašťovačem vodou ředitelným před provedením nátěru | m2 | 10.41 |  | 0 |  |  |  | snížená |  | 0 | 0 | 0 | 0 | 0 | 16 | K | 2 |  |  |  | ROZPOCET | 0 | 0 | 0 | 0 | 0 | 2 | 0 | 16 | -1256409745
| VV |  | 1,23" 6/900/70 |  | 1.23 | [13 empty] | VV | 2 | 2 | True | 0 | ROZPOCET
| VV |  | 2,43" 9/500/200 |  | 2.43 | [13 empty] | VV | 2 | 2 | True | 0 | ROZPOCET
| VV |  | 3,24" 12/500/200 |  | 3.24 | [13 empty] | VV | 2 | 2 | True | 0 | ROZPOCET
| VV |  | 3,51" 13/500/200 |  | 3.51 | [13 empty] | VV | 2 | 2 | True | 0 | ROZPOCET
| VV |  | Součet |  | 10.41 | [13 empty] | VV | 2 | 4 | True | 1 | ROZPOCET
14 | K | 783601441 | Ometením litinových otopných těles před provedením nátěru | m2 | 10.41 |  | 0 |  |  |  | snížená |  | 0 | 0 | 0 | 0 | 0 | 16 | K | 2 |  |  |  | ROZPOCET | 0 | 0 | 0 | 0 | 0 | 2 | 0 | 16 | 1036024371
| VV |  | 1,23" 6/900/70 |  | 1.23 | [13 empty] | VV | 2 | 2 | True | 0 | ROZPOCET
| VV |  | 2,43" 9/500/200 |  | 2.43 | [13 empty] | VV | 2 | 2 | True | 0 | ROZPOCET
| VV |  | 3,24" 12/500/200 |  | 3.24 | [13 empty] | VV | 2 | 2 | True | 0 | ROZPOCET
| VV |  | 3,51" 13/500/200 |  | 3.51 | [13 empty] | VV | 2 | 2 | True | 0 | ROZPOCET
| VV |  | Součet |  | 10.41 | [13 empty] | VV | 2 | 4 | True | 1 | ROZPOCET
15 | K | 783617141 | Krycí jednonásobný syntetický nátěr litinových otopných těles | m2 | 10.41 |  | 0 |  |  |  | snížená |  | 0 | 0 | 0 | 0 | 0 | 16 | K | 2 |  |  |  | ROZPOCET | 0 | 0 | 0 | 0 | 0 | 2 | 0 | 16 | -79622132
| VV |  | 1,23" 6/900/70 |  | 1.23 | [13 empty] | VV | 2 | 2 | True | 0 | ROZPOCET
| VV |  | 2,43" 9/500/200 |  | 2.43 | [13 empty] | VV | 2 | 2 | True | 0 | ROZPOCET
| VV |  | 3,24" 12/500/200 |  | 3.24 | [13 empty] | VV | 2 | 2 | True | 0 | ROZPOCET
| VV |  | 3,51" 13/500/200 |  | 3.51 | [13 empty] | VV | 2 | 2 | True | 0 | ROZPOCET
| VV |  | Součet |  | 10.41 | [13 empty] | VV | 2 | 4 | True | 1 | ROZPOCET
16 | K | 783617601 | Krycí jednonásobný syntetický nátěr potrubí DN do 50 mm | m | 12 |  | 0 |  |  |  | snížená |  | 0 | 0 | 0 | 0 | 0 | 16 | K | 2 |  |  |  | ROZPOCET | 0 | 0 | 0 | 0 | 0 | 2 | 0 | 16 | 1258786713

## D.1.4d - zdravotechnika
[9 empty] | >> skryté sloupce << | [9 empty] | {3b1ff717-aa99-4b1b-940c-fe247c65cb79}
1
| KRYCÍ LIST SOUPISU PRACÍ | [8 empty] | v --- níže se nacházejí doplnkové a pomocné údaje k sestavám --- v | [8 empty] | False
Stavba:
Oprava bytu Botanická 43, 602 00, BRNO - Byt č. 12
Objekt:
D.1.4d - zdravotechnika
| KSO: |  |  |  |  | CC-CZ:
| Místo: |  |  |  |  | Datum: | 2021-08-09
| Zadavatel: |  |  |  |  | IČ: | 44992785
|  | Úřad městské části Brno-střed |  |  |  | DIČ: | CZ44992785
| Uchazeč: |  |  |  |  | IČ: | Vyplň údaj
|  | Vyplň údaj |  |  |  | DIČ: | Vyplň údaj
| Projektant: |  |  |  |  | IČ: | 25594443
|  | Intar a.s. |  |  |  | DIČ: | CZ25594443
| Zpracovatel: |  |  |  |  | IČ:
|  | Bc. Veronika Kalusová |  |  |  | DIČ:
Poznámka:
| Cena bez DPH | [5 empty] | 0
|  |  | Základ daně |  |  | Sazba daně | Výše daně
| DPH | základní | 0 |  |  | 21% | 0
|  | snížená | 0 |  |  | 15% | 0
|  | zákl. přenesená | 0 |  |  | 21% | 0
|  | sníž. přenesená | 0 |  |  | 15% | 0
|  | nulová | 0 |  |  | 0% | 0
| Cena s DPH |  |  | v | CZK |  | 0
REKAPITULACE ČLENĚNÍ SOUPISU PRACÍ
Stavba:
Oprava bytu Botanická 43, 602 00, BRNO - Byt č. 12
Objekt:
D.1.4d - zdravotechnika
Místo: | [5 empty] | Datum: | 2021-08-09
Zadavatel: |  |  | Úřad městské části Brno-střed |  |  | Projektant: | Intar a.s.
Uchazeč: |  |  | Vyplň údaj |  |  | Zpracovatel: | Bc. Veronika Kalusová
Kód dílu - Popis | [6 empty] | Cena celkem [CZK]
Náklady stavby celkem | [6 empty] | 0 | [12 empty] | -1
| HSV - Práce a dodávky HSV | [5 empty] | 0
| 6 - Úpravy povrchů, podlahy a osazování výplní | [5 empty] | 0
| 9 - Ostatní konstrukce a práce, bourání | [5 empty] | 0
| 997 - Přesun sutě | [5 empty] | 0
| 998 - Přesun hmot | [5 empty] | 0
| PSV - Práce a dodávky PSV | [5 empty] | 0
| 721 - Zdravotechnika - vnitřní kanalizace | [5 empty] | 0
| 722 - Zdravotechnika - vnitřní vodovod | [5 empty] | 0
| 723 - Zdravotechnika - vnitřní plynovod | [5 empty] | 0
| 725 - Zdravotechnika - zařizovací předměty | [5 empty] | 0
SOUPIS PRACÍ
Stavba:
Oprava bytu Botanická 43, 602 00, BRNO - Byt č. 12
Objekt:
D.1.4d - zdravotechnika
Místo: | [5 empty] | Datum: | 2021-08-09
Zadavatel: |  |  | Úřad městské části Brno-střed |  |  | Projektant: | Intar a.s.
Uchazeč: |  |  | Vyplň údaj |  |  | Zpracovatel: | Bc. Veronika Kalusová
PČ | Typ | Kód | Popis | MJ | Množství | J.cena [CZK] | Cena celkem [CZK] | Cenová soustava |  |  | DPH | J. Nh [h] | Nh celkem [h] | J. hmotnost [t] | Hmotnost celkem [t] | J. suť [t] | Suť Celkem [t]
Náklady soupisu celkem | [6 empty] | 0 | [5 empty] | 0 |  | 0 |  | 0 |  | D | -1 | [10 empty] | 0
| D | HSV | Práce a dodávky HSV |  |  |  | 0 | [5 empty] | 0 |  | 0 |  | 0 | 1 | D | 0 |  |  |  | ROZPOCET | [6 empty] | 0
| D | 6 | Úpravy povrchů, podlahy a osazování výplní |  |  |  | 0 | [5 empty] | 0 |  | 0 |  | 0 | 1 | D | 1 |  |  |  | ROZPOCET | [6 empty] | 0
2 | K | 612135101 | Hrubá výplň rýh maltou jakékoli šířky rýhy ve stěnách | m2 | 8 |  | 0 | CS ÚRS 2021 02 |  |  | snížená |  | 0 | 0 | 0 | 0 | 0 | 4 | K | 2 |  |  |  | ROZPOCET | 0 | 0 | 0 | 0 | 0 | 2 | 0 | 4 | 2
| Online PSC |  | https://podminky.urs.cz/item/CS_URS_2021_02/612135101 | [15 empty] | Online PSC | 2
| VV |  | 40*0,20 |  | 8 | [13 empty] | VV | 2 | 2 | True | 0 | ROZPOCET
| VV |  | Součet |  | 8 | [13 empty] | VV | 2 | 4 | True | 1 | ROZPOCET
| D | 9 | Ostatní konstrukce a práce, bourání |  |  |  | 0 | [5 empty] | 0 |  | 0 |  | 0 | 1 | D | 1 |  |  |  | ROZPOCET | [6 empty] | 0
3 | K | 974031144 | Vysekání rýh ve zdivu cihelném na maltu vápennou nebo vápenocementovou do hl. 70 mm a šířky do 150 mm | m | 20 |  | 0 | CS ÚRS 2021 02 |  |  | snížená |  | 0 | 0 | 0 | 0 | 0 | 4 | K | 2 |  |  |  | ROZPOCET | 0 | 0 | 0 | 0 | 0 | 2 | 0 | 4 | 4
| Online PSC |  | https://podminky.urs.cz/item/CS_URS_2021_02/974031144 | [15 empty] | Online PSC | 2
4 | K | 974031164 | Vysekání rýh ve zdivu cihelném na maltu vápennou nebo vápenocementovou do hl. 150 mm a šířky do 150 mm | m | 20 |  | 0 | CS ÚRS 2021 02 |  |  | snížená |  | 0 | 0 | 0 | 0 | 0 | 4 | K | 2 |  |  |  | ROZPOCET | 0 | 0 | 0 | 0 | 0 | 2 | 0 | 4 | 6
| Online PSC |  | https://podminky.urs.cz/item/CS_URS_2021_02/974031164 | [15 empty] | Online PSC | 2
| D | 997 | Přesun sutě |  |  |  | 0 | [5 empty] | 0 |  | 0 |  | 0 | 1 | D | 1 |  |  |  | ROZPOCET | [6 empty] | 0
55 | K | 997013501 | Odvoz suti a vybouraných hmot na skládku nebo meziskládku se složením, na vzdálenost do 1 km | t | 1.569 |  | 0 | CS ÚRS 2021 02 |  |  | snížená |  | 0 | 0 | 0 | 0 | 0 | 4 | K | 2 |  |  |  | ROZPOCET | 0 | 0 | 0 | 0 | 0 | 2 | 0 | 4 | 8
| Online PSC |  | https://podminky.urs.cz/item/CS_URS_2021_02/997013501 | [15 empty] | Online PSC | 2
56 | K | 997013509 | Odvoz suti a vybouraných hmot na skládku nebo meziskládku se složením, na vzdálenost Příplatek k ceně za každý další i započatý 1 km přes 1 km | t | 1.569 |  | 0 | CS ÚRS 2021 02 |  |  | snížená |  | 0 | 0 | 0 | 0 | 0 | 4 | K | 2 |  |  |  | ROZPOCET | 0 | 0 | 0 | 0 | 0 | 2 | 0 | 4 | 10
| Online PSC |  | https://podminky.urs.cz/item/CS_URS_2021_02/997013509 | [15 empty] | Online PSC | 2
| D | 998 | Přesun hmot |  |  |  | 0 | [5 empty] | 0 |  | 0 |  | 0 | 1 | D | 1 |  |  |  | ROZPOCET | [6 empty] | 0
59 | K | 998276101 | Přesun hmot pro trubní vedení hloubené z trub z plastických hmot nebo sklolaminátových pro vodovody nebo kanalizace v otevřeném výkopu dopravní vzdálenost do 15 m | t | 0.32 |  | 0 | CS ÚRS 2021 02 |  |  | snížená |  | 0 | 0 | 0 | 0 | 0 | 4 | K | 2 |  |  |  | ROZPOCET | 0 | 0 | 0 | 0 | 0 | 2 | 0 | 4 | 12
| Online PSC |  | https://podminky.urs.cz/item/CS_URS_2021_02/998276101 | [15 empty] | Online PSC | 2
| D | PSV | Práce a dodávky PSV |  |  |  | 0 | [5 empty] | 0 |  | 0 |  | 0 | 2 | D | 0 |  |  |  | ROZPOCET | [6 empty] | 0
| D | 721 | Zdravotechnika - vnitřní kanalizace |  |  |  | 0 | [5 empty] | 0 |  | 0 |  | 0 | 2 | D | 1 |  |  |  | ROZPOCET | [6 empty] | 0
5 | K | 721140802 | Demontáž potrubí z litinových trub odpadních nebo dešťových do DN 100 | m | 15 |  | 0 | CS ÚRS 2021 02 |  |  | snížená |  | 0 | 0 | 0 | 0 | 0 | 16 | K | 2 |  |  |  | ROZPOCET | 0 | 0 | 0 | 0 | 0 | 2 | 0 | 16 | 14
| Online PSC |  | https://podminky.urs.cz/item/CS_URS_2021_02/721140802 | [15 empty] | Online PSC | 2
6 | K | 721171808 | Demontáž potrubí z novodurových trub odpadních nebo připojovacích přes 75 do D 114 | m | 10 |  | 0 | CS ÚRS 2021 02 |  |  | snížená |  | 0 | 0 | 0 | 0 | 0 | 16 | K | 2 |  |  |  | ROZPOCET | 0 | 0 | 0 | 0 | 0 | 2 | 0 | 16 | 16
| Online PSC |  | https://podminky.urs.cz/item/CS_URS_2021_02/721171808 | [15 empty] | Online PSC | 2
7 | K | 721175201 | Plastové potrubí odhlučněné třívrstvé připojovací DN 32 | m | 4 |  | 0 | CS ÚRS 2021 02 |  |  | snížená |  | 0 | 0 | 0 | 0 | 0 | 16 | K | 2 |  |  |  | ROZPOCET | 0 | 0 | 0 | 0 | 0 | 2 | 0 | 16 | 18
| Online PSC |  | https://podminky.urs.cz/item/CS_URS_2021_02/721175201 | [15 empty] | Online PSC | 2
8 | K | 721175202 | Plastové potrubí odhlučněné třívrstvé připojovací DN 40 | m | 4 |  | 0 | CS ÚRS 2021 02 |  |  | snížená |  | 0 | 0 | 0 | 0 | 0 | 16 | K | 2 |  |  |  | ROZPOCET | 0 | 0 | 0 | 0 | 0 | 2 | 0 | 16 | 20
| Online PSC |  | https://podminky.urs.cz/item/CS_URS_2021_02/721175202 | [15 empty] | Online PSC | 2
9 | K | 721175203 | Plastové potrubí odhlučněné třívrstvé připojovací DN 50 | m | 4 |  | 0 | CS ÚRS 2021 02 |  |  | snížená |  | 0 | 0 | 0 | 0 | 0 | 16 | K | 2 |  |  |  | ROZPOCET | 0 | 0 | 0 | 0 | 0 | 2 | 0 | 16 | 22
| Online PSC |  | https://podminky.urs.cz/item/CS_URS_2021_02/721175203 | [15 empty] | Online PSC | 2
10 | K | 721175205 | Plastové potrubí odhlučněné třívrstvé připojovací DN 110 | m | 2 |  | 0 | CS ÚRS 2021 02 |  |  | snížená |  | 0 | 0 | 0 | 0 | 0 | 16 | K | 2 |  |  |  | ROZPOCET | 0 | 0 | 0 | 0 | 0 | 2 | 0 | 16 | 24
| Online PSC |  | https://podminky.urs.cz/item/CS_URS_2021_02/721175205 | [15 empty] | Online PSC | 2
11 | K | 721175212 | Plastové potrubí odhlučněné třívrstvé odpadní (svislé) DN 110 | m | 15 |  | 0 | CS ÚRS 2021 02 |  |  | snížená |  | 0 | 0 | 0 | 0 | 0 | 16 | K | 2 |  |  |  | ROZPOCET | 0 | 0 | 0 | 0 | 0 | 2 | 0 | 16 | 26
| Online PSC |  | https://podminky.urs.cz/item/CS_URS_2021_02/721175212 | [15 empty] | Online PSC | 2
12 | K | 721194103 | Vyměření přípojek na potrubí vyvedení a upevnění odpadních výpustek DN 32 | kus | 2 |  | 0 | CS ÚRS 2021 02 |  |  | snížená |  | 0 | 0 | 0 | 0 | 0 | 16 | K | 2 |  |  |  | ROZPOCET | 0 | 0 | 0 | 0 | 0 | 2 | 0 | 16 | 28
| Online PSC |  | https://podminky.urs.cz/item/CS_URS_2021_02/721194103 | [15 empty] | Online PSC | 2
13 | K | 721194104 | Vyměření přípojek na potrubí vyvedení a upevnění odpadních výpustek DN 40 | kus | 1 |  | 0 | CS ÚRS 2021 02 |  |  | snížená |  | 0 | 0 | 0 | 0 | 0 | 16 | K | 2 |  |  |  | ROZPOCET | 0 | 0 | 0 | 0 | 0 | 2 | 0 | 16 | 30
| Online PSC |  | https://podminky.urs.cz/item/CS_URS_2021_02/721194104 | [15 empty] | Online PSC | 2
14 | K | 721194105 | Vyměření přípojek na potrubí vyvedení a upevnění odpadních výpustek DN 50 | kus | 2 |  | 0 | CS ÚRS 2021 02 |  |  | snížená |  | 0 | 0 | 0 | 0 | 0 | 16 | K | 2 |  |  |  | ROZPOCET | 0 | 0 | 0 | 0 | 0 | 2 | 0 | 16 | 32
| Online PSC |  | https://podminky.urs.cz/item/CS_URS_2021_02/721194105 | [15 empty] | Online PSC | 2
15 | K | 721194109 | Vyměření přípojek na potrubí vyvedení a upevnění odpadních výpustek DN 110 | kus | 1 |  | 0 | CS ÚRS 2021 02 |  |  | snížená |  | 0 | 0 | 0 | 0 | 0 | 16 | K | 2 |  |  |  | ROZPOCET | 0 | 0 | 0 | 0 | 0 | 2 | 0 | 16 | 34
| Online PSC |  | https://podminky.urs.cz/item/CS_URS_2021_02/721194109 | [15 empty] | Online PSC | 2
16 | K | 721290111 | Zkouška těsnosti kanalizace v objektech vodou do DN 125 | m | 29 |  | 0 | CS ÚRS 2021 02 |  |  | snížená |  | 0 | 0 | 0 | 0 | 0 | 16 | K | 2 |  |  |  | ROZPOCET | 0 | 0 | 0 | 0 | 0 | 2 | 0 | 16 | 36
| Online PSC |  | https://podminky.urs.cz/item/CS_URS_2021_02/721290111 | [15 empty] | Online PSC | 2
| VV |  | 4+4+4+2+15 |  | 29 | [13 empty] | VV | 2 | 2 | True | 0 | ROZPOCET
| VV |  | Součet |  | 29 | [13 empty] | VV | 2 | 4 | True | 1 | ROZPOCET
17 | K | 998721202 | Přesun hmot pro vnitřní kanalizace stanovený procentní sazbou (%) z ceny vodorovná dopravní vzdálenost do 50 m v objektech výšky přes 6 do 12 m | % |  |  | 0 | CS ÚRS 2021 02 |  |  | snížená |  | 0 | 0 | 0 | 0 | 0 | 16 | K | 2 |  |  |  | ROZPOCET | 0 | 0 | 0 | 0 | 0 | 2 | 0 | 16 | 38
| Online PSC |  | https://podminky.urs.cz/item/CS_URS_2021_02/998721202 | [15 empty] | Online PSC | 2
| D | 722 | Zdravotechnika - vnitřní vodovod |  |  |  | 0 | [5 empty] | 0 |  | 0 |  | 0 | 2 | D | 1 |  |  |  | ROZPOCET | [6 empty] | 0
29 | K | 214 | Krácený rozbor dle vyhlášky 252/2004 Sb. (určený ke kolaudaci) | kus | 1 |  | 0 |  |  |  | snížená |  | 0 | 0 | 0 | 0 | 0 | 16 | K | 2 |  |  |  | ROZPOCET | 0 | 0 | 0 | 0 | 0 | 2 | 0 | 16 | 40
18 | K | 722175002 | Potrubí z plastových trubek z polypropylenu PP-RCT svařovaných polyfúzně D 20 x 2,8 | m | 12 |  | 0 | CS ÚRS 2021 02 |  |  | snížená |  | 0 | 0 | 0 | 0 | 0 | 16 | K | 2 |  |  |  | ROZPOCET | 0 | 0 | 0 | 0 | 0 | 2 | 0 | 16 | 42
| Online PSC |  | https://podminky.urs.cz/item/CS_URS_2021_02/722175002 | [15 empty] | Online PSC | 2
| VV |  | 10,4347826086957*1,15 "Přepočtené koeficientem množství |  | 12 | [13 empty] | VV | 2 | 2 | True | 0 | ROZPOCET
| VV |  | Součet |  | 12 | [13 empty] | VV | 2 | 4 | True | 1 | ROZPOCET
19 | K | 722175003 | Potrubí z plastových trubek z polypropylenu PP-RCT svařovaných polyfúzně D 25 x 3,5 | m | 16 |  | 0 | CS ÚRS 2021 02 |  |  | snížená |  | 0 | 0 | 0 | 0 | 0 | 16 | K | 2 |  |  |  | ROZPOCET | 0 | 0 | 0 | 0 | 0 | 2 | 0 | 16 | 44
| Online PSC |  | https://podminky.urs.cz/item/CS_URS_2021_02/722175003 | [15 empty] | Online PSC | 2
| VV |  | 13,9130434782609*1,15 "Přepočtené koeficientem množství |  | 16 | [13 empty] | VV | 2 | 2 | True | 0 | ROZPOCET
| VV |  | Součet |  | 16 | [13 empty] | VV | 2 | 4 | True | 1 | ROZPOCET
20 | K | 722175005 | Potrubí z plastových trubek z polypropylenu PP-RCT svařovaných polyfúzně D 40 x 5,5 | m | 20 |  | 0 | CS ÚRS 2021 02 |  |  | snížená |  | 0 | 0 | 0 | 0 | 0 | 16 | K | 2 |  |  |  | ROZPOCET | 0 | 0 | 0 | 0 | 0 | 2 | 0 | 16 | 46
| Online PSC |  | https://podminky.urs.cz/item/CS_URS_2021_02/722175005 | [15 empty] | Online PSC | 2
| VV |  | 17,3913043478261*1,15 "Přepočtené koeficientem množství |  | 20 | [13 empty] | VV | 2 | 2 | True | 0 | ROZPOCET
| VV |  | Součet |  | 20 | [13 empty] | VV | 2 | 4 | True | 1 | ROZPOCET
21 | K | 722181251 | Ochrana potrubí termoizolačními trubicemi z pěnového polyetylenu PE přilepenými v příčných a podélných spojích, tloušťky izolace přes 20 do 25 mm, vnitřního průměru izolace DN do 22 mm | m | 12 |  | 0 | CS ÚRS 2021 02 |  |  | snížená |  | 0 | 0 | 0 | 0 | 0 | 16 | K | 2 |  |  |  | ROZPOCET | 0 | 0 | 0 | 0 | 0 | 2 | 0 | 16 | 48
| Online PSC |  | https://podminky.urs.cz/item/CS_URS_2021_02/722181251 | [15 empty] | Online PSC | 2
22 | K | 722181252 | Ochrana potrubí termoizolačními trubicemi z pěnového polyetylenu PE přilepenými v příčných a podélných spojích, tloušťky izolace přes 20 do 25 mm, vnitřního průměru izolace DN přes 22 do 45 mm | m | 36 |  | 0 | CS ÚRS 2021 02 |  |  | snížená |  | 0 | 0 | 0 | 0 | 0 | 16 | K | 2 |  |  |  | ROZPOCET | 0 | 0 | 0 | 0 | 0 | 2 | 0 | 16 | 50
| Online PSC |  | https://podminky.urs.cz/item/CS_URS_2021_02/722181252 | [15 empty] | Online PSC | 2
23 | K | 722190401 | Zřízení přípojek na potrubí vyvedení a upevnění výpustek do DN 25 | kus | 9 |  | 0 | CS ÚRS 2021 02 |  |  | snížená |  | 0 | 0 | 0 | 0 | 0 | 16 | K | 2 |  |  |  | ROZPOCET | 0 | 0 | 0 | 0 | 0 | 2 | 0 | 16 | 52
| Online PSC |  | https://podminky.urs.cz/item/CS_URS_2021_02/722190401 | [15 empty] | Online PSC | 2
62 | M | 38821303 | vodoměr bytový s rádiovým modulem suchoběžné se zvýšenou antimagnetickou ochranou DN 15 Q=1,6m3/h R80 T30/90 dl 110mm | kus | 4 |  | 0 | CS ÚRS 2021 02 |  |  | snížená |  | 0 | 0 | 0 | 0 | 0 | 32 | M | 2 |  |  |  | ROZPOCET | 0 | 0 | 0 | 0 | 0 | 2 | 0 | 16 | 54
| Online PSC |  | https://podminky.urs.cz/item/CS_URS_2021_02/38821303 | [15 empty] | Online PSC | 2
24 | K | 722220111 | Armatury s jedním závitem nástěnky pro výtokový ventil G 1/2" | kus | 1 |  | 0 | CS ÚRS 2021 02 |  |  | snížená |  | 0 | 0 | 0 | 0 | 0 | 16 | K | 2 |  |  |  | ROZPOCET | 0 | 0 | 0 | 0 | 0 | 2 | 0 | 16 | 56
| Online PSC |  | https://podminky.urs.cz/item/CS_URS_2021_02/722220111 | [15 empty] | Online PSC | 2
25 | K | 722220121 | Armatury s jedním závitem nástěnky pro baterii G 1/2" | pár | 3 |  | 0 | CS ÚRS 2021 02 |  |  | snížená |  | 0 | 0 | 0 | 0 | 0 | 16 | K | 2 |  |  |  | ROZPOCET | 0 | 0 | 0 | 0 | 0 | 2 | 0 | 16 | 58
| Online PSC |  | https://podminky.urs.cz/item/CS_URS_2021_02/722220121 | [15 empty] | Online PSC | 2
26 | K | 722220861 | Demontáž armatur závitových se dvěma závity do G 3/4 | kus | 4 |  | 0 | CS ÚRS 2021 02 |  |  | snížená |  | 0 | 0 | 0 | 0 | 0 | 16 | K | 2 |  |  |  | ROZPOCET | 0 | 0 | 0 | 0 | 0 | 2 | 0 | 16 | 60
| Online PSC |  | https://podminky.urs.cz/item/CS_URS_2021_02/722220861 | [15 empty] | Online PSC | 2
43 | K | 722231141 | Armatury se dvěma závity ventily pojistné rohové G 1/2" | kus | 1 |  | 0 | CS ÚRS 2021 02 |  |  | snížená |  | 0 | 0 | 0 | 0 | 0 | 16 | K | 2 |  |  |  | ROZPOCET | 0 | 0 | 0 | 0 | 0 | 2 | 0 | 16 | 62
| Online PSC |  | https://podminky.urs.cz/item/CS_URS_2021_02/722231141 | [15 empty] | Online PSC | 2
57 | K | 722231202 | Armatury se dvěma závity ventily redukční tlakové mosazné bez manometru PN 6 do 25 °C G 3/4" | kus | 4 |  | 0 | CS ÚRS 2021 02 |  |  | snížená |  | 0 | 0 | 0 | 0 | 0 | 16 | K | 2 |  |  |  | ROZPOCET | 0 | 0 | 0 | 0 | 0 | 2 | 0 | 16 | 64
| Online PSC |  | https://podminky.urs.cz/item/CS_URS_2021_02/722231202 | [15 empty] | Online PSC | 2
58 | K | 722232123 | Armatury se dvěma závity kulové kohouty PN 42 do 185 °C plnoprůtokové vnitřní závit G 3/4" | kus | 8 |  | 0 | CS ÚRS 2021 02 |  |  | snížená |  | 0 | 0 | 0 | 0 | 0 | 16 | K | 2 |  |  |  | ROZPOCET | 0 | 0 | 0 | 0 | 0 | 2 | 0 | 16 | 66
| Online PSC |  | https://podminky.urs.cz/item/CS_URS_2021_02/722232123 | [15 empty] | Online PSC | 2
27 | K | 722290226 | Zkoušky, proplach a desinfekce vodovodního potrubí zkoušky těsnosti vodovodního potrubí závitového do DN 50 | m | 48 |  | 0 | CS ÚRS 2021 02 |  |  | snížená |  | 0 | 0 | 0 | 0 | 0 | 16 | K | 2 |  |  |  | ROZPOCET | 0 | 0 | 0 | 0 | 0 | 2 | 0 | 16 | 68
| Online PSC |  | https://podminky.urs.cz/item/CS_URS_2021_02/722290226 | [15 empty] | Online PSC | 2
| VV |  | 12+16+20 |  | 48 | [13 empty] | VV | 2 | 2 | True | 0 | ROZPOCET
| VV |  | Součet |  | 48 | [13 empty] | VV | 2 | 4 | True | 1 | ROZPOCET
28 | K | 722290234 | Zkoušky, proplach a desinfekce vodovodního potrubí proplach a desinfekce vodovodního potrubí do DN 80 | m | 48 |  | 0 | CS ÚRS 2021 02 |  |  | snížená |  | 0 | 0 | 0 | 0 | 0 | 16 | K | 2 |  |  |  | ROZPOCET | 0 | 0 | 0 | 0 | 0 | 2 | 0 | 16 | 70
| Online PSC |  | https://podminky.urs.cz/item/CS_URS_2021_02/722290234 | [15 empty] | Online PSC | 2
47 | M | 55161310 | sifon umyvadlový s výpustí s mřížkou a zátkou DN 40 | kus | 1 |  | 0 | CS ÚRS 2021 02 |  |  | snížená |  | 0 | 0 | 0 | 0 | 0 | 32 | M | 2 |  |  |  | ROZPOCET | 0 | 0 | 0 | 0 | 0 | 2 | 0 | 16 | 72
| Online PSC |  | https://podminky.urs.cz/item/CS_URS_2021_02/55161310 | [15 empty] | Online PSC | 2
48 | M | 55161118 | uzávěrka zápachová dřezová nábytková s přípojkou pro myčku a pračku DN 50 | kus | 2 |  | 0 | CS ÚRS 2021 02 |  |  | snížená |  | 0 | 0 | 0 | 0 | 0 | 32 | M | 2 |  |  |  | ROZPOCET | 0 | 0 | 0 | 0 | 0 | 2 | 0 | 16 | 74
| Online PSC |  | https://podminky.urs.cz/item/CS_URS_2021_02/55161118 | [15 empty] | Online PSC | 2
49 | M | 55111982 | ventil rohový pračkový 3/4" | kus | 2 |  | 0 | CS ÚRS 2021 02 |  |  | snížená |  | 0 | 0 | 0 | 0 | 0 | 32 | M | 2 |  |  |  | ROZPOCET | 0 | 0 | 0 | 0 | 0 | 2 | 0 | 16 | 76
| Online PSC |  | https://podminky.urs.cz/item/CS_URS_2021_02/55111982 | [15 empty] | Online PSC | 2
50 | M | 55161006 | souprava odpadní 6/4" pro koupací a sprchové vany | sada | 1 |  | 0 | CS ÚRS 2021 02 |  |  | snížená |  | 0 | 0 | 0 | 0 | 0 | 32 | M | 2 |  |  |  | ROZPOCET | 0 | 0 | 0 | 0 | 0 | 2 | 0 | 16 | 78
| Online PSC |  | https://podminky.urs.cz/item/CS_URS_2021_02/55161006 | [15 empty] | Online PSC | 2
51 | M | 55145003 | souprava sprchová komplet | sada | 1 |  | 0 | CS ÚRS 2021 02 |  |  | snížená |  | 0 | 0 | 0 | 0 | 0 | 32 | M | 2 |  |  |  | ROZPOCET | 0 | 0 | 0 | 0 | 0 | 2 | 0 | 16 | 80
| Online PSC |  | https://podminky.urs.cz/item/CS_URS_2021_02/55145003 | [15 empty] | Online PSC | 2
32 | K | 998722202 | Přesun hmot pro vnitřní vodovod stanovený procentní sazbou (%) z ceny vodorovná dopravní vzdálenost do 50 m v objektech výšky přes 6 do 12 m | % |  |  | 0 | CS ÚRS 2021 02 |  |  | snížená |  | 0 | 0 | 0 | 0 | 0 | 16 | K | 2 |  |  |  | ROZPOCET | 0 | 0 | 0 | 0 | 0 | 2 | 0 | 16 | 82
| Online PSC |  | https://podminky.urs.cz/item/CS_URS_2021_02/998722202 | [15 empty] | Online PSC | 2
| D | 723 | Zdravotechnika - vnitřní plynovod |  |  |  | 0 | [5 empty] | 0 |  | 0 |  | 0 | 2 | D | 1 |  |  |  | ROZPOCET | [6 empty] | 0
71 | K | 723111203 | Potrubí z ocelových trubek závitových černých spojovaných svařováním, bezešvých běžných DN 20 | m | 10 |  | 0 | CS ÚRS 2021 02 |  |  | snížená |  | 0 | 0 | 0 | 0 | 0 | 16 | K | 2 |  |  |  | ROZPOCET | 0 | 0 | 0 | 0 | 0 | 2 | 0 | 16 | 84
| Online PSC |  | https://podminky.urs.cz/item/CS_URS_2021_02/723111203 | [15 empty] | Online PSC | 2
63 | K | 723190901 | Opravy plynovodního potrubí uzavření nebo otevření potrubí | kus | 1 |  | 0 | CS ÚRS 2021 02 |  |  | snížená |  | 0 | 0 | 0 | 0 | 0 | 16 | K | 2 |  |  |  | ROZPOCET | 0 | 0 | 0 | 0 | 0 | 2 | 0 | 16 | 86
| Online PSC |  | https://podminky.urs.cz/item/CS_URS_2021_02/723190901 | [15 empty] | Online PSC | 2
64 | K | 723190907 | Opravy plynovodního potrubí odvzdušnění a napuštění potrubí | m | 10 |  | 0 | CS ÚRS 2021 02 |  |  | snížená |  | 0 | 0 | 0 | 0 | 0 | 16 | K | 2 |  |  |  | ROZPOCET | 0 | 0 | 0 | 0 | 0 | 2 | 0 | 16 | 88
| Online PSC |  | https://podminky.urs.cz/item/CS_URS_2021_02/723190907 | [15 empty] | Online PSC | 2
65 | K | 723190909 | Opravy plynovodního potrubí neúřední zkouška těsnosti dosavadního potrubí | kus | 1 |  | 0 | CS ÚRS 2021 02 |  |  | snížená |  | 0 | 0 | 0 | 0 | 0 | 16 | K | 2 |  |  |  | ROZPOCET | 0 | 0 | 0 | 0 | 0 | 2 | 0 | 16 | 90
| Online PSC |  | https://podminky.urs.cz/item/CS_URS_2021_02/723190909 | [15 empty] | Online PSC | 2
67 | K | 723230102 | Armatury se dvěma závity s protipožární armaturou PN 5 kulové uzávěry přímé závity vnitřní G 1/2" FF | kus | 1 |  | 0 | CS ÚRS 2021 02 |  |  | snížená |  | 0 | 0 | 0 | 0 | 0 | 16 | K | 2 |  |  |  | ROZPOCET | 0 | 0 | 0 | 0 | 0 | 2 | 0 | 16 | 92
| Online PSC |  | https://podminky.urs.cz/item/CS_URS_2021_02/723230102 | [15 empty] | Online PSC | 2
66 | K | 723231162 | Armatury se dvěma závity kohouty kulové PN 42 do 185°C plnoprůtokové vnitřní závit těžká řada G 1/2" | kus | 1 |  | 0 | CS ÚRS 2021 02 |  |  | snížená |  | 0 | 0 | 0 | 0 | 0 | 16 | K | 2 |  |  |  | ROZPOCET | 0 | 0 | 0 | 0 | 0 | 2 | 0 | 16 | 94
| Online PSC |  | https://podminky.urs.cz/item/CS_URS_2021_02/723231162 | [15 empty] | Online PSC | 2
69 | K | 998723202 | Přesun hmot pro vnitřní plynovod stanovený procentní sazbou (%) z ceny vodorovná dopravní vzdálenost do 50 m v objektech výšky přes 6 do 12 m | % |  |  | 0 | CS ÚRS 2021 02 |  |  | snížená |  | 0 | 0 | 0 | 0 | 0 | 16 | K | 2 |  |  |  | ROZPOCET | 0 | 0 | 0 | 0 | 0 | 2 | 0 | 16 | 96
| Online PSC |  | https://podminky.urs.cz/item/CS_URS_2021_02/998723202 | [15 empty] | Online PSC | 2
| D | 725 | Zdravotechnika - zařizovací předměty |  |  |  | 0 | [5 empty] | 0 |  | 0 |  | 0 | 2 | D | 1 |  |  |  | ROZPOCET | [6 empty] | 0
35 | K | 725110811 | Demontáž klozetů splachovacích s nádrží nebo tlakovým splachovačem | soubor | 1 |  | 0 | CS ÚRS 2021 02 |  |  | snížená |  | 0 | 0 | 0 | 0 | 0 | 16 | K | 2 |  |  |  | ROZPOCET | 0 | 0 | 0 | 0 | 0 | 2 | 0 | 16 | 98
| Online PSC |  | https://podminky.urs.cz/item/CS_URS_2021_02/725110811 | [15 empty] | Online PSC | 2
36 | K | 725112171 | Zařízení záchodů kombi klozety s hlubokým splachováním odpad vodorovný | soubor | 1 |  | 0 | CS ÚRS 2021 02 |  |  | snížená |  | 0 | 0 | 0 | 0 | 0 | 16 | K | 2 |  |  |  | ROZPOCET | 0 | 0 | 0 | 0 | 0 | 2 | 0 | 16 | 100
| Online PSC |  | https://podminky.urs.cz/item/CS_URS_2021_02/725112171 | [15 empty] | Online PSC | 2
37 | K | 725210821 | Demontáž umyvadel bez výtokových armatur umyvadel | soubor | 1 |  | 0 | CS ÚRS 2021 02 |  |  | snížená |  | 0 | 0 | 0 | 0 | 0 | 16 | K | 2 |  |  |  | ROZPOCET | 0 | 0 | 0 | 0 | 0 | 2 | 0 | 16 | 102
| Online PSC |  | https://podminky.urs.cz/item/CS_URS_2021_02/725210821 | [15 empty] | Online PSC | 2
38 | K | 725211602 | Umyvadla keramická bílá bez výtokových armatur připevněná na stěnu šrouby bez sloupu nebo krytu na sifon, šířka umyvadla 550 mm | soubor | 1 |  | 0 | CS ÚRS 2021 02 |  |  | snížená |  | 0 | 0 | 0 | 0 | 0 | 16 | K | 2 |  |  |  | ROZPOCET | 0 | 0 | 0 | 0 | 0 | 2 | 0 | 16 | 104
| Online PSC |  | https://podminky.urs.cz/item/CS_URS_2021_02/725211602 | [15 empty] | Online PSC | 2
39 | K | 725211701 | Umyvadla keramická bílá bez výtokových armatur připevněná na stěnu šrouby malá (umývátka) stěnová 400 mm | soubor | 1 |  | 0 | CS ÚRS 2021 02 |  |  | snížená |  | 0 | 0 | 0 | 0 | 0 | 16 | K | 2 |  |  |  | ROZPOCET | 0 | 0 | 0 | 0 | 0 | 2 | 0 | 16 | 106
| Online PSC |  | https://podminky.urs.cz/item/CS_URS_2021_02/725211701 | [15 empty] | Online PSC | 2
72 | K | 725220831 | Demontáž van litinových včetně obezdívky | soubor | 1 |  | 0 | CS ÚRS 2021 02 |  |  | snížená |  | 0 | 0 | 0 | 0 | 0 | 16 | K | 2 |  |  |  | ROZPOCET | 0 | 0 | 0 | 0 | 0 | 2 | 0 | 16 | 108
| Online PSC |  | https://podminky.urs.cz/item/CS_URS_2021_02/725220831 | [15 empty] | Online PSC | 2
40 | K | 725224137 | Vany bez výtokových armatur ocelové smaltované se zápachovou uzávěrkou dl. 1600 mm | soubor | 1 |  | 0 | CS ÚRS 2021 02 |  |  | snížená |  | 0 | 0 | 0 | 0 | 0 | 16 | K | 2 |  |  |  | ROZPOCET | 0 | 0 | 0 | 0 | 0 | 2 | 0 | 16 | 110
| Online PSC |  | https://podminky.urs.cz/item/CS_URS_2021_02/725224137 | [15 empty] | Online PSC | 2
73 | K | 725241531 | Sprchové vaničky keramické čtvrtkruhové 800x800 mm | soubor | 1 |  | 0 | CS ÚRS 2021 02 |  |  | snížená |  | 0 | 0 | 0 | 0 | 0 | 16 | K | 2 |  |  |  | ROZPOCET | 0 | 0 | 0 | 0 | 0 | 2 | 0 | 16 | 112
| Online PSC |  | https://podminky.urs.cz/item/CS_URS_2021_02/725241531 | [15 empty] | Online PSC | 2
74 | K | 725244812 | Sprchové dveře a zástěny zástěny sprchové rohové čtvrtkruhové rámové se skleněnou výplní tl. 4 a 5 mm dveře posuvné dvoudílné, vstup z oblouku, na vaničku 800x800 mm | soubor | 1 |  | 0 | CS ÚRS 2021 02 |  |  | snížená |  | 0 | 0 | 0 | 0 | 0 | 16 | K | 2 |  |  |  | ROZPOCET | 0 | 0 | 0 | 0 | 0 | 2 | 0 | 16 | 114
| Online PSC |  | https://podminky.urs.cz/item/CS_URS_2021_02/725244812 | [15 empty] | Online PSC | 2
41 | K | 725310823 | Demontáž dřezů jednodílných bez výtokových armatur vestavěných v kuchyňských sestavách | soubor | 1 |  | 0 | CS ÚRS 2021 02 |  |  | snížená |  | 0 | 0 | 0 | 0 | 0 | 16 | K | 2 |  |  |  | ROZPOCET | 0 | 0 | 0 | 0 | 0 | 2 | 0 | 16 | 116
| Online PSC |  | https://podminky.urs.cz/item/CS_URS_2021_02/725310823 | [15 empty] | Online PSC | 2
44 | K | 725813111 | Ventily rohové bez připojovací trubičky nebo flexi hadičky G 1/2" | soubor | 4 |  | 0 | CS ÚRS 2021 02 |  |  | snížená |  | 0 | 0 | 0 | 0 | 0 | 16 | K | 2 |  |  |  | ROZPOCET | 0 | 0 | 0 | 0 | 0 | 2 | 0 | 16 | 118
| Online PSC |  | https://podminky.urs.cz/item/CS_URS_2021_02/725813111 | [15 empty] | Online PSC | 2
46 | K | 725821325 | Baterie dřezové stojánkové pákové s otáčivým ústím a délkou ramínka 220 mm | soubor | 1 |  | 0 | CS ÚRS 2021 02 |  |  | snížená |  | 0 | 0 | 0 | 0 | 0 | 16 | K | 2 |  |  |  | ROZPOCET | 0 | 0 | 0 | 0 | 0 | 2 | 0 | 16 | 120
| Online PSC |  | https://podminky.urs.cz/item/CS_URS_2021_02/725821325 | [15 empty] | Online PSC | 2
45 | K | 725822611 | Baterie umyvadlové stojánkové pákové bez výpusti | soubor | 2 |  | 0 | CS ÚRS 2021 02 |  |  | snížená |  | 0 | 0 | 0 | 0 | 0 | 16 | K | 2 |  |  |  | ROZPOCET | 0 | 0 | 0 | 0 | 0 | 2 | 0 | 16 | 122
| Online PSC |  | https://podminky.urs.cz/item/CS_URS_2021_02/725822611 | [15 empty] | Online PSC | 2
75 | K | 725841312 | Baterie sprchové nástěnné pákové | soubor | 1 |  | 0 | CS ÚRS 2021 02 |  |  | snížená |  | 0 | 0 | 0 | 0 | 0 | 16 | K | 2 |  |  |  | ROZPOCET | 0 | 0 | 0 | 0 | 0 | 2 | 0 | 16 | 124
| Online PSC |  | https://podminky.urs.cz/item/CS_URS_2021_02/725841312 | [15 empty] | Online PSC | 2
76 | K | 725865311 | Zápachové uzávěrky zařizovacích předmětů pro vany sprchových koutů s kulovým kloubem na odtoku DN 40/50 | kus | 1 |  | 0 | CS ÚRS 2021 02 |  |  | snížená |  | 0 | 0 | 0 | 0 | 0 | 16 | K | 2 |  |  |  | ROZPOCET | 0 | 0 | 0 | 0 | 0 | 2 | 0 | 16 | 126
| Online PSC |  | https://podminky.urs.cz/item/CS_URS_2021_02/725865311 | [15 empty] | Online PSC | 2
70 | K | 998725202 | Přesun hmot pro zařizovací předměty stanovený procentní sazbou (%) z ceny vodorovná dopravní vzdálenost do 50 m v objektech výšky přes 6 do 12 m | % |  |  | 0 | CS ÚRS 2021 02 |  |  | snížená |  | 0 | 0 | 0 | 0 | 0 | 16 | K | 2 |  |  |  | ROZPOCET | 0 | 0 | 0 | 0 | 0 | 2 | 0 | 16 | 128
| Online PSC |  | https://podminky.urs.cz/item/CS_URS_2021_02/998725202 | [15 empty] | Online PSC | 2

## D.1.4g - elektrotechnika
[9 empty] | >> skryté sloupce << | [9 empty] | {6fab8355-ddc3-47b3-b1bc-56d23552311b}
1
| KRYCÍ LIST SOUPISU PRACÍ | [8 empty] | v --- níže se nacházejí doplnkové a pomocné údaje k sestavám --- v | [8 empty] | False
Stavba:
Oprava bytu Botanická 43, 602 00, BRNO - Byt č. 12
Objekt:
D.1.4g - elektrotechnika
| KSO: |  |  |  |  | CC-CZ:
| Místo: |  | Brno |  |  | Datum: | 2021-08-09
| Zadavatel: |  |  |  |  | IČ: | 44992785
|  | Úřad městské části Brno-střed |  |  |  | DIČ: | CZ44992785
| Uchazeč: |  |  |  |  | IČ: | Vyplň údaj
|  | Vyplň údaj |  |  |  | DIČ: | Vyplň údaj
| Projektant: |  |  |  |  | IČ: | 25594443
|  | Intar a.s. |  |  |  | DIČ: | CZ25594443
| Zpracovatel: |  |  |  |  | IČ:
|  | Ing. Marek Punčochář |  |  |  | DIČ:
Poznámka:
| Cena bez DPH | [5 empty] | 0
|  |  | Základ daně |  |  | Sazba daně | Výše daně
| DPH | základní | 0 |  |  | 21% | 0
|  | snížená | 0 |  |  | 15% | 0
|  | zákl. přenesená | 0 |  |  | 21% | 0
|  | sníž. přenesená | 0 |  |  | 15% | 0
|  | nulová | 0 |  |  | 0% | 0
| Cena s DPH |  |  | v | CZK |  | 0
REKAPITULACE ČLENĚNÍ SOUPISU PRACÍ
Stavba:
Oprava bytu Botanická 43, 602 00, BRNO - Byt č. 12
Objekt:
D.1.4g - elektrotechnika
Místo: |  |  | Brno |  |  | Datum: | 2021-08-09
Zadavatel: |  |  | Úřad městské části Brno-střed |  |  | Projektant: | Intar a.s.
Uchazeč: |  |  | Vyplň údaj |  |  | Zpracovatel: | Ing. Marek Punčochář
Kód dílu - Popis | [6 empty] | Cena celkem [CZK]
Náklady stavby celkem | [6 empty] | 0 | [12 empty] | -1
| D01 - MATERIÁL - ELEKTROINSTALACE | [5 empty] | 0
| D1 - Instalační krabice (CPV 284 220 00-6) | [5 empty] | 0
| D2 - Nosné prvky pro uložení vodičů (CPV 284 223 00-9) | [5 empty] | 0
| D3 - SLABOPROUD - materiál | [5 empty] | 0
| D4 - Svítidla (CPV 315 000 00-1) | [5 empty] | 0
| D5 - Ventilátory (CPV 297 141 00-8) | [5 empty] | 0
| D6 - Vodiče (CPV 313 000 00-9) | [5 empty] | 0
| D7 - Vypínače (CPV 312 120 00-5) | [5 empty] | 0
| D8 - Zásuvky (CPV 312 241 00-3) | [5 empty] | 0
| D02 - MONTÁŽ - ELEKTROINSTALACE | [5 empty] | 0
| D9 - Hodinové zúčtovací sazby | [5 empty] | 0
| D10 - Montáže | [5 empty] | 0
| D11 - SLABOPROUD - montáž | [5 empty] | 0
| D12 - SLABOPROUD - stavební práce | [5 empty] | 0
| D13 - Stavební práce | [5 empty] | 0
| D03 - MATERIÁL - ROZVADĚČ RB | [5 empty] | 0
| D14 - Přístrojová náplň | [5 empty] | 0
| D15 - Rozvaděčové skříně, příslušenství | [5 empty] | 0
| D04 - MONTÁŽ - ROZVADĚČ RB (CPV 453 100 00-3) | [5 empty] | 0
| D16 - Hodinové zúčtovací sazby | [5 empty] | 0
| D17 - Montáž přístrojů | [5 empty] | 0
SOUPIS PRACÍ
Stavba:
Oprava bytu Botanická 43, 602 00, BRNO - Byt č. 12
Objekt:
D.1.4g - elektrotechnika
Místo: |  |  | Brno |  |  | Datum: | 2021-08-09
Zadavatel: |  |  | Úřad městské části Brno-střed |  |  | Projektant: | Intar a.s.
Uchazeč: |  |  | Vyplň údaj |  |  | Zpracovatel: | Ing. Marek Punčochář
PČ | Typ | Kód | Popis | MJ | Množství | J.cena [CZK] | Cena celkem [CZK] | Cenová soustava |  |  | DPH | J. Nh [h] | Nh celkem [h] | J. hmotnost [t] | Hmotnost celkem [t] | J. suť [t] | Suť Celkem [t]
Náklady soupisu celkem | [6 empty] | 0 | [5 empty] | 0 |  | 0 |  | 0 |  | D | -1 | [7 empty] | 0
| D | D01 | MATERIÁL - ELEKTROINSTALACE |  |  |  | 0 | [5 empty] | 0 |  | 0 |  | 0 | 1 | D | 0 | ROZPOCET | [6 empty] | 0
| D | D1 | Instalační krabice (CPV 284 220 00-6) |  |  |  | 0 | [5 empty] | 0 |  | 0 |  | 0 | 1 | D | 1 | ROZPOCET | [6 empty] | 0
2 | M | Pol2 | KO KRABICE KU 68 - 1902 | KS | 41 |  | 0 |  |  |  | snížená |  | 0 | 0 | 0 | 0 | 0 | 8 | M | 2 | ROZPOCET | 0 | 0 | 0 | 0 | 0 | 2 | 0 | 4 | -937921228
1 | M | Pol1 | instalační krabice, 460x380x120 | ks | 1 |  | 0 |  |  |  | snížená |  | 0 | 0 | 0 | 0 | 0 | 8 | M | 2 | ROZPOCET | 0 | 0 | 0 | 0 | 0 | 2 | 0 | 4 | 1002922340
| D | D2 | Nosné prvky pro uložení vodičů (CPV 284 223 00-9) |  |  |  | 0 | [5 empty] | 0 |  | 0 |  | 0 | 1 | D | 1 | ROZPOCET | [6 empty] | 0
3 | M | Pol3 | KO TRUBKA 2323 PVC | m | 30 |  | 0 |  |  |  | snížená |  | 0 | 0 | 0 | 0 | 0 | 8 | M | 2 | ROZPOCET | 0 | 0 | 0 | 0 | 0 | 2 | 0 | 4 | 1811739577
| D | D3 | SLABOPROUD - materiál |  |  |  | 0 | [5 empty] | 0 |  | 0 |  | 0 | 1 | D | 1 | ROZPOCET | [6 empty] | 0
4 | M | Pol4 | Bytový zvonek | ks | 1 |  | 0 |  |  |  | snížená |  | 0 | 0 | 0 | 0 | 0 | 8 | M | 2 | ROZPOCET | 0 | 0 | 0 | 0 | 0 | 2 | 0 | 4 | 1531392211
5 | M | Pol5 | Zásuvka pro STA pod omítku barva bílá | ks | 2 |  | 0 |  |  |  | snížená |  | 0 | 0 | 0 | 0 | 0 | 8 | M | 2 | ROZPOCET | 0 | 0 | 0 | 0 | 0 | 2 | 0 | 4 | -162558015
6 | M | Pol6 | Zvonkové tlačítko | ks | 1 |  | 0 |  |  |  | snížená |  | 0 | 0 | 0 | 0 | 0 | 8 | M | 2 | ROZPOCET | 0 | 0 | 0 | 0 | 0 | 2 | 0 | 4 | 1145960711
| D | D4 | Svítidla (CPV 315 000 00-1) |  |  |  | 0 | [5 empty] | 0 |  | 0 |  | 0 | 1 | D | 1 | ROZPOCET | [6 empty] | 0
7 | M | Pol7 | Objímka + LED žárovka 14W | ks | 9 |  | 0 |  |  |  | snížená |  | 0 | 0 | 0 | 0 | 0 | 8 | M | 2 | ROZPOCET | 0 | 0 | 0 | 0 | 0 | 2 | 0 | 4 | 1692103872
8 | M | Pol8 | Svítidlo - nad umyvadlo, LED 21, IP44 | ks | 1 |  | 0 |  |  |  | snížená |  | 0 | 0 | 0 | 0 | 0 | 8 | M | 2 | ROZPOCET | 0 | 0 | 0 | 0 | 0 | 2 | 0 | 4 | -1914506903
9 | M | Pol9 | Svítidlo, stropní, 27W, LED, IP54 | ks | 1 |  | 0 |  |  |  | snížená |  | 0 | 0 | 0 | 0 | 0 | 8 | M | 2 | ROZPOCET | 0 | 0 | 0 | 0 | 0 | 2 | 0 | 4 | -127878801
| D | D5 | Ventilátory (CPV 297 141 00-8) |  |  |  | 0 | [5 empty] | 0 |  | 0 |  | 0 | 1 | D | 1 | ROZPOCET | [6 empty] | 0
10 | M | Pol10 | Ventilátor, 13W, 95m3/hod, 100mm | ks | 2 |  | 0 |  |  |  | snížená |  | 0 | 0 | 0 | 0 | 0 | 8 | M | 2 | ROZPOCET | 0 | 0 | 0 | 0 | 0 | 2 | 0 | 4 | -366728606
11 | M | Pol11 | sada pro montáž ventilátoru | sada | 2 |  | 0 |  |  |  | snížená |  | 0 | 0 | 0 | 0 | 0 | 8 | M | 2 | ROZPOCET | 0 | 0 | 0 | 0 | 0 | 2 | 0 | 4 | 776673855
| D | D6 | Vodiče (CPV 313 000 00-9) |  |  |  | 0 | [5 empty] | 0 |  | 0 |  | 0 | 1 | D | 1 | ROZPOCET | [6 empty] | 0
12 | M | Pol12 | KABEL CYKY 3C x 1.5 | m | 150 |  | 0 |  |  |  | snížená |  | 0 | 0 | 0 | 0 | 0 | 8 | M | 2 | ROZPOCET | 0 | 0 | 0 | 0 | 0 | 2 | 0 | 4 | -442941723
13 | M | Pol13 | KABEL CYKY 3C x 2.5 | m | 150 |  | 0 |  |  |  | snížená |  | 0 | 0 | 0 | 0 | 0 | 8 | M | 2 | ROZPOCET | 0 | 0 | 0 | 0 | 0 | 2 | 0 | 4 | -1870604248
14 | M | Pol14 | KABEL CYKY 5C x 2.5 | m | 15 |  | 0 |  |  |  | snížená |  | 0 | 0 | 0 | 0 | 0 | 8 | M | 2 | ROZPOCET | 0 | 0 | 0 | 0 | 0 | 2 | 0 | 4 | 69715357
15 | M | Pol15 | KABEL CYKY 5C x10 | m | 40 |  | 0 |  |  |  | snížená |  | 0 | 0 | 0 | 0 | 0 | 8 | M | 2 | ROZPOCET | 0 | 0 | 0 | 0 | 0 | 2 | 0 | 4 | -1574856274
16 | M | Pol16 | VODIC HO7 V-U 2.5 ZL/Z (CY) | m | 20 |  | 0 |  |  |  | snížená |  | 0 | 0 | 0 | 0 | 0 | 8 | M | 2 | ROZPOCET | 0 | 0 | 0 | 0 | 0 | 2 | 0 | 4 | 415044722
17 | M | Pol17 | VODIC HO7 V-U 6 ZL/Z (CY) | m | 50 |  | 0 |  |  |  | snížená |  | 0 | 0 | 0 | 0 | 0 | 8 | M | 2 | ROZPOCET | 0 | 0 | 0 | 0 | 0 | 2 | 0 | 4 | -502037708
| D | D7 | Vypínače (CPV 312 120 00-5) |  |  |  | 0 | [5 empty] | 0 |  | 0 |  | 0 | 1 | D | 1 | ROZPOCET | [6 empty] | 0
18 | M | Pol18 | Doběhové relé DT3 do inst. krabice | ks | 2 |  | 0 |  |  |  | snížená |  | 0 | 0 | 0 | 0 | 0 | 8 | M | 2 | ROZPOCET | 0 | 0 | 0 | 0 | 0 | 2 | 0 | 4 | 1938490207
19 | M | Pol19 | Sporáková kombinace vestavná | ks | 1 |  | 0 |  |  |  | snížená |  | 0 | 0 | 0 | 0 | 0 | 8 | M | 2 | ROZPOCET | 0 | 0 | 0 | 0 | 0 | 2 | 0 | 4 | -1574050980
20 | M | Pol20 | Tlačítko TANGO (komplet) barva - bílá | ks | 2 |  | 0 |  |  |  | snížená |  | 0 | 0 | 0 | 0 | 0 | 8 | M | 2 | ROZPOCET | 0 | 0 | 0 | 0 | 0 | 2 | 0 | 4 | 2026095737
21 | M | Pol21 | Vypínač TANGO 01 (komplet) barva - bílá | ks | 6 |  | 0 |  |  |  | snížená |  | 0 | 0 | 0 | 0 | 0 | 8 | M | 2 | ROZPOCET | 0 | 0 | 0 | 0 | 0 | 2 | 0 | 4 | 158490099
22 | M | Pol22 | Vypínač TANGO 06 (komplet) barva - bílá | ks | 6 |  | 0 |  |  |  | snížená |  | 0 | 0 | 0 | 0 | 0 | 8 | M | 2 | ROZPOCET | 0 | 0 | 0 | 0 | 0 | 2 | 0 | 4 | 671146927
23 | M | Pol23 | Vypínač TANGO 07 (komplet) barva - bílá | ks | 1 |  | 0 |  |  |  | snížená |  | 0 | 0 | 0 | 0 | 0 | 8 | M | 2 | ROZPOCET | 0 | 0 | 0 | 0 | 0 | 2 | 0 | 4 | 941467830
| D | D8 | Zásuvky (CPV 312 241 00-3) |  |  |  | 0 | [5 empty] | 0 |  | 0 |  | 0 | 1 | D | 1 | ROZPOCET | [6 empty] | 0
24 | M | Pol24 | Zásuvka dvojitá 230V/16A pod omítku barva bílá-pootočené dutinky | ks | 10 |  | 0 |  |  |  | snížená |  | 0 | 0 | 0 | 0 | 0 | 8 | M | 2 | ROZPOCET | 0 | 0 | 0 | 0 | 0 | 2 | 0 | 4 | 1356526613
25 | M | Pol25 | Zásuvka jednoduchá 230V/16A pod omítku barva bílá- bezpečnostní clonky | ks | 14 |  | 0 |  |  |  | snížená |  | 0 | 0 | 0 | 0 | 0 | 8 | M | 2 | ROZPOCET | 0 | 0 | 0 | 0 | 0 | 2 | 0 | 4 | -987857649
| D | D02 | MONTÁŽ - ELEKTROINSTALACE |  |  |  | 0 | [5 empty] | 0 |  | 0 |  | 0 | 1 | D | 0 | ROZPOCET | [6 empty] | 0
| D | D9 | Hodinové zúčtovací sazby |  |  |  | 0 | [5 empty] | 0 |  | 0 |  | 0 | 1 | D | 1 | ROZPOCET | [6 empty] | 0
26 | K | Pol26 | Demontáž stávající instalace vč. likvidace matriálu | hod | 20 |  | 0 |  |  |  | snížená |  | 0 | 0 | 0 | 0 | 0 | 4 | K | 2 | ROZPOCET | 0 | 0 | 0 | 0 | 0 | 2 | 0 | 4 | 1031332164
27 | K | Pol27 | Koordinace s profesemi | hod | 10 |  | 0 |  |  |  | snížená |  | 0 | 0 | 0 | 0 | 0 | 4 | K | 2 | ROZPOCET | 0 | 0 | 0 | 0 | 0 | 2 | 0 | 4 | -1088001179
28 | K | Pol28 | Monáž nástěnné rozvodnice | hod | 4 |  | 0 |  |  |  | snížená |  | 0 | 0 | 0 | 0 | 0 | 4 | K | 2 | ROZPOCET | 0 | 0 | 0 | 0 | 0 | 2 | 0 | 4 | -545187972
29 | K | Pol29 | Nepředvídatelné náklady a práce spojené s rekonstrukcí | hod | 20 |  | 0 |  |  |  | snížená |  | 0 | 0 | 0 | 0 | 0 | 4 | K | 2 | ROZPOCET | 0 | 0 | 0 | 0 | 0 | 2 | 0 | 4 | -939707717
30 | K | Pol30 | Pomocné práce,kompletace | hod | 20 |  | 0 |  |  |  | snížená |  | 0 | 0 | 0 | 0 | 0 | 4 | K | 2 | ROZPOCET | 0 | 0 | 0 | 0 | 0 | 2 | 0 | 4 | 1796337164
31 | K | Pol31 | Pospojování vodovodních baterií,místní pospojování | hod | 2 |  | 0 |  |  |  | snížená |  | 0 | 0 | 0 | 0 | 0 | 4 | K | 2 | ROZPOCET | 0 | 0 | 0 | 0 | 0 | 2 | 0 | 4 | 1500731858
32 | K | Pol32 | Spolupráce s investorem | hod | 5 |  | 0 |  |  |  | snížená |  | 0 | 0 | 0 | 0 | 0 | 4 | K | 2 | ROZPOCET | 0 | 0 | 0 | 0 | 0 | 2 | 0 | 4 | 1578111967
33 | K | Pol33 | Spolupráce s revizním technikem | hod | 5 |  | 0 |  |  |  | snížená |  | 0 | 0 | 0 | 0 | 0 | 4 | K | 2 | ROZPOCET | 0 | 0 | 0 | 0 | 0 | 2 | 0 | 4 | 1799564192
34 | K | Pol34 | Úprava stávajícího rozvaděče | hod | 2 |  | 0 |  |  |  | snížená |  | 0 | 0 | 0 | 0 | 0 | 4 | K | 2 | ROZPOCET | 0 | 0 | 0 | 0 | 0 | 2 | 0 | 4 | -1740347331
35 | K | Pol35 | Výchozí revize s vypracováním revizní zprávy | hod | 20 |  | 0 |  |  |  | snížená |  | 0 | 0 | 0 | 0 | 0 | 4 | K | 2 | ROZPOCET | 0 | 0 | 0 | 0 | 0 | 2 | 0 | 4 | 224268098
36 | K | Pol36 | Zakreslení skutečného provedení | hod | 10 |  | 0 |  |  |  | snížená |  | 0 | 0 | 0 | 0 | 0 | 4 | K | 2 | ROZPOCET | 0 | 0 | 0 | 0 | 0 | 2 | 0 | 4 | -1684263674
| D | D10 | Montáže |  |  |  | 0 | [5 empty] | 0 |  | 0 |  | 0 | 1 | D | 1 | ROZPOCET | [6 empty] | 0
37 | K | 210010313 | Montáž krabice KT 250 s víčkem bez zap | ks | 1 |  | 0 |  |  |  | snížená |  | 0 | 0 | 0 | 0 | 0 | 4 | K | 2 | ROZPOCET | 0 | 0 | 0 | 0 | 0 | 2 | 0 | 4 | -401503033
38 | K | 210203002 | Montáž svítidla | ks | 2 |  | 0 |  |  |  | snížená |  | 0 | 0 | 0 | 0 | 0 | 4 | K | 2 | ROZPOCET | 0 | 0 | 0 | 0 | 0 | 2 | 0 | 4 | 1844896684
39 | K | 210290741 | Montáž bez zapojení el.motor do 1 kW | ks | 2 |  | 0 |  |  |  | snížená |  | 0 | 0 | 0 | 0 | 0 | 4 | K | 2 | ROZPOCET | 0 | 0 | 0 | 0 | 0 | 2 | 0 | 4 | -1251568360
40 | K | 210150481 | Montáž časového relé DT3 | ks | 2 |  | 0 |  |  |  | snížená |  | 0 | 0 | 0 | 0 | 0 | 4 | K | 2 | ROZPOCET | 0 | 0 | 0 | 0 | 0 | 2 | 0 | 4 | -835976824
41 | K | 210010331 | Montáž přístrojové krabice bez zapojení | ks | 41 |  | 0 |  |  |  | snížená |  | 0 | 0 | 0 | 0 | 0 | 4 | K | 2 | ROZPOCET | 0 | 0 | 0 | 0 | 0 | 2 | 0 | 4 | -992600283
42 | K | 210010006 | Montáž trubky ohebná el.instalační (pod) typ 23 48mm | m | 30 |  | 0 |  |  |  | snížená |  | 0 | 0 | 0 | 0 | 0 | 4 | K | 2 | ROZPOCET | 0 | 0 | 0 | 0 | 0 | 2 | 0 | 4 | 1424440187
43 | K | 210800117 | Položení kabelu pod omítku | m | 425 |  | 0 |  |  |  | snížená |  | 0 | 0 | 0 | 0 | 0 | 4 | K | 2 | ROZPOCET | 0 | 0 | 0 | 0 | 0 | 2 | 0 | 4 | 733006150
44 | K | 210100001 | Ukončení vodiče v rozvaděči vč.zap.a konc.do 2.5mm2 | ks | 6 |  | 0 |  |  |  | snížená |  | 0 | 0 | 0 | 0 | 0 | 4 | K | 2 | ROZPOCET | 0 | 0 | 0 | 0 | 0 | 2 | 0 | 4 | -1667285683
45 | K | 210110082 | Zapojení sporákové přípojky typ 39563-23C zápust.vč.doutn. | ks | 1 |  | 0 |  |  |  | snížená |  | 0 | 0 | 0 | 0 | 0 | 4 | K | 2 | ROZPOCET | 0 | 0 | 0 | 0 | 0 | 2 | 0 | 4 | 1652301146
46 | K | Pol37 | Zapojení vypínače zapuštěného | ks | 15 |  | 0 |  |  |  | snížená |  | 0 | 0 | 0 | 0 | 0 | 4 | K | 2 | ROZPOCET | 0 | 0 | 0 | 0 | 0 | 2 | 0 | 4 | -2051810420
47 | K | 210111012 | Zapojení zásuvky polozap./zapuštěné 10/16A 250V 2P+Z | ks | 24 |  | 0 |  |  |  | snížená |  | 0 | 0 | 0 | 0 | 0 | 4 | K | 2 | ROZPOCET | 0 | 0 | 0 | 0 | 0 | 2 | 0 | 4 | 1125832399
| D | D11 | SLABOPROUD - montáž |  |  |  | 0 | [5 empty] | 0 |  | 0 |  | 0 | 1 | D | 1 | ROZPOCET | [6 empty] | 0
48 | K | 210010311 | Montáž krabice přístrojové (KP 68) kruh. bez zapojení | ks | 2 |  | 0 |  |  |  | snížená |  | 0 | 0 | 0 | 0 | 0 | 4 | K | 2 | ROZPOCET | 0 | 0 | 0 | 0 | 0 | 2 | 0 | 4 | -1228568697
49 | K | 215142130 | Montáž zvonkového tlačítka | ks | 1 |  | 0 |  |  |  | snížená |  | 0 | 0 | 0 | 0 | 0 | 4 | K | 2 | ROZPOCET | 0 | 0 | 0 | 0 | 0 | 2 | 0 | 4 | 918393545
50 | K | 215142130.1 | Montáž zvonku | ks | 1 |  | 0 |  |  |  | snížená |  | 0 | 0 | 0 | 0 | 0 | 4 | K | 2 | ROZPOCET | 0 | 0 | 0 | 0 | 0 | 2 | 0 | 4 | -1946866471
51 | K | 210111003 | Zapojení SLP zásuvky | ks | 2 |  | 0 |  |  |  | snížená |  | 0 | 0 | 0 | 0 | 0 | 4 | K | 2 | ROZPOCET | 0 | 0 | 0 | 0 | 0 | 2 | 0 | 4 | 1926402525
| D | D12 | SLABOPROUD - stavební práce |  |  |  | 0 | [5 empty] | 0 |  | 0 |  | 0 | 1 | D | 1 | ROZPOCET | [6 empty] | 0
52 | K | 97303-1616 | Sekání zdi cihlové, kapsy-krab.<100x100x50mm | ks | 2 |  | 0 |  |  |  | snížená |  | 0 | 0 | 0 | 0 | 0 | 4 | K | 2 | ROZPOCET | 0 | 0 | 0 | 0 | 0 | 2 | 0 | 4 | -859508262
| D | D13 | Stavební práce |  |  |  | 0 | [5 empty] | 0 |  | 0 |  | 0 | 1 | D | 1 | ROZPOCET | [6 empty] | 0
53 | K | 97303-1616 | Sekání zdi cihlové, kapsy-krab.<100x100x50mm | ks | 41 |  | 0 |  |  |  | snížená |  | 0 | 0 | 0 | 0 | 0 | 4 | K | 2 | ROZPOCET | 0 | 0 | 0 | 0 | 0 | 2 | 0 | 4 | 671600937
54 | K | 97303-1619 | Sekání zdi cihlové, kapsy-krab.<150x150x100mm | ks | 1 |  | 0 |  |  |  | snížená |  | 0 | 0 | 0 | 0 | 0 | 4 | K | 2 | ROZPOCET | 0 | 0 | 0 | 0 | 0 | 2 | 0 | 4 | -1249764261
55 | K | 97408-2113 | Vysekání rýhy do stěny, omítka váp.š.do 50mm | m | 30 |  | 0 |  |  |  | snížená |  | 0 | 0 | 0 | 0 | 0 | 4 | K | 2 | ROZPOCET | 0 | 0 | 0 | 0 | 0 | 2 | 0 | 4 | 490169429
56 | K | 97408-2212 | Vysekání rýhy do stěny, omítka-cem.š.do 30mm | m | 425 |  | 0 |  |  |  | snížená |  | 0 | 0 | 0 | 0 | 0 | 4 | K | 2 | ROZPOCET | 0 | 0 | 0 | 0 | 0 | 2 | 0 | 4 | -616144073
| D | D03 | MATERIÁL - ROZVADĚČ RB |  |  |  | 0 | [5 empty] | 0 |  | 0 |  | 0 | 1 | D | 0 | ROZPOCET | [6 empty] | 0
| D | D14 | Přístrojová náplň |  |  |  | 0 | [5 empty] | 0 |  | 0 |  | 0 | 1 | D | 1 | ROZPOCET | [6 empty] | 0
57 | M | F204 AC-40/0.03 | Chránič,cit na ~ proud,4pól,Idn=30mA,In=40A | ks | 2 |  | 0 |  |  |  | snížená |  | 0 | 0 | 0 | 0 | 0 | 8 | M | 2 | ROZPOCET | 0 | 0 | 0 | 0 | 0 | 2 | 0 | 4 | -1780540694
58 | M | Pol38 | Jistič 1 pól. 2A, char.C, 10 kA | ks | 1 |  | 0 |  |  |  | snížená |  | 0 | 0 | 0 | 0 | 0 | 8 | M | 2 | ROZPOCET | 0 | 0 | 0 | 0 | 0 | 2 | 0 | 4 | -132034335
59 | M | Pol39 | Jistič 1 pól. 16A, char.B, 10 kA | ks | 14 |  | 0 |  |  |  | snížená |  | 0 | 0 | 0 | 0 | 0 | 8 | M | 2 | ROZPOCET | 0 | 0 | 0 | 0 | 0 | 2 | 0 | 4 | 321677322
60 | M | Pol40 | Jistič 3 pól. 16A, char.B, 10 kA | ks | 1 |  | 0 |  |  |  | snížená |  | 0 | 0 | 0 | 0 | 0 | 8 | M | 2 | ROZPOCET | 0 | 0 | 0 | 0 | 0 | 2 | 0 | 4 | 542247453
61 | M | Pol41 | Pr. chránič s nadpr.ochr. 2p., 10A/B, 0,03A | ks | 2 |  | 0 |  |  |  | snížená |  | 0 | 0 | 0 | 0 | 0 | 8 | M | 2 | ROZPOCET | 0 | 0 | 0 | 0 | 0 | 2 | 0 | 4 | 1385224586
62 | M | Pol42 | ŘADOVÁ SVORKA RSA 2,5 | ks | 30 |  | 0 |  |  |  | snížená |  | 0 | 0 | 0 | 0 | 0 | 8 | M | 2 | ROZPOCET | 0 | 0 | 0 | 0 | 0 | 2 | 0 | 4 | -900252305
63 | M | Pol43 | ŘADOVÁ SVORKA RSA 25 | ks | 3 |  | 0 |  |  |  | snížená |  | 0 | 0 | 0 | 0 | 0 | 8 | M | 2 | ROZPOCET | 0 | 0 | 0 | 0 | 0 | 2 | 0 | 4 | -1173250331
64 | M | OVR T12 25 255 TS | Svodič přepětí B+C, Iimp=25kA, Un=255V, 1pól | ks | 1 |  | 0 |  |  |  | snížená |  | 0 | 0 | 0 | 0 | 0 | 8 | M | 2 | ROZPOCET | 0 | 0 | 0 | 0 | 0 | 2 | 0 | 4 | -571017029
65 | M | Pol44 | Systémový pomocný materiál pro sestavení rozvaděče | ks | 1 |  | 0 |  |  |  | snížená |  | 0 | 0 | 0 | 0 | 0 | 8 | M | 2 | ROZPOCET | 0 | 0 | 0 | 0 | 0 | 2 | 0 | 4 | 206690612
66 | M | OT 45 E3 | Vypínač otočný, řada OT..E, 40 A | ks | 1 |  | 0 |  |  |  | snížená |  | 0 | 0 | 0 | 0 | 0 | 8 | M | 2 | ROZPOCET | 0 | 0 | 0 | 0 | 0 | 2 | 0 | 4 | -1058089187
| D | D15 | Rozvaděčové skříně, příslušenství |  |  |  | 0 | [5 empty] | 0 |  | 0 |  | 0 | 1 | D | 1 | ROZPOCET | [6 empty] | 0
67 | M | Pol45 | Nástěnná rozvodnice pro 72 modulů 500x550x161mm, IP44/20 | ks | 1 |  | 0 |  |  |  | snížená |  | 0 | 0 | 0 | 0 | 0 | 8 | M | 2 | ROZPOCET | 0 | 0 | 0 | 0 | 0 | 2 | 0 | 4 | 1764018550
| D | D04 | MONTÁŽ - ROZVADĚČ RB (CPV 453 100 00-3) |  |  |  | 0 | [5 empty] | 0 |  | 0 |  | 0 | 1 | D | 0 | ROZPOCET | [6 empty] | 0
| D | D16 | Hodinové zúčtovací sazby |  |  |  | 0 | [5 empty] | 0 |  | 0 |  | 0 | 1 | D | 1 | ROZPOCET | [6 empty] | 0
68 | K | Pol46 | Kompletace rozvaděče | hod | 10 |  | 0 |  |  |  | snížená |  | 0 | 0 | 0 | 0 | 0 | 4 | K | 2 | ROZPOCET | 0 | 0 | 0 | 0 | 0 | 2 | 0 | 4 | 2007562832
| D | D17 | Montáž přístrojů |  |  |  | 0 | [5 empty] | 0 |  | 0 |  | 0 | 1 | D | 1 | ROZPOCET | [6 empty] | 0
69 | K | Pol47 | Montáž jističe 1-pól. | ks | 15 |  | 0 |  |  |  | snížená |  | 0 | 0 | 0 | 0 | 0 | 4 | K | 2 | ROZPOCET | 0 | 0 | 0 | 0 | 0 | 2 | 0 | 4 | -1389285725
70 | K | Pol48 | Montáž jističe 3-pól. | ks | 1 |  | 0 |  |  |  | snížená |  | 0 | 0 | 0 | 0 | 0 | 4 | K | 2 | ROZPOCET | 0 | 0 | 0 | 0 | 0 | 2 | 0 | 4 | 1512772845
71 | K | Pol49 | Montáž vypínače | ks | 1 |  | 0 |  |  |  | snížená |  | 0 | 0 | 0 | 0 | 0 | 4 | K | 2 | ROZPOCET | 0 | 0 | 0 | 0 | 0 | 2 | 0 | 4 | 1753249642
72 | K | Pol50 | Montáž chrániče | ks | 2 |  | 0 |  |  |  | snížená |  | 0 | 0 | 0 | 0 | 0 | 4 | K | 2 | ROZPOCET | 0 | 0 | 0 | 0 | 0 | 2 | 0 | 4 | -1754024583
73 | K | Pol51 | Montáž přepěťové ochrany | ks | 1 |  | 0 |  |  |  | snížená |  | 0 | 0 | 0 | 0 | 0 | 4 | K | 2 | ROZPOCET | 0 | 0 | 0 | 0 | 0 | 2 | 0 | 4 | 473047981

## Pokyny pro vyplnění
Struktura údajů, formát souboru a metodika pro zpracování
Struktura
Soubor je složen ze záložky Rekapitulace stavby a záložek s názvem soupisu prací pro jednotlivé objekty ve formátu XLSX. Každá ze záložek přitom obsahuje
ještě samostatné sestavy vymezené orámovaním a nadpisem sestavy.
Rekapitulace stavby obsahuje sestavu Rekapitulace stavby a Rekapitulace objektů stavby a soupisů prací.
V sestavě Rekapitulace stavby jsou uvedeny informace identifikující předmět veřejné zakázky na stavební práce, KSO, CC-CZ, CZ-CPV, CZ-CPA a rekapitulaci
celkové nabídkové ceny uchazeče.
Termínem "uchazeč" (resp. zhotovitel) se myslí "účastník zadávacího řízení" ve smyslu zákona o zadávání veřejných zakázek.
V sestavě Rekapitulace objektů stavby a soupisů prací je uvedena rekapitulace stavebních objektů, inženýrských objektů, provozních souborů,
vedlejších a ostatních nákladů a ostatních nákladů s rekapitulací nabídkové ceny za jednotlivé soupisy prací. Na základě údaje Typ je možné
identifikovat, zda se jedná o objekt nebo soupis prací pro daný objekt:
|  | STA | Stavební objekt pozemní
|  | ING | Stavební objekt inženýrský
|  | PRO | Provozní soubor
|  | VON | Vedlejší a ostatní náklady
|  | OST | Ostatní
|  | Soupis | Soupis prací pro daný typ objektu
Soupis prací pro jednotlivé objekty obsahuje sestavy Krycí list soupisu prací, Rekapitulace členění soupisu prací, Soupis prací. Za soupis prací může být považován
i objekt stavby v případě, že neobsahuje podřízenou zakázku.
Krycí list soupisu obsahuje rekapitulaci informací o předmětu veřejné zakázky ze sestavy Rekapitulace stavby, informaci o zařazení objektu do KSO,
CC-CZ, CZ-CPV, CZ-CPA a rekapitulaci celkové nabídkové ceny uchazeče za aktuální soupis prací.
Rekapitulace členění soupisu prací obsahuje rekapitulaci soupisu prací ve všech úrovních členění soupisu tak, jak byla tato členění použita (např.
stavební díly, funkční díly, případně jiné členění) s rekapitulací nabídkové ceny.
Soupis prací obsahuje položky veškerých stavebních nebo montážních prací, dodávek materiálů a služeb nezbytných pro zhotovení stavebního objektu,
inženýrského objektu, provozního souboru, vedlejších a ostatních nákladů.
Pro položky soupisu prací se zobrazují následující informace:
|  | PČ |  | Pořadové číslo položky v aktuálním soupisu
|  | TYP |  | Typ položky: K - konstrukce, M - materiál, PP - plný popis, PSC - poznámka k souboru cen, P - poznámka k položce, VV - výkaz výměr
|  | Kód |  | Kód položky
|  | Popis |  | Zkrácený popis položky
|  | MJ |  | Měrná jednotka položky
|  | Množství |  | Množství v měrné jednotce
|  | J.cena |  | Jednotková cena položky. Zadaní může obsahovat namísto J.ceny sloupce J.materiál a J.montáž, jejichž součet definuje
J.cenu položky.
|  | Cena celkem |  | Celková cena položky daná jako součin množství a j.ceny
|  | Cenová soustava |  | Příslušnost položky do cenové soustavy
Ke každé položce soupisu prací se na samostatných řádcích může zobrazovat:
Plný popis položky
Poznámka k souboru cen a poznámka zadavatele
Výkaz výměr
Pokud je k řádku výkazu výměr evidovaný údaj ve sloupci Kód, jedná se o definovaný odkaz, na který se může odvolávat výkaz výměr z jiné položky.
Metodika pro zpracování
Jednotlivé sestavy jsou v souboru provázány. Editovatelné pole jsou zvýrazněny žlutým podbarvením, ostatní pole neslouží k editaci a nesmí být jakkoliv
modifikovány.
Uchazeč je pro podání nabídky povinen vyplnit žlutě podbarvená pole:
Pole Uchazeč v sestavě Rekapitulace stavby - zde uchazeč vyplní svůj název (název subjektu)
Pole IČ a DIČ v sestavě Rekapitulace stavby - zde uchazeč vyplní svoje IČ a DIČ
Datum v sestavě Rekapitulace stavby - zde uchazeč vyplní datum vytvoření nabídky
J.cena = jednotková cena v sestavě Soupis prací o maximálním počtu desetinných míst uvedených v poli
- pokud sestavy soupisů prací obsahují pole J.cena, měla by být všechna tato pole vyplněna nenulovými
Poznámka - nepovinný údaj pro položku soupisu
V případě, že sestavy soupisů prací neobsahují pole J.cena, potom ve všech soupisech prací obsahují pole:
- J.materiál - jednotková cena materiálu
- J.montáž - jednotková cena montáže
Uchazeč v tomto případě by měl vyplnit všechna pole J.materiál a pole J.montáž nenulovými kladnými číslicemi. V případech, kdy položka
neobsahuje žádný materiál je přípustné, aby pole J.materiál bylo vyplněno nulou. V případech, kdy položka neobsahuje žádnou montáž je přípustné,
aby pole J.montáž bylo vyplněno nulou. Obě pole - J.materiál, J.Montáž u jedné položky by však neměly být vyplněny nulou.
Rekapitulace stavby
Název |  |  | Povinný |  | Popis | Typ | Max. počet
atributu |  |  | (A/N) |  |  |  | znaků
Kód |  |  | A |  | Kód stavby | String | 20
Stavba |  |  | A |  | Název stavby | String | 120
Místo |  |  | N |  | Místo stavby | String | 50
Datum |  |  | A |  | Datum vykonaného exportu | Date
KSO |  |  | N |  | Klasifikace stavebního objektu | String | 15
CC-CZ |  |  | N |  | Klasifikace stavbeních děl | String | 15
CZ-CPV |  |  | N |  | Společný slovník pro veřejné zakázky | String | 20
CZ-CPA |  |  | N |  | Klasifikace produkce podle činností | String | 20
Zadavatel |  |  | N |  | Zadavatel zadaní | String | 50
IČ |  |  | N |  | IČ zadavatele zadaní | String | 20
DIČ |  |  | N |  | DIČ zadavatele zadaní | String | 20
Uchazeč |  |  | N |  | Uchazeč veřejné zakázky | String | 50
Projektant |  |  | N |  | Projektant | String | 50
Poznámka |  |  | N |  | Poznámka k zadání | String | 255
Sazba DPH |  |  | A |  | Rekapitulace sazeb DPH u položek soupisů | eGSazbaDph
Základna DPH |  |  | A |  | Základna DPH určena součtem celkové ceny z položek soupisů | Double
Hodnota DPH |  |  | A |  | Hodnota DPH | Double
Cena bez DPH |  |  | A |  | Celková cena bez DPH za celou stavbu. Sčítává se ze všech listů. | Double
Cena s DPH |  |  | A |  | Celková cena s DPH za celou stavbu | Double
Rekapitulace objektů stavby a soupisů prací
Název |  |  | Povinný |  | Popis | Typ | Max. počet
atributu |  |  | (A/N) |  |  |  | znaků
Kód |  |  | A |  | Přebírá se z Rekapitulace stavby | String | 20
Stavba |  |  | A |  | Přebírá se z Rekapitulace stavby | String | 120
Místo |  |  | N |  | Přebírá se z Rekapitulace stavby | String | 50
Datum |  |  | A |  | Přebírá se z Rekapitulace stavby | Date
Zadavatel |  |  | N |  | Přebírá se z Rekapitulace stavby | String | 50
Projektant |  |  | N |  | Přebírá se z Rekapitulace stavby | String | 50
Uchazeč |  |  | N |  | Přebírá se z Rekapitulace stavby | String | 50
Kód |  |  | A |  | Kód objektu | String | 20
Objektu, Soupis prací |  |  | A |  | Název objektu | String | 120
Cena bez DPH |  |  | A |  | Cena bez DPH za daný objekt | Double
Cena s DPH |  |  | A |  | Cena spolu s DPH za daný objekt | Double
Typ |  |  | A |  | Typ zakázky | eGTypZakazky
Krycí list soupisu
Název |  |  | Povinný |  | Popis | Typ | Max. počet
atributu |  |  | (A/N) |  |  |  | znaků
Stavba |  |  | A |  | Přebírá se z Rekapitulace stavby | String | 120
Objekt |  |  | A |  | Kód a název objektu | String | 20 + 120
Soupis |  |  | A |  | Kód a název soupisu | String | 20 + 120
KSO |  |  | N |  | Klasifikace stavebního objektu | String | 15
CC-CZ |  |  | N |  | Klasifikace stavbeních děl | String | 15
CZ-CPV |  |  | N |  | Společný slovník pro veřejné zakázky | String | 20
CZ-CPA |  |  | N |  | Klasifikace produkce podle činností | String | 20
Místo |  |  | N |  | Přebírá se z Rekapitulace stavby | String | 50
Zadavatel |  |  | N |  | Přebírá se z Rekapitulace stavby | String | 50
Uchazeč |  |  | N |  | Přebírá se z Rekapitulace stavby | String | 50
Projektant |  |  | N |  | Přebírá se z Rekapitulace stavby | String | 50
Poznámka |  |  | N |  | Poznámka k soupisu prací | String | 255
Sazba DPH |  |  | A |  | Rekapitulace sazeb DPH na položkách aktuálního soupisu | eGSazbaDph
Základna DPH |  |  | A |  | Základna DPH určena součtem celkové ceny z položek aktuálního soupisu | Double
Hodnota DPH |  |  | A |  | Hodnota DPH | Double
Cena bez DPH |  |  | A |  | Cena bez DPH za daný soupis | Double
Cena s DPH |  |  | A |  | Cena s DPH za daný soupis | Double
Rekapitulace členění soupisu prací
Název |  |  | Povinný |  | Popis | Typ | Max. počet
atributu |  |  | (A/N) |  |  |  | znaků
Stavba |  |  | A |  | Přebírá se z Rekapitulace stavby | String | 120
Objekt |  |  | A |  | Kód a název objektu, přebírá se z Krycího listu soupisu | String | 20 + 120
Soupis |  |  | A |  | Kód a název objektu, přebírá se z Krycího listu soupisu | String | 20 + 120
Místo |  |  | N |  | Přebírá se z Rekapitulace stavby | String | 50
Datum |  |  | A |  | Přebírá se z Rekapitulace stavby | Date
Zadavatel |  |  | N |  | Přebírá se z Rekapitulace stavby | String | 50
Projektant |  |  | N |  | Přebírá se z Rekapitulace stavby | String | 50
Uchazeč |  |  | N |  | Přebírá se z Rekapitulace stavby | String | 50
Kód dílu - Popis |  |  | A |  | Kód a název dílu ze soupisu | String | 20 + 100
Cena celkem |  |  | A |  | Cena celkem za díl ze soupisu | Double
Soupis prací
Název |  |  | Povinný |  | Popis | Typ | Max. počet
atributu |  |  | (A/N) |  |  |  | znaků
Stavba |  |  | A |  | Přebírá se z Rekapitulace stavby | String | 120
Objekt |  |  | A |  | Kód a název objektu | String | 20 + 120
Soupis |  |  | A |  | Přebírá se z Krycího listu soupisu | String | 20 + 120
Místo |  |  | N |  | Přebírá se z Krycího listu soupisu | String | 50
Datum |  |  | A |  | Přebírá se z Krycího listu soupisu | Date
Zadavatel |  |  | N |  | Přebírá se z Krycího listu soupisu | String | 50
Projektant |  |  | N |  | Přebírá se z Krycího listu soupisu | String | 50
Uchazeč |  |  | N |  | Přebírá se z Krycího listu soupisu | String | 50
PČ |  |  | A |  | Pořadové číslo položky soupisu | Long
Typ |  |  | A |  | Typ položky soupisu | eGTypPolozky | 1
Kód |  |  | A |  | Kód položky ze soupisu | String | 20
Popis |  |  | A |  | Popis položky ze soupisu | String | 255
MJ |  |  | A |  | Měrná jednotka položky | String | 10
Množství |  |  | A |  | Množství položky soupisu | Double
J.Cena |  |  | A |  | Jednotková cena položky | Double
Cena celkem |  |  | A |  | Cena celkem vyčíslena jako J.Cena * Množství | Double
Cenová soustava |  |  | N |  | Zařazení položky do cenové soustavy | String | 50
p |  |  | N |  | Poznámka položky ze soupisu | Memo
psc |  |  | N |  | Poznámka k souboru cen ze soupisu | Memo
pp |  |  | N |  | Plný popis položky ze soupisu | Memo
vv |  |  | N |  | Výkaz výměr (figura, výraz, výměra) ze soupisu | Text,Text,Double | 20, 150
DPH |  |  | A |  | Sazba DPH pro položku | eGSazbaDPH
Hmotnost |  |  | A |  | Hmotnost položky ze soupisu | Double
Suť |  |  | A |  | Suť položky ze soupisu | Double
Nh |  |  | N |  | Normohodiny položky ze soupisu | Double
Datová věta
Typ věty |  |  | Hodnota |  | Význam
eGSazbaDPH |  |  | základní |  | Základní sazba DPH
|  |  | snížená |  | Snížená sazba DPH
|  |  | nulová |  | Nulová sazba DPH
|  |  | zákl. přenesená |  | Základní sazba DPH přenesená
|  |  | sníž. přenesená |  | Snížená sazba DPH přenesená
eGTypZakazky |  |  | STA |  | Stavební objekt
|  |  | PRO |  | Provozní soubor
|  |  | ING |  | Inženýrský objekt
|  |  | VON |  | Vedlejší a ostatní náklady
|  |  | OST |  | Ostatní náklady
eGTypPolozky |  |  | 1 |  | Položka typu HSV
|  |  | 2 |  | Položka typu PSV
|  |  | 3 |  | Položka typu M
|  |  | 4 |  | Položka typu OST