## výkaz výměr
Veřejná zakázka: |  | MŠ Brno, Pellicova 4 a Údolní 9a – výměna oken a dveří
Objednatel: |  | Statutární město Brno, městská část Brno-střed
Odbor školství, sportu, kultury a mládeže (OŠSKM)
Položkový rozpočet ( výkaz výměr )
Poř. | Název a popis položky |  | Množství |  | Cena/MJ | Cena
oddíl: | 1/ Plastová okna a dveře / dodávka
1 | Vchodové dveře 2-křídlé s nadsvětlíkem / 1500 x 2700 mm |  | 1 | ks | 0 | 0
bezpečnostní zasklení křídel, do 1/3 výšky křídel - výplň z panelů, oboustranný dekor
Podrobnosti viz. Specifikace I.
MŠ Pod Špilberkem, Údolní 9a, Brno
2 | Okno výklopné / 1000 x 500 mm |  | 4 | ks | 0 | 0
Podrobnosti viz. Specifikace II.
MŠ Zdislava, Pellicova 4, Brno
oddíl: | 2/ Příslušenství - vchodové dveře / dodávka
3 | Klika - koule, hliníková |  | 1 | ks | 0 | 0
Dveře jsou velmi namáhané ( hlavní vstup do MŠ ! ) - klika musí být na tuto zátěž dimenzovaná po celou dobu záruky !
4 | Dveřní staveč aktivního křídla |  | 1 | ks | 0 | 0
5 | Elektrický otvírač + průchodka |  | 1 | ks | 0 | 0
6 | Zámek + 5 ks klíčů |  | 1 | kpl | 0 | 0
| Mezisoučet oddílu č. 1,2 ( dodávka ) |  |  |  |  | 0
POZNÁMKA: V případě, že na výrobky chcete poskytnout jakoukoliv slevu, musí být tato celková sleva rozpočítána do jednotlivých nebo vybraných položek !
oddíl: | 3/ Ostatní práce
7 | Montáž oken + dveří + příslušenství |  | 1 | kpl | 0 | 0
Montáží oken/dveří se rozumí ukotvení okna/dveří do ostění, vyplnění připojovací spáry polyuretanovou pěnou.
Kotevní materiál + PUR pěna jsou v ceně montáže.
8 | Demontáž oken a dveří |  | 1 | kpl | 0 | 0
4 ocel. okna, 1 vchodové dřevěné dveře
9 | Likvidace odpadu |  | 1 | kpl | 0 | 0
Odvoz vybouraných rámů, křídel, suti a ostatních materiálů na skládku a poplatek za skládku
Likvidace odpadu po zednickém zapravení ( suť, obalové materiály pytlovaných směsí, atd… )
10 | Přesuny hmot, manipulace a doprava materiálu |  | 1 | kpl | 0 | 0
11 | Zednické zapravení |  | 1 | kpl | 0 | 0
Zapravení vnitřních špalet, popř. úprava a zapravení i vnějších špalet, pokud budou demontáží oken/dveří poškozeny.
Zednické začištění montážní spáry zvenku bílým akryl. tmelem.
Olištování ostění a nadpraží, např. APU lišta
| CELKEM bez DPH |  |  |  |  | 0
K tomuto výkazu výměr můžete doložit i vaši podrobně zpracovanou cenovou nabídku dle vašich obhodních zvyklostí, tj. vč. schematických kótovaných nákresů jednotlivých pozic, jmenovitým profilovým systémem, kováním, zasklením, ...
Poznámky:
g | Nedílnou součástí díla a jeho celkové ceny jsou i další práce a činnosti s provedením díla související a to např.:
a) zaměření oken před zadáním do výroby
b) seřízení výrobků k jejich plné funkčnosti
c) případný zábor komunikací
d) předložení vzorků před zadáním výrobků do výroby (vzorky dekoru, kliky, stavěč dveří,…)
e) průběžný a kompletní úklid
g | Součástí celkové ceny díla nejsou malířské práce.
g | Dílo bude realizováno tzv. "na klíč", kdy každá dodávka je vždy i vč. montáže.
g | V soupisu prací se nesmí vyskytovat žádné neoceněné položky ( žádné položky s celkovou cenou 0 Kč ). Minimální hodnota položky musí být alespoň 1 Kč ( např. když cena za dopravu už "je v ceně" montáže, atd. )
g | Spotřebu energií ( elektro, voda ) poskytne zhotoviteli objednatel, resp. MŠ bezúplatně.