## List1
ROZPOČET - Oprava přívodního potrubí teplonosné kapaliny mezi strojovnou a ledovou plochou
Investor: | Sportovní a rekreační areál Kraví Hora, Dominikánská 2, 601 69 Brno |  |  |  |  | Dominikánská 2, 601 69 Brno
Část: | PS 2/Chladicí zařízení
Poz. | Popis zařízení | množství | jednotka | jedn. cena | cena
1.00 | Demontáže: - vypuštění náplně solanky z okruhu systému chlazení plochy - po odkrytí části přívodního kanálu (viz stavba) demontáž potrubí solanky od strojovny (k likvidaci) - demontáž hlavního potrubí, demontáž odboček k sekcím - ve strojovně demontáž cirkulačních čerpadel solanky, potrubí a armatury po hrdla deskového výměníku/výparníku | 1 | kus | 0 | 0
2.00 | Strojní zařízení
2.01 | Čerpadlo Calpeda NM-80/16 BE; 15 kW; 400 V | 2 | kus | 0 | 0
3.00 | Potrubí a armatura
3.01 | Plastové potrubí DN 200; vhodné pro solanku -15 °C; PN 16 | 110 | bm | 0 | 0
3.02 | Plast T kus red DN 200/100 | 12 | kus | 0 | 0
3.03 | Plast spojky potrubí DN 200 | 12 | kus | 0 | 0
3.04 | Plast kolena 90 ° | 2 | kus | 0 | 0
3.05 | Plast kolena 45 ° | 4 | kus | 0 | 0
3.06 | Koncovka zaslepovací příruba | 2 | kus | 0 | 0
3.07 | Trubka ocel. bezešvá hlad., mat. 12 021.1, 219×6,3 | 6 | bm | 0 | 0
3.08 | Trubka ocel. bezešvá hlad., mat. 12 021.1, 168×4,5 | 6 | bm | 0 | 0
3.09 | Trubka ocel. bezešvá hlad., mat. 12 021.1, 114×4 | 12 | bm | 0 | 0
3.10 | Trubka ocel. bezešvá hlad., mat. 12 021.1, 88,9×3,6 | 2 | bm | 0 | 0
3.11 | Trubkový oblouk K3, mat. 11, 219×6,3 | 4 | ks | 0 | 0
3.12 | Trubkový oblouk K3, mat. 12, 168×4,5 | 3 | ks | 0 | 0
3.13 | Trubkový oblouk K3, mat. 12, 114,3×4 | 12 | ks | 0 | 0
3.14 | Přechod trubkový přímý 200/100-150 | 1 | ks | 0 | 0
3.15 | Přechod trubkový přímý 150/65-80-125 | 1 | ks | 0 | 0
3.16 | Příruba svařovací s krkem PN 6-16; DN 200 | 2 | ks | 0 | 0
3.17 | Příruba svařovací s krkem PN 6-16; DN 100 | 18 | ks | 0 | 0
3.18 | Příruba svařovací s krkem PN 6-16; DN 80 | 10 | ks | 0 | 0
3.19 | Příruba svařovací s krkem PN 6-16 zaslepovací; DN 100 | 2 | ks | 0 | 0
3.20 | Příruba točivá DN 200 | 2 | ks | 0 | 0
3.21 | Příruba točivá DN 100 | 12 | ks | 0 | 0
3.22 | Přírubový spoj PN 16, 40; DN 200 | 2 | ks | 0 | 0
3.23 | Přírubový spoj PN 16, 40; DN 100 | 24 | ks | 0 | 0
3.24 | Přírubový spoj PN 16, 40; DN 80 | 10 | ks | 0 | 0
3.25 | Bezpřírubová klapka Buracco 620 B; DN 100 | 18 | kus | 0 | 0
3.26 | Bezpřírubová klapka Buracco 620 B; DN 80 | 2 | kus | 0 | 0
3.27 | Filtr BOA PN 25; DN 100 | 2 | kus | 0 | 0
3.28 | Manometrový návarek, šroubení | 2 | kus | 0 | 0
3.29 | Manometr - voda | 2 | kus | 0 | 0
3.30 | Manometrový ventil - voda | 2 | kus | 0 | 0
4.00 | Montážní materiál
4.01 | Profil U 80 | 24 | bm | 0 | 0
4.02 | Plech válcovaný za tepla; 4×1000×2000 | 1 | tab. | 0 | 0
5.00 | Tepelné izolace
5.01 | Izolace plastového potrubí, odboček a klapek vč. Nových přírubových spojů v kanále - synt. kaučuk tl. 25 mm | 115 | m2 | 0 | 0
5.02 | Izolace ocelového potrubí - synt. kaučuk tl. 25 mm | 35 | m2 | 0 | 0
5.03 | Lepidlo, čistič, izolační páska tl. 50 mm | 1 | sada | 0 | 0
6.00 | Montáže |  |  |  | 0
7.00 | Zkoušky, uvedení do provozu, dokumentace |  |  |  | 0
CELKEM bez DPH |  |  |  |  | 0