## List1
Věc: Výměna Hydraulického motoru výtahu v ulici Měnínská 4, 602 00 Brno
| Počet MJ | MJ | Cena za MJ bez | Cena celkem bez DPH | Sazba DPH | Vyčíslení DPH | Cena včetně DPH
Centrála | 1 | Ks |  | 0 | 21% | 0 | 0
Hydraulický olej | 126 | l |  | 0 | 21% | 0 | 0
Ekologická likvidace | 126 | l |  | 0 | 21% | 0 | 0
Práce | 32 | Hod |  | 0 | 21% | 0 | 0
Elektromateriál | 1 | set |  | 0 | 21% | 0 | 0
Práce elektrotechnika | 3 | hod |  | 0 | 21% | 0 | 0
Doprava a režie | 1 | komplet |  | 0 | 21% | 0 | 0
Celkem |  |  | 0 | 0 |  | 0 | 0
– vyplní uchazeč
Specifikace
|  |  | Typ pístu | 90 x 5 x 2500
|  |  | Centrála | 90/E-TN - 100 LT/1´ 9,5KW 50Hz
|  |  | Napětí | 400V
|  |  | Motor | 400/690
|  |  | Olejová náplň | 95l + olej v soustavě a pístu
|  |  | Tlak | 0,08 Mpa
|  |  | Minim.tlak | 0,06 ˂ 1,00 Mpa
|  |  | Max. Tlak | 4,8Mpa
|  |  | Síla komprese | 32,39 daN
|  |  | Povolená síla | 15332,95 daN
|  |  | Rychlost | 0,52m/s
|  |  | Nominální proud | 21,8 A
Poznámka : v ceně je nutné zahrnout náklady na nabízenou opravu , včetně vzniklích odpadů, olejů atd.