## Krycí list
SLEPÝ ROZPOČET
Rozpočet |  | 220310 | Výsadba a ošetření stávajících dřevin | JKSO
Objekt |  | Název objektu |  | SKP
SO 01+02 |  | Ter.úpr,zpev.plochy,mobiliář,zeleň, VO |  | Měrná jednotka
Stavba |  | Název stavby |  | Počet jednotek
212 |  | Pohoda v Brně - úprava prostr. před ubyt. Pohoda |  | Náklady na m.j. | 0
Projektant |  |  |  | Typ rozpočtu
Zpracovatel projektu |  | 0
Objednatel
Dodavatel |  |  |  | Zakázkové číslo
Rozpočtoval |  |  |  | Počet listů
ROZPOČTOVÉ NÁKLADY
Základní rozpočtové náklady |  |  | Ostatní rozpočtové náklady
| HSV celkem | 0
Z | PSV celkem | 0
R | M práce celkem | 0
N | M dodávky celkem | 0
ZRN celkem |  | 0
HZS |  | 0
ZRN+HZS |  | 0 | Ostatní náklady neuvedené |  | 0
ZRN+ost.náklady+HZS |  | 0 | Ostatní náklady celkem |  | 0
Vypracoval |  |  | Za zhotovitele | Za objednatele
Jméno : |  |  | Jméno : | Jméno :
Datum : |  |  | Datum : | Datum :
Podpis : |  |  | Podpis: | Podpis:
Základ pro DPH |  | 21 | % | 0
DPH |  | 21 | % | 0
Základ pro DPH |  | 0 | % | 0
DPH |  | 0 | % | 0
CENA ZA OBJEKT CELKEM |  |  |  | 0
Poznámka :
ROZPOČET OBSAHUJE: ZLEPŠENÍ PROKOŘENITELNÉHO PROSTORU STÁVAJÍCÍCH DŘEVIN - 2x Acer platanoides (položka 1 až 19) OŠETŘENÍ STÁVAJÍCÍCH DŘEVIN V SOULADU SE ZNALECKÝM POSUDKEM Č. 510-4/2020 (položka 20 až 25) ZALOŽENÍ TRAVNÍCH A LUČNÍCH PLOCH (položka 26 až 36) VÝSADBA STROMŮ S BALEM V ROVINĚ DO JAMEK S 50% VÝMĚNOU PŮDY (položka 37 až 55) VÝSADBA OKRASNÝCH TRAVIN s 80% VÝMĚNOU PŮDY (položka 56 až 71)

## Rekapitulace
Stavba : |  | 212 Pohoda v Brně - úprava prostr. před ubyt. Pohoda |  |  | Rozpočet : | 220310
Objekt : |  | SO 01+02 Ter.úpr,zpev.plochy,mobiliář,zeleň, VO |  |  | Výsadba a ošetření stávajících dřevin
REKAPITULACE STAVEBNÍCH DÍLŮ
| Stavební díl |  | HSV | PSV | Dodávka | Montáž | HZS
800 | OŠETŘENÍ STÁVAJÍCÍCH DŘEVIN |  | 0 | 0 | 0 | 0 | 0
801 | ZALOŽENÍ NOVÝCH VÝSADEB |  | 0 | 0 | 0 | 0 | 0
| CELKEM OBJEKT |  | 0 | 0 | 0 | 0 | 0
VEDLEJŠÍ ROZPOČTOVÉ NÁKLADY
Název VRN |  |  | Kč | % | Základna |  | Kč
[5 empty] | 0 |  | 0 | 8
| CELKEM VRN |  |  |  |  | 0

## Položky
Slepý rozpočet
Stavba : |  | 212 Pohoda v Brně - úprava prostr. před ubyt. Pohoda |  | Rozpočet: | 220310
Objekt : |  | SO 01+02 Ter.úpr,zpev.plochy,mobiliář,zeleň, VO |  | Výsadba a ošetření stávajících dřevin
P.č. | Číslo položky | Název položky | MJ | množství | cena / MJ | celkem (Kč)
Díl: | 800 | OŠETŘENÍ STÁVAJÍCÍCH DŘEVIN | [5 empty] | 1
1 | 80001 | vyčištění povrchu - nečistoty, odpadky.. | m2 | 135 | 0 | 0 |  | 2 | 12 | 0 | 1 | 1 | 0 | 0 | 0 | 0 | 0 | 12 | 0 | 0
2 | 80002 | odstranění horní utužené vrstvy půdy pomocí pneumatického rýče (hloubka cca 5 cm) | m2 | 135 | 0 | 0 |  | 2 | 12 | 0 | 2 | 1 | 0 | 0 | 0 | 0 | 0 | 12 | 0 | 0
3 | 80003 | hlouvení drážek pomocí pneumatického rýče Air spade (hl. 20 cm, š. 20 cm, dl. 4 m) | ks | 40 | 0 | 0 |  | 2 | 12 | 0 | 3 | 1 | 0 | 0 | 0 | 0 | 0 | 12 | 0 | 0
|  | cca 10 drážek/1strom |  |  |  |  | cca 10 drážek/1strom | 3
4 | 80004 | ruční výkop v hornině 3 v kořenové zóně stromu do hloubky 20 cm | m2 | 135 | 0 | 0 |  | 2 | 12 | 0 | 60 | 1 | 0 | 0 | 0 | 0 | 0 | 12 | 0 | 0
5 | 80005 | ruční prokypření dna výkopu do hloubky 10 cm | m2 | 40 | 0 | 0 |  | 2 | 12 | 0 | 61 | 1 | 0 | 0 | 0 | 0 | 0 | 12 | 0 | 0
6 | 80006 | instalace provzdušńovacích sond (průměr 10 cm, hl. 30 cm) půdním vrtákem ve sponu 2 m | ks | 60 | 0 | 0 |  | 2 | 12 | 0 | 4 | 1 | 0 | 0 | 0 | 0 | 0 | 12 | 0 | 0
7 | 80007 | zasypání sond strukturním substrátem s biouhlem | m3 | 0.1414 | 0 | 0 |  | 2 | 12 | 0 | 5 | 1 | 0 | 0 | 0 | 0 | 0 | 12 | 0 | 0
8 | 80008 | mísení organicko minerálního substrátu na stavbě | m3 | 30.2 | 0 | 0 |  | 2 | 12 | 0 | 6 | 1 | 0 | 0 | 0 | 0 | 0 | 12 | 0 | 0
|  | v poměru: ornice (katrovaná zemina), štěrk 16/32, kompost (2:1:1) |  |  |  |  | v poměru: ornice (katrovaná zemina), štěrk 16/32, kompost (2:1:1) | 3
9 | 80009 | rozprostření a urovnání minerálního substrátu ručně (do rýh + plošně) | m3 | 21.53 | 0 | 0 |  | 2 | 12 | 0 | 7 | 1 | 0 | 0 | 0 | 0 | 0 | 12 | 0 | 0
10 | 80010 | vodorovné přesmístění substrátu | m3 | 30.3 | 0 | 0 |  | 2 | 12 | 0 | 8 | 1 | 0 | 0 | 0 | 0 | 0 | 12 | 0 | 0
11 | 80011 | průběžné hutnění a urovnání substrátu | m3 | 30.2 | 0 | 0 |  | 2 | 12 | 0 | 9 | 1 | 0 | 0 | 0 | 0 | 0 | 12 | 0 | 0
12 | 80012 | nakládání, skládání sypaniny | m3 | 30.3 | 0 | 0 |  | 2 | 12 | 0 | 10 | 1 | 0 | 0 | 0 | 0 | 0 | 12 | 0 | 0
13 | 80013 | MAT minerální substrát | m3 | 30.2 | 0 | 0 |  | 2 | 12 | 0 | 11 | 1 | 0 | 0 | 0 | 0 | 0 | 12 | 0 | 0
14 | 80014 | MAT strukturní substrát s biouhlem | m3 | 0.1414 | 0 | 0 |  | 2 | 12 | 0 | 12 | 1 | 0 | 0 | 0 | 0 | 0 | 12 | 0 | 0
15 | 80015 | zalití rostlin vodou 10l/m2 (1x týdně po dobu celé výstavby cca 8 x) | m3 | 1.4 | 0 | 0 |  | 2 | 12 | 0 | 13 | 1 | 0 | 0 | 0 | 0 | 0 | 12 | 0 | 0
16 | 80016 | zalití rostlin hnojivou zálivkou 10l/m2 4x | m3 | 0.1 | 0 | 0 |  | 2 | 12 | 0 | 14 | 1 | 0 | 0 | 0 | 0 | 0 | 12 | 0 | 0
17 | 80017 | MAT Kristalon pro okrasné dřeviny 20g/10l 5x | kg | 0.2 | 0 | 0 |  | 2 | 12 | 0 | 15 | 1 | 0 | 0 | 0 | 0 | 0 | 12 | 0 | 0
|  | v poměru: aplikace 20g/10l, 8 zálivek za sezónu (aplikace po dvou týdnech) |  |  |  |  | v poměru: aplikace 20g/10l, 8 zálivek za sezónu (aplikace po dvou týdnech) | 3
18 | 80018 | odvoz a skládkování odstraněné zeminy | t | 36.5 | 0 | 0 |  | 2 | 12 | 0 | 16 | 1 | 0 | 0 | 0 | 0 | 0 | 12 | 0 | 0
19 | 80019 | přesun hmot pro sadovnické a krajinářské úpravy | t | 66.9 | 0 | 0 |  | 2 | 12 | 0 | 17 | 1 | 0 | 0 | 0 | 0 | 0 | 12 | 0 | 0
20 | 80020 | bezpečnostní řez stromu v nutném rozsahu | ks | 1 | 0 | 0 |  | 2 | 12 | 0 | 18 | 1 | 0 | 0 | 0 | 0 | 0 | 12 | 0 | 0
|  | pajasan žláznatý: výšky 17 m; OK ve 130 je 213 cm; šířka koruny 14 m, výška koruny 15m |  |  |  |  | pajasan žláznatý: výšky 17 m; OK ve 130 je 213 cm; šířka koruny 14 m, výška koruny 15m | 3
21 | 80021 | redukční řez koruny za účelem symetrizace na straně náklonu (redukce výhonů do prům. 5 cm) | m2 | 1 | 0 | 0 |  | 2 | 12 | 0 | 19 | 1 | 0 | 0 | 0 | 0 | 0 | 12 | 0 | 0
22 | 80022 | redukční řez za účelem úpravy podchozí výšky (spodní větve do prům. 5 cm) | m2 | 1 | 0 | 0 |  | 2 | 12 | 0 | 20 | 1 | 0 | 0 | 0 | 0 | 0 | 12 | 0 | 0
|  | javor mléč: výšky 12 m; OK ve 130 je 139 cm; šířka koruny 12 m, výška koruny 10 m |  |  |  |  | javor mléč: výšky 12 m; OK ve 130 je 139 cm; šířka koruny 12 m, výška koruny 10 m | 3
23 | 80023 | redukční řez za účelem úpravy podchozí výšky (spodní větve do prům. 5 cm) | m2 | 1 | 0 | 0 |  | 2 | 12 | 0 | 21 | 1 | 0 | 0 | 0 | 0 | 0 | 12 | 0 | 0
|  | javor mléč: výšky 14 m; OK ve 130 je 194 cm; šířka koruny 14m, výška koruny 12m |  |  |  |  | javor mléč: výšky 14 m; OK ve 130 je 194 cm; šířka koruny 14m, výška koruny 12m | 3
24 | 80024 | rozřezání větví a jejich odvoz na skládku | t | 1 | 0 | 0 |  | 2 | 12 | 0 | 22 | 1 | 0 | 0 | 0 | 0 | 0 | 12 | 0 | 0
25 | 80025 | přesun hmot pro sadovnické a krajinářské úpravy | t | 1 | 0 | 0 |  | 2 | 12 | 0 | 23 | 1 | 0 | 0 | 0 | 0 | 0 | 12 | 0 | 0
| Celkem za | 800 OŠETŘENÍ STÁVAJÍCÍCH DŘEVIN |  |  |  | 0 |  | 4 |  |  |  |  | 0 | 0 | 0 | 0 | 0
Díl: | 801 | ZALOŽENÍ NOVÝCH VÝSADEB | [5 empty] | 1
26 | 801026 | Obdělání půdy oráním do 20 cm v rovině | m2 | 266.7 | 0 | 0 |  | 2 | 12 | 0 | 55 | 1 | 0 | 0 | 0 | 0 | 0 | 12 | 0 | 0
27 | 801027 | Rozprostření zemin v rov./sklonu 1:5, tl. do 10 cm | m2 | 266.7 | 0 | 0 |  | 2 | 12 | 0 | 56 | 1 | 0 | 0 | 0 | 0 | 0 | 12 | 0 | 0
28 | 801028 | Obdělání půdy kultivátorováním v rovině | m2 | 266.7 | 0 | 0 |  | 2 | 12 | 0 | 27 | 1 | 0 | 0 | 0 | 0 | 0 | 12 | 0 | 0
29 | 801029 | Obdělání půdy hrabáním, na svahu 1:2 | m2 | 266.7 | 0 | 0 |  | 2 | 12 | 0 | 28 | 1 | 0 | 0 | 0 | 0 | 0 | 12 | 0 | 0
30 | 801030 | MAT kompost zahradní tl. 5 cm | m3 | 6.7 | 0 | 0 |  | 2 | 12 | 0 | 29 | 1 | 0 | 0 | 0 | 0 | 0 | 12 | 0 | 0
31 | 801031 | MAT katrovaná zemina tl.5 cm | m3 | 13.3 | 0 | 0 |  | 2 | 12 | 0 | 30 | 1 | 0 | 0 | 0 | 0 | 0 | 12 | 0 | 0
32 | 801032 | Založení trávníku výsevem na substrát - luční směs | m2 | 266.7 | 0 | 0 |  | 2 | 12 | 0 | 31 | 1 | 0 | 0 | 0 | 0 | 0 | 12 | 0 | 0
33 | 801033 | Založení trávníku výsevem na štěrko/substrátové lože - směs pro štěrkové trávníky | m2 | 212 | 0 | 0 |  | 2 | 12 | 0 | 32 | 1 | 0 | 0 | 0 | 0 | 0 | 12 | 0 | 0
|  | štěrk a substrát pro štěrkový trávník obsažen ve stavební části |  |  |  |  | štěrk a substrát pro štěrkový trávník obsažen ve stavební části | 3
34 | 801034 | luční květnatá směs na výsušnou půdu 5 g/m2 | kg | 1.3 | 0 | 0 |  | 2 | 12 | 0 | 33 | 1 | 0 | 0 | 0 | 0 | 0 | 12 | 0 | 0
35 | 801035 | travní směs do štěrkového trávníku s řebříčkem (výsevek 20 g/m2) | kg | 4.2 | 0 | 0 |  | 2 | 12 | 0 | 34 | 1 | 0 | 0 | 0 | 0 | 0 | 12 | 0 | 0
36 | 801036 | přesun hmot pro sadovnické a krajinářské úpravy strojně do 5000 m | t | 2.4 | 0 | 0 |  | 2 | 12 | 0 | 35 | 1 | 0 | 0 | 0 | 0 | 0 | 12 | 0 | 0
37 | 801037 | odkopávky prokopávky (hloubení výsadbových jam) | m3 | 24 | 0 | 0 |  | 2 | 12 | 0 | 36 | 1 | 0 | 0 | 0 | 0 | 0 | 12 | 0 | 0
|  | 4m2/strom, hloubka 1m |  |  |  |  | 4m2/strom, hloubka 1m | 3
38 | 801038 | mísení minerálního substrátu pro spodní vrstvy na stavbě | m3 | 9.6 | 0 | 0 |  | 2 | 12 | 0 | 37 | 1 | 0 | 0 | 0 | 0 | 0 | 12 | 0 | 0
|  | v poměru: ornice (katrovaná zemina) a štěrk f 16/32 (1:1) - mocnost vrstvy 40 cm |  |  |  |  | v poměru: ornice (katrovaná zemina) a štěrk f 16/32 (1:1) - mocnost vrstvy 40 cm | 3
|  | Objem upraveného prokořenitelného prostoru je 2x2 m x 1m hloubka. |  |  |  |  | Objem upraveného prokořenitelného prostoru je 2x2 m x 1m hloubka. | 3
39 | 801039 | mísení organicko minerálního substrátu na stavbě | m3 | 14.4 | 0 | 0 |  | 2 | 12 | 0 | 38 | 1 | 0 | 0 | 0 | 0 | 0 | 12 | 0 | 0
|  | v poměru: ornice (katrovaná zemina), štěrk 16/32, kompost (2:1:1) |  |  |  |  | v poměru: ornice (katrovaná zemina), štěrk 16/32, kompost (2:1:1) | 3
40 | 801040 | MAT Štěrk 16-32 | m3 | 8.4 | 0 | 0 |  | 2 | 12 | 0 | 39 | 1 | 0 | 0 | 0 | 0 | 0 | 12 | 0 | 0
41 | 801041 | MATkompost | m3 | 3.6 | 0 | 0 |  | 2 | 12 | 0 | 40 | 1 | 0 | 0 | 0 | 0 | 0 | 12 | 0 | 0
42 | 801042 | MAT katrovaná zemina (v případě, že nebude možné využít stávající) | m3 | 12 | 0 | 0 |  | 2 | 12 | 0 | 41 | 1 | 0 | 0 | 0 | 0 | 0 | 12 | 0 | 0
43 | 801043 | Výsadba dřevin s balem o D do 50 cm | ks | 6 | 0 | 0 |  | 2 | 12 | 0 | 42 | 1 | 0 | 0 | 0 | 0 | 0 | 12 | 0 | 0
44 | 801044 | Ukotvení dřeviny zemní kotvou (celé kotevní sety) | ks | 6 | 0 | 0 |  | 2 | 12 | 0 | 43 | 1 | 0 | 0 | 0 | 0 | 0 | 12 | 0 | 0
45 | 801045 | ošetření vysazených dřevin solitérních | ks | 6 | 0 | 0 |  | 2 | 12 | 0 | 44 | 1 | 0 | 0 | 0 | 0 | 0 | 12 | 0 | 0
46 | 801046 | mulčování vysazených rostlin dřevěnou štěpkou 0,8 m2/ks, tl. 15 cm | m3 | 0.7 | 0 | 0 |  | 2 | 12 | 0 | 45 | 1 | 0 | 0 | 0 | 0 | 0 | 12 | 0 | 0
47 | 801047 | MAT dřevěná štěpka - nebarvená | m3 | 0.7 | 0 | 0 |  | 2 | 12 | 0 | 46 | 1 | 0 | 0 | 0 | 0 | 0 | 12 | 0 | 0
48 | 801048 | zhotovení závlahové mísy u solitérních dřevin | ks | 6 | 0 | 0 |  | 2 | 12 | 0 | 47 | 1 | 0 | 0 | 0 | 0 | 0 | 12 | 0 | 0
49 | 801049 | výchovný řez - alejové stromy | ks | 6 | 0 | 0 |  | 2 | 12 | 0 | 48 | 1 | 0 | 0 | 0 | 0 | 0 | 12 | 0 | 0
50 | 801050 | zalití rostlin vodou (50 l/ks, 5x) | m3 | 1.5 | 0 | 0 |  | 2 | 12 | 0 | 49 | 1 | 0 | 0 | 0 | 0 | 0 | 12 | 0 | 0
51 | 801051 | instalace chráničky proti strunové sekačce | ks | 6 | 0 | 0 |  | 2 | 12 | 0 | 50 | 1 | 0 | 0 | 0 | 0 | 0 | 12 | 0 | 0
52 | 801052 | MAT chránička kmene proti strunové sekačce | ks | 6 | 0 | 0 |  | 2 | 12 | 0 | 51 | 1 | 0 | 0 | 0 | 0 | 0 | 12 | 0 | 0
53 | 801053 | MAT podzemní kotevní set | ks | 6 | 0 | 0 |  | 2 | 12 | 0 | 52 | 1 | 0 | 0 | 0 | 0 | 0 | 12 | 0 | 0
54 | 801054 | MAT Strom alejový OK 20 - 25 cm | ks | 6 | 0 | 0 |  | 2 | 12 | 0 | 53 | 1 | 0 | 0 | 0 | 0 | 0 | 12 | 0 | 0
55 | 801055 | přesun hmot pro sadovnické a krajinářské úpravy strojně do 5000 m | t | 23.9 | 0 | 0 |  | 2 | 12 | 0 | 54 | 1 | 0 | 0 | 0 | 0 | 0 | 12 | 0 | 0
56 | 801056 | Sejmutí travního drnu | m2 | 28 | 0 | 0 |  | 2 | 12 | 0 | 62 | 1 | 0 | 0 | 0 | 0 | 0 | 12 | 0 | 0
57 | 801057 | Sejmutí ornice | m2 | 28 | 0 | 0 |  | 2 | 12 | 0 | 63 | 1 | 0 | 0 | 0 | 0 | 0 | 12 | 0 | 0
58 | 801058 | odkopávky prokopávky | m3 | 8.4 | 0 | 0 |  | 2 | 12 | 0 | 64 | 1 | 0 | 0 | 0 | 0 | 0 | 12 | 0 | 0
59 | 801059 | substrát 80% | m3 | 6.7 | 0 | 0 |  | 2 | 12 | 0 | 65 | 1 | 0 | 0 | 0 | 0 | 0 | 12 | 0 | 0
60 | 801060 | certifikovaná zahradní zemina | m3 | 1.3 | 0 | 0 |  | 2 | 12 | 0 | 66 | 1 | 0 | 0 | 0 | 0 | 0 | 12 | 0 | 0
61 | 801061 | vodorovné přemístění zeminy | m3 | 8.4 | 0 | 0 |  | 2 | 12 | 0 | 67 | 1 | 0 | 0 | 0 | 0 | 0 | 12 | 0 | 0
62 | 801062 | plošná úprava terénu | m2 | 28 | 0 | 0 |  | 2 | 12 | 0 | 68 | 1 | 0 | 0 | 0 | 0 | 0 | 12 | 0 | 0
63 | 801063 | urovnání povrchu hrabáním | m2 | 28 | 0 | 0 |  | 2 | 12 | 0 | 69 | 1 | 0 | 0 | 0 | 0 | 0 | 12 | 0 | 0
64 | 801064 | skládkování zemin | m3 | 8.4 | 0 | 0 |  | 2 | 12 | 0 | 70 | 1 | 0 | 0 | 0 | 0 | 0 | 12 | 0 | 0
65 | 801065 | Výsadba květin hrnkovaných, květináč do 12 cm do připravené půdy se zalitím | ks | 205 | 0 | 0 |  | 2 | 12 | 0 | 71 | 1 | 0 | 0 | 0 | 0 | 0 | 12 | 0 | 0
66 | 801066 | mulčování vysazených rostlin při tl. mulč do100mm v rovině - traviny (80 mm tl. mulče) | m2 | 28 | 0 | 0 |  | 2 | 12 | 0 | 72 | 1 | 0 | 0 | 0 | 0 | 0 | 12 | 0 | 0
67 | 801067 | MAT mulč štěrk f 4/8 | m3 | 2.2 | 0 | 0 |  | 2 | 12 | 0 | 73 | 1 | 0 | 0 | 0 | 0 | 0 | 12 | 0 | 0
68 | 801068 | Zalití rostlin vodou plochy nad 20 m2 (10l/m2; 20x) | m3 | 5.6 | 0 | 0 |  | 2 | 12 | 0 | 74 | 1 | 0 | 0 | 0 | 0 | 0 | 12 | 0 | 0
69 | 801069 | Ošetření vysázených květin v rovině | m2 | 28 | 0 | 0 |  | 2 | 12 | 0 | 75 | 1 | 0 | 0 | 0 | 0 | 0 | 12 | 0 | 0
|  | náklady na vypletí s případným odstraněním odumřelých částí, naložením a odklizením |  |  |  |  | náklady na vypletí s případným odstraněním odumřelých částí, naložením a odklizením | 3
70 | 801070 | přesun hmot pro sadovnické a krajinářské úpravy strojně do 5000 m | t | 1 | 0 | 0 |  | 2 | 12 | 0 | 76 | 1 | 0 | 0 | 0 | 0 | 0 | 12 | 0 | 0
71 | 801071 | MAT rostliny velikost květníku k9 | KS | 205 | 0 | 0 |  | 2 | 12 | 0 | 77 | 1 | 0 | 0 | 0 | 0 | 0 | 12 | 0 | 0
| Celkem za | 801 ZALOŽENÍ NOVÝCH VÝSADEB |  |  |  | 0 |  | 4 |  |  |  |  | 0 | 0 | 0 | 0 | 0