## SO 01 D.1.1
Položkový soupis prací a dodávek
S: | ZŠ Brno, nám. Míru 3, p.o. - přestavba školnického bytu na školní družinu
R: | D.1.1 Stavební část
P.č. | Číslo položky | Název položky | MJ | Množství | Cena / MJ | Celkem | Cen. soustava / platnost | Cenová úroveň | Hmotnost / MJ | Hmotnost celk.(t) | Dem. hmotnost / MJ | Dem. hmotnost celk.(t) | Ceník | Nhod / MJ | Nhod celk. | Typ položky
Díl: | 3 | Svislé a kompletní konstrukce |  |  |  | 0 |  |  |  | 8.66 |  | 0 |  |  | 45
1 | 310236241RT1 | Zazdívka otvorů o ploše přes 0,0225 m2 do 0,09 m2 ve zdivu nadzákladovém cihlami pálenými o tloušťce zdi do 300 mm | kus | 1 |  | 0 | RTS | RTS | 0.04542 | 0.05 | 0 | 0 | 801-4 | 0.23374 | 0.23 | Práce
včetně pomocného pracovního lešení
|  | 2.NP - odvětrání : 1 |  | 1
2 | 310238211RT1 | Zazdívka otvorů o ploše přes 0,25 m2 do 1 m2 ve zdivu nadzákladovém cihlami pálenými pro jakoukoliv maltu vápenocementovou | m3 | 0.74778 |  | 0 | RTS | RTS | 1.6284 | 1.22 | 0 | 0 | 801-4 | 4.89 | 3.66 | Práce
včetně pomocného pracovního lešení
|  | 1.NP. : 0,35*0,27*0,5+0,35*0,3*1,0 |  | 0.15225
|  | 2.NP. : 0,35*0,27*0,5+0,35*0,97*0,65+0,35*1,44*0,65 |  | 0.59553
3 | 310239211RT2 | Zazdívka otvorů o ploše přes 1 m2 do 4 m2 ve zdivu nadzákladovém cihlami pálenými pro jakoukoliv maltu vápenocementovou | m3 | 1.4028 |  | 0 | RTS | RTS | 1.6284 | 2.28 | 0 | 0 | 801-4 | 3.938 | 5.52 | Práce
včetně pomocného pracovního lešení
|  | 1.NP. : 0,35*((0,77+0,98)*2,25-0,98*2,02) |  | 0.68527
|  | 0,35*1,0*2,05 |  | 0.7175
4 | 311237435R00 | Zdivo nosné z cihel a tvarovek pálených tloušťky 250 mm, , charakteristická pevnost v tlaku fk = 5,10 MPa, součinitel prostupu tepla U = 0,94 W/m2.K, , na lepidlo | m2 | 5.865 |  | 0 | RTS | RTS | 0.19729 | 1.16 | 0 | 0 | 801-1 | 0.61 | 3.58 | Práce
|  | 2.NP. : 2,55*2,3 |  | 5.865
5 | 311238142R00 | Zdivo nosné z cihel a tvarovek pálených tloušťky 175 mm, , charakteristická pevnost v tlaku fk = 4,21 MPa, , , | m2 | 5.0094 |  | 0 | RTS | RTS | 0.15658 | 0.78 | 0 | 0 | 801-1 | 0.49944 | 2.5 | Práce
|  | 3.NP. : 2,035*(0,05+0,88+2,31)-1,8*0,88 |  | 5.0094
6 | 311941111R00 | Připojení zděných stěn ke konstrukci hmoždinkou | m | 15.335 |  | 0 | RTS | RTS | 0.00205 | 0.03 | 0 | 0 | 801-1 | 0.426 | 6.53 | Práce
nerezovou kotvou ve spáře nového zdiva (4 ks/m spáry)
Včetně dodávky kotev i spojovacího materiálu.
|  | 1.NP. : 2,25+2,05*2+0,5*2+1,0+2,25 |  | 10.6
|  | 2.NP. : 2,7 |  | 2.7
|  | 3.NP. : 2,035 |  | 2.035
7 | 317168122R00 | Překlady keramické montáž a dodávka nenosné, délky 1250 mm, šířky 145 mm, výšky 71 mm | kus | 1 |  | 0 | RTS | RTS | 0.02575 | 0.03 | 0 | 0 | 801-1 | 0.3175 | 0.32 | Práce
Včetně dodávky překladů.
8 | 317234410RT2 | Vyzdívka mezi nosníky cementovou | m3 | 0.0255 |  | 0 | RTS | RTS | 1.6824 | 0.04 | 0 | 0 | 801-4 | 6.868 | 0.18 | Práce
jakýmikoliv cihlami pálenými na jakoukoliv maltu,
|  | IPE100 : 1,25*0,34*0,06 |  | 0.0255
9 | 317321611R00 | Beton překladů železový třídy C 30/37 | m3 | 0.017 |  | 0 | RTS | RTS | 2.525 | 0.04 | 0 | 0 | 801-1 | 1.421 | 0.02 | Práce
|  | IPE100 : 1,25*0,34*0,04 |  | 0.017
10 | 317944311RT2 | Dodání a osazení válcovaných nosníků do připravených otvorů I 100 | t | 0.02025 |  | 0 | RTS | RTS | 1.09 | 0.02 | 0 | 0 | 801-4 | 20.6 | 0.42 | Práce
bez zazdění hlav, s nařezáním nosníků na potřebný rozměr,
|  | IPE100 - 8,10kg/m : 1,25*2*8,1*0,001 |  | 0.02025
11 | 331231116RT2 | Zdivo pilířů z cihel pálených plných , délky 290 mm, pevnost v tlaku P 15 MPa, na maltu cementovou (MC) 10 MPa | m3 | 0.9464 |  | 0 | RTS | RTS | 1.6865 | 1.6 | 0 | 0 | 801-1 | 5.586 | 5.29 | Práce
|  | volně stojících čtyřhranných až osmihranných (průřezu čtverce, T, nebo kříže), pravoúhlých pod omítku anebo režné (bez spárování) | [16 empty] | volně stojících čtyřhranných až osmihranných (průřezu čtverce, T, nebo kříže), pravoúhlých pod omítku anebo režné (bez spárování)
|  | 1.NP. : 2,25*0,34*0,26 |  | 0.1989
|  | 2,6*1,15*0,25 |  | 0.7475
12 | 342248140R00 | Příčky z tvárnic pálených Příčky z tvárnic pálených tloušťky 80 mm, z děrovaných příčkovek, P 10, zděných na tenkovrstvou maltu | m2 | 3.321 |  | 0 | RTS | RTS | 0.07856 | 0.26 | 0 | 0 | 801-1 | 0.4939 | 1.64 | Práce
|  | jednoduché nebo příčky zděné do svislé dřevěné, cihelné, betonové nebo ocelové konstrukce na jakoukoliv maltu vápenocementovou (MVC) nebo cementovou (MC), | [16 empty] | jednoduché nebo příčky zděné do svislé dřevěné, cihelné, betonové nebo ocelové konstrukce na jakoukoliv maltu vápenocementovou (MVC) nebo cementovou (MC),
|  | 3.NP. : 2,05*0,81*2 |  | 3.321
13 | 342668111R00 | Těsnění styku příčky se stávající stěnou PU pěnou | m | 4.92 |  | 0 | RTS | RTS | 8e-05 | 0 | 0 | 0 | 801-4 | 0.18 | 0.89 | Práce
|  | 3.NP. : 0,81*2+3,3 |  | 4.92
14 | 342948111R00 | Kotvení příček ke konstrukci kotvami na hmoždinky | m | 8.2 |  | 0 | RTS | RTS | 0.00102 | 0.01 | 0 | 0 | 801-1 | 0.223 | 1.83 | Práce
Včetně dodávky kotev a spojovacího materiálu.
Včetně dodávky kotev i spojovacího materiálu.
|  | 3.NP. : 2,05*2*2 |  | 8.2
15 | 346244361RT2 | Zazdívka rýh, potrubí, nik (výklenků) nebo kapes tloušťka 65 mm | m2 | 2.8 |  | 0 | RTS | RTS | 0.11795 | 0.33 | 0 | 0 | 801-1 | 0.8763 | 2.45 | Práce
z jakéhokoliv druhu pálených cihel, s pomocným lešením výšky do 1,9 m a pro zatížení do 1,5 kPa.
|  | plocha pro upravení stěny po vybourání schod.stupňů : 11,2*0,25 |  | 2.8
16 | 346244381RT2 | Plentování ocelových nosníků jednostranné výšky do 200 mm | m2 | 2.5 |  | 0 | RTS | RTS | 0.1568 | 0.39 | 0 | 0 | 801-1 | 1.2226 | 3.06 | Práce
jakýmikoliv cihlami,
|  | IPE100 : 1,25*2 |  | 2.5
17 | 346481111RT2 | Plentování rýh, nosníků apod. pletivem ve stěnách nebo před stěnami, pletivem rabicovým | m2 | 4.944 |  | 0 | RTS | RTS | 0.00542 | 0.03 | 0 | 0 | 801-1 | 0.89205 | 4.41 | Práce
|  | plentování potrubí, válcovaných nosníků, výklenků nebo nik, jakéhokoliv tvaru, na jakoukoliv maltu, s potřebným vypnutím pletiva, přetažením a zakotvením drátů a provedení postřiku maltou, | [16 empty] | plentování potrubí, válcovaných nosníků, výklenků nebo nik, jakéhokoliv tvaru, na jakoukoliv maltu, s potřebným vypnutím pletiva, přetažením a zakotvením drátů a provedení postřiku maltou,
|  | IPE120 : 1,25*0,6 |  | 0.75
|  | UPE160 -oc.sloupek : 2,8*0,3*2 |  | 1.68
|  | UPE180 : 6,28*0,3 |  | 1.884
|  | 2x U120 : 2,1*0,3 |  | 0.63
18 | 346275113R00 | Přizdívky a obezdívky z desek pórobetonových tloušťky 100 mm | m2 | 0.4 |  | 0 | RTS | RTS | 0.12183 | 0.05 | 0 | 0 | 801-1 | 0.674 | 0.27 | Práce
s pomocným lešením o výšce podlahy do 1900 mm a pro zatížení do 1,5 kPa.
|  | m.č. 1.3 : 0,8*0,5 |  | 0.4
19 | 349231811RT2 | Přizdívka ostění s ozubem přes 80 do 150 mm | m2 | 1.355 |  | 0 | RTS | RTS | 0.24884 | 0.34 | 0 | 0 | 801-4 | 1.621 | 2.2 | Práce
|  | ve vybouraných otvorech, s vysekáním kapes pro zavázání, z jakýchkoliv cihel, z pomocného pracovního lešení o výšce podlahy do 1900 mm a pro zatížení do 1,5 kPa, | [16 empty] | ve vybouraných otvorech, s vysekáním kapes pro zavázání, z jakýchkoliv cihel, z pomocného pracovního lešení o výšce podlahy do 1900 mm a pro zatížení do 1,5 kPa,
|  | 1.NP. : 0,5*2,71 |  | 1.355
Díl: | 4 | Vodorovné konstrukce |  |  |  | 0 |  |  |  | 3.82 |  | 0 |  |  | 21.33
20 | 317314125R00 | Podbetonování zhlaví nosníků zdivo šířky 250 mm | kus | 5 |  | 0 | RTS | RTS | 0.00525 | 0.03 | 0 | 0 | 801-4 | 0.11 | 0.55 | Práce
betonem C 16/20. Tloušťka lože 50 mm, délka 200 mm.
|  | IPE100 : 2 |  | 2
|  | HEB120 : 1 |  | 1
|  | U120 : 2 |  | 2
21 | 317314130R00 | Podbetonování zhlaví nosníků zdivo šířky 300 mm | kus | 2 |  | 0 | RTS | RTS | 0.0063 | 0.01 | 0 | 0 | 801-4 | 0.11 | 0.22 | Práce
betonem C 16/20. Tloušťka lože 50 mm, délka 200 mm.
|  | UPE180 : 2 |  | 2
22 | 411386611T00 | Zabetonování otvorů instal. 0,09 m2 ve stropech a klenbách, ze suchých směsí | kus | 1 |  | 0 | Vlastní | Kalkul | 0.0502 | 0.05 | 0 | 0 |  | 0.77 | 0.77 | Práce
23 | 411321315R00 | Beton stropů železový stropů deskových, desek plochých střech, desek balkónových, desek hřibových stropů včetně hlavic hřibových sloupů, železový (bez výztuže) třídy C 20/25 | m3 | 0.96167 |  | 0 | RTS | RTS | 2.5251 | 2.43 | 0 | 0 | 801-1 | 0.987 | 0.95 | Práce
|  | (3,14*2,23*2,23/4+0,85*1,1/2)*0,22 |  | 0.96167
24 | 411351101R00 | Bednění stropů deskových, balkonových nebo plošných konzol plné, rovné, popř. s náběhy systémové, včetně podepření, tloušťka stropu 120 mm, - zřízení | m2 | 4.37 |  | 0 | RTS | RTS | 0.04751 | 0.21 | 0 | 0 | 801-1 | 0.65 | 2.84 | Práce
s pomocným lešením
25 | 411351102R00 | Bednění stropů deskových, balkonových nebo plošných konzol plné, rovné, popř. s náběhy , - odstranění | m2 | 4.37 |  | 0 | RTS | RTS | 0 | 0 | 0 | 0 | 801-1 | 0.173 | 0.76 | Práce
s pomocným lešením
26 | 411351801R00 | Bednění stropů bednění svislých ploch zřízení | m | 0.286 |  | 0 | RTS | RTS | 0.03047 | 0.01 | 0 | 0 | 801-1 | 0.87 | 0.25 | Práce
s pomocným lešením
|  | 1,3*0,22 |  | 0.286
27 | 411351802R00 | Bednění stropů bednění svislých ploch odstranění | m | 0.286 |  | 0 | RTS | RTS | 0 | 0 | 0 | 0 | 801-1 | 0.232 | 0.07 | Práce
s pomocným lešením
28 | 411354173R00 | Podpěrná konstrukce bednění stropů přes 5 do 12 kPa, - zřízení | m2 | 4.37 |  | 0 | RTS | RTS | 0.00387 | 0.02 | 0 | 0 | 801-1 | 0.474 | 2.07 | Práce
|  | výšky do 4 m se zesílením dna bednění podle hodnoty zatížení betonovou směsí a výztuží. Bez pomocného lešení. | [16 empty] | výšky do 4 m se zesílením dna bednění podle hodnoty zatížení betonovou směsí a výztuží. Bez pomocného lešení.
29 | 411354174R00 | Podpěrná konstrukce bednění stropů přes 5 do 12 kPa, - odstranění | m2 | 4.37 |  | 0 | RTS | RTS | 0 | 0 | 0 | 0 | 801-1 | 0.16 | 0.7 | Práce
|  | výšky do 4 m se zesílením dna bednění podle hodnoty zatížení betonovou směsí a výztuží. Bez pomocného lešení. | [16 empty] | výšky do 4 m se zesílením dna bednění podle hodnoty zatížení betonovou směsí a výztuží. Bez pomocného lešení.
30 | 411354183R00 | Podpěrná konstrukce bednění stropů příplatek za podpěrnou konstrukci křížově zpevněnou pro výšku přes 4 do 6 m podle hodnoty zatížení betonovou směsí a výztuží přes 5 do 12 kPa, - zřízení | m2 | 0.437 |  | 0 | RTS | RTS | 0.00169 | 0 | 0 | 0 | 801-1 | 0.115 | 0.05 | Práce
|  | výšky do 4 m se zesílením dna bednění podle hodnoty zatížení betonovou směsí a výztuží. Bez pomocného lešení. | [16 empty] | výšky do 4 m se zesílením dna bednění podle hodnoty zatížení betonovou směsí a výztuží. Bez pomocného lešení.
31 | 411354184R00 | Podpěrná konstrukce bednění stropů příplatek za podpěrnou konstrukci křížově zpevněnou pro výšku přes 4 do 6 m podle hodnoty zatížení betonovou směsí a výztuží přes 5 do 12 kPa, - odstranění | m2 | 0.437 |  | 0 | RTS | RTS | 0 | 0 | 0 | 0 | 801-1 | 0.04 | 0.02 | Práce
|  | výšky do 4 m se zesílením dna bednění podle hodnoty zatížení betonovou směsí a výztuží. Bez pomocného lešení. | [16 empty] | výšky do 4 m se zesílením dna bednění podle hodnoty zatížení betonovou směsí a výztuží. Bez pomocného lešení.
32 | 411361821R00 | Výztuž stropů z betonářské oceli 10 505(R) | t | 0.09556 |  | 0 | RTS | RTS | 1.0214 | 0.1 | 0 | 0 | 801-1 | 26.616 | 2.54 | Práce
|  | prostě uložených, vetknutých i spojitých, deskových, trámových (žebrových, kazetových), s keramickými a jinými vložkami, konzolových nebo balkónových, hřibových včetně hlavic hřibových sloupů, plochých střech a pro zavěšení železobetonových podhledů. Včetně distančních prvků. | [16 empty] | prostě uložených, vetknutých i spojitých, deskových, trámových (žebrových, kazetových), s keramickými a jinými vložkami, konzolových nebo balkónových, hřibových včetně hlavic hřibových sloupů, plochých střech a pro zavěšení železobetonových podhledů. Včetně distančních prvků.
|  | -dle statiky : 0,0579*1,05+(0,96*25+1,04*40+1,93*5)*0,00044*1,05 |  | 0.09556
33 | 413232211RT2 | Zazdívka zhlaví jakýmikoliv cihlami pálenými válcovaných nosníků výšky do 150 mm | kus | 5 |  | 0 | RTS | RTS | 0.02094 | 0.1 | 0 | 0 | 801-4 | 0.2014 | 1.01 | Práce
|  | IPE120 : 2 |  | 2
|  | HEB120 : 1 |  | 1
|  | U120 : 2 |  | 2
34 | 413232221RT2 | Zazdívka zhlaví jakýmikoliv cihlami pálenými válcovaných nosníků výšky přes 150 do 300 mm | kus | 2 |  | 0 | RTS | RTS | 0.0544 | 0.11 | 0 | 0 | 801-4 | 0.2935 | 0.59 | Práce
|  | UPE180 : 2 |  | 2
35 | 413941121R00 | Osazení ocelových válcovaných nosníků ve stropech bez materiálu, výšky do 120 mm | t | 0.1148 |  | 0 | RTS | RTS | 0.01901 | 0 | 0 | 0 | 801-1 | 18.175 | 2.09 | Práce
I , IE, U , UE nebo L
|  | IPE120 - 10,40 kg/m : 1,4*10,4*0,001 |  | 0.01456
|  | HEB120 - 26,70 kg/m : 1,3*26,7*0,001 |  | 0.03471
|  | U120 - 13,40 kg/m : 2,445*2*13,4*0,001 |  | 0.06553
36 | 413941123R00 | Osazení ocelových válcovaných nosníků ve stropech bez materiálu, výšky přes 120 do 220 mm | t | 0.25295 |  | 0 | RTS | RTS | 0.01663 | 0 | 0 | 0 | 801-1 | 16.583 | 4.19 | Práce
I , IE, U , UE nebo L
|  | UPE180 - 19,70 kg/m : 6,42*2*19,7*0,001 |  | 0.25295
37 | 417321414R00 | Železobeton ztužujících pásů a věnců třídy C 25/30 | m3 | 0.12938 |  | 0 | RTS | RTS | 2.5251 | 0.33 | 0 | 0 | 801-1 | 1.448 | 0.19 | Práce
|  | m.č. 1.4 : 0,25*1,15*0,15 |  | 0.04313
|  | m.č. 2.2 : 0,25*2,3*0,15 |  | 0.08625
38 | 417351115R00 | Bednění bočnic ztužujících pásů a věnců včetně vzpěr zřízení | m2 | 1.11 |  | 0 | RTS | RTS | 0.00782 | 0.01 | 0 | 0 | 801-1 | 0.79 | 0.88 | Práce
|  | m.č. 1.4 : (0,25+1,15)*2*0,15 |  | 0.42
|  | m.č. 2.2 : (2,05+0,25+2,3)*0,15 |  | 0.69
39 | 417351116R00 | Bednění bočnic ztužujících pásů a věnců včetně vzpěr odstranění | m2 | 1.11 |  | 0 | RTS | RTS | 0 | 0 | 0 | 0 | 801-1 | 0.24 | 0.27 | Práce
40 | 417361821R00 | Výztuž ztužujících pásů a věnců z betonářské oceli 10 505(R) | t | 0.01164 |  | 0 | RTS | RTS | 1.0167 | 0.01 | 0 | 0 | 801-1 | 27.673 | 0.32 | Práce
Včetně distančních prvků.
|  | 0,12937*0,09 |  | 0.01164
41 | 13383420R | tyč ocelová profilová válcovaná za tepla S235 (11375); průřez IPE; výška 120 mm | t | 0.01529 |  | 0 | RTS | RTS | 1 | 0.02 | 0 | 0 | SPCM | 0 | 0 | Specifikace
|  | hmotnost 10,4 kg/m : 1,4*10,4*0,001*1,05 |  | 0.01529
42 | 13384430R | tyč ocelová profilová válcovaná za tepla S235 (11375); průřez U; výška 120 mm | t | 0.0688 |  | 0 | RTS | RTS | 1 | 0.07 | 0 | 0 | SPCM | 0 | 0 | Specifikace
|  | hmotnost 13,40 kg/m : 2,445*2*13,4*0,001*1,05 |  | 0.0688
43 | 13385441P | Tyč průřezu UPE 180 hrubé, jakost oceli S235, 11375 | t | 0.2656 |  | 0 | Vlastní | RTS | 1 | 0.27 | 0 | 0 |  | 0 | 0 | Specifikace
|  | hmotnost 19,7 kg/m : 6,42*2*19,7*0,001*1,05 |  | 0.2656
44 | 13388430R | tyč ocelová profilová válcovaná za tepla S235 (11375); průřez HEB; výška 120 mm | t | 0.03645 |  | 0 | RTS | RTS | 1 | 0.04 | 0 | 0 | SPCM | 0 | 0 | Specifikace
|  | hmotnost 26,70 kg/m : 1,3*26,7*0,001*1,05 |  | 0.03645
Díl: | 43 | Schodiště |  |  |  | 0 |  |  |  | 3.77 |  | 0 |  |  | 49.05
45 | 430320100RA0 | Schodiště ze železobetonu přímočaré, z betonu C 16/20, výztuž 150 kg/m3 | m DVČ | 5 |  | 0 | RTS | RTS | 0.75407 | 3.77 | 0 | 0 | AP-HSV | 9.8105 | 49.05 | Agregovaná položka
Beton, výztuž, bednění schodnic a podest, podepření bednění.
|  | 1.NP-2. NP. : 4,5+0,5 |  | 5
Díl: | 61 | Úpravy povrchů vnitřní |  |  |  | 0 |  |  |  | 6.25 |  | 0 |  |  | 206.13
46 | 610991004R00 | Začišťovací okenní lišta pro omítku tl. 15 mm | m | 54.91 |  | 0 | RTS | RTS | 0.00023 | 0.01 | 0 | 0 | 801-1 | 0.05 | 2.75 | Práce
nalepení a odříznutí po dokončení omítek
|  | (1,25+1,18+1,25)*10+(1,0+1,18+1,0)+(0,65+1,18+0,65)*4+(0,65+0,97+0,65)+(0,65+1,44+0,65) |  | 54.91
47 | 611421231RT2 | Oprava vnitřních vápenných omítek stropů železobetonových rovných tvárnicových a kleneb v množství opravované plochy v množství opravované plochy přes 5 do 10 %, štukových | m2 | 98.5 |  | 0 | RTS | RTS | 0.00412 | 0.41 | 0 | 0 | 801-4 | 0.19351 | 19.06 | Práce
Včetně pomocného pracovního lešení o výšce podlahy do 1900 mm a pro zatížení do 1,5 kPa.
|  | m.č. 1.4 : 32,3 |  | 32.3
|  | m.č. 2.2 : 28,0 |  | 28
|  | m.č. 3.1 : 4,0 |  | 4
|  | m.č. 3.2 : 2,1 |  | 2.1
|  | m.č. 3.3 : 12,8 |  | 12.8
|  | m.č. 3.4 : 19,3 |  | 19.3
48 | 611425531RT2 | Omítka rýh ve stropech maltou vápennou o šířce rýhy do 150 mm, omítkou štukovou, | m2 | 4 |  | 0 | RTS | RTS | 0.05268 | 0.21 | 0 | 0 | 801-4 | 2.854 | 11.42 | Práce
z pomocného pracovního lešení o výšce podlahy do 1900 mm a pro zatížení do 1,5 kPa,
zapravení odstraněného fabionu mezi stěnami a stropem :
|  | 1.NP. : 20*0,1 |  | 2
|  | 2.NP. : 20*0,1 |  | 2
49 | 611474410RT4 | Omítka vnitřní stropů ze suché směsi tenkovrstvá, vápenná, , na monolitický podklad | m2 | 15.0704 |  | 0 | RTS | RTS | 0.00896 | 0.14 | 0 | 0 | 801-1 | 0.404 | 6.09 | Práce
kompletní souvrství
včetně pomocného lešení
|  | nové stropy : 3,14*2,2*2,2/4+0,6*0,8/2 |  | 4.0394
|  | 2,3*2,1 |  | 4.83
|  | prostor pod schody - ŽB rameno : 1,17*(4,5+0,8) |  | 6.201
50 | 612401191RT2 | Omítky malých ploch vnitřních stěn do 0,09 m2, vápennou štukovou omítkou | kus | 5 |  | 0 | RTS | RTS | 0.0032 | 0.02 | 0 | 0 | 801-4 | 0.22498 | 1.12 | Práce
|  | jakoukoliv maltou, z pomocného pracovního lešení o výšce podlahy do 1900 mm a pro zatížení do 1,5 kPa, | [16 empty] | jakoukoliv maltou, z pomocného pracovního lešení o výšce podlahy do 1900 mm a pro zatížení do 1,5 kPa,
|  | Odkaz na mn. položky pořadí 1 : 1,00000 |  | 1
|  | Odkaz na mn. položky pořadí 148 : 4,00000 |  | 4
51 | 612401291RT2 | Omítky malých ploch vnitřních stěn přes 0,09 do 0,25 m2, vápennou štukovou omítkou | kus | 2 |  | 0 | RTS | RTS | 0.00867 | 0.02 | 0 | 0 | 801-4 | 0.35974 | 0.72 | Práce
|  | jakoukoliv maltou, z pomocného pracovního lešení o výšce podlahy do 1900 mm a pro zatížení do 1,5 kPa, | [16 empty] | jakoukoliv maltou, z pomocného pracovního lešení o výšce podlahy do 1900 mm a pro zatížení do 1,5 kPa,
|  | Odkaz na mn. položky pořadí 149 : 2,00000 |  | 2
52 | 612401391RT2 | Omítky malých ploch vnitřních stěn přes 0,25 do 1 m2, vápennou štukovou omítkou | kus | 1 |  | 0 | RTS | RTS | 0.03562 | 0.04 | 0 | 0 | 801-4 | 0.88293 | 0.88 | Práce
|  | jakoukoliv maltou, z pomocného pracovního lešení o výšce podlahy do 1900 mm a pro zatížení do 1,5 kPa, | [16 empty] | jakoukoliv maltou, z pomocného pracovního lešení o výšce podlahy do 1900 mm a pro zatížení do 1,5 kPa,
|  | 1.NP. - vsaz.překlad : 1 |  | 1
53 | 612403399RT2 | Hrubá výplň rýh ve stěnách, jakoukoliv maltou maltou ze suchých směsí jakékoliv šířky | m2 | 0 |  | 0 | RTS | RTS | 0.068 | 0 | 0 | 0 | 801-4 | 0.71398 | 0 | Práce
jakékoliv šířky rýhy,
zapravení instalací- viz.samost.rozpočty profesí : 0
54 | 612409991RT2 | Začištění omítek kolem oken, dveří a obkladů apod. s použitím suché maltové směsi | m | 97.0436 |  | 0 | RTS | RTS | 0.00238 | 0.23 | 0 | 0 | 801-4 | 0.18233 | 17.69 | Práce
|  | strop 1.PP/1.NP. : 3,14*2,12*2 |  | 13.3136
|  | dveře : (1,9+0,9+1,9)+(2,05+1,0+2,05)*2+(1,875+0,89+1,875)*3 |  | 28.82
|  | okna : (1,25+1,18+1,25)*10+(1,0+1,18+1,0)+(0,65+1,18+0,65)*4+(0,65+0,97+0,65)+(0,65+1,44+0,65) |  | 54.91
55 | 612423531RT2 | Omítka rýh ve stěnách maltou vápennou štuková, o šířce rýhy do 150 mm, | m2 | 4.1783 |  | 0 | RTS | RTS | 0.03829 | 0.16 | 0 | 0 | 801-4 | 1.8764 | 7.84 | Práce
z pomocného pracovního lešení o výšce podlahy do 1900 mm a pro zatížení do 1,5 kPa,
zapravení po vybour. příčkách :
|  | 1.NP. : 2,75*0,15*3 |  | 1.2375
|  | 2.NP. : 2,7*0,15*5 |  | 2.025
|  | 3.NP. : 2,035*0,15*3 |  | 0.91575
56 | 612423631RT2 | Omítka rýh ve stěnách maltou vápennou štuková, šířky rýhy přes 150 do 300 mm, | m2 | 6.156 |  | 0 | RTS | RTS | 0.03607 | 0.22 | 0 | 0 | 801-4 | 1.5804 | 9.73 | Práce
z pomocného pracovního lešení o výšce podlahy do 1900 mm a pro zatížení do 1,5 kPa,
|  | UPE160 -oc.sloupek S1, S2 : 2,8*0,3*2 |  | 1.68
|  | UPE180 -nosník N1 : 6,28*0,2 |  | 1.256
|  | 2x U120 -nosník N4 : 2,1*0,2 |  | 0.42
|  | plocha pro upravení stěny po vybourání schod.stupňů : 11,2*0,25 |  | 2.8
57 | 612425931RT2 | Omítka vápenná vnitřního ostění omítkou štukovou | m2 | 17.232 |  | 0 | RTS | RTS | 0.03491 | 0.6 | 0 | 0 | 801-4 | 1.1842 | 20.41 | Práce
|  | okenního nebo dveřního, z pomocného pracovního lešení o výšce podlahy do 1900 mm a pro zatížení do 1,5 kPa, | [16 empty] | okenního nebo dveřního, z pomocného pracovního lešení o výšce podlahy do 1900 mm a pro zatížení do 1,5 kPa,
|  | dveře : 0,44*(1,9+0,9+1,9)+0,35*(2,05+1,0+2,05)+0,34*(2,05+1,0+2,05)+0,1*(1,875+0,88+1,875) |  | 6.05
|  | okna : 0,2*(1,25+1,18+1,25)*10+0,4*1,0+0,2*(1,18+1,0)+0,2*(0,65+1,18+0,65)*4+0,2*(0,65+0,97+0,65)+0,2*(0,65+1,44+0,65) |  | 11.182
58 | 612471411RT2 | Tenkovrstvá úprava stěn aktivovaným štukem malta vápenná | m2 | 175.9943 |  | 0 | RTS | RTS | 0.00446 | 0.78 | 0 | 0 | 801-1 | 0.25116 | 44.2 | Práce
|  | na rovném povrchu vnitřních stěn, pilířů, svislých panelových konstrukcí, s nejnutnějším obroušením podkladu (pemzou apod.) a oprášením, | [16 empty] | na rovném povrchu vnitřních stěn, pilířů, svislých panelových konstrukcí, s nejnutnějším obroušením podkladu (pemzou apod.) a oprášením,
plošné sjednocení omítek :
|  | m.č. 0.4 : 3,14*2,2*2,9-1,79*0,87 |  | 18.4759
|  | m.č. 1.4/1.5 : 2,69*(6,2+6,13+6,2+0,1+0,26+0,99+0,89+0,13+1,4+0,29+0,5+0,6+1,09+0,1+0,99) |  | 69.5903
|  | odpočet otvorů : -1,18*1,0-0,98*2,08*2-1,18*1,25*2 |  | -8.2068
|  | odpočet nových omítek (dozdívky) : -0,3*1,0-0,25*0,5-1,0*2,05-((0,77+0,98)*2,25-0,98*2,02)-2,25*0,26-2,75*(1,48+0,13+0,89) |  | -11.8929
|  | m.č. 2.1/2.2 : 2,63*(6,2+4,9+6,2+2,045+1,32+0,15+0,5+0,6+1,07+0,1+1,01) |  | 63.3698
|  | odpočet otvorů : -1,18*1,25*5 |  | -7.375
|  | odpočet nových omítek (dozdívky) : -0,27*0,5-0,97*0,65-1,44*0,65-2,1*1,4-2,7*0,25-2,7*1,0-1,0 |  | -9.0165
|  | m.č. 3.1 : 1,95*(1,5+0,8+2,045) |  | 8.4727
|  | odpočet otvorů : -1,44*0,65 |  | -0.936
|  | m.č. 3.2 : 1,95*(2,045+0,94) |  | 5.8208
|  | odpočet otvorů : -0,97*0,65-0,88*1,85 |  | -2.2585
|  | m.č. 3.3 : 1,95*(4,05+3,14+1,06+0,15+1,09+0,42+0,5+0,42+0,3+0,3+0,33+0,3+0,77) |  | 25.0185
|  | odpočet otvorů : -1,18*0,65*2 |  | -1.534
|  | odpočet nových omítek (dozdívky) : -2,05*0,81*2 |  | -3.321
|  | m.č. 3.4 : 1,95*(6,27+3,03)*2 |  | 36.27
|  | odpočet otvorů : -1,18*0,65*2-0,88*1,85 |  | -3.162
|  | odpočet nových omítek (dozdívky) : -2,05*0,81*2 |  | -3.321
59 | 612473186R00 | Omítky vnitřní zdiva ze suchých směsí příplatek za zabudované rohovníky | m | 27.91 |  | 0 | RTS | RTS | 0.00046 | 0.01 | 0 | 0 | 801-1 | 0 | 0 | Práce
|  | omítka vápenocementová, strojně nebo ručně nanášená v podlaží i ve schodišti na jakýkoliv druh podkladu, kompletní souvrství | [16 empty] | omítka vápenocementová, strojně nebo ručně nanášená v podlaží i ve schodišti na jakýkoliv druh podkladu, kompletní souvrství
|  | 1.PP. : 1,8+0,9+1,8 |  | 4.5
|  | 1.NP. : (2,05+1,0+2,05)*2+(1,0+1,18+1,0) |  | 13.38
|  | 2.NP. : 2,7*2 |  | 5.4
|  | 3.NP. : 1,875+0,88+1,875 |  | 4.63
60 | 612474611RT1 | Omítka vnitřní stěn ze suché směsi třívrstvá, vápenocementové jádro, vápenný štuk, na pálené cihly a tvarovky, ruční zpracování | m2 | 60.1656 |  | 0 | RTS | RTS | 0.03203 | 1.93 | 0 | 0 | 801-1 | 0.816 | 49.1 | Práce
kompletní souvrství
1.NP. :
|  | dozdívka okna : 0,3*1,0+0,25*0,5 |  | 0.425
|  | zazdívka původních dveří-vstupu : 1,0*2,05 |  | 2.05
|  | dodzdívky u nových dveří-vstupu : ((0,77+0,98)*2,25-0,98*2,02)*2 |  | 3.9158
|  | dozdění pilíře u nových dveří-vstupu : 2,25*(0,23+0,26) |  | 1.1025
|  | nový pilíř : 2,75*(1,15+0,25)*2 |  | 7.7
|  | po ubourání zdiva vedle komínu, schodišti : 2,75*(1,48+0,13+0,89) |  | 6.875
2.NP. :
|  | dozdívky okna : 0,27*0,5+0,97*0,65+1,44*0,65 |  | 1.7015
|  | nová stěna : 2,7*(2,05+0,25+2,3) |  | 12.42
|  | koupelna-po odsek.obkladech : 2,1*1,4+2,7*0,25 |  | 3.615
|  | po ubourání schodiš.stěny : 2,7*1,0+1,0 |  | 3.7
3.NP. :
|  | nová stěna : (2,035*3,24-1,8*0,88)*2 |  | 10.0188
|  | zazd.stáv.dveří : 2,05*0,81*2*2 |  | 6.642
61 | 612481211RT8 | Vyztužení povrchu vnitřních stěn sklotextilní síťovinou s dodávkou síťoviny a stěrkového tmelu | m2 | 0.48 |  | 0 | RTS | RTS | 0.00361 | 0 | 0 | 0 | 801-1 | 0.362 | 0.17 | Práce
|  | m.č. 1.3 : 0,8*0,6 |  | 0.48
62 | 613473115R00 | Omítky vnitřní pilířů a sloupů ze suchých směsí příplatky za zabudované rohovníky | m | 15.5 |  | 0 | RTS | RTS | 0.00046 | 0.01 | 0 | 0 | 801-1 | 0.12 | 1.86 | Práce
s plochami rovnými, omítka vápenocementová, strojně nebo ručně nanášená, kompletní souvrství
|  | 1.NP. : 2,25*2+2,75*4 |  | 15.5
63 | 631312131R00 | Doplnění mazanin betonem prostým o ploše jednotlivě přes 1 do 4 m2 tloušťky přes 80 mm | m3 | 0.2064 |  | 0 | RTS | RTS | 2.5 | 0.52 | 0 | 0 | 801-4 | 3.4 | 0.7 | Práce
prostým betonem (s dodáním hmot) bez potěru,
|  | doplnění na PZD : 1,72*0,12 |  | 0.2064
64 | 631416212R00 | Mazanina betonová ze suché směsi tloušťky přes 80 do 120 mm pevnost v tlaku 25 MPa | m3 | 0.2064 |  | 0 | RTS | RTS | 1.919 | 0.4 | 0 | 0 | 801-1 | 2.58 | 0.53 | Práce
65 | 632411904R00 | Potěr ze suchých směsí nátěr savých podkladů penetrační, | m2 | 1.72 |  | 0 | RTS | RTS | 0.00026 | 0 | 0 | 0 | 801-1 | 0.09 | 0.15 | Práce
s rozprostřením a uhlazením
66 | 632451012R00 | Vyrovnávací potěr ze suché směsi v pásu tloušťky 30 mm | m2 | 6.3737 |  | 0 | RTS | RTS | 0.06142 | 0.39 | 0 | 0 | 801-1 | 0.696 | 4.44 | Práce
podrovnání parapetů :
|  | T6 : 1,18*0,34*11 |  | 4.4132
|  | T7 : 1,18*0,29*4 |  | 1.3688
|  | T8 : 0,97*0,29 |  | 0.2813
|  | T9 : 0,97*0,32 |  | 0.3104
67 | 612409991S | Začištění omítek mezi stěnou/stropem | m | 40 |  | 0 | Vlastní | RTS | 0.00371 | 0.15 | 0 | 0 |  | 0.1818 | 7.27 | Práce
zapravení odstraněného fabionu mezi stěnami a stropem :
|  | 1.NP. : 20 |  | 20
|  | 2.NP. : 20 |  | 20
Díl: | 62 | Úpravy povrchů vnější |  |  |  | 0 |  |  |  | 0.49 |  | 0 |  |  | 42.23
68 | 602021187RT1 | Omítka stěn z hotových směsí vrchní tenkovrstvá, silikonová, škrábaná, zrnitost 1,5 mm, | m2 | 41.1841 |  | 0 | RTS | RTS | 0.00263 | 0.11 | 0 | 0 | 801-1 | 0.22401 | 9.23 | Práce
po jednotlivých vrstvách
69 | 602021191R00 | Omítka stěn z hotových směsí Doplňkové práce pro omítky stěn z hotových směsí podkladní nátěr pod tenkovrstvé omítky | m2 | 41.1841 |  | 0 | RTS | RTS | 0.00026 | 0.01 | 0 | 0 | 801-1 | 0.07 | 2.88 | Práce
po jednotlivých vrstvách
70 | 602021193R00 | Omítka stěn z hotových směsí Doplňkové práce pro omítky stěn z hotových směsí podkladní nátěr pod tenkovrstvé omítky | m2 | 41.1841 |  | 0 | RTS | RTS | 0.00042 | 0.02 | 0 | 0 | 801-1 | 0.052 | 2.14 | Práce
po jednotlivých vrstvách
71 | 622311131RV1 | Zateplení fasády , expandovaným polystyrénem, tloušťky 80 mm, zakončené stěrkou s výztužnou tkaninou, | m2 | 4.1865 |  | 0 | RTS | RTS | 0.00904 | 0.04 | 0 | 0 | 801-1 | 0.857 | 3.59 | Práce
|  | nanesení lepicího tmelu na izolační desky, nalepení desek, zajištění talířovými hmoždinkami (6 ks/m2), přebroušení desek EPS, nebo kašírování u minerálních desek, natažení stěrky, vtlačení výztužné tkaniny, přehlazení stěrky. Další vrstvy podle popisu položky. | [16 empty] | nanesení lepicího tmelu na izolační desky, nalepení desek, zajištění talířovými hmoždinkami (6 ks/m2), přebroušení desek EPS, nebo kašírování u minerálních desek, natažení stěrky, vtlačení výztužné tkaniny, přehlazení stěrky. Další vrstvy podle popisu položky.
Včetně rohových lišt na hranách budov.
Položka neobsahuje kontaktní nátěr a povrchovou úpravu omítkou.
Součinitel tepelné vodivosti izolantu je 0,039 W/mK.
skladba "S1" - doplnění na části fasády :
|  | 1.NP. : 0,27*0,5+0,3*1,0+1,0*2,05 |  | 2.485
|  | 2.NP. : 0,27*0,5+0,97*0,65+1,44*0,65 |  | 1.7015
72 | 622421121RT2 | Omítky vnější stěn vápenné nebo vápenocementové hrubé zatřené, ze suché maltové směsi, | m2 | 4.1865 |  | 0 | RTS | RTS | 0.03615 | 0.15 | 0 | 0 | 801-1 | 0.41402 | 1.73 | Práce
|  | Odkaz na mn. položky pořadí 71 : 4,18650 |  | 4.1865
73 | 622473187RT2 | Příplatek za okenní začišťovací lištu včetně dodávky | m | 54.91 |  | 0 | RTS | RTS | 0.00015 | 0.01 | 0 | 0 | 801-1 | 0.06 | 3.29 | Práce
74 | 622481211RT2 | Vyztužení povrchových úprav vnějších stěn stěrkou s výztužnou sklotextilní tkaninou, s dodávkou sítě a stěrkového tmelu | m2 | 41.1841 |  | 0 | RTS | RTS | 0.00367 | 0.15 | 0 | 0 | 801-1 | 0.362 | 14.91 | Práce
|  | SV strana fasády : 3,5*4,6-1,18*1,0+0,08*(1,0+1,18+1,0) |  | 15.1744
|  | 4,1*6,6-1,18*0,65-0,97*0,65-1,44*0,65+0,08*((0,65+1,18+0,65)+(0,65+0,97+0,65)+(0,65+1,44+0,65)) |  | 25.3257
|  | 0,09*(3,5+4,1) |  | 0.684
75 | 622904112R00 | Očištění fasád tlakovou vodou, složitost fasády 1 - 2 | m2 | 40.5001 |  | 0 | RTS | RTS | 2e-05 | 0 | 0 | 0 | 801-1 | 0.11 | 4.46 | Práce
|  | SV strana fasády : 3,5*4,6-1,18*1,0+0,08*(1,0+1,18+1,0) |  | 15.1744
|  | 4,1*6,6-1,18*0,65-0,97*0,65-1,44*0,65+0,08*((0,65+1,18+0,65)+(0,65+0,97+0,65)+(0,65+1,44+0,65)) |  | 25.3257
Díl: | 63 | Podlahy a podlahové konstrukce |  |  |  | 0 |  |  |  | 2.38 |  | 0 |  |  | 61.63
76 | 631312141R00 | Doplnění mazanin betonem prostým rýh v dosavadních mazaninách | m3 | 0.23931 |  | 0 | RTS | RTS | 2.5 | 0.6 | 0 | 0 | 801-4 | 5.33 | 1.28 | Práce
prostým betonem (s dodáním hmot) bez potěru,
zapravení po vybour. příčkách :
|  | 1.PP. : 1,285*0,16*0,095 |  | 0.01953
|  | 1.NP. : (1,85+0,78+0,67+2,2+0,99+2,2+0,86)*0,15*0,05 |  | 0.07163
|  | 2.NP. : (3,7+2,2+1,0+2,2)*0,15*0,05 |  | 0.06825
|  | 3.NP. : (2,98+1,06+0,88+2,0+2,0)*0,15*0,05+1,3*0,2*0,05 |  | 0.0799
77 | 631416212R00 | Mazanina betonová ze suché směsi tloušťky přes 80 do 120 mm pevnost v tlaku 25 MPa | m3 | 0.23931 |  | 0 | RTS | RTS | 1.919 | 0.46 | 0 | 0 | 801-1 | 2.58 | 0.62 | Práce
|  | Odkaz na mn. položky pořadí 76 : 0,23931 |  | 0.23931
78 | 632411105R00 | Potěr ze suchých směsí samonivelační polymercementová stěrka, pevnost v tlaku 20 MPa, tloušťka 5 mm, bez penetrace | m2 | 9.4645 |  | 0 | RTS | RTS | 0.00892 | 0.08 | 0 | 0 | 801-1 | 0.258 | 2.44 | Práce
s rozprostřením a uhlazením
|  | skladba "P1" : 1,285*0,16 |  | 0.2056
|  | skladba "P2" : 3,14*2,3*2,3/4+0,65*0,85/2+2,3*2,1 |  | 9.2589
79 | 632411904R00 | Potěr ze suchých směsí nátěr savých podkladů penetrační, | m2 | 9.1765 |  | 0 | RTS | RTS | 0.00026 | 0 | 0 | 0 | 801-1 | 0.09 | 0.83 | Práce
s rozprostřením a uhlazením
|  | 1.PP. : 1,285*0,3 |  | 0.3855
|  | 1.NP. : (1,85+0,78+0,67+2,2+0,99+2,2+0,86)*0,3 |  | 2.865
|  | 2.NP. : (3,7+2,2+1,0+2,2)*0,3 |  | 2.73
|  | 3.NP. : (2,98+1,06+0,88+2,0+2,0)*0,3+1,3*0,4 |  | 3.196
80 | 632441491R00 | Potěr litý anhydritový broušení anhydritových potěrů | m2 | 95.37 |  | 0 | RTS | RTS | 0 | 0 | 0 | 0 | 801-1 | 0.05 | 4.77 | Práce
|  | dovoz směsi, doprava pomocí šnekového čerpadla, lití hadicí na plochu, dvojí (křížem vedené) rozvlnění hrazdami | [16 empty] | dovoz směsi, doprava pomocí šnekového čerpadla, lití hadicí na plochu, dvojí (křížem vedené) rozvlnění hrazdami
|  | Odkaz na mn. položky pořadí 82 : 95,37000 |  | 95.37
81 | 632477122R00 | Reprofilace vodorovných betonových povrchů polymercementová malta+penetrace, tloušťky do 5 mm | m2 | 23.8425 |  | 0 | RTS | RTS | 0.01094 | 0.26 | 0 | 0 | 801-4 | 0.45 | 10.73 | Práce
rozmíchání směsi s vodou, nanesení stěrky
drobné lokální nerovnosti-předpoklad 25% :
|  | Odkaz na mn. položky pořadí 82 : 95,37000*0,25 |  | 23.8425
82 | 777531023R00 | Podlahy ze stěrky akrylátové s disperzí samonivelační hmota, tloušťky 3 mm | m2 | 95.37 |  | 0 | RTS | RTS | 0.00593 | 0.57 | 0 | 0 | 800-773 | 0.4 | 38.15 | Práce
včetně penetrace podkladu
skladba "P3" :
|  | m.č. 1.4 : 32,3-2,3*2,1 |  | 27.47
|  | m.č. 1.5 : 5,7 |  | 5.7
|  | m.č. 2.2 : 28,0 |  | 28
skladba "P4" :
|  | m.č. 3.2 : 2,1 |  | 2.1
|  | m.č. 3.3 : 12,8 |  | 12.8
|  | m.č. 3.4 : 19,3 |  | 19.3
83 | 631100003RA0 | Kompletní podlahové konstrukce z dlažby keramické, mazanina 8 cm, Sklobit | m2 | 1.45 |  | 0 | RTS | RTS | 0.27956 | 0.41 | 0 | 0 | AP-HSV | 1.9377 | 2.81 | Agregovaná položka
|  | Penetrační lak, asfaltový pás Sklobit (prořez 15 %), mazanina z betonu prostého hlazená dřevěným hladítkem tloušťky 80 mm, dlažba z dlaždic keramických 100 x 100 mm kladených do malty, soklík z dlaždic 100 x 100 mm (ztratné 5 %). Uvažováno položení na 30 % malých ploch do 5 m2. | [16 empty] | Penetrační lak, asfaltový pás Sklobit (prořez 15 %), mazanina z betonu prostého hlazená dřevěným hladítkem tloušťky 80 mm, dlažba z dlaždic keramických 100 x 100 mm kladených do malty, soklík z dlaždic 100 x 100 mm (ztratné 5 %). Uvažováno položení na 30 % malých ploch do 5 m2.
- doplnění :
|  | 1.PP. - nový vstup : 0,9*0,5 |  | 0.45
|  | 1.NP. - nový vstup : 1,0*0,5*2 |  | 1
Díl: | 64 | Výplně otvorů |  |  |  | 0 |  |  |  | 0.53 |  | 0 |  |  | 24.14
84 | 642944121R00 | Osazování ocelových zárubní dodatečně plochy do 2,5 m2 | kus | 1 |  | 0 | RTS | RTS | 0.05411 | 0.05 | 0 | 0 | 801-4 | 2.097 | 2.1 | Práce
lisovaných nebo z úhelníků s vybetonováním prahu
Včetně pomocného pracovního lešení o výšce podlahy do 1900 mm a pro zatížení do 1,5 kPa.
|  | 3.NP. : 1 |  | 1
85 | 642942111R00 | Osazení zárubní dveřních ocelových bez dveřních křídel, do zdiva včetně kotvení, na jakoukoliv cementovou maltu, s vybetonováním prahu v zárubni a s osazením špalíků nebo latí pro dřevěný práh plocha do 2,5 m2 | kus | 1 |  | 0 | RTS | RTS | 0.01897 | 0.02 | 0 | 0 | 801-1 | 1.86 | 1.86 | Práce
|  | 3.NP. : 1 |  | 1
86 | 642945121R00 | Osazení ocelových zárubní protipožárních jednokřídlových, zazděním, nebo zalitím betonovou zálivkou | kus | 3 |  | 0 | RTS | RTS | 0.0432 | 0.13 | 0 | 0 | 801-1 | 3.258 | 9.77 | Práce
|  | a protiplynových dveří bez nebo včetně dveřních křídel do vynechaného otvoru, s obetonováním , včetně manipulační dopravy, kotvení zárubně do zdiva např. s uklínováním, s případným přivařením k obnažené výztuži, se zalitím, resp. zabetonováním, včetně bednění. | [16 empty] | a protiplynových dveří bez nebo včetně dveřních křídel do vynechaného otvoru, s obetonováním , včetně manipulační dopravy, kotvení zárubně do zdiva např. s uklínováním, s případným přivařením k obnažené výztuži, se zalitím, resp. zabetonováním, včetně bednění.
|  | 1.PP. : 1 |  | 1
|  | 1.NP. : 2 |  | 2
87 | 648952421RT2 | Osazení parapetních desek dřevěných včetně dodávky parapetní desky šířky 300 mm | m | 6.66 |  | 0 | RTS | RTS | 0.01407 | 0.09 | 0 | 0 | 801-1 | 0.53 | 3.53 | Práce
|  | na montážní pěnu, zapravení omítky pod parapetem, těsnění spáry mezi parapetem a rámem okna, dodávka silikonu. | [16 empty] | na montážní pěnu, zapravení omítky pod parapetem, těsnění spáry mezi parapetem a rámem okna, dodávka silikonu.
|  | T7 : 1,18*4 |  | 4.72
|  | T8 : 0,97 |  | 0.97
|  | T9 : 0,97 |  | 0.97
88 | 648952421RT3 | Osazení parapetních desek dřevěných včetně dodávky parapetní desky šířky 350 mm | m | 12.98 |  | 0 | RTS | RTS | 0.01493 | 0.19 | 0 | 0 | 801-1 | 0.53 | 6.88 | Práce
|  | na montážní pěnu, zapravení omítky pod parapetem, těsnění spáry mezi parapetem a rámem okna, dodávka silikonu. | [16 empty] | na montážní pěnu, zapravení omítky pod parapetem, těsnění spáry mezi parapetem a rámem okna, dodávka silikonu.
|  | T6 : 1,18*11 |  | 12.98
89 | 5533300120AT | Zárubeň ocelová 110/1880/800 P, atypická výška, pro cihelné zdivo, s pevnými závěsy | kus | 1 |  | 0 | Vlastní | Indiv | 0.0106 | 0.01 | 0 | 0 |  | 0 | 0 | Specifikace
|  | Z2 : 1 |  | 1
90 | 5533300121AT | Zárubeň ocelová 125/1880/800 P, atypická výška | kus | 1 |  | 0 | Vlastní | Indiv | 0.0131 | 0.01 | 0 | 0 |  | 0 | 0 | Specifikace
|  | Z1 : 1 |  | 1
91 | 5533300236R | zárubeň kovová s těsněním; pro klasické zdění; š profilu 125 mm; š průchodu 900 mm; h průchodu 1 970 mm; L, P; závěsy stavitelné; požární odolnost | kus | 2 |  | 0 | RTS | RTS | 0.0117 | 0.02 | 0 | 0 | SPCM | 0 | 0 | Specifikace
|  | P2 : 1 |  | 1
|  | P3 : 1 |  | 1
92 | 5533300426A | Zárubeň ocelová ZHtm 160/1790/800 L, atyp., EI, EW 30, pro cihelné zdivo, s těsněním, se šroubovanými závěsy | kus | 1 |  | 0 | Vlastní | Indiv | 0.0138 | 0.01 | 0 | 0 |  | 0 | 0 | Specifikace
|  | P1 : 1 |  | 1
Díl: | 9 | Ostatní konstrukce, bourání |  |  |  | 0 |  |  |  | 0.02 |  | 0.98 |  |  | 45.9
93 | 721100911R00 | Opravy odpadního potrubí hrdlového ostatní zazátkování hrdla kanalizačního potrubí | kus | 2 |  | 0 | RTS 15/ I | Indiv | 0.00891 | 0.02 | 0 | 0 | 800-721 | 0.379 | 0.76 | Práce
94 | 764410850R00 | Demontáž oplechování parapetů rš od 100 do 330 mm | m | 23.6 |  | 0 | RTS | RTS | 0 | 0 | 0.00135 | 0.03 | 800-764 | 0.092 | 2.17 | Práce
|  | Odkaz na mn. položky pořadí 138 : 23,60000 |  | 23.6
95 | 766812840R00 | Demontáž kuchyňských linek délky přes 1800 do 2100 mnm | kus | 2 |  | 0 | RTS | RTS | 0 | 0 | 0.174 | 0.35 | 800-766 | 0.95 | 1.9 | Práce
96 | 766825821R00 | Demontáž nábytku vestavěného skříní dvoukřídlových | kus | 5 |  | 0 | RTS | RTS | 0 | 0 | 0.1104 | 0.55 | 800-766 | 0.46 | 2.3 | Práce
|  | 1.NP. : 3 |  | 3
|  | 2.NP. : 2 |  | 2
97 | 767991912R00 | Opravy ostatní samostatným řezáním plamenem | m | 2 |  | 0 | RTS | RTS | 0 | 0 | 0 | 0 | 800-767 | 0.11 | 0.22 | Práce
98 | 767991923R00 | Opravy ostatní řezání plechu tl. do 4 mm | m | 2 |  | 0 | RTS | RTS | 0 | 0 | 0 | 0 | 800-767 | 0.3 | 0.6 | Práce
99 | 776401800R00 | Demontáž soklíků nebo lišt pryžových nebo PVC odstranění a uložení na hromady | m | 38 |  | 0 | RTS | RTS | 0 | 0 | 8e-05 | 0 | 800-775 | 0.035 | 1.33 | Práce
100 | 776511820R00 | Odstranění povlakových podlah z nášlapné plochy lepených, s podložkou, z ploch přes 20 m2 | m2 | 49.5 |  | 0 | RTS | RTS | 0 | 0 | 0.001 | 0.05 | 800-775 | 0.255 | 12.62 | Práce
|  | 1.NP. : 25,6 |  | 25.6
|  | 2.NP. : 1,4+7,5+2,5+12,5 |  | 23.9
101 | 909 R9 | Hzs-nezmeritelne bouraci prace | h | 24 |  | 0 | Vlastní | Indiv | 0 | 0 | 0 | 0 |  | 1 | 24 | Práce
102 | R01 | Demontáž a zp.montáž obkladu CETRIS cca 2,5m2 v 1.PP. schodiště (viz.pozn. PD) | sbr. | 1 |  | 0 | Vlastní | Indiv | 0 | 0 | 0 | 0 |  | 0 | 0 | Práce
Díl: | 94 | Lešení a stavební výtahy |  |  |  | 0 |  |  |  | 3.52 |  | 0 |  |  | 63.71
103 | 941941031R00 | Montáž lešení lehkého pracovního řadového s podlahami šířky od 0,80 do 1,00 m, výšky do 10 m | m2 | 172.5 |  | 0 | RTS | RTS | 0.01838 | 3.17 | 0 | 0 | 800-3 | 0.13 | 22.43 | Práce
včetně kotvení
Včetně kotvení lešení.
|  | 7,5*(6,5+9,0+7,5) |  | 172.5
104 | 941941191R00 | Montáž lešení lehkého pracovního řadového s podlahami příplatek za každý další i započatý měsíc použití lešení šířky šířky od 0,80 do 1,00 m a výšky do 10 m | m2 | 172.5 |  | 0 | RTS | RTS | 0.00085 | 0.15 | 0 | 0 | 800-3 | 0.006 | 1.04 | Práce
včetně kotvení
105 | 941941831R00 | Demontáž lešení lehkého řadového s podlahami šířky od 0,8 do 1 m, výšky do 10 m | m2 | 172.5 |  | 0 | RTS | RTS | 0 | 0 | 0 | 0 | 800-3 | 0.102 | 17.6 | Práce
106 | 941955001R00 | Lešení lehké pracovní pomocné pomocné, o výšce lešeňové podlahy do 1,2 m | m2 | 92.56 |  | 0 | RTS | RTS | 0.00121 | 0.11 | 0 | 0 | 800-3 | 0.177 | 16.38 | Práce
|  | (5,7+32,3+5,7+5,8+28,0+4,0+2,1+12,8+19,3)*0,8 |  | 92.56
107 | 941955003R00 | Lešení lehké pracovní pomocné pomocné, o výšce lešeňové podlahy přes 1,9 do 2,5 m | m2 | 10 |  | 0 | RTS | RTS | 0.00592 | 0.06 | 0 | 0 | 800-3 | 0.26 | 2.6 | Práce
108 | 941955004R00 | Lešení lehké pracovní pomocné pomocné, o výšce lešeňové podlahy přes 2,5 do 3,5 m | m2 | 5 |  | 0 | RTS | RTS | 0.00635 | 0.03 | 0 | 0 | 800-3 | 0.26 | 1.3 | Práce
109 | 944944011R00 | Montáž ochranné sítě z umělých vláken | m2 | 48.75 |  | 0 | RTS | RTS | 0 | 0 | 0 | 0 | 800-3 | 0.0303 | 1.48 | Práce
|  | 7,5*6,5 |  | 48.75
110 | 944944081R00 | Demontáž ochranné sítě z umělých vláken | m2 | 48.75 |  | 0 | RTS | RTS | 0 | 0 | 0 | 0 | 800-3 | 0.018 | 0.88 | Práce
Díl: | 95 | Dokončovací konstrukce na pozemních stavbách |  |  |  | 0 |  |  |  | 0.04 |  | 0 |  |  | 78.52
111 | 952901111R00 | Vyčištění budov a ostatních objektů budov bytové nebo občanské výstavby - zametení a umytí podlah, dlažeb, obkladů, schodů v místnostech, chodbách a schodištích, vyčištění a umytí oken, dveří s rámy, zárubněmi, umytí a vyčištění jiných zasklených a natíraných ploch a zařizovacích předmětů před předáním do užívání světlá výška podlaží do 4 m | m2 | 253.828 |  | 0 | RTS | RTS | 4e-05 | 0.01 | 0 | 0 | 801-1 | 0.308 | 78.18 | Práce
|  | 7,12*7,13*5 |  | 253.828
112 | 953941312R00 | Osazení předmětů na hmoždinky osazení hasicího přístroje | kus | 2 |  | 0 | RTS | RTS | 1e-05 | 0 | 0 | 0 | 801-1 | 0.17 | 0.34 | Práce
113 | 44984124R | přístoj hasicí práškový; PG6PDC; výtlačný prostředek dusík; náplň 6 kg; dostřik 5 m; doba činnosti 23 s | kus | 2 |  | 0 | RTS | RTS | 0.0155 | 0.03 | 0 | 0 | SPCM | 0 | 0 | Specifikace
Díl: | 96 | Bourání konstrukcí |  |  |  | 0 |  |  |  | 0.18 |  | 71.77 |  |  | 515.15
114 | 962031116R00 | Bourání příček z cihel pálených plných, tloušťky 140 mm | m2 | 2.73 |  | 0 | RTS | RTS | 0.00067 | 0 | 0.319 | 0.87 | 801-3 | 0.317 | 0.87 | Práce
|  | nebo vybourání otvorů průřezové plochy přes 4 m2 v příčkách, včetně pomocného lešení o výšce podlahy do 1900 mm a pro zatížení do 1,5 kPa (150 kg/m2), | [16 empty] | nebo vybourání otvorů průřezové plochy přes 4 m2 v příčkách, včetně pomocného lešení o výšce podlahy do 1900 mm a pro zatížení do 1,5 kPa (150 kg/m2),
|  | 3.NP. : 2,1*1,3 |  | 2.73
115 | 962031123R00 | Bourání příček z cihel pálených děrovaných, tloušťky 80 mm | m2 | 41.2824 |  | 0 | RTS | RTS | 0.00067 | 0.03 | 0.154 | 6.36 | 801-3 | 0.21 | 8.67 | Práce
|  | nebo vybourání otvorů průřezové plochy přes 4 m2 v příčkách, včetně pomocného lešení o výšce podlahy do 1900 mm a pro zatížení do 1,5 kPa (150 kg/m2), | [16 empty] | nebo vybourání otvorů průřezové plochy přes 4 m2 v příčkách, včetně pomocného lešení o výšce podlahy do 1900 mm a pro zatížení do 1,5 kPa (150 kg/m2),
|  | 1.NP. : 2,71*(2,2+0,86+1,85+1,45) |  | 17.2356
|  | odpočet otvorů : -2,0*0,67 |  | -1.34
|  | 2.NP. : 2,65*(0,83+1,84+0,99+2,2+0,86) |  | 17.808
|  | odpočet otvorů : -2,0*0,80-2,0*0,7 |  | -3
|  | 3.NP. : 2,04*(2,98+1,0+1,99) |  | 12.1788
|  | odpočet otvorů : -2,0*0,80 |  | -1.6
116 | 962031124R00 | Bourání příček z cihel pálených děrovaných, tloušťky 115 mm | m2 | 4.83 |  | 0 | RTS | RTS | 0.00067 | 0 | 0.18 | 0.87 | 801-3 | 0.232 | 1.12 | Práce
|  | nebo vybourání otvorů průřezové plochy přes 4 m2 v příčkách, včetně pomocného lešení o výšce podlahy do 1900 mm a pro zatížení do 1,5 kPa (150 kg/m2), | [16 empty] | nebo vybourání otvorů průřezové plochy přes 4 m2 v příčkách, včetně pomocného lešení o výšce podlahy do 1900 mm a pro zatížení do 1,5 kPa (150 kg/m2),
|  | 3.NP. : 2,1*2,3 |  | 4.83
117 | 962031141R00 | Bourání příček z tvárnic pórobetonových, tloušťky 50 mm | m2 | 11.3277 |  | 0 | RTS | RTS | 0.00067 | 0.01 | 0.081 | 0.92 | 801-3 | 0.158 | 1.79 | Práce
|  | nebo vybourání otvorů průřezové plochy přes 4 m2 v příčkách, včetně pomocného lešení o výšce podlahy do 1900 mm a pro zatížení do 1,5 kPa (150 kg/m2), | [16 empty] | nebo vybourání otvorů průřezové plochy přes 4 m2 v příčkách, včetně pomocného lešení o výšce podlahy do 1900 mm a pro zatížení do 1,5 kPa (150 kg/m2),
|  | 1.NP. : 2,71*(2,2+0,97) |  | 8.5907
|  | odpočet otvorů : -2,0*0,8*3 |  | -4.8
|  | 2.NP. : 2,65*(2,2+0,98+1,4) |  | 12.137
|  | odpočet otvorů : -2,0*0,80*2-2,0*0,7 |  | -4.6
118 | 962032231R00 | Bourání zdiva nadzákladového z cihel pálených nebo vápenopískových, na maltu vápenou nebo vápenocementovou | m3 | 9.08 |  | 0 | RTS | RTS | 0.00128 | 0.01 | 1.8 | 16.34 | 801-3 | 1.52 | 13.8 | Práce
|  | nebo vybourání otvorů průřezové plochy přes 4 m2 ve zdivu nadzákladovém, včetně pomocného lešení o výšce podlahy do 1900 mm a pro zatížení do 1,5 kPa (150 kg/m2) | [16 empty] | nebo vybourání otvorů průřezové plochy přes 4 m2 ve zdivu nadzákladovém, včetně pomocného lešení o výšce podlahy do 1900 mm a pro zatížení do 1,5 kPa (150 kg/m2)
schodiště :
|  | 1.NP. : (2,71*2,27*1,27)-(2,71*3,14*1,05*1,05)/2+(2,71*1,5*1,3)-(2,71*3,14*1,05*1,05)/4 |  | 6.061
|  | 2.NP : (2,65*2,26*1,27)-(2,65*3,14*1,05*1,05)/2 |  | 3.0191
119 | 962052314R00 | Bourání zdiva železobetonového piliřů | m3 | 0.18086 |  | 0 | RTS | RTS | 0.01249 | 0 | 2.4 | 0.43 | 801-3 | 8.933 | 1.62 | Práce
|  | nebo vybourání otvorů průřezové plochy přes 4 m2 ve zdivu železobetonovém, včetně pomocného lešení o výšce podlahy do 1900 mm a pro zatížení do 1,5 kPa (150 kg/m2), | [16 empty] | nebo vybourání otvorů průřezové plochy přes 4 m2 ve zdivu železobetonovém, včetně pomocného lešení o výšce podlahy do 1900 mm a pro zatížení do 1,5 kPa (150 kg/m2),
|  | střed.sloup : 3,14*0,16*0,16/4*9,0 |  | 0.18086
120 | 962084131R00 | Bourání zdiva příček deskových a sádrových potažených rabicovým pletivem nebo bez pletiva, sádrokartonových bez kovové konstrukce, tloušťky do 100 mm | m2 | 14.459 |  | 0 | RTS | RTS | 0.00067 | 0.01 | 0.1 | 1.45 | 801-3 | 0.358 | 5.18 | Práce
|  | nebo vybourání otvorů jakýchkoliv rozměrů, včetně pomocného lešení o výšce podlahy do 1900 mm a pro zatížení do 1,5 kPa (150 kg/m2), | [16 empty] | nebo vybourání otvorů jakýchkoliv rozměrů, včetně pomocného lešení o výšce podlahy do 1900 mm a pro zatížení do 1,5 kPa (150 kg/m2),
|  | 2.NP. : 2,65*(2,58+0,98+2,5) |  | 16.059
|  | odpočet otvorů : -2,0*0,80 |  | -1.6
121 | 963012510R00 | Bourání stropů z desek železobetonových z desek prefabrikovaných s dutinami šířky do 300 mm a tloušťky do 140 mm | m3 | 1.3478 |  | 0 | RTS | RTS | 0.00741 | 0.01 | 2.1 | 2.83 | 801-3 | 7.476 | 10.08 | Práce
|  | nebo panelů železobetonových prefabrikovaných s dutinami, včetně pomocného lešení o výšce podlahy do 1900 mm a pro zatížení do 1,5 kPa (150 kg/m2), | [16 empty] | nebo panelů železobetonových prefabrikovaných s dutinami, včetně pomocného lešení o výšce podlahy do 1900 mm a pro zatížení do 1,5 kPa (150 kg/m2),
|  | strop 1.NP/2.NP. : (1,39*4,15+0,95*2,2)*0,14 |  | 1.1002
|  | strop 2.NP/3.NP. : 1,22*1,45*0,14 |  | 0.24766
122 | 963023711R00 | Vybourání schodišťových stupňů ze zdi cihelné, jednostranně | m | 47 |  | 0 | RTS | RTS | 0 | 0 | 0.338 | 15.89 | 801-3 | 1.138 | 53.49 | Práce
oblých, rovných nebo kosých,
123 | 964011211R00 | Vybourání železobetonových prefabrikovaných překladů délky do 3 mm, hmotnosti do 50 kg/m | m3 | 0.0112 |  | 0 | RTS | RTS | 0.01799 | 0 | 2.4 | 0.03 | 801-3 | 12.817 | 0.14 | Práce
|  | uložených ve zdivu, včetně pomocného lešení o výšce podlahy do 1900 mm a pro zatížení do 1,5 kPa (150 kg/m2), | [16 empty] | uložených ve zdivu, včetně pomocného lešení o výšce podlahy do 1900 mm a pro zatížení do 1,5 kPa (150 kg/m2),
|  | 1.NP. : 1,0*0,08*0,14 |  | 0.0112
2.NP. :
3.NP. :
124 | 964073221R00 | Vybourání válcovaných nosníků uložených ve zdivu cihelném, délky do 4 m, hmotnosti do 20 kg/m | t | 0.035 |  | 0 | RTS | RTS | 0.03746 | 0 | 1.258 | 0.04 | 801-3 | 19.8 | 0.69 | Práce
včetně pomocného lešení o výšce podlahy do 1900 mm a pro zatížení do 1,5 kPa (150 kg/m2)
125 | 964073321R00 | Vybourání válcovaných nosníků uložených ve zdivu cihelném, délky do 6 m, hmotnosti do 20 kg/m | t | 0.1 |  | 0 | RTS | RTS | 0.03748 | 0 | 1.258 | 0.13 | 801-3 | 19.53 | 1.95 | Práce
včetně pomocného lešení o výšce podlahy do 1900 mm a pro zatížení do 1,5 kPa (150 kg/m2)
126 | 965042241RT2 | Bourání podkladů pod dlažby nebo litých celistvých dlažeb a mazanin betonových nebo z litého asfaltu, tloušťky přes 100 mm, plochy přes 4 m2 | m3 | 1.505 |  | 0 | RTS | RTS | 0 | 0 | 2.2 | 3.31 | 801-3 | 8.7 | 13.09 | Práce
|  | 1.NP. : (1,39*4,15+0,95*2,2)*0,16 |  | 1.2574
|  | 2.NP. : 1,22*1,45*0,14 |  | 0.24766
127 | 965048150R00 | Bourání podkladů pod dlažby nebo litých celistvých dlažeb a mazanin Dočištění povrchu po vybourání dlažeb do tmele, plochy do 50% | m2 | 16.2 |  | 0 | RTS | RTS | 0 | 0 | 0.00175 | 0.03 | 801-3 | 0.165 | 2.67 | Práce
|  | Odkaz na mn. položky pořadí 129 : 8,00000 |  | 8
|  | Odkaz na mn. položky pořadí 130 : 8,20000 |  | 8.2
128 | 965049111RT1 | Bourání podkladů pod dlažby nebo litých celistvých dlažeb a mazanin příplatek za bourání mazanin vyztužených svařovanou sítí, tloušťky do 100 mm | m3 | 1.505 |  | 0 | RTS | RTS | 0 | 0 | 0 | 0 | 801-3 | 4.828 | 7.27 | Práce
129 | 965081713RT1 | Bourání podlah z keramických dlaždic, tloušťky do 10 mm, plochy přes 1 m2 | m2 | 8 |  | 0 | RTS | RTS | 0 | 0 | 0.02 | 0.16 | 801-3 | 0.23 | 1.84 | Práce
bez podkladního lože, s jakoukoliv výplní spár
|  | 1.NP. : 0,9+0,9+2,7 |  | 4.5
|  | 2.NP. : 0,8+2,7 |  | 3.5
130 | 965081813RT2 | Bourání podlah z dlaždic teracových, tloušťky do 30 mm, plochy přes 1 m2 | m2 | 8.2 |  | 0 | RTS | RTS | 0 | 0 | 0.07 | 0.57 | 801-3 | 0.15 | 1.23 | Práce
bez podkladního lože, s jakoukoliv výplní spár
|  | 1.NP. : 3,3+0,9 |  | 4.2
|  | 2.NP. : 3,2+0,8 |  | 4
131 | 967031132R00 | Přisekání rovných ostění ve zdivu cihelném na jakoukoliv maltu vápennou nebo vépenocementovou | m2 | 19.65 |  | 0 | RTS | RTS | 0 | 0 | 0.055 | 1.08 | 801-3 | 0.425 | 8.35 | Práce
|  | bez odstupu, po hrubém vybourání otvorů v jakémkoliv zdivu cihelném, včetně pomocného lešení o výšce podlahy do 1900 mm a pro zatížení do 1,5 kPa (150 kg/m2), | [16 empty] | bez odstupu, po hrubém vybourání otvorů v jakémkoliv zdivu cihelném, včetně pomocného lešení o výšce podlahy do 1900 mm a pro zatížení do 1,5 kPa (150 kg/m2),
|  | 1.NP. : 0,3*((1,3+1,2+1,3)*5+(1,15+1,2+1,15)+(0,6+0,3+0,6)) |  | 7.2
|  | 2.NP. : 0,3*((1,3+1,2+1,3)*5+(0,6+0,3+0,6)+(0,7+1,0+0,7)+(0,7+1,5+0,7)) |  | 7.74
|  | 3.NP. : 0,3*((0,7+1,2+0,7)*4+(0,7+1,0+0,7)+(0,7+1,5+0,7)) |  | 4.71
132 | 967031733R00 | Přisekání plošné zdiva cihelného na jakoukoliv maltu vápennou nebo vépenocementovou, tloušťky do 150 mm | m2 | 3.7127 |  | 0 | RTS | RTS | 0.00034 | 0 | 0.275 | 1.02 | 801-3 | 1.053 | 3.91 | Práce
|  | z jakýchkoliv cihel pálených, včetně pomocného lešení o výšce podlahy do 1900 mm a pro zatížení do 1,5 kPa (150 kg/m2), | [16 empty] | z jakýchkoliv cihel pálených, včetně pomocného lešení o výšce podlahy do 1900 mm a pro zatížení do 1,5 kPa (150 kg/m2),
|  | 1.NP. : 2,71*1,37 |  | 3.7127
133 | 968061112R00 | Vyvěšení nebo zavěšení dřevěných křídel oken, plochy do 1,5 m2 | kus | 59 |  | 0 | RTS | RTS | 0 | 0 | 0 | 0 | 801-3 | 0.03 | 1.77 | Práce
oken, dveří a vrat, s uložením a opětovným zavěšením po provedení stavebních změn,
|  | 1.NP. : 6*3+1 |  | 19
|  | 2.NP. : 7*3+1 |  | 22
|  | 3.NP. : 6*3 |  | 18
134 | 968061125R00 | Vyvěšení nebo zavěšení dřevěných křídel dveří, plochy do 2 m2 | kus | 13 |  | 0 | RTS | RTS | 0 | 0 | 0 | 0 | 801-3 | 0.05 | 0.65 | Práce
oken, dveří a vrat, s uložením a opětovným zavěšením po provedení stavebních změn,
|  | 1.NP. : 5 |  | 5
|  | 2.NP. : 5 |  | 5
|  | 3.NP. : 3 |  | 3
135 | 968062244R00 | Vybourání dřevěných rámů oken jednoduchých, plochy do 1 m2 | m2 | 5.12 |  | 0 | RTS | RTS | 0.00219 | 0.01 | 0.041 | 0.21 | 801-3 | 0.52 | 2.66 | Práce
včetně pomocného lešení o výšce podlahy do 1900 mm a pro zatížení do 1,5 kPa (150 kg/m2),
|  | 1.NP. : 0,3*0,6 |  | 0.18
|  | 2.NP. : 0,3*0,6+1,0*0,7 |  | 0.88
|  | 3.NP. : 1,2*0,7*4+1,0*0,7 |  | 4.06
136 | 968062245R00 | Vybourání dřevěných rámů oken jednoduchých, plochy do 2 m2 | m2 | 19.08 |  | 0 | RTS | RTS | 0.001 | 0.02 | 0.031 | 0.59 | 801-3 | 0.331 | 6.32 | Práce
včetně pomocného lešení o výšce podlahy do 1900 mm a pro zatížení do 1,5 kPa (150 kg/m2),
|  | 1.NP. : 1,2*1,3*5+1,2*1,15 |  | 9.18
|  | 2.NP. : 1,2*1,3*5+1,5*0,7 |  | 8.85
|  | 3.NP. : 1,5*0,7 |  | 1.05
137 | 968072455R00 | Vybourání a vyjmutí kovových rámů a rolet rámů, včetně pomocného lešení o výšce podlahy do 1900 mm a pro zatížení do 1,5 kPa (150 kg/m2) dveřních zárubní, plochy do 2 m2 | m2 | 22.4475 |  | 0 | RTS | RTS | 0.00117 | 0.03 | 0.076 | 1.71 | 801-3 | 0.939 | 21.08 | Práce
|  | 1.NP. : 2,05*0,85*3+2,05*0,95*2+2,05*0,65 |  | 10.455
|  | 2.NP. : 2,05*0,85*3+2,05*0,75 |  | 6.765
|  | 3.NP. : 2,05*0,85*3 |  | 5.2275
138 | 968091002R00 | Vybourání vnitřních parapetů teracových, šířky do 60 cm, tloušťky 3 cm | m | 23.6 |  | 0 | RTS | RTS | 0 | 0 | 0.05168 | 1.22 | 801-3 | 0.17 | 4.01 | Práce
|  | 1.NP. : 1,2*6+0,3 |  | 7.5
|  | 2.NP. : 1,2*5+0,3+1,0+1,5 |  | 8.8
|  | 3.NP. : 1,2*4+1,0+1,5 |  | 7.3
139 | 969021111R00 | Vybourání kanalizačního potrubí DN do 100 mm | m | 14.5 |  | 0 | RTS | RTS | 0.00059 | 0.01 | 0.037 | 0.54 | 801-3 | 0.443 | 6.42 | Práce
včetně pomocného lešení o výšce podlahy do 1900 mm a pro zatížení do 1,5 kPa (150 kg/m2),
|  | 1.NP. : 3,0 |  | 3
|  | výměna deš.svodu : 11,5 |  | 11.5
140 | 970231100R00 | Řezání cihelného zdiva hloubka řezu 100 mm | m | 207.93 |  | 0 | RTS | RTS | 0 | 0 | 0.00046 | 0.1 | 801-3 | 0.81 | 168.42 | Práce
|  | 3.NP. : 2,05+0,88+205 |  | 207.93
141 | 970231300R00 | Řezání cihelného zdiva hloubka řezu 300 mm | m | 5.4 |  | 0 | RTS | RTS | 0 | 0 | 0.00046 | 0 | 801-3 | 2.43 | 13.12 | Práce
|  | 1.PP. : 2,7*2 |  | 5.4
142 | 970231350R00 | Řezání cihelného zdiva hloubka řezu 350 mm | m | 5.41 |  | 0 | RTS | RTS | 0 | 0 | 0.00046 | 0 | 801-3 | 2.835 | 15.34 | Práce
|  | 1.NP. : 2,08+1,25+2,08 |  | 5.41
143 | 970231400R00 | Řezání cihelného zdiva hloubka řezu 400 mm | m | 4.48 |  | 0 | RTS | RTS | 0 | 0 | 0.00046 | 0 | 801-3 | 3.24 | 14.52 | Práce
|  | 1.PP. : 1,79+0,9+1,79 |  | 4.48
144 | 970251100R00 | Řezání železobetonu hloubka řezu 100 mm | m | 5.37 |  | 0 | RTS | RTS | 0 | 0 | 0.00046 | 0 | 801-3 | 1 | 5.37 | Práce
|  | zkrácení PZD : 4,15+1,22 |  | 5.37
145 | 970251200R00 | Řezání železobetonu hloubka řezu 200 mm | m | 18.16 |  | 0 | RTS | RTS | 0 | 0 | 0.00046 | 0.01 | 801-3 | 2 | 36.32 | Práce
|  | strop 1.NP/2.NP. : 1,39+4,15+0,45+2,2+0,95+6,35 |  | 15.49
|  | strop 2.NP/3.NP. : 1,45+1,22 |  | 2.67
146 | 971033621R00 | Vybourání otvorů ve zdivu cihelném z jakýchkoliv cihel pálených na jakoukoliv maltu vápenou nebo vápenocementovou, plochy do 4 m2, tloušťky do 100 mm | m2 | 1.804 |  | 0 | RTS | RTS | 0.00054 | 0 | 0.18 | 0.32 | 801-3 | 0.309 | 0.56 | Práce
základovém nebo nadzákladovém,
Včetně pomocného lešení o výšce podlahy do 1900 mm a pro zatížení do 1,5 kPa (150 kg/m2).
|  | 3.NP. : 2,05*0,88 |  | 1.804
147 | 971033651R00 | Vybourání otvorů ve zdivu cihelném z jakýchkoliv cihel pálených na jakoukoliv maltu vápenou nebo vápenocementovou, plochy do 4 m2, tloušťky do 600 mm | m3 | 1.5928 |  | 0 | RTS | RTS | 0.00182 | 0 | 1.8 | 2.87 | 801-3 | 3.608 | 5.75 | Práce
základovém nebo nadzákladovém,
Včetně pomocného lešení o výšce podlahy do 1900 mm a pro zatížení do 1,5 kPa (150 kg/m2).
|  | 1.PP. : 1,79*0,9*0,44 |  | 0.70884
|  | 1.NP. : 1,25*2,08*0,34 |  | 0.884
148 | 973031324R00 | Vysekání v cihelném zdivu výklenků a kapes kapes na jakoukoliv maltu vápennou nebo vápenocementovou, plochy do 0,1 m2, hloubky do 150 mm | kus | 4 |  | 0 | RTS | RTS | 0.00049 | 0 | 0.015 | 0.06 | 801-3 | 0.542 | 2.17 | Práce
Včetně pomocného lešení o výšce podlahy do 1900 mm a pro zatížení do 1,5 kPa (150 kg/m2).
|  | IPE100 : 1 |  | 1
|  | IPE120 : 1 |  | 1
|  | I120 : 2 |  | 2
149 | 973031334R00 | Vysekání v cihelném zdivu výklenků a kapes kapes na jakoukoliv maltu vápennou nebo vápenocementovou, plochy do 0,16 m2, hloubky do 150 mm | kus | 2 |  | 0 | RTS | RTS | 0.00049 | 0 | 0.031 | 0.06 | 801-3 | 0.666 | 1.33 | Práce
Včetně pomocného lešení o výšce podlahy do 1900 mm a pro zatížení do 1,5 kPa (150 kg/m2).
|  | UPE180 : 2 |  | 2
150 | 974031165R00 | Vysekání rýh v jakémkoliv zdivu cihelném v ploše do hloubky 150 mm, šířky do 200 mm | m | 5.6 |  | 0 | RTS | RTS | 0.00049 | 0 | 0.054 | 0.3 | 801-3 | 0.729 | 4.08 | Práce
Včetně pomocného lešení o výšce podlahy do 1900 mm a pro zatížení do 1,5 kPa (150 kg/m2).
|  | 1.NP - oc.sloupek : 2,8*2 |  | 5.6
151 | 974031169R00 | Vysekání rýh v jakémkoliv zdivu cihelném v ploše příplatek k ceně za každých 100 mm šířky rýhy hloubky do 150 mm | m | 5.6 |  | 0 | RTS | RTS | 0 | 0 | 0.04 | 0.22 | 801-3 | 0.18 | 1.01 | Práce
152 | 974031255R00 | Vysekání rýh v jakémkoliv zdivu cihelném v prostoru přilehlém ke stropní konstrukci do hloubky 100 mm, šířky do 200 mm | m | 5.9165 |  | 0 | RTS | RTS | 0.00049 | 0 | 0.038 | 0.22 | 801-3 | 0.76 | 4.5 | Práce
Včetně pomocného lešení o výšce podlahy do 1900 mm a pro zatížení do 1,5 kPa (150 kg/m2).
|  | 1.PP. drážka pro uložení : 0,5+3,14*2,3*0,75 |  | 5.9165
153 | 974031285R00 | Vysekání rýh v jakémkoliv zdivu cihelném v prostoru přilehlém ke stropní konstrukci do hloubky 300 mm, šířky do 200 mm | m | 2.7 |  | 0 | RTS | RTS | 0.00049 | 0 | 0.071 | 0.19 | 801-3 | 1.215 | 3.28 | Práce
Včetně pomocného lešení o výšce podlahy do 1900 mm a pro zatížení do 1,5 kPa (150 kg/m2).
|  | 1.PP. : 2,7 |  | 2.7
154 | 974031666R00 | Vysekání rýh v jakémkoliv zdivu cihelném pro vtahování nosníků do zdí, před vybouráním otvorů do hloubky 150 mm, při výšce nosníku do 250 mm | m | 2.5 |  | 0 | RTS | RTS | 0 | 0 | 0.065 | 0.16 | 801-3 | 0.93 | 2.33 | Práce
|  | 1.NP. : 1,25*2 |  | 2.5
155 | 976071111R00 | Vybourání kovových doplňkových konstrukcí madel a zábradlí v jakémkoliv zdivu | m | 20 |  | 0 | RTS | RTS | 0 | 0 | 0.037 | 0.74 | 801-3 | 0.55 | 11 | Práce
156 | 978013211R00 | Odstranění štukové vrstvy z omítek vnitřních stěn | m2 | 274.4943 |  | 0 | RTS | RTS | 0 | 0 | 0.02798 | 7.68 | 801-3 | 0.105 | 28.82 | Práce
|  | Odkaz na mn. položky pořadí 47 : 98,50000 |  | 98.5
|  | Odkaz na mn. položky pořadí 58 : 175,99435 |  | 175.9943
157 | 978059531R00 | Odsekání a odebrání obkladů stěn z obkládaček vnitřních z jakýchkoliv materiálů, plochy přes 2 m2 | m2 | 31.214 |  | 0 | RTS | RTS | 0 | 0 | 0.068 | 2.12 | 801-3 | 0.3 | 9.36 | Práce
včetně otlučení podkladní omítky až na zdivo,
|  | 1.NP. : 0,6*(0,3+2,0+0,45*2+1,85)+1,4*(1,37+1,94)+1,5*(0,86+1,2+0,86+0,4) |  | 12.644
|  | 2.NP. : 1,65*(1,16+0,86+0,4+1,16)+2,1*(1,94+1,4+1,94+0,75) |  | 18.57
158 | 974082175F | Odstranění fabionu mezi stěnami a stropem MVC šířka 10 cm | m | 40 |  | 0 | Vlastní | RTS | 0.001 | 0.04 | 0.003 | 0.12 |  | 0.18 | 7.2 | Práce
Včetně pomocného lešení o výšce podlahy do 1900 mm a pro zatížení do 1,5 kPa (150 kg/m2).
|  | 1.NP. : 20 |  | 20
|  | 2.NP. : 20 |  | 20
Díl: | 99 | Staveništní přesun hmot |  |  |  | 0 |  |  |  | 0 |  | 0 |  |  | 48.2
159 | 999281108R00 | Přesun hmot pro opravy a údržbu objektů pro opravy a údržbu dosavadních objektů včetně vnějších plášťů výšky do 12 m, | t | 25.4765 |  | 0 | RTS | RTS | 0 | 0 | 0 | 0 | 801-4 | 1.892 | 48.2 | Přesun hmot
oborů 801, 803, 811 a 812
Díl: | 700B | Demontáže |  |  |  | 0 |  |  |  | 0 |  | 2.43 |  |  | 38.35
160 | 725111910R00 | Opravy zařízení záchodů nádrží odmontování splachovací trubky | kus | 2 |  | 0 | RTS | RTS | 0 | 0 | 0 | 0 | 800-721 | 0.102 | 0.2 | Práce
161 | 725111911R00 | Opravy zařízení záchodů nádrží odmontovaní nádrže | kus | 2 |  | 0 | RTS | RTS | 0 | 0 | 0 | 0 | 800-721 | 0.038 | 0.08 | Práce
162 | 725110811R00 | Demontáž klozetů splachovacích | soubor | 2 |  | 0 | RTS | RTS | 0 | 0 | 0.01933 | 0.04 | 800-721 | 0.59 | 1.18 | Práce
163 | 725210821R00 | Demontáž umyvadel umyvadel bez výtokových armatur | soubor | 1 |  | 0 | RTS | RTS | 0 | 0 | 0.01946 | 0.02 | 800-721 | 0.382 | 0.38 | Práce
164 | 725210984R00 | Opravy umyvadel odmontování rohového ventilu G 1/2 | kus | 2 |  | 0 | RTS | RTS | 0 | 0 | 0 | 0 | 800-721 | 0.081 | 0.16 | Práce
165 | 725220851R00 | Demontáž van včetně obezdívky | soubor | 1 |  | 0 | RTS | RTS | 0 | 0 | 0.125 | 0.13 | 800-721 | 1.15 | 1.15 | Práce
166 | 725310823R00 | Demontáž dřezů jednodílných v kuchyňské sestavě | soubor | 1 |  | 0 | RTS | RTS | 0 | 0 | 0.0092 | 0.01 | 800-721 | 0.465 | 0.47 | Práce
bez výtokových armatur,
167 | 725590811R00 | Vnitrostaveništní přemístění vybouraných hmot svislé, v objektech výšky do 6m | t | 0.26547 |  | 0 | RTS | RTS | 0 | 0 | 0 | 0 | 800-721 | 3.169 | 0.84 | Práce
vodorovně do 100 m,
168 | 725610810R00 | Demontáž plynových sporáků normálních nebo kombinovaných | soubor | 1 |  | 0 | RTS | RTS | 0 | 0 | 0.067 | 0.07 | 800-721 | 0.31 | 0.31 | Práce
169 | 725810811R00 | Demontáž výtokových ventilů nástěnných | kus | 3 |  | 0 | RTS | RTS | 0 | 0 | 0.00049 | 0 | 800-721 | 0.114 | 0.34 | Práce
170 | 725820801R00 | Demontáž baterií nástěnných do G 3/4" | soubor | 3 |  | 0 | RTS | RTS | 0 | 0 | 0.00156 | 0 | 800-721 | 0.217 | 0.65 | Práce
171 | 731200832R00 | Demontáž kotlů ocelových rychlovyhřívacích závěsných s přípravou TUV | kus | 1 |  | 0 | RTS | RTS | 6e-05 | 0 | 0.06505 | 0.07 | 800-731 | 0.438 | 0.44 | Práce
172 | 733110806R00 | Demontáž potrubí z ocelových trubek závitových přes 15 do DN 32 | m | 120 |  | 0 | RTS | RTS | 2e-05 | 0 | 0.0032 | 0.38 | 800-731 | 0.053 | 6.36 | Práce
173 | 733110808R00 | Demontáž potrubí z ocelových trubek závitových přes 32 do DN 50 | m | 60 |  | 0 | RTS | RTS | 5e-05 | 0 | 0.00532 | 0.32 | 800-731 | 0.103 | 6.18 | Práce
174 | 734200821R00 | Demontáž závitových armatur se dvěma závity, do G 1/2" | kus | 20 |  | 0 | RTS | RTS | 9e-05 | 0 | 0.00045 | 0.01 | 800-731 | 0.166 | 3.32 | Práce
175 | 734200822R00 | Demontáž závitových armatur se dvěma závity, přes 1/2 do G 1" | kus | 3 |  | 0 | RTS | RTS | 0.00013 | 0 | 0.0011 | 0 | 800-731 | 0.229 | 0.69 | Práce
176 | 735111810R00 | Demontáž radiátorů litinových článkových | m2 | 56.25 |  | 0 | RTS | RTS | 0 | 0 | 0.0238 | 1.34 | 800-731 | 0.082 | 4.61 | Práce
|  | 0,255m2/čl : 10*25*0,225 |  | 56.25
177 | 735291800R00 | Demontáž konzol nebo držáků otopných těles, registrů, konvektorů do odpadu | kus | 50 |  | 0 | RTS | RTS | 1e-05 | 0 | 0.00075 | 0.04 | 800-731 | 0.029 | 1.45 | Práce
otopných těles, registrů, konvektorů do odpadu
178 | 735494811R00 | Vypuštění vody z otopných soustav bez kotlů, ohříváků, zásobníků a nádrží | m2 | 60 |  | 0 | RTS | RTS | 0 | 0 | 0 | 0 | 800-731 | 0.052 | 3.12 | Práce
( bez kotlů, ohříváků, zásobníků a nádrží )
179 | 735890801R00 | Vnitrostaveništní přemístění demontovaných hmot otopných těles vodorovně 100 m z objektů výšky do 6 m | t | 2.0884 |  | 0 | RTS | RTS | 0 | 0 | 0 | 0 | 800-731 | 3.074 | 6.42 | Práce
Díl: | 712 | Povlakové krytiny |  |  |  | 0 |  |  |  | 0.15 |  | 0.1 |  |  | 11.04
180 | 712300841RT1 | Odstranění povlakové krytiny a mechu na střechách plochých do 10° mechu s odškrabáním a urovnáním povrchu s očištěním běžný stupěň znečištění | m2 | 52.0016 |  | 0 | RTS | RTS | 0 | 0 | 0.002 | 0.1 | 800-711 | 0.06 | 3.12 | Práce
|  | 6,31*6,6 |  | 41.646
|  | 0,42*(6,31+0,43+6,6+0,43+6,31)+0,1*(6,31+6,6+6,31) |  | 10.3556
181 | 712361702RT1 | Povlakové krytiny střech do 10° pryžemi fóĺií připevněnou bodově, bez dodávky fólie | m2 | 50.0796 |  | 0 | RTS | RTS | 0.00044 | 0.02 | 0 | 0 | 800-711 | 0.111 | 5.56 | Práce
|  | 6,31*6,6 |  | 41.646
|  | 0,42*(6,31+0,43+6,6+0,43+6,31) |  | 8.4336
182 | 712861702RT1 | Samostatné vytažení izolačního povlaku pryžemi fóĺií připevněnou bodově, fólie ve specifikaci | m2 | 1.922 |  | 0 | RTS | RTS | 0.00055 | 0 | 0 | 0 | 800-711 | 0.178 | 0.34 | Práce
na konstrukce převyšující úroveň střechy,
|  | 0,1*(6,31+6,6+6,31) |  | 1.922
183 | 712964703R00 | Zesílení spár pryžemi , zesílení koutů, rohů a hran fólií | m | 19.22 |  | 0 | RTS | RTS | 0.00031 | 0.01 | 0 | 0 | 800-711 | 0.093 | 1.79 | Práce
|  | 6,31+6,6+6,31 |  | 19.22
184 | 283220191R | fólie izolační střešní hydroizolační; tloušťka 3,20 mm; plošná hmotnost 1 860 g/m2; PVC-P; kašírování polyesterová plst; µ = 15 000,0 | m2 | 62.4019 |  | 0 | RTS | RTS | 0.00186 | 0.12 | 0 | 0 | SPCM | 0 | 0 | Specifikace
+20% :
|  | Odkaz na mn. položky pořadí 180 : 52,00160*1,2 |  | 62.4019
185 | 998712102R00 | Přesun hmot pro povlakové krytiny v objektech výšky přes 6 do 12 m | t | 0.14512 |  | 0 | RTS | RTS | 0 | 0 | 0 | 0 | 800-711 | 1.609 | 0.23 | Přesun hmot
50 m vodorovně
Díl: | 713 | Izolace tepelné |  |  |  | 0 |  |  |  | 0.01 |  | 0 |  |  | 5.3
186 | 713121111RT1 | Montáž tepelné izolace podlah jednovrstvá, bez dodávky materiálu | m2 | 66 |  | 0 | RTS | RTS | 0 | 0 | 0 | 0 | 800-713 | 0.08 | 5.28 | Práce
|  | m.č. 1.4 : 32,3 |  | 32.3
|  | m.č. 1.5 : 5,7 |  | 5.7
|  | m.č. 2.2 : 28,0 |  | 28
187 | 28375322R | podložka pod podlahu plovoucí; izolační; pěnový polyetylén; tl. 5,0 mm; součinitel tepelné vodivosti 0,046 W/mK; obj. hmotnost 25,00 kg/m3 | m2 | 67.32 |  | 0 | RTS | RTS | 0.00013 | 0.01 | 0 | 0 | SPCM | 0 | 0 | Specifikace
+2% :
|  | Odkaz na mn. položky pořadí 186 : 66,00000*1,02 |  | 67.32
188 | 998713101R00 | Přesun hmot pro izolace tepelné v objektech výšky do 6 m | t | 0.00875 |  | 0 | RTS | RTS | 0 | 0 | 0 | 0 | 800-713 | 1.74 | 0.02 | Přesun hmot
50 m vodorovně
Díl: | 764 | Konstrukce klempířské |  |  |  | 0 |  |  |  | 0.07 |  | 0 |  |  | 16.32
189 | 764817163R00 | Oplechování zdí (atik), z lakovaného pozinkovaného plechu, rš 630 mm, dodávka a montáž | m | 21.06 |  | 0 | RTS | RTS | 0.00259 | 0.05 | 0 | 0 | 800-764 | 0.49 | 10.32 | Práce
včetně zhotovení rohů, spojů a dilatací
|  | K4 : 21,06 |  | 21.06
190 | 764816115R00 | Oplechování parapetů včetně rohů, lepené lepidlem, z lakovaného pozinkovaného plechu, rš 155 mm, dodávka a montáž | m | 20.11 |  | 0 | RTS | RTS | 0.00115 | 0.02 | 0 | 0 | 800-764 | 0.28 | 5.63 | Práce
včetně rohů
včetně krytek a spojovacích prostředků.
|  | K1 : 1,18*15 |  | 17.7
|  | K2 : 0,97 |  | 0.97
|  | K3 : 1,44 |  | 1.44
191 | 998764102R00 | Přesun hmot pro konstrukce klempířské v objektech výšky do 12 m | t | 0.07767 |  | 0 | RTS | RTS | 0 | 0 | 0 | 0 | 800-764 | 4.82 | 0.37 | Přesun hmot
50 m vodorovně
Díl: | 766 | Konstrukce truhlářské |  |  |  | 0 |  |  |  | 3.86 |  | 0 |  |  | 244.66
192 | 762085153R00 | Zvláštní výkony hoblování tesařských konstrukcí ručně, před osazením | m2 | 64.4 |  | 0 | RTS | RTS | 0 | 0 | 0 | 0 | 800-762 | 0.08299 | 5.34 | Práce
|  | (5,5*20+5,0*10+0,5*2)*0,1*4 |  | 64.4
193 | 762112110RT2 | Konstrukce stěn a příček na hladko s dodávkou řeziva hraněného, nebo polohraněného 100 x 100 mm | m | 161 |  | 0 | RTS | RTS | 0.00625 | 1.01 | 0 | 0 | 800-762 | 0.252 | 40.57 | Práce
|  | 5,5*20+5,0*10+0,5*2 |  | 161
194 | 763721201R00 | Montáž schodiště přímočarého s podstupnicemi, šířky ramene do 1000 mm | m | 16 |  | 0 | RTS | RTS | 0 | 0 | 0 | 0 | 800-763 | 0.484 | 7.74 | Práce
|  | 2.NP-3.NP. : 16 |  | 16
195 | 766211200R00 | Montáž madel schodišťových dřevěných nebo verzalitových, průběžných, | m | 5 |  | 0 | RTS | RTS | 1e-05 | 0 | 0 | 0 | 800-766 | 0.202 | 1.01 | Práce
196 | 766270110R00 | Montáž dřevěných obkladů schodišťových stupňů stupnice, schodiště přímé | m | 20.4 |  | 0 | RTS | RTS | 0.00014 | 0 | 0 | 0 | 800-766 | 0.42 | 8.57 | Práce
|  | hl. 0,27m : 1,2*17 |  | 20.4
197 | 766270210R00 | Montáž dřevěných obkladů schodišťových stupňů podstupnice, schodiště přímé | m | 20.4 |  | 0 | RTS | RTS | 9e-05 | 0 | 0 | 0 | 800-766 | 0.42 | 8.57 | Práce
|  | v. 0,172m : 1,2*17 |  | 20.4
198 | 766270310R00 | Montáž dřevěných obkladů schodišťových stupňů soklík, schodiště přímé | m | 9.8 |  | 0 | RTS | RTS | 3e-05 | 0 | 0 | 0 | 800-766 | 0.2 | 1.96 | Práce
199 | 766601211R00 | Těsnění připojovací spáry spára ostění, interiér - fólie parotěsná šířky 70 mm samolepicí, výplň PU pěnou, exteriér - páska paropropustná šířky 10 mm, tl. 2/10 mm expanzní, | m | 54.91 |  | 0 | RTS | RTS | 0 | 0 | 0 | 0 | 800-766 | 0.18 | 9.88 | Práce
Instalace a dodávka parotěsné okenní fólie a paropropustné expanzní pásky.
|  | (1,25+1,18+1,25)*10+(1,0+1,18+1,0)+(0,65+1,18+0,65)*4+(0,65+0,97+0,65)+(0,65+1,44+0,65) |  | 54.91
200 | 766601229R00 | Těsnění připojovací spáry spára parapetu, interiér - fólie parotěsná šířky 50 mm samolepicí, výplň PU pěnou, exteriér - fólie paropropustná šířky 50 mm samolepicí, expanzní páska š. 10 mm pod rám a pod vnější parapet | m | 20.11 |  | 0 | RTS | RTS | 0.00012 | 0 | 0 | 0 | 800-766 | 0.64 | 12.87 | Práce
|  | Dodávka a aplikace parotěsné a paropropustné fólie, těsnicí pásky pod rám a pod vnější parapet, vymezovacího provazce pod vnitřní parapet a silikonového tmelu. | [16 empty] | Dodávka a aplikace parotěsné a paropropustné fólie, těsnicí pásky pod rám a pod vnější parapet, vymezovacího provazce pod vnitřní parapet a silikonového tmelu.
|  | 1,18*15+0,97+1,44 |  | 20.11
201 | 766661112R00 | Montáž dveřních křídel kompletizovaných otevíravých , , do ocelové nebo fošnové zárubně, jednokřídlových, šířky do 800 mm | kus | 2 |  | 0 | RTS | RTS | 0 | 0 | 0 | 0 | 800-766 | 1.45 | 2.9 | Práce
|  | 3.NP. : 2 |  | 2
202 | 766661422R00 | Montáž dveřních křídel kompletizovaných otevíravých , protipožárních, do ocelové nebo fošnové zárubně, jednokřídlových, šířky přes 800 mm | kus | 2 |  | 0 | RTS | RTS | 0 | 0 | 0 | 0 | 800-766 | 1.63 | 3.26 | Práce
Dveře s protipožární odolností do 30 minut.
|  | 1.NP. : 2 |  | 2
203 | 766670021R00 | Montáž kliky a štítku | kus | 5 |  | 0 | RTS | RTS | 0 | 0 | 0 | 0 | 800-766 | 0.775 | 3.88 | Práce
204 | 766693315R00 | Ostatní montáž desek pro clonící zařízení pro jakékoliv upevnění z tvrdého dřeva nebo dýhovaných , délky přes 3600 mm | kus | 32 |  | 0 | RTS | RTS | 0.0003 | 0.01 | 0 | 0 | 800-766 | 1.073 | 34.34 | Práce
|  | 1.NP. : 32 |  | 32
205 | 766812111R00 | Montáž kuchyňských linek dřevěných, , šířky do 1200 mm | kus | 3 |  | 0 | RTS | RTS | 0 | 0 | 0 | 0 | 800-766 | 5.365 | 16.1 | Práce
|  | Odkaz na mn. položky pořadí 218 : 2,00000 |  | 2
|  | Odkaz na mn. položky pořadí 219 : 1,00000 |  | 1
206 | 762710110RAB | Prostorové vázané konstrukce z řeziva plochy 120 cm2, hranoly, rozměru 10 x 10 cm, včetně impregnace řeziva | m | 161 |  | 0 | RTS | RTS | 0.00895 | 1.44 | 0 | 0 | AP-PSV | 0.51066 | 82.22 | Agregovaná položka
hraněného včetně spojovacích a ochranných prostředků.
|  | 5,5*20+5,0*10+0,5*2 |  | 161
207 | 43195OAT | Schodiště ze dřeva | sbr. | 1 |  | 0 | Vlastní | Indiv | 0 | 0 | 0 | 0 |  | 0 | 0 | Agregovaná položka
|  | T13 : 1 |  | 1
208 | 54914591R | kování stavební - prvek: kliky se štíty pro klíč; provedení Cr; pro dveře | kus | 5 |  | 0 | RTS | RTS | 0.00075 | 0 | 0 | 0 | SPCM | 0 | 0 | Specifikace
209 | 6111033201T2 | Okno dřevěné EURO 1kříd. OS 1180x1250 mm, izol.dvojsklo Uw max.1,2W/m2K, RAL9003, provedení IV78, vč.kování a příslušenství; výroba, dodávka, montáž - dle specifiklace PD | kus | 10 |  | 0 | Vlastní | Indiv | 0.0495 | 0.5 | 0 | 0 |  | 0 | 0 | Specifikace
|  | T2 : 10 |  | 10
210 | 6111033201T3 | Okno dřevěné EURO 1kříd. OS 1180x1000 mm, izol.dvojsklo Uw max.1,2W/m2K, RAL9003, provedení IV78, vč.kování a příslušenství; výroba, dodávka, montáž - dle specifiklace PD | kus | 1 |  | 0 | Vlastní | Indiv | 0.0495 | 0.05 | 0 | 0 |  | 0 | 0 | Specifikace
|  | T3 : 1 |  | 1
211 | 6111033201T4 | Okno dřevěné EURO 1kříd. OS 1180x650 mm, izol.dvojsklo Uw max.1,2W/m2K, RAL9003, provedení IV78, vč.kování a příslušenství; výroba, dodávka, montáž - dle specifiklace PD | kus | 4 |  | 0 | Vlastní | Indiv | 0.0495 | 0.2 | 0 | 0 |  | 0 | 0 | Specifikace
|  | T4 : 4 |  | 4
212 | 6111033201T5 | Okno dřevěné EURO 1kříd. OS 970x650 mm, izol.dvojsklo Uw max.1,2W/m2K, RAL9003, provedení IV78, vč.kování a příslušenství; výroba, dodávka, montáž - dle specifiklace PD | kus | 1 |  | 0 | Vlastní | Indiv | 0.0495 | 0.05 | 0 | 0 |  | 0 | 0 | Specifikace
|  | T5 : 1 |  | 1
213 | 61110581P | Okno dřevěné EURO FIX, EI150 DP1 1440x650 mm, izol.dvojsklo Uw max.1,2W/m2K, RAL9003, provedení IV78, vč. příslušenství; výroba, dodávka, montáž - dle specifiklace PD | kus | 1 |  | 0 | Vlastní | Indiv | 0.072 | 0.07 | 0 | 0 |  | 0 | 0 | Specifikace
|  | P4 : 1 |  | 1
214 | 611601203R | dveře vnitřní š = 800 mm; h = 1 970,0 mm; laminátové; otevíravé; počet křídel 1; plné; dekor dub, buk, olše, javor, třešeň, bílá, šedá, ořech, wenge, kalvados, merano, titan | kus | 2 |  | 0 | RTS | RTS | 0.019 | 0.04 | 0 | 0 | SPCM | 0 | 0 | Specifikace
|  | T1 : 1+1 |  | 2
215 | 61165612R | dveře speciální protipožární; vnitřní; vnější; š = 900 mm; h = 1 970,0 mm; hladké; EI 30 min; otevíravé; počet křídel 1; plné; povrch. úprava laminát | kus | 2 |  | 0 | RTS | RTS | 0.027 | 0.05 | 0 | 0 | SPCM | 0 | 0 | Specifikace
|  | P2 : 1 |  | 1
|  | P3 : 1 |  | 1
216 | 61191425R | madlo schodišťové; buk; š = 50 mm; l = 3 000,0 mm; tl = 50,0 mm | m | 5 |  | 0 | RTS | RTS | 0.00169 | 0.01 | 0 | 0 | SPCM | 0 | 0 | Specifikace
217 | 61196006.L | Obklad stupnic/podstupnic tl. 20/30mm - smrková spárovka lak. | m2 | 12.0667 |  | 0 | Vlastní | Indiv | 0.02 | 0.24 | 0 | 0 |  | 0 | 0 | Specifikace
|  | ((0,27+0,172)*1,2*17+1,23*1,2)*1,15 |  | 12.0667
218 | 615290085R | skříňka pod umyvadlo š. 105 cm; š = 1 000 mm; h = 505,0 mm; hl = 340 mm; závěsná | kus | 2 |  | 0 | RTS | RTS | 0.04 | 0.08 | 0 | 0 | SPCM | 0 | 0 | Specifikace
|  | T14 : 2 |  | 2
el. ohřívač, umyvadlo, baterie, atd. jsou obsahem rozpočtu "D.1.4.1 ZTI a plynoinstalace"
219 | 61581620R | linka kuchyňská atypická; š = 1 200 mm | soubor | 1 |  | 0 | RTS | RTS | 0.105 | 0.11 | 0 | 0 | SPCM | 0 | 0 | Specifikace
|  | T15 : 1 |  | 1
el. ohřívač, dřez, baterie, atd. jsou obsahem rozpočtu "D.1.4.1 ZTI a plynoinstalace"
Součástí ceny pol. č. 219 je i "vestavná chladička" viz. výkr. č. D.1.1.20
220 | 998766101R00 | Přesun hmot pro konstrukce truhlářské v objektech výšky do 6 m | t | 2.4178 |  | 0 | RTS | RTS | 0 | 0 | 0 | 0 | 800-766 | 2.255 | 5.45 | Přesun hmot
50 m vodorovně
Díl: | 767 | Konstrukce zámečnické |  |  |  | 0 |  |  |  | 0.4 |  | 0 |  |  | 32.53
221 | 767649191R00 | Montáž dveří montáž doplňků dveří samozavírače hydraulického | kus | 3 |  | 0 | RTS | RTS | 1e-05 | 0 | 0 | 0 | 800-767 | 0.45 | 1.35 | Práce
222 | 767995102R00 | Výroba a montáž atypických kovovových doplňků staveb hmotnosti přes 5 do 10 kg | kg | 6.3612 |  | 0 | RTS | RTS | 6e-05 | 0 | 0 | 0 | 800-767 | 0.304 | 1.93 | Práce
|  | P10/75 - 5,89kg/m : 0,18*6*5,89 |  | 6.3612
223 | 767995103R00 | Výroba a montáž atypických kovovových doplňků staveb hmotnosti přes 10 do 20 kg | kg | 10.8295 |  | 0 | RTS | RTS | 6e-05 | 0 | 0 | 0 | 800-767 | 0.221 | 2.39 | Práce
|  | UPE120 - 12,1kg/m : 0,895*12,1 |  | 10.8295
224 | 767995104R00 | Výroba a montáž atypických kovovových doplňků staveb hmotnosti přes 20 do 50 kg | kg | 136.634 |  | 0 | RTS | RTS | 5e-05 | 0.01 | 0 | 0 | 800-767 | 0.1 | 13.66 | Práce
|  | UPE160 - 17,0kg/m : 2,53*17,0 |  | 43.01
|  | U160 - 18,8kg/m : 2,49*2*18,8 |  | 93.624
225 | 434200001RA0 | Kompletní konstrukce schodišť ocelových schodiště z oceli včetně zábradlí a nátěrů | m DVČ | 1 |  | 0 | RTS | RTS | 0.13964 | 0.14 | 0 | 0 | AP-HSV | 5.2213 | 5.22 | Agregovaná položka
|  | Výroba a osazení podesty a schodišťového ramene se stupni svařováním, výroba a osazení ocelového zábradlí z trubek, nátěr ocelové konstrukce základní + 2x email. | [16 empty] | Výroba a osazení podesty a schodišťového ramene se stupni svařováním, výroba a osazení ocelového zábradlí z trubek, nátěr ocelové konstrukce základní + 2x email.
|  | Z3 : 1 |  | 1
226 | 767640119RA0 | Dveře kovové protipožární, jednokřídlové, pouze montáž, materiál ve specifikaci | kus | 1 |  | 0 | RTS | RTS | 0.00043 | 0 | 0 | 0 | AP-PSV | 3.9093 | 3.91 | Agregovaná položka
do zabudovaných zárubní.
227 | 133212925 | Tyč ocelová plochá jakost S355 75x10 mm, 11523 | t | 0.00668 |  | 0 | Vlastní | RTS | 1 | 0.01 | 0 | 0 |  | 0 | 0 | Specifikace
|  | hmotnost 5,89 kg/m : 0,18*6*5,89*0,001*1,05 |  | 0.00668
228 | 13384440R | tyč ocelová profilová válcovaná za tepla S235 (11375); průřez U; výška 160 mm | t | 0.09831 |  | 0 | RTS | RTS | 1 | 0.1 | 0 | 0 | SPCM | 0 | 0 | Specifikace
|  | hmotnost 18,8 kg/m : 2,49*2*18,8*0,001*1,05 |  | 0.09831
229 | 13385430P | Tyč průřezu UPE120, střední, jakost oceli S235, 11375 | t | 0.01137 |  | 0 | Vlastní | RTS | 1 | 0.01 | 0 | 0 |  | 0 | 0 | Specifikace
|  | hmotnost 12,1 kg/m : 0,895*12,1*0,001*1,05 |  | 0.01137
230 | 13385440P | Tyč průřezu UPE160, střední, jakost oceli S235, 11375 | t | 0.04516 |  | 0 | Vlastní | RTS | 1 | 0.05 | 0 | 0 |  | 0 | 0 | Specifikace
|  | hmotnost 17,0 kg/m : 2,53*1*17,0*0,001*1,05 |  | 0.04516
231 | 13890204R | příplatek pozinkování drobných dílů, zámečnických prvků nebo konstrukc od 100 kg do 500 kg | kg | 139.64 |  | 0 | RTS | RTS | 0 | 0 | 0 | 0 | SPCM | 0 | 0 | Specifikace
|  | Z3 : 139,64 |  | 139.64
232 | 54917025R | zavírač dveří hydraulický hmotnost dveří 42 až 70 kg; š. dveří 1 050 mm; zlatá bronz | kus | 3 |  | 0 | RTS | RTS | 0.00558 | 0.02 | 0 | 0 | SPCM | 0 | 0 | Specifikace
233 | 767640116AT | Dveře protipožární jednokřídlové, kovové 80 x 178,5 cm, PB 30 minut | kus | 1 |  | 0 | Vlastní | RTS | 0.05543 | 0.06 | 0 | 0 |  | 4.07 | 4.07 | Specifikace
|  | P1 - atyp.výška : 1 |  | 1
234 | 998767201R00 | Přesun hmot pro kovové stavební doplňk. konstrukce v objektech výšky do 6 m | % | 334.5781 |  | 0 | RTS | RTS | 0 | 0 | 0 | 0 | 800-767 | 0 | 0 | Přesun hmot
50 m vodorovně
Díl: | 775 | Podlahy vlysové a parketové |  |  |  | 0 |  |  |  | 0.61 |  | 0 |  |  | 50.31
235 | 775540010RAI | Podlahy lamelové třívrstvá lamela, tloušťky 15 mm | m2 | 66 |  | 0 | RTS | RTS | 0.00919 | 0.61 | 0 | 0 | AP-PSV | 0.76224 | 50.31 | Agregovaná položka
včetně podkladu z pěnové fólie tl. 3 mm a soklíku.
vč. plastového soklu-umožňující vedení potrubí ÚT :
|  | m.č. 1.4 : 32,3 |  | 32.3
|  | m.č. 1.5 : 5,7 |  | 5.7
|  | m.č. 2.2 : 28,0 |  | 28
Díl: | 776 | Podlahy povlakové |  |  |  | 0 |  |  |  | 0.12 |  | 0 |  |  | 22.54
236 | 776520010RAG | Podlahy povlakové podlahovina homogenní protiskluzná, tl. 2,0 mm, z pásů, včetně soklíku, bez vyrovnání podkladu | m2 | 34.2 |  | 0 | RTS | RTS | 0.00339 | 0.12 | 0 | 0 | AP-PSV | 0.65913 | 22.54 | Agregovaná položka
|  | lepení a dodávka podlahoviny z PVC, bez podkladu. Svaření podlahoviny. Dodávka a lepení podlahových soklíků z měkčeného PVC. Pastování a vyleštění podlah. | [16 empty] | lepení a dodávka podlahoviny z PVC, bez podkladu. Svaření podlahoviny. Dodávka a lepení podlahových soklíků z měkčeného PVC. Pastování a vyleštění podlah.
bez vyrovnání podkladu
vč. plastového soklu-umožňující vedení potrubí ÚT :
|  | m.č. 3.2 : 2,1 |  | 2.1
|  | m.č. 3.3 : 12,8 |  | 12.8
|  | m.č. 3.4 : 19,3 |  | 19.3
Díl: | 781 | Obklady keramické |  |  |  | 0 |  |  |  | 0.13 |  | 0 |  |  | 8.57
237 | 781101210R00 | Příprava podkladu pod obklady penetrace podkladu pod obklady | m2 | 6.592 |  | 0 | RTS | RTS | 0.00021 | 0 | 0 | 0 | 800-771 | 0.05 | 0.33 | Práce
včetně dodávky materiálu.
|  | Odkaz na mn. položky pořadí 238 : 6,59200 |  | 6.592
238 | 781475116RT1 | Montáž obkladů vnitřních z dlaždic keramických 300 x 300 mm, , kladených do flexibilního tmele | m2 | 6.592 |  | 0 | RTS | RTS | 0.00524 | 0.03 | 0 | 0 | 800-771 | 0.9584 | 6.32 | Práce
|  | m.č. 1.3 : 1,2*(0,5+1,24+0,5) |  | 2.688
|  | m.č. 1.4 : 1,6*(0,8+0,42) |  | 1.952
|  | m.č. 2.2 : 1,6*(0,8+0,42) |  | 1.952
239 | 781497111RS3 | Lišty k obkladům profil ukončovací leštěný hliník, uložení do tmele, výška profilu 10 mm, | m | 7.88 |  | 0 | RTS | RTS | 0.00017 | 0 | 0 | 0 | 800-771 | 0.12 | 0.95 | Práce
|  | m.č. 1.3 : 0,5+1,24+0,5 |  | 2.24
|  | m.č. 1.4 : 1,6+0,8+0,42 |  | 2.82
|  | m.č. 2.2 : 1,6+0,8+0,42 |  | 2.82
240 | 781497121RS3 | Lišty k obkladům profil rohový eloxovaný hliník, uložení do tmele, , výška profilu 10 mm, | m | 6.2 |  | 0 | RTS | RTS | 0.00017 | 0 | 0 | 0 | 800-771 | 0.12 | 0.74 | Práce
|  | m.č. 1.3 : 1,2*2+0,6 |  | 3
|  | m.č. 1.4 : 1,6 |  | 1.6
|  | m.č. 2.2 : 1,6 |  | 1.6
241 | 597813720R | obklad keramický š = 198 mm; l = 398 mm; h = 7,0 mm; pro interiér; barva bílá; mat | m2 | 7.5808 |  | 0 | RTS | RTS | 0.0136 | 0.1 | 0 | 0 | SPCM | 0 | 0 | Specifikace
dle specifikace PD; +15% :
|  | Odkaz na mn. položky pořadí 238 : 6,59200*1,15 |  | 7.5808
242 | 998781101R00 | Přesun hmot pro obklady keramické v objektech výšky do 6 m | t | 0.14142 |  | 0 | RTS | RTS | 0 | 0 | 0 | 0 | 800-771 | 1.598 | 0.23 | Přesun hmot
Díl: | 783 | Nátěry |  |  |  | 0 |  |  |  | 0 |  | 0 |  |  | 8.94
243 | 783220010RAB | Nátěry kovových doplňkových konstrukcí syntetické základní a dvojnásobný krycí | m2 | 16.6631 |  | 0 | RTS | RTS | 0.00026 | 0 | 0 | 0 | AP-PSV | 0.37975 | 6.33 | Agregovaná položka
|  | UPE120 - 0,460 m2/m : 0,895*0,46 |  | 0.4117
|  | IPE120 - 0,475 m2/m : 1,4*0,475 |  | 0.665
|  | HEB120 - 0,686 m2/m : 1,3*0,686 |  | 0.8918
|  | UPE160 - 0,579 m2/m : 2,53*0,579 |  | 1.4649
|  | U160 - 0,546 m2/m : 2,49*2*0,546 |  | 2.7191
|  | UPE180 - 0,639 m2/m : 6,42*2*0,639 |  | 8.2048
|  | U120 - 0,434 m2/m : 2,445*2*0,434 |  | 2.1223
|  | P10/75 : 0,18*6*0,17 |  | 0.1836
244 | 783220010RAC | Nátěry kovových doplňkových konstrukcí syntetické dvojnásobý krycí s emailováním | m2 | 5.975 |  | 0 | RTS | RTS | 0.00032 | 0 | 0 | 0 | AP-PSV | 0.43675 | 2.61 | Agregovaná položka
|  | zárubeň 80cm - atyp : 0,25*(1,815+0,89+1,815)+0,25*(1,875+0,89+1,875)*2 |  | 3.45
|  | zárubeň 90cm : 0,25*(2,05+0,95+2,05)*2 |  | 2.525
Díl: | 784 | Malby |  |  |  | 0 |  |  |  | 0.08 |  | 0 |  |  | 49.32
245 | 784450010RA0 | Malby z malířských směsí disperzní, penetrace jednonásobná, malba dvojnásobná, bílá | m2 | 366.9624 |  | 0 | RTS | RTS | 0.00022 | 0.08 | 0 | 0 | AP-PSV | 0.13439 | 49.32 | Agregovaná položka
|  | Odkaz na mn. položky pořadí 47 : 98,50000 |  | 98.5
|  | Odkaz na mn. položky pořadí 49 : 15,07040 |  | 15.0704
|  | Odkaz na mn. položky pořadí 57 : 17,23200 |  | 17.232
|  | Odkaz na mn. položky pořadí 58 : 175,99435 |  | 175.9943
|  | Odkaz na mn. položky pořadí 60 : 60,16560 |  | 60.1656
Díl: | D96 | Přesuny suti a vybouraných hmot |  |  |  | 0 |  |  |  | 0 |  | 0 |  |  | 163.61
246 | 979011111R00 | Svislá doprava suti a vybouraných hmot za prvé podlaží nad nebo pod základním podlažím | t | 37.6488 |  | 0 | RTS | RTS | 0 | 0 | 0 | 0 | 801-3 | 0.933 | 35.13 | Přesun suti
247 | 979011121R00 | Svislá doprava suti a vybouraných hmot příplatek za každé další podlaží | t | 18.8244 |  | 0 | RTS | RTS | 0 | 0 | 0 | 0 | 801-3 | 0.653 | 12.29 | Přesun suti
248 | 979081111R00 | Odvoz suti a vybouraných hmot na skládku do 1 km | t | 75.2976 |  | 0 | RTS | RTS | 0 | 0 | 0 | 0 | 801-3 | 0.49 | 36.9 | Přesun suti
Včetně naložení na dopravní prostředek a složení na skládku, bez poplatku za skládku.
249 | 979081121R00 | Odvoz suti a vybouraných hmot na skládku příplatek za každý další 1 km | t | 752.9755 |  | 0 | RTS | RTS | 0 | 0 | 0 | 0 | 801-3 | 0 | 0 | Přesun suti
250 | 979082111R00 | Vnitrostaveništní doprava suti a vybouraných hmot do 10 m | t | 75.2976 |  | 0 | RTS | RTS | 0 | 0 | 0 | 0 | 801-3 | 0.942 | 70.93 | Přesun suti
251 | 979082121R00 | Vnitrostaveništní doprava suti a vybouraných hmot příplatek k ceně za každých dalších 5 m | t | 75.2976 |  | 0 | RTS | RTS | 0 | 0 | 0 | 0 | 801-3 | 0.105 | 7.91 | Přesun suti
252 | 979999999R00 | Poplatek za skládku suti s 10 % příměsí - DUFONEV Brno, | t | 75.2976 |  | 0 | RTS | RTS | 0 | 0 | 0 | 0 | 801-3 | 0 | 0 | Přesun suti
253 | 979093111R00 | Uložení suti na skládku bez zhutnění | t | 75.2976 |  | 0 | RTS | RTS | 0 | 0 | 0 | 0 | 800-6 | 0.006 | 0.45 | Přesun suti
s hrubým urovnáním,
[17 empty] | 15 | 21
| Celkem |  |  |  |  | 0 | [10 empty] | #REF! | #REF!
Note on D135: DVČ = délka výstupní čáry
Note on D686: DVČ = délka výstupní čáry