## Pokyny pro vyplnění (hidden)
Pokyny pro vyplnění
Ve všech listech tohoto souboru můžete měnit pouze buňky s modrým pozadím. Jedná se o tyto údaje : - údaje o firmě - jednotkové ceny položek zadané na maximálně dvě desetinná místa

## VzorPolozky (hidden)
Položkový rozpočet
Z:
O:
R:

## ZTI
Položkový soupis prací a dodávek
S: | ZŠ Brno, nám. Míru 3, p.o. - přestavba školnického bytu na školní družinu
R: | D.1.4.1 Zdravotně technické instalace a plynoinstalace
P.č. | Číslo položky | Název položky | množství | MJ | cena / MJ | Celkem | hmotnost / MJ | hmotnost celk.(t) | dem. hmotnost / MJ | dem. hmotnost celk.(t)
Díl: | 721 | Vnitřní kanalizace |  |  |  | 0 |  | 0.01894 |  | 0.41776
1 | 721176102R01 | Potrubí HT připojovací DN 40 x 1,8 mm | 6 | m | 0 | 0 | 0.00038 | 0.00228 | 0 | 0
2 | 721176103R01 | Potrubí HT připojovací DN 50 x 1,8 mm | 2 | m | 0 | 0 | 0.00047 | 0.00094 | 0 | 0
3 | 721176115R01 | Potrubí HT odpadní svislé DN 100 x 2,7 mm | 12 | m | 0 | 0 | 0.00131 | 0.01572 | 0 | 0
4 | 721194104R01 | Vyvedení odpadních výpustek D 40 x 1,8 | 2 | kus | 0 | 0 | 0 | 0 | 0 | 0
5 | 721194105R01 | Vyvedení odpadních výpustek D 50 x 1,8 | 1 | kus | 0 | 0 | 0 | 0 | 0 | 0
6 | Mimo RTS | Střešní vpust svislá, DN100 izol pás dle kce střechy | 1 | ks | 0 | 0 | 0 | 0 | 0 | 0
7 | 721290111R01 | Zkouška těsnosti kanalizace vodou DN 125 | 20 | m | 0 | 0 | 0 | 0 | 0 | 0
8 | 998721101R01 | Přesun hmot pro vnitřní kanalizaci, výšky do 6 m | 0.11 | t | 0 | 0 | 0 | 0 | 0 | 0
9 | Mimo RTS | Případné zednické přípomoci | 1 | soubor | 0 | 0 | 0 | 0 | 0 | 0
10 | 721140802R00 | Demontáž potrubí litinového DN 100 | 28 | m | 0 | 0 | 0 | 0 | 0.01492 | 0.41776
11 | Mimo RTS | Zhotovení drážky ve zdi cihlovém | 8 | m | 0 | 0 | 0 | 0 | 0 | 0
12 | Mimo RTS | Zazdění drážky | 8 | m | 0 | 0 | 0 | 0 | 0 | 0
13 | Mimo RTS | Začištění drážky, konečná úprava | 8 | m | 0 | 0 | 0 | 0 | 0 | 0
Díl: | 722 | Vnitřní vodovod |  |  |  | 0 |  | 0.01445 |  | 0.2345
14 | 722172411R01 | Potrubí z PPR D 20/2,8 mm,včetně izolace | 19 | m | 0 | 0 | 0.00046 | 0.00874 | 0 | 0
15 | 722190401R01 | Vyvedení a upevnění výpustek DN 15 | 6 | kus | 0 | 0 | 0 | 0 | 0 | 0
16 | Mimo RTS | El. ohřívač pod ZP.230V 2.2kW, 265x275x330mm, pojistná sada | 3 | ks | 0 | 0 | 0 | 0 | 0 | 0
17 | Mimo RTS | Termostatický směšovací ventil DN15 | 3 | ks | 0 | 0 | 0 | 0 | 0 | 0
18 | 28349012R1 | Dvířka revizní plná uzamykatelná rozměr 200x300 mm | 3 | kus | 0 | 0 | 0.0007 | 0.0021 | 0 | 0
19 | Mimo RTS | Případné zednické přípomoci | 1 | soubor | 0 | 0 | 0 | 0 | 0 | 0
20 | 722290226R01 | Zkouška tlaku potrubí přírub.nebo hrdlového DN 50 | 19 | m | 0 | 0 | 0.00018 | 0.00342 | 0 | 0
21 | 722290234R01 | Proplach a dezinfekce vodovod.potrubí DN 80 | 19 | m | 0 | 0 | 1e-05 | 0.00019 | 0 | 0
22 | 998722101R01 | Přesun hmot pro vnitřní vodovod, výšky do 6 m | 0.08 | t | 0 | 0 | 0 | 0 | 0 | 0
23 | 722130803R00 | Demontáž potrubí ocelových závitových DN 50 | 35 | m | 0 | 0 | 0 | 0 | 0.0067 | 0.2345
24 | Mimo RTS | Zhotovení drážky ve zdi cihlovém | 19 | m | 0 | 0 | 0 | 0 | 0 | 0
25 | Mimo RTS | Začištění drážky, konečná úprava | 19 | m | 0 | 0 | 0 | 0 | 0 | 0
26 | Mimo RTS | Zazdění drážky | 19 | m | 0 | 0 | 0 | 0 | 0 | 0
Díl: | 723 | Vnitřní plynovod |  |  |  | 0 |  | 0.03104 |  | 0.03312
27 | 723150304R01 | Potrubí ocelové hladké černé svařované DN50 | 4 | m | 0 | 0 | 0.00737 | 0.02948 | 0 | 0
28 | Mimo RTS | Nátěr syntet. potrubí do DN 100 mm Z +2x +1x email | 4 | m | 0 | 0 | 0 | 0 | 0 | 0
|  | Provedení nátěrů včetně dodávky barvy a pomocného materiálu | [8 empty] | Provedení nátěrů včetně dodávky barvy a pomocného materiálu
29 | 723120809R00 | Demontáž potrubí svařovaného závitového DN 50-80 | 4 | m | 0 | 0 | 0.00039 | 0.00156 | 0.00828 | 0.03312
30 | Mimo RTS | Tlaková zkouška plyn. potrubí, revizní zpráva | 1 | soubor | 0 | 0 | 0 | 0 | 0 | 0
31 | 998723101R01 | Přesun hmot pro vnitřní plynovod, výšky do 6 m | 0.06 | t | 0 | 0 | 0 | 0 | 0 | 0
Díl: | 725 | Zařizovací předměty |  |  |  | 0 |  | 0.001 |  | 0
32 | Mimo RTS | Umyvadlo | 2 | soubor | 0 | 0 | 0 | 0 | 0 | 0
|  | umyvadlo do skříňky s otvorem; baterie stojánková páková s odtokovou soupravou 5/4 " chrom; sifon umyvadlový kov; 2x rohový ventil DN15 bez matky s gum. těsněním s nerezovým sítkem; upevňovací prvky | [8 empty] | umyvadlo do skříňky s otvorem; baterie stojánková páková s odtokovou soupravou 5/4 " chrom; sifon umyvadlový kov; 2x rohový ventil DN15 bez matky s gum. těsněním s nerezovým sítkem; upevňovací prvky
33 | Mimo RTS | Dřez | 1 | soubor | 0 | 0 | 0 | 0 | 0 | 0
|  | dřez nerezový, baterie stojánková páková; 2x rohový ventil DN15 bez matky s gum. těsněním s nerezovým sítkem; upevňovací prvky, zápachová uzávěrka DN50 | [8 empty] | dřez nerezový, baterie stojánková páková; 2x rohový ventil DN15 bez matky s gum. těsněním s nerezovým sítkem; upevňovací prvky, zápachová uzávěrka DN50
34 | 725980121R01 | Dvířka z plastu, 150 x 150 mm | 2 | kus | 0 | 0 | 0.0005 | 0.001 | 0 | 0
35 | 998725101R01 | Přesun hmot pro zařizovací předměty, výšky do 6 m | 0.05 | t | 0 | 0 | 0 | 0 | 0 | 0
Díl: | 767 | Konstrukce zámečnické |  |  |  | 0 |  | 0.025 |  | 0
36 | Mimo RTS | Systémové uložení potrubí a zařízení | 25 | kg | 0 | 0 | 0.001 | 0.025 | 0 | 0
37 | 998767101R01 | Přesun hmot pro zámečnické konstr., výšky do 6 m | 0.025 | t | 0 | 0 | 0 | 0 | 0 | 0
| Celkem |  |  |  |  | 0