## Krycí list
SLEPÝ ROZPOČET
Rozpočet |  | 0 | 0 | JKSO
Objekt |  | Název objektu |  | SKP
01 |  | Rekonstrukce tělocvičny |  | Měrná jednotka
Stavba |  | Název stavby |  | Počet jednotek
PP.Arch004 |  | ZŠ a MŠ Brno, nám.28 října 22 |  | Náklady na m.j. | 0
Projektant |  |  |  | Typ rozpočtu
Zpracovatel projektu |  | 0
Objednatel
Dodavatel |  |  |  | Zakázkové číslo
Rozpočtoval |  |  |  | Počet listů
ROZPOČTOVÉ NÁKLADY
Základní rozpočtové náklady |  |  | Ostatní rozpočtové náklady
| HSV celkem | 0 | Ztížené výrobní podmínky |  | 0
Z | PSV celkem | 0 | Oborová přirážka |  | 0
R | M práce celkem | 0 | Přesun stavebních kapacit |  | 0
N | M dodávky celkem | 0 | Mimostaveništní doprava |  | 0
ZRN celkem |  | 0 | Zařízení staveniště |  | 0
|  |  | Provoz investora |  | 0
HZS |  | 0 | Kompletační činnost (IČD) |  | 0
ZRN+HZS |  | 0 | Ostatní náklady neuvedené |  | 0
ZRN+ost.náklady+HZS |  | 0 | Ostatní náklady celkem |  | 0
Vypracoval |  |  | Za zhotovitele | Za objednatele
Jméno : |  |  | Jméno : | Jméno :
Datum : |  |  | Datum : | Datum :
Podpis : |  |  | Podpis: | Podpis:
Základ pro DPH |  | 21 | % | 0
DPH |  | 21 | % | 0
Základ pro DPH |  | 0 | % | 0
DPH |  | 0 | % | 0
CENA ZA OBJEKT CELKEM |  |  |  | 0
Poznámka :

## Rekapitulace
Stavba : |  | PP.Arch004 ZŠ a MŠ Brno, nám.28 října 22 |  |  | Rozpočet :
Objekt : |  | 01 Rekonstrukce tělocvičny
REKAPITULACE STAVEBNÍCH DÍLŮ
| Stavební díl |  | HSV | PSV | Dodávka | Montáž | HZS
1 | Zemní práce |  | 0 | 0 | 0 | 0 | 0
181 | Sadové úpravy |  | 0 | 0 | 0 | 0 | 0
211 | Trativody |  | 0 | 0 | 0 | 0 | 0
29 | Sanace |  | 0 | 0 | 0 | 0 | 0
511 | Okapový chodník |  | 0 | 0 | 0 | 0 | 0
61 | Upravy povrchů vnitřní |  | 0 | 0 | 0 | 0 | 0
63 | Podlahy a podlahové konstrukce |  | 0 | 0 | 0 | 0 | 0
94 | Lešení a stavební výtahy |  | 0 | 0 | 0 | 0 | 0
95 | Dokončovací konstrukce na pozemních stavbách |  | 0 | 0 | 0 | 0 | 0
96 | Bourání konstrukcí |  | 0 | 0 | 0 | 0 | 0
99 | Staveništní přesun hmot |  | 0 | 0 | 0 | 0 | 0
711 | Izolace proti vodě |  | 0 | 0 | 0 | 0 | 0
713 | Izolace tepelné |  | 0 | 0 | 0 | 0 | 0
730 | Ústřední vytápění |  | 0 | 0 | 0 | 0 | 0
762 | Konstrukce tesařské |  | 0 | 0 | 0 | 0 | 0
766 | Konstrukce truhlářské |  | 0 | 0 | 0 | 0 | 0
767 | Konstrukce zámečnické |  | 0 | 0 | 0 | 0 | 0
775 | Podlahy vlysové a parketové |  | 0 | 0 | 0 | 0 | 0
783 | Nátěry |  | 0 | 0 | 0 | 0 | 0
784 | Malby |  | 0 | 0 | 0 | 0 | 0
797 | Vybavení tělocvičny |  | 0 | 0 | 0 | 0 | 0
M21 | Elektromontáže |  | 0 | 0 | 0 | 0 | 0
D96 | Přesuny suti a vybouraných hmot |  | 0 | 0 | 0 | 0 | 0
| CELKEM OBJEKT |  | 0 | 0 | 0 | 0 | 0
VEDLEJŠÍ ROZPOČTOVÉ NÁKLADY
Název VRN |  |  | Kč | % | Základna |  | Kč
Ztížené výrobní podmínky |  |  |  |  | 0 |  | 0 | 0
Oborová přirážka |  |  |  |  | 0 |  | 0 | 0
Přesun stavebních kapacit |  |  |  |  | 0 |  | 0 | 0
Mimostaveništní doprava |  |  |  |  | 0 |  | 0 | 0
Zařízení staveniště |  |  |  |  | 0 |  | 0 | 2
Provoz investora |  |  |  |  | 0 |  | 0 | 2
Kompletační činnost (IČD) |  |  |  |  | 0 |  | 0 | 2
Rezerva rozpočtu |  |  |  |  | 0 |  | 0 | 2
| CELKEM VRN |  |  |  |  | 0

## Položky
Slepý rozpočet
Stavba : |  | PP.Arch004 ZŠ a MŠ Brno, nám.28 října 22 |  | Rozpočet: | 0
Objekt : |  | 01 Rekonstrukce tělocvičny |  | 0
P.č. | Číslo položky | Název položky | MJ | množství | cena / MJ | celkem (Kč)
Díl: | 1 | Zemní práce | [5 empty] | 1
1 | 139711101R00 | Vykopávka v uzavřených prostorách v hor.1-4 | m3 | 14.4869 | 0 | 0 |  | 2 | 1 | 1 | 1 | 1 | 0 | 0 | 0 | 0 | 0 | 1 | 1 | 0
|  | drenáže:10,22*1,1*1,2 |  | 13.4904 |  |  | drenáže:10,22*1,1*1,2
|  | ornice:10,22*0,65*0,15 |  | 0.9965 |  |  | ornice:10,22*0,65*0,15
2 | 162201203R00 | Vodorovné přemíst.výkopku, kolečko hor.1-4, do 10m | m3 | 13.4904 | 0 | 0 |  | 2 | 1 | 1 | 1 | 1 | 0 | 0 | 0 | 0 | 0 | 1 | 1 | 0
|  | výkopek z drenáže:10,22*1,1*1,2 |  | 13.4904 |  |  | výkopek z drenáže:10,22*1,1*1,2
3 | 162201210R00 | Příplatek za dalš.10 m, kolečko, výkop. z hor.1- 4 | m3 | 80.9424 | 0 | 0 |  | 2 | 1 | 1 | 1 | 1 | 0 | 0 | 0 | 0 | 0 | 1 | 1 | 0
|  | 13,4904*6 |  | 80.9424 |  |  | 13,4904*6
4 | 162701105R00 | Vodorovné přemístění výkopku z hor.1-4 do 10000 m | m3 | 13.4904 | 0 | 0 |  | 2 | 1 | 1 | 1 | 1 | 0 | 0 | 0 | 0 | 0 | 1 | 1 | 0
5 | 162701109R00 | Příplatek k vod. přemístění hor.1-4 za další 1 km | m3 | 188.8656 | 0 | 0 |  | 2 | 1 | 1 | 1 | 1 | 0 | 0 | 0 | 0 | 0 | 1 | 1 | 0
|  | 13,4904*14 |  | 188.8656 |  |  | 13,4904*14
6 | 167101101R00 | Nakládání výkopku z hor.1-4 v množství do 100 m3 | m3 | 13.4904 | 0 | 0 |  | 2 | 1 | 1 | 1 | 1 | 0 | 0 | 0 | 0 | 0 | 1 | 1 | 0
7 | 171201202T00 | Poplatek za skládku | m3 | 13.4904 | 0 | 0 |  | 2 | 1 | 1 | 1 | 1 | 0 | 0 | 0 | 0 | 0 | 1 | 1 | 0
| Celkem za | 1 Zemní práce |  |  |  | 0 |  | 4 |  |  |  |  | 0 | 0 | 0 | 0 | 0
Díl: | 181 | Sadové úpravy | [5 empty] | 1
8 | 180401211R00 | Založení trávníku lučního výsevem v rovině | m2 | 5.832 | 0 | 0 |  | 2 | 1 | 1 | 1 | 1 | 0 | 0 | 0 | 0 | 0 | 1 | 1 | 0
|  | kolem okap.chodníku:9,72*0,6 |  | 5.832 |  |  | kolem okap.chodníku:9,72*0,6
9 | 181101101R00 | Úprava pláně v zářezech v hor. 1-4, bez zhutnění | m2 | 5.832 | 0 | 0 |  | 2 | 1 | 1 | 1 | 1 | 0 | 0 | 0 | 0 | 0 | 1 | 1 | 0
|  | kolem okap.chodníku:9,72*0,6 |  | 5.832 |  |  | kolem okap.chodníku:9,72*0,6
10 | 181301103R00 | Rozprostření ornice, rovina, tl. 15 cm,do 500m2 | m2 | 5.832 | 0 | 0 |  | 2 | 1 | 1 | 1 | 1 | 0 | 0 | 0 | 0 | 0 | 1 | 1 | 0
|  | kolem okap.chodníku:9,72*0,6 |  | 5.832 |  |  | kolem okap.chodníku:9,72*0,6
11 | 185803111R00 | Ošetření trávníku v rovině | m2 | 5.832 | 0 | 0 |  | 2 | 1 | 1 | 1 | 1 | 0 | 0 | 0 | 0 | 0 | 1 | 1 | 0
|  | kolem okap.chodníku:9,72*0,6 |  | 5.832 |  |  | kolem okap.chodníku:9,72*0,6
12 | 00572410 | Směs travní parková rekreační | kg | 0.2333 | 0 | 0 |  | 2 | 3 | 1 | 572410 | 1 | 0 | 0 | 0 | 0 | 0 | 3 | 1 | 0.001
|  | kolem okap.chodníku:9,72*0,6/100*4 |  | 0.2333 |  |  | kolem okap.chodníku:9,72*0,6/100*4
| Celkem za | 181 Sadové úpravy |  |  |  | 0 |  | 4 |  |  |  |  | 0 | 0 | 0 | 0 | 0
Díl: | 211 | Trativody | [5 empty] | 1
13 | 212571121R00 | Výplň odvodňov. trativodů kamen. drobným těženým fr.8/16mm | m3 | 10.3052 | 0 | 0 |  | 2 | 1 | 1 | 1 | 1 | 0 | 0 | 0 | 0 | 0 | 1 | 1 | 1.921
|  | 10,22*1,1*(0,85+1,05+0,85)/3 |  | 10.3052 |  |  | 10,22*1,1*(0,85+1,05+0,85)/3
14 | 212792112R00 | Montáž trativodů z flexibilních trubek, lože | m | 10.22 | 0 | 0 |  | 2 | 1 | 1 | 1 | 1 | 0 | 0 | 0 | 0 | 0 | 1 | 1 | 0.22107
15 | 213151121R00 | Montáž geotextílie | m2 | 36.792 | 0 | 0 |  | 2 | 1 | 1 | 1 | 1 | 0 | 0 | 0 | 0 | 0 | 1 | 1 | 0.01465
|  | 10,22*3,6 |  | 36.792 |  |  | 10,22*3,6
16 | 451541111R00 | Lože pod potrubí ze štěrkodrtě 16/32 mm | m3 | 0.5621 | 0 | 0 |  | 2 | 1 | 1 | 1 | 1 | 0 | 0 | 0 | 0 | 0 | 1 | 1 | 1.703
|  | 10,22*1,1*0,05 |  | 0.5621 |  |  | 10,22*1,1*0,05
17 | 452312131R00 | Sedlové lože pod potrubí z betonu B 12,5 | m3 | 2.6231 | 0 | 0 |  | 2 | 1 | 1 | 1 | 1 | 0 | 0 | 0 | 0 | 0 | 1 | 1 | 2.355
|  | 10,22*1,1*(0,3+0,1+0,3)/3 |  | 2.6231 |  |  | 10,22*1,1*(0,3+0,1+0,3)/3
18 | 21180-0001 | M+D čistící trubka DN 100 | kus | 1 | 0 | 0 |  | 2 | 12 | 0 | 45 | 1 | 0 | 0 | 0 | 0 | 0 | 12 | 0 | 0
19 | 28611223.A | Trubka PVC drenážní flexibilní d 100 mm | m | 11.242 | 0 | 0 |  | 2 | 3 | 1 | 28611223.A | 1 | 0 | 0 | 0 | 0 | 0 | 3 | 1 | 0.00048
|  | 10,22*1,1 |  | 11.242 |  |  | 10,22*1,1
20 | 69365998 | Geotextilie PP, 300g/m2 | m2 | 44.1504 | 0 | 0 |  | 2 | 3 | 1 | 69365998 | 1 | 0 | 0 | 0 | 0 | 0 | 3 | 1 | 0.00075
|  | 36,792*1,2 |  | 44.1504 |  |  | 36,792*1,2
| Celkem za | 211 Trativody |  |  |  | 0 |  | 4 |  |  |  |  | 0 | 0 | 0 | 0 | 0
Díl: | 29 | Sanace | [5 empty] | 1
21 | 216904391R00 | Příplatek za ruční dočištění ocelovými kartáči | m2 | 373.6201 | 0 | 0 |  | 2 | 1 | 1 | 1 | 1 | 0 | 0 | 0 | 0 | 0 | 1 | 1 | 0
|  | tělocvična: |  | 0 |  |  | tělocvična:
|  | v ploše:(58,68-1,3*2)*(2,2+0,19) |  | 134.0312 |  |  | v ploše:(58,68-1,3*2)*(2,2+0,19)
|  | -0,9*2-1,45*2-1,42*0,425*3-1,42*0,525*4 |  | -9.4925 |  |  | -0,9*2-1,45*2-1,42*0,425*3-1,42*0,525*4
|  | ostění:0,425*0,45*6+0,525*0,45*6+0,525*0,8*2 |  | 3.405 |  |  | ostění:0,425*0,45*6+0,525*0,45*6+0,525*0,8*2
|  | v rohu:1,3*(3+0,19)*2 |  | 8.294 |  |  | v rohu:1,3*(3+0,19)*2
|  | zádveří:10,48*2-0,9*2 |  | 19.16 |  |  | zádveří:10,48*2-0,9*2
|  | vstup do budovy:0,8*1 |  | 0.8 |  |  | vstup do budovy:0,8*1
|  | dvůr: |  | 0 |  |  | dvůr:
|  | nad terénem:10,22*1,5-1,42*0,5*3+2,54*1+0,3*0,5*6+2,4*1,5-1,35*0,5 |  | 19.565 |  |  | nad terénem:10,22*1,5-1,42*0,5*3+2,54*1+0,3*0,5*6+2,4*1,5-1,35*0,5
|  | 1,35*0,15*2 |  | 0.405 |  |  | 1,35*0,15*2
|  | pod terénem-dvůr:(0,6+10,22)*1,35 |  | 14.607 |  |  | pod terénem-dvůr:(0,6+10,22)*1,35
|  | nad obložením:182,8454 |  | 182.8454 |  |  | nad obložením:182,8454
22 | 319201311x01 | Vyrovnání povrchu zdiva maltou cementovou | m2 | 14.607 | 0 | 0 |  | 2 | 1 | 1 | 1 | 1 | 0 | 0 | 0 | 0 | 0 | 1 | 1 | 0.03767
|  | pod terénem-dvůr:(0,6+10,22)*1,35 |  | 14.607 |  |  | pod terénem-dvůr:(0,6+10,22)*1,35
23 | 319201311x02 | Vyrovnání povrchu zdiva maltou cementovou s vodotěsnou přísadou | m2 | 17.604 | 0 | 0 |  | 2 | 1 | 1 | 1 | 1 | 0 | 0 | 0 | 0 | 0 | 1 | 1 | 0.03767
|  | tělocvična: |  | 0 |  |  | tělocvična:
|  | styk podlaha-stěna:58,68*0,3 |  | 17.604 |  |  | styk podlaha-stěna:58,68*0,3
24 | 602011105R00 | Postřik maltou sanační | m2 | 200.2207 | 0 | 0 |  | 2 | 1 | 1 | 1 | 1 | 0 | 0 | 0 | 0 | 0 | 1 | 1 | 0.0063
|  | tělocvična: |  | 0 |  |  | tělocvična:
|  | v ploše:(58,68-1,3*2)*(2,2+0,19) |  | 134.0312 |  |  | v ploše:(58,68-1,3*2)*(2,2+0,19)
|  | -0,9*2-1,45*2-1,42*0,425*3 |  | -6.5105 |  |  | -0,9*2-1,45*2-1,42*0,425*3
|  | ostění:0,425*0,6*6+0,525*0,6*6+0,525*0,8*2 |  | 4.26 |  |  | ostění:0,425*0,6*6+0,525*0,6*6+0,525*0,8*2
|  | v rohu:1,6*(3+0,19)*2 |  | 10.208 |  |  | v rohu:1,6*(3+0,19)*2
|  | zádveří:10,68*2,1-0,9*2 |  | 20.628 |  |  | zádveří:10,68*2,1-0,9*2
|  | vstup do budovy:0,8*1,1 |  | 0.88 |  |  | vstup do budovy:0,8*1,1
|  | dvůr: |  | 0 |  |  | dvůr:
|  | nad terénem:10,22*1,6-1,42*0,5*3+2,54*1+0,3*0,6*6+2,4*1,5 |  | 21.442 |  |  | nad terénem:10,22*1,6-1,42*0,5*3+2,54*1+0,3*0,6*6+2,4*1,5
|  | 1,35*0,25*2 |  | 0.675 |  |  | 1,35*0,25*2
|  | pod terénem-dvůr:(0,6+10,22)*1,35 |  | 14.607 |  |  | pod terénem-dvůr:(0,6+10,22)*1,35
25 | 602011124R00 | Podhoz sanační vyrovnávací | m2 | 200.2207 | 0 | 0 |  | 2 | 1 | 1 | 1 | 1 | 0 | 0 | 0 | 0 | 0 | 1 | 1 | 0.01733
|  | tělocvična: |  | 0 |  |  | tělocvična:
|  | v ploše:(58,68-1,3*2)*(2,2+0,19) |  | 134.0312 |  |  | v ploše:(58,68-1,3*2)*(2,2+0,19)
|  | -0,9*2-1,45*2-1,42*0,425*3 |  | -6.5105 |  |  | -0,9*2-1,45*2-1,42*0,425*3
|  | ostění:0,425*0,6*6+0,525*0,6*6+0,525*0,8*2 |  | 4.26 |  |  | ostění:0,425*0,6*6+0,525*0,6*6+0,525*0,8*2
|  | v rohu:1,6*(3+0,19)*2 |  | 10.208 |  |  | v rohu:1,6*(3+0,19)*2
|  | zádveří:10,68*2,1-0,9*2 |  | 20.628 |  |  | zádveří:10,68*2,1-0,9*2
|  | vstup do budovy:0,8*1,1 |  | 0.88 |  |  | vstup do budovy:0,8*1,1
|  | dvůr: |  | 0 |  |  | dvůr:
|  | nad terénem:10,22*1,6-1,42*0,5*3+2,54*1+0,3*0,6*6+2,4*1,5 |  | 21.442 |  |  | nad terénem:10,22*1,6-1,42*0,5*3+2,54*1+0,3*0,6*6+2,4*1,5
|  | 1,35*0,25*2 |  | 0.675 |  |  | 1,35*0,25*2
|  | pod terénem-dvůr:(0,6+10,22)*1,35 |  | 14.607 |  |  | pod terénem-dvůr:(0,6+10,22)*1,35
26 | 602011126R00 | Omítka jádrová sanační, tl. 20 mm | m2 | 200.2207 | 0 | 0 |  | 2 | 1 | 1 | 1 | 1 | 0 | 0 | 0 | 0 | 0 | 1 | 1 | 0.02205
|  | tělocvična: |  | 0 |  |  | tělocvična:
|  | v ploše:(58,68-1,3*2)*(2,2+0,19) |  | 134.0312 |  |  | v ploše:(58,68-1,3*2)*(2,2+0,19)
|  | -0,9*2-1,45*2-1,42*0,425*3 |  | -6.5105 |  |  | -0,9*2-1,45*2-1,42*0,425*3
|  | ostění:0,425*0,6*6+0,525*0,6*6+0,525*0,8*2 |  | 4.26 |  |  | ostění:0,425*0,6*6+0,525*0,6*6+0,525*0,8*2
|  | v rohu:1,6*(3+0,19)*2 |  | 10.208 |  |  | v rohu:1,6*(3+0,19)*2
|  | zádveří:10,68*2,1-0,9*2 |  | 20.628 |  |  | zádveří:10,68*2,1-0,9*2
|  | vstup do budovy:0,8*1,1 |  | 0.88 |  |  | vstup do budovy:0,8*1,1
|  | dvůr: |  | 0 |  |  | dvůr:
|  | nad terénem:10,22*1,6-1,42*0,5*3+2,54*1+0,3*0,6*6+2,4*1,5 |  | 21.442 |  |  | nad terénem:10,22*1,6-1,42*0,5*3+2,54*1+0,3*0,6*6+2,4*1,5
|  | 1,35*0,25*2 |  | 0.675 |  |  | 1,35*0,25*2
|  | pod terénem-dvůr:(0,6+10,22)*1,35 |  | 14.607 |  |  | pod terénem-dvůr:(0,6+10,22)*1,35
27 | 602011151RT0 | Štuk sanační tloušťka vrstvy 2,5 mm | m2 | 185.6137 | 0 | 0 |  | 2 | 1 | 1 | 1 | 1 | 0 | 0 | 0 | 0 | 0 | 1 | 1 | 0.00326
|  | tělocvična: |  | 0 |  |  | tělocvična:
|  | v ploše:(58,68-1,3*2)*(2,2+0,19) |  | 134.0312 |  |  | v ploše:(58,68-1,3*2)*(2,2+0,19)
|  | -0,9*2-1,45*2-1,42*0,425*3 |  | -6.5105 |  |  | -0,9*2-1,45*2-1,42*0,425*3
|  | ostění:0,425*0,6*6+0,525*0,6*6+0,525*0,8*2 |  | 4.26 |  |  | ostění:0,425*0,6*6+0,525*0,6*6+0,525*0,8*2
|  | v rohu:1,6*(3+0,19)*2 |  | 10.208 |  |  | v rohu:1,6*(3+0,19)*2
|  | zádveří:10,68*2,1-0,9*2 |  | 20.628 |  |  | zádveří:10,68*2,1-0,9*2
|  | vstup do budovy:0,8*1,1 |  | 0.88 |  |  | vstup do budovy:0,8*1,1
|  | dvůr: |  | 0 |  |  | dvůr:
|  | nad terénem:10,22*1,6-1,42*0,5*3+2,54*1+0,3*0,6*6+2,4*1,5 |  | 21.442 |  |  | nad terénem:10,22*1,6-1,42*0,5*3+2,54*1+0,3*0,6*6+2,4*1,5
|  | 1,35*0,25*2 |  | 0.675 |  |  | 1,35*0,25*2
28 | 290-000 | Dodateč.horizont.izolace hloubk. injektáží akrylát gelem,kompl.proved.(měřena půdorysná plocha zdiva) | m2 | 49.3105 | 0 | 0 |  | 2 | 12 | 0 | 28 | 1 | 0 | 0 | 0 | 0 | 0 | 12 | 0 | 0.05
|  | vnější obvod zdi-šikmo: |  | 0 |  |  | vnější obvod zdi-šikmo:
|  | uliční strana:0,55*1+3,25*1,32+10,35*1 |  | 15.19 |  |  | uliční strana:0,55*1+3,25*1,32+10,35*1
|  | dvorní strana:9,85*1 |  | 9.85 |  |  | dvorní strana:9,85*1
|  | zádveří:0,6*0,35+2,35*1 |  | 2.56 |  |  | zádveří:0,6*0,35+2,35*1
|  | vnitřní zdi:15,6*0,65+0,61*0,7+7,46*0,6+0,63*0,75+(2,345+0,52)*0,6 |  | 17.2345 |  |  | vnitřní zdi:15,6*0,65+0,61*0,7+7,46*0,6+0,63*0,75+(2,345+0,52)*0,6
|  | 7,46*0,6 |  | 4.476 |  |  | 7,46*0,6
29 | 290-001 | Těsnící klín (izolační fabion) z cem.malty s vodotěsnou přísadou | m | 61.614 | 0 | 0 |  | 2 | 12 | 0 | 100 | 1 | 0 | 0 | 0 | 0 | 0 | 12 | 0 | 0
|  | vnitř.stěny : |  | 0 |  |  | vnitř.stěny :
|  | tělocvična:58,68*1,05 |  | 61.614 |  |  | tělocvična:58,68*1,05
30 | 290-005 | Mineralizační postřik sanovaných stěn | m2 | 200.2207 | 0 | 0 |  | 2 | 12 | 0 | 62 | 1 | 0 | 0 | 0 | 0 | 0 | 12 | 0 | 0.0051
|  | tělocvična: |  | 0 |  |  | tělocvična:
|  | v ploše:(58,68-1,3*2)*(2,2+0,19) |  | 134.0312 |  |  | v ploše:(58,68-1,3*2)*(2,2+0,19)
|  | -0,9*2-1,45*2-1,42*0,425*3 |  | -6.5105 |  |  | -0,9*2-1,45*2-1,42*0,425*3
|  | ostění:0,425*0,6*6+0,525*0,6*6+0,525*0,8*2 |  | 4.26 |  |  | ostění:0,425*0,6*6+0,525*0,6*6+0,525*0,8*2
|  | v rohu:1,6*(3+0,19)*2 |  | 10.208 |  |  | v rohu:1,6*(3+0,19)*2
|  | zádveří:10,68*2,1-0,9*2 |  | 20.628 |  |  | zádveří:10,68*2,1-0,9*2
|  | vstup do budovy:0,8*1,1 |  | 0.88 |  |  | vstup do budovy:0,8*1,1
|  | dvůr: |  | 0 |  |  | dvůr:
|  | nad terénem:10,22*1,6-1,42*0,5*3+2,54*1+0,3*0,6*6+2,4*1,5 |  | 21.442 |  |  | nad terénem:10,22*1,6-1,42*0,5*3+2,54*1+0,3*0,6*6+2,4*1,5
|  | 1,35*0,25*2 |  | 0.675 |  |  | 1,35*0,25*2
|  | pod terénem-dvůr:(0,6+10,22)*1,35 |  | 14.607 |  |  | pod terénem-dvůr:(0,6+10,22)*1,35
31 | 290-009 | Hydrofobní nátěr stěn | m2 | 35.3515 | 0 | 0 |  | 2 | 12 | 0 | 99 | 1 | 0 | 0 | 0 | 0 | 0 | 12 | 0 | 0.0021
|  | uliční fasáda: |  | 0 |  |  | uliční fasáda:
|  | nuta:14,45*0,1*3 |  | 4.335 |  |  | nuta:14,45*0,1*3
|  | sokl:14,45*0,65 |  | 9.3925 |  |  | sokl:14,45*0,65
|  | vstup:0,8*1,1 |  | 0.88 |  |  | vstup:0,8*1,1
|  | dvorní sokl:10,22*1,55-1,42*0,6*3+2,54*1,1+0,3*0,6*6+2,4*1,55-1,35*0,6 |  | 20.069 |  |  | dvorní sokl:10,22*1,55-1,42*0,6*3+2,54*1,1+0,3*0,6*6+2,4*1,55-1,35*0,6
|  | 1,35*0,25*2 |  | 0.675 |  |  | 1,35*0,25*2
32 | 29100-1001 | Hydroizolační flexibil.bitumenová stěrková izolace vč.vyztužení sklovlák.tkaninou | m2 | 46.021 | 0 | 0 |  | 2 | 12 | 0 | 58 | 1 | 0 | 0 | 0 | 0 | 0 | 12 | 0 | 0.008
|  | dvůr: |  | 0 |  |  | dvůr:
|  | pod terénem:10,22*(1,35+0,35) |  | 17.374 |  |  | pod terénem:10,22*(1,35+0,35)
|  | 0 |  | 0 |  |  | 0
|  | uliční fasády - nuta:(14,1+0,35)*(0,1+0,1+0,1) |  | 4.335 |  |  | uliční fasády - nuta:(14,1+0,35)*(0,1+0,1+0,1)
|  | tělocvična: |  | 0 |  |  | tělocvična:
|  | styk stěna-podlaha:58,68*(0,2+0,2) |  | 23.472 |  |  | styk stěna-podlaha:58,68*(0,2+0,2)
|  | vstup do budovy:0,8*1,05 |  | 0.84 |  |  | vstup do budovy:0,8*1,05
33 | 29100-1002 | Plošná minerální 2vrstvá stěrková izolace | m2 | 102.331 | 0 | 0 |  | 2 | 12 | 0 | 104 | 1 | 0 | 0 | 0 | 0 | 0 | 12 | 0 | 0.016
|  | zádveří:10,48*0,6 |  | 6.288 |  |  | zádveří:10,48*0,6
|  | tělocvična:(58,68-2,6)*1,05-0,9*1-1,45*1+2,6*1,4 |  | 60.174 |  |  | tělocvična:(58,68-2,6)*1,05-0,9*1-1,45*1+2,6*1,4
|  | dvůr: |  | 0 |  |  | dvůr:
|  | nad terénem:10,22*1,6-1,42*0,5*3+2,54*1+0,3*0,5*6+2,4*1,5-1,35*0,5 |  | 20.587 |  |  | nad terénem:10,22*1,6-1,42*0,5*3+2,54*1+0,3*0,5*6+2,4*1,5-1,35*0,5
|  | 1,35*0,25*2 |  | 0.675 |  |  | 1,35*0,25*2
|  | pod terénem-dvůr:(0,6+10,22)*1,35 |  | 14.607 |  |  | pod terénem-dvůr:(0,6+10,22)*1,35
34 | 60247-0000x01 | Krycí nátěr sanační omítky | m2 | 185.6137 | 0 | 0 |  | 2 | 12 | 0 | 103 | 1 | 0 | 0 | 0 | 0 | 0 | 12 | 0 | 0.0021
|  | tělocvična: |  | 0 |  |  | tělocvična:
|  | v ploše:(58,68-1,3*2)*(2,2+0,19) |  | 134.0312 |  |  | v ploše:(58,68-1,3*2)*(2,2+0,19)
|  | -0,9*2-1,45*2-1,42*0,425*3 |  | -6.5105 |  |  | -0,9*2-1,45*2-1,42*0,425*3
|  | ostění:0,425*0,6*6+0,525*0,6*6+0,525*0,8*2 |  | 4.26 |  |  | ostění:0,425*0,6*6+0,525*0,6*6+0,525*0,8*2
|  | v rohu:1,6*(3+0,19)*2 |  | 10.208 |  |  | v rohu:1,6*(3+0,19)*2
|  | zádveří:10,68*2,1-0,9*2 |  | 20.628 |  |  | zádveří:10,68*2,1-0,9*2
|  | vstup do budovy:0,8*1,1 |  | 0.88 |  |  | vstup do budovy:0,8*1,1
|  | dvůr: |  | 0 |  |  | dvůr:
|  | nad terénem:10,22*1,6-1,42*0,5*3+2,54*1+0,3*0,6*6+2,4*1,5 |  | 21.442 |  |  | nad terénem:10,22*1,6-1,42*0,5*3+2,54*1+0,3*0,6*6+2,4*1,5
|  | 1,35*0,25*2 |  | 0.675 |  |  | 1,35*0,25*2
| Celkem za | 29 Sanace |  |  |  | 0 |  | 4 |  |  |  |  | 0 | 0 | 0 | 0 | 0
Díl: | 511 | Okapový chodník | [5 empty] | 1
35 | 181101102R00 | Úprava pláně v zářezech v hor. 1-4, se zhutněním | m2 | 6.132 | 0 | 0 |  | 2 | 1 | 1 | 1 | 1 | 0 | 0 | 0 | 0 | 0 | 1 | 1 | 0
|  | 10,22*0,6 |  | 6.132 |  |  | 10,22*0,6
36 | 564831111R00 | Podklad ze štěrkodrti po zhutnění tloušťky 10 cm | m2 | 5.11 | 0 | 0 |  | 2 | 1 | 1 | 1 | 1 | 0 | 0 | 0 | 0 | 0 | 1 | 1 | 0.18907
|  | 10,22*0,5 |  | 5.11 |  |  | 10,22*0,5
37 | 596811111R00 | Kladení dlaždic kom.pro pěší, lože z kameniva těž. | m2 | 4.735 | 0 | 0 |  | 2 | 1 | 1 | 1 | 1 | 0 | 0 | 0 | 0 | 0 | 1 | 1 | 0.072
|  | (10,22-0,75)*0,5 |  | 4.735 |  |  | (10,22-0,75)*0,5
38 | 631313621R00 | Mazanina betonová tl. 8 - 12 cm C 20/25 (B 25) | m3 | 0.0375 | 0 | 0 |  | 2 | 1 | 1 | 1 | 1 | 0 | 0 | 0 | 0 | 0 | 1 | 1 | 2.4533
|  | dobetonování:0,75*0,5*0,1 |  | 0.0375 |  |  | dobetonování:0,75*0,5*0,1
39 | 916561111R00 | Osazení záhon.obrubníků do lože z B 12,5 s opěrou | m | 10.22 | 0 | 0 |  | 2 | 1 | 1 | 1 | 1 | 0 | 0 | 0 | 0 | 0 | 1 | 1 | 0.10598
40 | 592173070 | Obrubník záhonový 50/5/20 cm šedý | kus | 20.6444 | 0 | 0 |  | 2 | 3 | 1 | 592173070 | 1 | 0 | 0 | 0 | 0 | 0 | 3 | 1 | 0.011
|  | 10,22*2*1,01 |  | 20.6444 |  |  | 10,22*2*1,01
41 | 59245601 | Dlaždice betonová 50x50x5 cm šedá | m2 | 4.8297 | 0 | 0 |  | 2 | 3 | 1 | 59245601 | 1 | 0 | 0 | 0 | 0 | 0 | 3 | 1 | 0.108
|  | 4,735*1,02 |  | 4.8297 |  |  | 4,735*1,02
| Celkem za | 511 Okapový chodník |  |  |  | 0 |  | 4 |  |  |  |  | 0 | 0 | 0 | 0 | 0
Díl: | 61 | Upravy povrchů vnitřní | [5 empty] | 1
42 | 612421431RT2 | Oprava vápen.omítek stěn do 50 % pl. - štukových s použitím suché maltové směsi | m2 | 191.1468 | 0 | 0 |  | 2 | 1 | 1 | 1 | 1 | 0 | 0 | 0 | 0 | 0 | 1 | 1 | 0.0173
|  | nad otluč.omítkou: |  | 0 |  |  | nad otluč.omítkou:
|  | tělocvična:58,68*(4,9-2,2)-1,42*2,175*3-1,42*2,075*4 |  | 137.3845 |  |  | tělocvična:58,68*(4,9-2,2)-1,42*2,175*3-1,42*2,075*4
|  | ostění:(1,42+2,075*2)*0,9+(1,42+2,075*2)*0,65*3 |  | 15.8745 |  |  | ostění:(1,42+2,075*2)*0,9+(1,42+2,075*2)*0,65*3
|  | (1,42+2,173*2)*0,65*2 |  | 7.4958 |  |  | (1,42+2,173*2)*0,65*2
|  | zádveří:10,48*2,9 |  | 30.392 |  |  | zádveří:10,48*2,9
| Celkem za | 61 Upravy povrchů vnitřní |  |  |  | 0 |  | 4 |  |  |  |  | 0 | 0 | 0 | 0 | 0
Díl: | 63 | Podlahy a podlahové konstrukce | [5 empty] | 1
43 | 631313621R00 | Mazanina betonová tl. 8 - 12 cm C 20/25 (B 25) | m3 | 19.005 | 0 | 0 |  | 2 | 1 | 1 | 1 | 1 | 0 | 0 | 0 | 0 | 0 | 1 | 1 | 2.4533
|  | podkladní beton:181*0,105 |  | 19.005 |  |  | podkladní beton:181*0,105
44 | 631319173R00 | Příplatek za stržení povrchu mazaniny tl. 12 cm | m3 | 19.005 | 0 | 0 |  | 2 | 1 | 1 | 1 | 1 | 0 | 0 | 0 | 0 | 0 | 1 | 1 | 0
|  | podkladní beton:181*0,105 |  | 19.005 |  |  | podkladní beton:181*0,105
45 | 631361921RT4 | Výztuž mazanin svařovanou sítí z drátů tažených svařovaná síť - drát 6,0 mm, oka 100/100 mm | t | 1.0126 | 0 | 0 |  | 2 | 1 | 1 | 1 | 1 | 0 | 0 | 0 | 0 | 0 | 1 | 1 | 1.0662
|  | podkladní beton:181*1,26*4,44/1000 |  | 1.0126 |  |  | podkladní beton:181*1,26*4,44/1000
46 | 632411150RU1 | Potěr cementový samonivelační tl. 50 mm vč.ochranného postřiku | m2 | 181 | 0 | 0 |  | 2 | 1 | 1 | 1 | 1 | 0 | 0 | 0 | 0 | 0 | 1 | 1 | 0.095
47 | 632441491R00 | Přebroušení cementových potěrů | m2 | 181 | 0 | 0 |  | 2 | 1 | 1 | 1 | 1 | 0 | 0 | 0 | 0 | 0 | 1 | 1 | 0
| Celkem za | 63 Podlahy a podlahové konstrukce |  |  |  | 0 |  | 4 |  |  |  |  | 0 | 0 | 0 | 0 | 0
Díl: | 94 | Lešení a stavební výtahy | [5 empty] | 1
48 | 943943221R00 | Montáž lešení prostorové lehké, do 200kg, H 10 m | m3 | 886.9 | 0 | 0 |  | 2 | 1 | 1 | 1 | 1 | 0 | 0 | 0 | 0 | 0 | 1 | 1 | 0.00735
|  | 181*4,9 |  | 886.9 |  |  | 181*4,9
49 | 943943292R00 | Příplatek za každý měsíc použití k pol..3221, 3222 | m3 | 2660.7 | 0 | 0 |  | 2 | 1 | 1 | 1 | 1 | 0 | 0 | 0 | 0 | 0 | 1 | 1 | 0.00012
|  | 886,9*3 |  | 2660.7 |  |  | 886,9*3
50 | 943943821R00 | Demontáž lešení, prostor. lehké, 200 kPa, H 10 m | m3 | 886.9 | 0 | 0 |  | 2 | 1 | 1 | 1 | 1 | 0 | 0 | 0 | 0 | 0 | 1 | 1 | 0
51 | 943955021R00 | Montáž lešeňové podlahy s příčníky a podél.,H 10 m | m2 | 181 | 0 | 0 |  | 2 | 1 | 1 | 1 | 1 | 0 | 0 | 0 | 0 | 0 | 1 | 1 | 0.01691
52 | 943955191R00 | Příplatek za každý měsíc použití leš.k pol.21až 41 | m2 | 543 | 0 | 0 |  | 2 | 1 | 1 | 1 | 1 | 0 | 0 | 0 | 0 | 0 | 1 | 1 | 0.0004
|  | 181*3 |  | 543 |  |  | 181*3
53 | 943955821R00 | Demontáž leš. podlahy s příč. a podélníky, H 10 m | m2 | 181 | 0 | 0 |  | 2 | 1 | 1 | 1 | 1 | 0 | 0 | 0 | 0 | 0 | 1 | 1 | 0
| Celkem za | 94 Lešení a stavební výtahy |  |  |  | 0 |  | 4 |  |  |  |  | 0 | 0 | 0 | 0 | 0
Díl: | 95 | Dokončovací konstrukce na pozemních stavbách | [5 empty] | 1
54 | 952901111R00 | Vyčištění budov o výšce podlaží do 4 m | m2 | 181 | 0 | 0 |  | 2 | 1 | 1 | 1 | 1 | 0 | 0 | 0 | 0 | 0 | 1 | 1 | 4e-05
55 | 95500-0001 | Zábor chodníku pro opravu venk.soklu | kus | 1 | 0 | 0 |  | 2 | 12 | 0 | 154 | 1 | 0 | 0 | 0 | 0 | 0 | 12 | 0 | 0
| Celkem za | 95 Dokončovací konstrukce na pozemních stavbách |  |  |  | 0 |  | 4 |  |  |  |  | 0 | 0 | 0 | 0 | 0
Díl: | 96 | Bourání konstrukcí | [5 empty] | 1
56 | 113106121R00 | Rozebrání dlažeb z betonových dlaždic na sucho | m2 | 6.132 | 0 | 0 |  | 2 | 1 | 1 | 1 | 1 | 0 | 0 | 0 | 0 | 0 | 1 | 1 | 0
|  | okap.chodník:10,22*0,6 |  | 6.132 |  |  | okap.chodník:10,22*0,6
57 | 113107111R00 | Odstranění podkladu pl. 200 m2,kam.těžené tl.10 cm | m2 | 6.132 | 0 | 0 |  | 2 | 1 | 1 | 1 | 1 | 0 | 0 | 0 | 0 | 0 | 1 | 1 | 0
|  | okap.chodník:10,22*0,6 |  | 6.132 |  |  | okap.chodník:10,22*0,6
58 | 961044111R00 | Bourání beton.lože (hrobečky) dřev.polštářů z betonu prostého | m3 | 31.005 | 0 | 0 |  | 2 | 1 | 1 | 1 | 1 | 0 | 0 | 0 | 0 | 0 | 1 | 1 | 0
|  | 689*0,5*0,5*0,18 |  | 31.005 |  |  | 689*0,5*0,5*0,18
59 | 965043341R00 | Bourání podkladů bet., potěr tl. 10 cm, nad 4 m2 | m3 | 18.1 | 0 | 0 |  | 2 | 1 | 1 | 1 | 1 | 0 | 0 | 0 | 0 | 0 | 1 | 1 | 0
|  | 181*0,1 |  | 18.1 |  |  | 181*0,1
60 | 965049111R00 | Příplatek, bourání mazanin se svař. síťí tl. 10 cm | m3 | 18.1 | 0 | 0 |  | 2 | 1 | 1 | 1 | 1 | 0 | 0 | 0 | 0 | 0 | 1 | 1 | 0
|  | 181*0,1 |  | 18.1 |  |  | 181*0,1
61 | 968061125R00 | Vyvěšení dřevěných dveřních křídel pl. do 2 m2 | kus | 3 | 0 | 0 |  | 2 | 1 | 1 | 1 | 1 | 0 | 0 | 0 | 0 | 0 | 1 | 1 | 0
62 | 974031131x01 | Vysekání rýh ve zdi cihelné 5 x 5 cm | m | 14.45 | 0 | 0 |  | 2 | 1 | 0 | 0 | 1 | 0 | 0 | 0 | 0 | 0 | 1 | 0 | 0.00049
|  | nuta:14,1+0,35 |  | 14.45 |  |  | nuta:14,1+0,35
63 | 978013161R00 | Otlučení omítek vnitřních stěn v rozsahu do 50 % | m2 | 191.1468 | 0 | 0 |  | 2 | 1 | 1 | 1 | 1 | 0 | 0 | 0 | 0 | 0 | 1 | 1 | 0
|  | nad otluč.omítkou: |  | 0 |  |  | nad otluč.omítkou:
|  | tělocvična:58,68*(4,9-2,2)-1,42*2,175*3-1,42*2,075*4 |  | 137.3845 |  |  | tělocvična:58,68*(4,9-2,2)-1,42*2,175*3-1,42*2,075*4
|  | ostění:(1,42+2,075*2)*0,9+(1,42+2,075*2)*0,65*3 |  | 15.8745 |  |  | ostění:(1,42+2,075*2)*0,9+(1,42+2,075*2)*0,65*3
|  | (1,42+2,173*2)*0,65*2 |  | 7.4958 |  |  | (1,42+2,173*2)*0,65*2
|  | zádveří:10,48*2,9 |  | 30.392 |  |  | zádveří:10,48*2,9
64 | 978013191R00 | Otlučení omítek vnitřních stěn v rozsahu do 100 % | m2 | 155.3977 | 0 | 0 |  | 2 | 1 | 1 | 1 | 1 | 0 | 0 | 0 | 0 | 0 | 1 | 1 | 0
|  | tělocvična: |  | 0 |  |  | tělocvična:
|  | v ploše:(58,68-1,3*2)*(2,2+0,19) |  | 134.0312 |  |  | v ploše:(58,68-1,3*2)*(2,2+0,19)
|  | -0,9*2-1,45*2-1,42*0,425*3-1,42*0,525*4 |  | -9.4925 |  |  | -0,9*2-1,45*2-1,42*0,425*3-1,42*0,525*4
|  | ostění:0,425*0,45*6+0,525*0,45*6+0,525*0,8*2 |  | 3.405 |  |  | ostění:0,425*0,45*6+0,525*0,45*6+0,525*0,8*2
|  | v rohu:1,3*(3+0,19)*2 |  | 8.294 |  |  | v rohu:1,3*(3+0,19)*2
|  | zádveří:10,48*2-0,9*2 |  | 19.16 |  |  | zádveří:10,48*2-0,9*2
65 | 978015291R00 | Otlučení omítek vnějších MVC v složit.1-4 do 100 % | m2 | 37.604 | 0 | 0 |  | 2 | 1 | 1 | 1 | 1 | 0 | 0 | 0 | 0 | 0 | 1 | 1 | 0
|  | pod terénem-dvůr:(0,6+10,22)*1,35 |  | 14.607 |  |  | pod terénem-dvůr:(0,6+10,22)*1,35
|  | vstup do budovy:0,8*1,1 |  | 0.88 |  |  | vstup do budovy:0,8*1,1
|  | dvůr: |  | 0 |  |  | dvůr:
|  | nad terénem:10,22*1,6-1,42*0,5*3+2,54*1+0,3*0,6*6+2,4*1,5 |  | 21.442 |  |  | nad terénem:10,22*1,6-1,42*0,5*3+2,54*1+0,3*0,6*6+2,4*1,5
|  | 1,35*0,25*2 |  | 0.675 |  |  | 1,35*0,25*2
66 | 978023411R00 | Vysekání a úprava spár zdiva cihelného mimo komín. | m2 | 200.2207 | 0 | 0 |  | 2 | 1 | 1 | 1 | 1 | 0 | 0 | 0 | 0 | 0 | 1 | 1 | 0
|  | tělocvična: |  | 0 |  |  | tělocvična:
|  | v ploše:(58,68-1,3*2)*(2,2+0,19) |  | 134.0312 |  |  | v ploše:(58,68-1,3*2)*(2,2+0,19)
|  | -0,9*2-1,45*2-1,42*0,425*3 |  | -6.5105 |  |  | -0,9*2-1,45*2-1,42*0,425*3
|  | ostění:0,425*0,6*6+0,525*0,6*6+0,525*0,8*2 |  | 4.26 |  |  | ostění:0,425*0,6*6+0,525*0,6*6+0,525*0,8*2
|  | v rohu:1,6*(3+0,19)*2 |  | 10.208 |  |  | v rohu:1,6*(3+0,19)*2
|  | zádveří:10,68*2,1-0,9*2 |  | 20.628 |  |  | zádveří:10,68*2,1-0,9*2
|  | vstup do budovy:0,8*1,1 |  | 0.88 |  |  | vstup do budovy:0,8*1,1
|  | dvůr: |  | 0 |  |  | dvůr:
|  | nad terénem:10,22*1,6-1,42*0,5*3+2,54*1+0,3*0,6*6+2,4*1,5 |  | 21.442 |  |  | nad terénem:10,22*1,6-1,42*0,5*3+2,54*1+0,3*0,6*6+2,4*1,5
|  | 1,35*0,25*2 |  | 0.675 |  |  | 1,35*0,25*2
|  | pod terénem-dvůr:(0,6+10,22)*1,35 |  | 14.607 |  |  | pod terénem-dvůr:(0,6+10,22)*1,35
67 | 978059631R00 | Odsekání vnějších obkladů stěn nad 2 m2 | m2 | 7.11 | 0 | 0 |  | 2 | 1 | 1 | 1 | 1 | 0 | 0 | 0 | 0 | 0 | 1 | 1 | 0
|  | vstup:0,8*1 |  | 0.8 |  |  | vstup:0,8*1
|  | dvůr:(2,4+10,22)*0,5 |  | 6.31 |  |  | dvůr:(2,4+10,22)*0,5
68 | 978071261R00 | Odsekání izolace lepenkové vodor. nad 1 m2 | m2 | 181 | 0 | 0 |  | 2 | 1 | 1 | 1 | 1 | 0 | 0 | 0 | 0 | 0 | 1 | 1 | 0
69 | 91973-5100x01 | Řezání stávajícího zdiva tl. 5 cm | m | 28.9 | 0 | 0 |  | 2 | 12 | 0 | 97 | 1 | 0 | 0 | 0 | 0 | 0 | 12 | 0 | 0
|  | nuta:(14,1+0,35)*2 |  | 28.9 |  |  | nuta:(14,1+0,35)*2
70 | 97000-0001 | Demontáž hodin se zvonkem vč.likvidace | kus | 1 | 0 | 0 |  | 2 | 12 | 0 | 82 | 1 | 0 | 0 | 0 | 0 | 0 | 12 | 0 | 0
71 | 97000-0002 | Demontáž ochranné polypropylen sítě - strop vč.likvidace | m2 | 181 | 0 | 0 |  | 2 | 12 | 0 | 83 | 1 | 0 | 0 | 0 | 0 | 0 | 12 | 0 | 0
72 | 97000-0003 | Demontáž volejbal.sloupku vč.likvidace | kus | 2 | 0 | 0 |  | 2 | 12 | 0 | 84 | 1 | 0 | 0 | 0 | 0 | 0 | 12 | 0 | 0
73 | 97000-0004 | Demontáž tyče na šplh, vč.likvidace | kus | 2 | 0 | 0 |  | 2 | 12 | 0 | 85 | 1 | 0 | 0 | 0 | 0 | 0 | 12 | 0 | 0
74 | 97000-0005 | Demontáž basketbalové desky s košem vč.likvidace | kus | 3 | 0 | 0 |  | 2 | 12 | 0 | 86 | 1 | 0 | 0 | 0 | 0 | 0 | 12 | 0 | 0
75 | 97000-0006 | Demontáž kotvící kce basketbal.desky vč.likvidace | kus | 4 | 0 | 0 |  | 2 | 12 | 0 | 87 | 1 | 0 | 0 | 0 | 0 | 0 | 12 | 0 | 0
| Celkem za | 96 Bourání konstrukcí |  |  |  | 0 |  | 4 |  |  |  |  | 0 | 0 | 0 | 0 | 0
Díl: | 99 | Staveništní přesun hmot | [5 empty] | 1
76 | 999281111R00 | Přesun hmot pro opravy a údržbu do výšky 25 m | t | 128.2561 | 0 | 0 |  | 2 | 7 | 1 | 2 | 1 | 0 | 0 | 0 | 0 | 0 | 7 | 1 | 0
| Celkem za | 99 Staveništní přesun hmot |  |  |  | 0 |  | 4 |  |  |  |  | 0 | 0 | 0 | 0 | 0
Díl: | 711 | Izolace proti vodě | [5 empty] | 1
77 | 711111001RZ1 | Izolace proti vlhkosti vodor. nátěr ALP za studena 1x nátěr - včetně dodávky penetračního laku ALP | m2 | 190.747 | 0 | 0 |  | 2 | 1 | 7 | 7 | 2 | 0 | 0 | 0 | 0 | 0 | 1 | 7 | 0.0003
|  | plocha:181 |  | 181 |  |  | plocha:181
|  | vytažení na fabion:(58,68+0,45*14)*0,15 |  | 9.747 |  |  | vytažení na fabion:(58,68+0,45*14)*0,15
78 | 711141559R00 | Izolace proti vlhk. vodorovná pásy přitavením | m2 | 190.747 | 0 | 0 |  | 2 | 1 | 7 | 7 | 2 | 0 | 0 | 0 | 0 | 0 | 1 | 7 | 0.00041
|  | plocha:181 |  | 181 |  |  | plocha:181
|  | vytažení na fabion:(58,68+0,45*14)*0,15 |  | 9.747 |  |  | vytažení na fabion:(58,68+0,45*14)*0,15
79 | 711482020x01 | Izolační systém nopovou fólií, svisle vč. dodávky nopové fólie a doplňků | m2 | 12.984 | 0 | 0 |  | 2 | 1 | 7 | 7 | 2 | 0 | 0 | 0 | 0 | 0 | 1 | 7 | 0.00071
|  | (0,6+10,22)*(1+0,2) |  | 12.984 |  |  | (0,6+10,22)*(1+0,2)
80 | 711491176x01 | Ukončovací lišta nopové fólie | m | 10.82 | 0 | 0 |  | 2 | 1 | 7 | 7 | 2 | 0 | 0 | 0 | 0 | 0 | 1 | 7 | 1e-05
|  | 10,22+0,6 |  | 10.82 |  |  | 10,22+0,6
81 | 62843036 | Pás modifikovaný asfaltový | m2 | 219.359 | 0 | 0 |  | 2 | 3 | 7 | 62843036 | 2 | 0 | 0 | 0 | 0 | 0 | 3 | 7 | 0.0042
|  | 190,747*1,15 |  | 219.359 |  |  | 190,747*1,15
82 | 998711102R00 | Přesun hmot pro izolace proti vodě, výšky do 12 m | t | 1.0661 | 0 | 0 |  | 2 | 7 | 1001 | 5 | 2 | 0 | 0 | 0 | 0 | 0 | 7 | 1001 | 0
| Celkem za | 711 Izolace proti vodě |  |  |  | 0 |  | 4 |  |  |  |  | 0 | 0 | 0 | 0 | 0
Díl: | 713 | Izolace tepelné | [5 empty] | 1
83 | 713121111R00 | Izolace tepelná podlah na sucho, jednovrstvá | m2 | 181 | 0 | 0 |  | 2 | 1 | 7 | 7 | 2 | 0 | 0 | 0 | 0 | 0 | 1 | 7 | 9e-05
84 | 713191100RT9 | Položení izolační fólie včetně dodávky fólie PE | m2 | 181 | 0 | 0 |  | 2 | 1 | 7 | 7 | 2 | 0 | 0 | 0 | 0 | 0 | 1 | 7 | 1e-05
85 | 713191100V2 | Položení izolační fólie, vč.dodávky fólie PE s přelepením spár systémovou páskou | m2 | 362 | 0 | 0 |  | 2 | 1 | 7 | 7 | 2 | 0 | 0 | 0 | 0 | 0 | 1 | 7 | 1e-05
|  | 181*2 |  | 362 |  |  | 181*2
86 | 28375768.A | Deska polystyrén samozhášivý EPS 150 S | m3 | 15.204 | 0 | 0 |  | 2 | 3 | 7 | 28375768.A | 2 | 0 | 0 | 0 | 0 | 0 | 3 | 7 | 0.025
|  | 181*0,08*1,05 |  | 15.204 |  |  | 181*0,08*1,05
87 | 998713202R00 | Přesun hmot pro izolace tepelné, výšky do 12 m | % |  | 0 | 0 |  | 2 | 7 | 1002 | 5 | 2 | 0 | 0 | 0 | 0 | 0 | 7 | 1002 | 0
| Celkem za | 713 Izolace tepelné |  |  |  | 0 |  | 4 |  |  |  |  | 0 | 0 | 0 | 0 | 0
Díl: | 730 | Ústřední vytápění | [5 empty] | 1
88 | 73000-0001 | Vypuštění systému ÚT | kus | 1 | 0 | 0 |  | 2 | 12 | 0 | 74 | 2 | 0 | 0 | 0 | 0 | 0 | 12 | 0 | 0
89 | 73000-0002 | Demontáž litinových článkových těles ÚT | kus | 2 | 0 | 0 |  | 2 | 12 | 0 | 76 | 2 | 0 | 0 | 0 | 0 | 0 | 12 | 0 | 0
90 | 73000-0003 | Demontáž článkových těles ÚT | kus | 10 | 0 | 0 |  | 2 | 12 | 0 | 121 | 2 | 0 | 0 | 0 | 0 | 0 | 12 | 0 | 0
91 | 73000-0004 | Repase článkových těles ÚT | kus | 12 | 0 | 0 |  | 2 | 12 | 0 | 139 | 2 | 0 | 0 | 0 | 0 | 0 | 12 | 0 | 0
92 | 73000-0005 | Montáž článkových těles ÚT | kus | 14 | 0 | 0 |  | 2 | 12 | 0 | 122 | 2 | 0 | 0 | 0 | 0 | 0 | 12 | 0 | 0
93 | 73000-0006 | Dodávka 16-ti článkových těles ÚT 500/150 vč.ventilů,kozol, atd., kompletní dodávka | kus | 2 | 0 | 0 |  | 2 | 12 | 0 | 123 | 2 | 0 | 0 | 0 | 0 | 0 | 12 | 0 | 0
94 | 73000-0007 | Napuštění systému ÚT vč.talokové zkoušky | kus | 1 | 0 | 0 |  | 2 | 12 | 0 | 75 | 2 | 0 | 0 | 0 | 0 | 0 | 12 | 0 | 0
95 | 73000-0008 | Opravy nátěrů potrubí ÚT | kus | 1 | 0 | 0 |  | 2 | 12 | 0 | 152 | 2 | 0 | 0 | 0 | 0 | 0 | 12 | 0 | 0
96 | 73000-0010 | Propláchnutí otopných těles vodou | kus | 14 | 0 | 0 |  | 2 | 12 | 0 | 156 | 2 | 0 | 0 | 0 | 0 | 0 | 12 | 0 | 0
97 | 73000-0011 | Tlaková zkouška otopných těles litinových | kus | 14 | 0 | 0 |  | 2 | 12 | 0 | 157 | 2 | 0 | 0 | 0 | 0 | 0 | 12 | 0 | 0
| Celkem za | 730 Ústřední vytápění |  |  |  | 0 |  | 4 |  |  |  |  | 0 | 0 | 0 | 0 | 0
Díl: | 762 | Konstrukce tesařské | [5 empty] | 1
98 | 762352800X01 | Demontáž deskového roštu | m2 | 543 | 0 | 0 |  | 2 | 1 | 7 | 7 | 2 | 0 | 0 | 0 | 0 | 0 | 1 | 7 | 0
|  | 3vrstvy:181*3 |  | 543 |  |  | 3vrstvy:181*3
99 | 762352900x01 | Demontáž polštářů | m | 413 | 0 | 0 |  | 2 | 1 | 7 | 7 | 2 | 0 | 0 | 0 | 0 | 0 | 1 | 7 | 0
| Celkem za | 762 Konstrukce tesařské |  |  |  | 0 |  | 4 |  |  |  |  | 0 | 0 | 0 | 0 | 0
Díl: | 766 | Konstrukce truhlářské | [5 empty] | 1
100 | 766411821R00 | Demontáž obložení stěn palubkami | m2 | 122.96 | 0 | 0 |  | 2 | 1 | 7 | 7 | 2 | 0 | 0 | 0 | 0 | 0 | 1 | 7 | 0
|  | (7,46+0,63+0,68+0,67+2,06+4,645+1,315+12,5)*2 |  | 59.92 |  |  | (7,46+0,63+0,68+0,67+2,06+4,645+1,315+12,5)*2
|  | (7,46+0,61+0,68+0,61+7,46+10,4)*2 |  | 54.44 |  |  | (7,46+0,61+0,68+0,61+7,46+10,4)*2
|  | ostění:0,45*2*6+0,8*2*2 |  | 8.6 |  |  | ostění:0,45*2*6+0,8*2*2
101 | 766411822R00 | Demontáž podkladových roštů obložení stěn | m2 | 122.96 | 0 | 0 |  | 2 | 1 | 7 | 7 | 2 | 0 | 0 | 0 | 0 | 0 | 1 | 7 | 0
102 | 766825810x01 | Demontáž dřev,krytů radiátorů | kus | 7 | 0 | 0 |  | 2 | 1 | 7 | 7 | 2 | 0 | 0 | 0 | 0 | 0 | 1 | 7 | 0
103 | 76600-1001 | 1/T M+D dveře 1450x1970mm do stáv.zárubně vč.kování,zámku,paniky,doplňků, provedeno dle PD | kus | 1 | 0 | 0 |  | 2 | 12 | 0 | 2 | 2 | 0 | 0 | 0 | 0 | 0 | 12 | 0 | 0
104 | 76600-1002 | 2/T M+D dveře plast 900x1970mm do stáv.zárubně vč.kování,zámku, doplňků, provedeno dle PD | kus | 1 | 0 | 0 |  | 2 | 12 | 0 | 3 | 2 | 0 | 0 | 0 | 0 | 0 | 12 | 0 | 0
105 | 76600-2001 | S/1 M+D obložení stěn z celobukové překližky tl.15mm, vč.podklad.roštu, povrch.úpravy, dle PD | m2 | 75.7 | 0 | 0 |  | 2 | 12 | 0 | 15 | 2 | 0 | 0 | 0 | 0 | 0 | 12 | 0 | 0
106 | 76600-2002 | S/2 M+D kryty radiátorů, výsuvné, s otvory vč.kotvení, podkonstrukce, kotvení do zdi, povrch.úpravy,provedeno dle PD | m2 | 19.11 | 0 | 0 |  | 2 | 12 | 0 | 16 | 2 | 0 | 0 | 0 | 0 | 0 | 12 | 0 | 0
|  | 1,4*0,975*14 |  | 19.11 |  |  | 0,7*1,95*14
107 | 76600-2003 | R/1 M+D Látková roleta volně visící s el.pohonem vč.kotvení,doplňků, povrch.úpravy,provedeno dle PD | kus | 7 | 0 | 0 |  | 2 | 12 | 0 | 17 | 2 | 0 | 0 | 0 | 0 | 0 | 12 | 0 | 0
108 | 998766202R00 | Přesun hmot pro truhlářské konstr., výšky do 12 m | % |  | 0 | 0 |  | 2 | 7 | 1002 | 5 | 2 | 0 | 0 | 0 | 0 | 0 | 7 | 1002 | 0
| Celkem za | 766 Konstrukce truhlářské |  |  |  | 0 |  | 4 |  |  |  |  | 0 | 0 | 0 | 0 | 0
Díl: | 767 | Konstrukce zámečnické | [5 empty] | 1
109 | 767581801R00 | Demontáž podhledů - kazet | m2 | 177.1 | 0 | 0 |  | 2 | 1 | 7 | 7 | 2 | 0 | 0 | 0 | 0 | 0 | 1 | 7 | 0
110 | 767581804x01 | Demontáž vestavěných svítidel podhledu vč.likvidace | kus | 34 | 0 | 0 |  | 2 | 1 | 7 | 7 | 2 | 0 | 0 | 0 | 0 | 0 | 1 | 7 | 0
111 | 767582800R00 | Demontáž podhledů - roštů | m2 | 177.1 | 0 | 0 |  | 2 | 1 | 7 | 7 | 2 | 0 | 0 | 0 | 0 | 0 | 1 | 7 | 0
112 | 76758-0000 | M+D kazetový podhled, vysoká odolnost proti nárazu vysoký součinitel zvuk.pohltivosti, vč.nosné kce | m2 | 181 | 0 | 0 |  | 2 | 12 | 0 | 127 | 2 | 0 | 0 | 0 | 0 | 0 | 12 | 0 | 0
113 | 76758-0001 | Vnitř okenní mříže 1500/2250mm demontáž, repase, zpět.montáž | kus | 7 | 0 | 0 |  | 2 | 12 | 0 | 137 | 2 | 0 | 0 | 0 | 0 | 0 | 12 | 0 | 0
114 | 998767202R00 | Přesun hmot pro zámečnické konstr., výšky do 12 m | % |  | 0 | 0 |  | 2 | 7 | 1002 | 5 | 2 | 0 | 0 | 0 | 0 | 0 | 7 | 1002 | 0
| Celkem za | 767 Konstrukce zámečnické |  |  |  | 0 |  | 4 |  |  |  |  | 0 | 0 | 0 | 0 | 0
Díl: | 775 | Podlahy vlysové a parketové | [5 empty] | 1
115 | 775521800R00 | Demontáž podlah vlysových přibíjených včetně lišt | m2 | 181 | 0 | 0 |  | 2 | 1 | 7 | 7 | 2 | 0 | 0 | 0 | 0 | 0 | 1 | 7 | 0
116 | 77500-0001 | M+D třílamelová dřevěná podlaha dub. s tlumící vrstvou, vč.povrchové úpravy | m2 | 181 | 0 | 0 |  | 2 | 12 | 0 | 117 | 2 | 0 | 0 | 0 | 0 | 0 | 12 | 0 | 0
117 | 77500-0002 | M+D dřevěný dubový sokl vč.povrchové úpravy | m | 56.33 | 0 | 0 |  | 2 | 12 | 0 | 118 | 2 | 0 | 0 | 0 | 0 | 0 | 12 | 0 | 0
118 | 77500-0003 | M+D přechodová lišta | m | 2.35 | 0 | 0 |  | 2 | 12 | 0 | 119 | 2 | 0 | 0 | 0 | 0 | 0 | 12 | 0 | 0
|  | 1,45+0,9 |  | 2.35 |  |  | 1,45+0,9
119 | 77500-0004 | M+D lajnování hřišť | m | 304.6 | 0 | 0 |  | 2 | 12 | 0 | 96 | 2 | 0 | 0 | 0 | 0 | 0 | 12 | 0 | 0
120 | 998775202R00 | Přesun hmot pro podlahy vlysové, výšky do 12 m | % |  | 0 | 0 |  | 2 | 7 | 1002 | 5 | 2 | 0 | 0 | 0 | 0 | 0 | 7 | 1002 | 0
| Celkem za | 775 Podlahy vlysové a parketové |  |  |  | 0 |  | 4 |  |  |  |  | 0 | 0 | 0 | 0 | 0
Díl: | 783 | Nátěry | [5 empty] | 1
121 | 783201811R00 | Odstranění nátěrů z kovových konstrukcí oškrábáním | m2 | 63.4443 | 0 | 0 |  | 2 | 1 | 7 | 7 | 2 | 0 | 0 | 0 | 0 | 0 | 1 | 7 | 1e-05
|  | stáv.zárubně:(2,05*4+1,45+0,9)*0,25 |  | 2.6375 |  |  | stáv.zárubně:(2,05*4+1,45+0,9)*0,25
|  | stáv.mříže:1,5*2,25*7*2 |  | 47.25 |  |  | stáv.mříže:1,5*2,25*7*2
|  | stáv.ocel.průvlak:9,16*(0,4+0,68+0,4) |  | 13.5568 |  |  | stáv.ocel.průvlak:9,16*(0,4+0,68+0,4)
122 | 783225600R00 | Nátěr syntetický kovových konstrukcí 2x email | m2 | 63.4443 | 0 | 0 |  | 2 | 1 | 7 | 7 | 2 | 0 | 0 | 0 | 0 | 0 | 1 | 7 | 0.00028
|  | stáv.zárubně:(2,05*4+1,45+0,9)*0,25 |  | 2.6375 |  |  | stáv.zárubně:(2,05*4+1,45+0,9)*0,25
|  | stáv.mříže:1,5*2,25*7*2 |  | 47.25 |  |  | stáv.mříže:1,5*2,25*7*2
|  | stáv.ocel.průvlak:9,16*(0,4+0,68+0,4) |  | 13.5568 |  |  | stáv.ocel.průvlak:9,16*(0,4+0,68+0,4)
123 | 783226100R00 | Nátěr syntetický kovových konstrukcí základní | m2 | 63.4443 | 0 | 0 |  | 2 | 1 | 7 | 7 | 2 | 0 | 0 | 0 | 0 | 0 | 1 | 7 | 8e-05
|  | stáv.zárubně:(2,05*4+1,45+0,9)*0,25 |  | 2.6375 |  |  | stáv.zárubně:(2,05*4+1,45+0,9)*0,25
|  | stáv.mříže:1,5*2,25*7*2 |  | 47.25 |  |  | stáv.mříže:1,5*2,25*7*2
|  | stáv.ocel.průvlak:9,16*(0,4+0,68+0,4) |  | 13.5568 |  |  | stáv.ocel.průvlak:9,16*(0,4+0,68+0,4)
| Celkem za | 783 Nátěry |  |  |  | 0 |  | 4 |  |  |  |  | 0 | 0 | 0 | 0 | 0
Díl: | 784 | Malby | [5 empty] | 1
124 | 784402802R00 | Odstranění malby oškrábáním v místnosti H do 5 m | m2 | 182.8454 | 0 | 0 |  | 2 | 1 | 7 | 7 | 2 | 0 | 0 | 0 | 0 | 0 | 1 | 7 | 0
|  | nad otluč.omítkou: |  | 0 |  |  | nad otluč.omítkou:
|  | tělocvična:58,68*(4,9-2,2)-1,42*2,175*3-1,42*2,075*4 |  | 137.3845 |  |  | tělocvična:58,68*(4,9-2,2)-1,42*2,175*3-1,42*2,075*4
|  | ostění:(1,42+2,075*2)*0,8+(1,42+2,075*2)*0,45*3 |  | 11.9755 |  |  | ostění:(1,42+2,075*2)*0,8+(1,42+2,075*2)*0,45*3
|  | (1,42+2,173*2)*0,45*2 |  | 5.1894 |  |  | (1,42+2,173*2)*0,45*2
|  | zádveří:10,48*2,7 |  | 28.296 |  |  | zádveří:10,48*2,7
125 | 784442022R00 | Malba disperzní interiérová HET, výška do 5 m | m2 | 182.8454 | 0 | 0 |  | 2 | 1 | 7 | 7 | 2 | 0 | 0 | 0 | 0 | 0 | 1 | 7 | 0.00025
|  | nad otluč.omítkou: |  | 0 |  |  | nad otluč.omítkou:
|  | tělocvična:58,68*(4,9-2,2)-1,42*2,175*3-1,42*2,075*4 |  | 137.3845 |  |  | tělocvična:58,68*(4,9-2,2)-1,42*2,175*3-1,42*2,075*4
|  | ostění:(1,42+2,075*2)*0,8+(1,42+2,075*2)*0,45*3 |  | 11.9755 |  |  | ostění:(1,42+2,075*2)*0,8+(1,42+2,075*2)*0,45*3
|  | (1,42+2,173*2)*0,45*2 |  | 5.1894 |  |  | (1,42+2,173*2)*0,45*2
|  | zádveří:10,48*2,7 |  | 28.296 |  |  | zádveří:10,48*2,7
| Celkem za | 784 Malby |  |  |  | 0 |  | 4 |  |  |  |  | 0 | 0 | 0 | 0 | 0
Díl: | 797 | Vybavení tělocvičny | [5 empty] | 1
126 | 79700-0001 | V/1 M+D šplhová tyč ocelová, h=5m, vč.kotvení doplňků, povrchové úpravy, provedeno dle PD | kus | 1 | 0 | 0 |  | 2 | 12 | 0 | 7 | 2 | 0 | 0 | 0 | 0 | 0 | 12 | 0 | 0
127 | 79700-0002 | V/2 M+D lano na šplh dl.5m , juta, vč.kotvení doplňků, povrchové úpravy, provedeno dle PD | kus | 1 | 0 | 0 |  | 2 | 12 | 0 | 8 | 2 | 0 | 0 | 0 | 0 | 0 | 12 | 0 | 0
128 | 79700-0003 | V/3 M+D konstrukce pro šplh dl.5m, vč.kotvení doplňků, povrchové úpravy, provedeno dle PD | kus | 1 | 0 | 0 |  | 2 | 12 | 0 | 9 | 2 | 0 | 0 | 0 | 0 | 0 | 12 | 0 | 0
129 | 79700-0004 | V/4 M+D basketbalová deska 1800x1050mm vč.koše doplňků, povrchové úpravy, provedeno dle PD | kus | 2 | 0 | 0 |  | 2 | 12 | 0 | 10 | 2 | 0 | 0 | 0 | 0 | 0 | 12 | 0 | 0
130 | 79700-0005 | V/5 M+D basketbalová deska 1200x900mm vč.koše doplňků, povrchové úpravy, provedeno dle PD | kus | 2 | 0 | 0 |  | 2 | 12 | 0 | 11 | 2 | 0 | 0 | 0 | 0 | 0 | 12 | 0 | 0
131 | 79700-0006.1 | V/6.1 M+D volejbal.sloupek vč.pouzder, podložek doplňků, povrchové úpravy, provedeno dle PD | kus | 2 | 0 | 0 |  | 2 | 12 | 0 | 13 | 2 | 0 | 0 | 0 | 0 | 0 | 12 | 0 | 0
132 | 79700-0006.2 | V/6.2 M+D volejbalová síť,uzlová bílá síťovina PP oka 10/10, provedeno dle PD | kus | 1 | 0 | 0 |  | 2 | 12 | 0 | 14 | 2 | 0 | 0 | 0 | 0 | 0 | 12 | 0 | 0
133 | 79700-0007 | V/7 M+D lezecká stěna pro bouldering 7400x4200mm doplňků, povrchové úpravy, provedeno dle PD | kus | 1 | 0 | 0 |  | 2 | 12 | 0 | 12 | 2 | 0 | 0 | 0 | 0 | 0 | 12 | 0 | 0
134 | 79700-1008 | V8 M+D klec na sportovní pomůcky, vč.dveří kotvení, povrch.úpravy, komplet.provedení dle PD | kus | 1 | 0 | 0 |  | 2 | 12 | 0 | 1 | 2 | 0 | 0 | 0 | 0 | 0 | 12 | 0 | 0
135 | 998767202R00 | Přesun hmot pro zámečnické konstr., výšky do 12 m | % |  | 0 | 0 |  | 2 | 7 | 1002 | 5 | 2 | 0 | 0 | 0 | 0 | 0 | 7 | 1002 | 0
| Celkem za | 797 Vybavení tělocvičny |  |  |  | 0 |  | 4 |  |  |  |  | 0 | 0 | 0 | 0 | 0
Díl: | M21 | Elektromontáže | [5 empty] | 1
136 | 21000-001 | M+D kabel CYKY-J 3x1,5 | m | 40 | 0 | 0 |  | 2 | 12 | 0 | 140 | 4 | 0 | 0 | 0 | 0 | 0 | 12 | 0 | 0
137 | 21000-002 | M+D Jistič 10A C60H 1B | kus | 1 | 0 | 0 |  | 2 | 12 | 0 | 141 | 4 | 0 | 0 | 0 | 0 | 0 | 12 | 0 | 0
138 | 21000-003 | M+D Víko | kus | 7 | 0 | 0 |  | 2 | 12 | 0 | 142 | 4 | 0 | 0 | 0 | 0 | 0 | 12 | 0 | 0
139 | 21000-004 | M+D Krabice rozbočná | kus | 7 | 0 | 0 |  | 2 | 12 | 0 | 143 | 4 | 0 | 0 | 0 | 0 | 0 | 12 | 0 | 0
140 | 21000-005 | Montáž+zapojení svítidla | kus | 28 | 0 | 0 |  | 2 | 12 | 0 | 144 | 4 | 0 | 0 | 0 | 0 | 0 | 12 | 0 | 0
141 | 21000-006 | Dodávka svítidla typu SPORT,určených do tělocvičen | kus | 28 | 0 | 0 |  | 2 | 12 | 0 | 145 | 4 | 0 | 0 | 0 | 0 | 0 | 12 | 0 | 0
142 | 21000-007 | Podružný materiál | kus | 1 | 0 | 0 |  | 2 | 12 | 0 | 146 | 4 | 0 | 0 | 0 | 0 | 0 | 12 | 0 | 0
143 | 21000-008 | Dokumentace skutečného provedení | kus | 1 | 0 | 0 |  | 2 | 12 | 0 | 147 | 4 | 0 | 0 | 0 | 0 | 0 | 12 | 0 | 0
144 | 21000-009 | Úprava rozváděče | kus | 1 | 0 | 0 |  | 2 | 12 | 0 | 148 | 4 | 0 | 0 | 0 | 0 | 0 | 12 | 0 | 0
145 | 21000-010 | Zkušební provoz | kus | 1 | 0 | 0 |  | 2 | 12 | 0 | 149 | 4 | 0 | 0 | 0 | 0 | 0 | 12 | 0 | 0
146 | 21000-011 | Revize | kus | 1 | 0 | 0 |  | 2 | 12 | 0 | 158 | 4 | 0 | 0 | 0 | 0 | 0 | 12 | 0 | 0
| Celkem za | M21 Elektromontáže |  |  |  | 0 |  | 4 |  |  |  |  | 0 | 0 | 0 | 0 | 0
Díl: | D96 | Přesuny suti a vybouraných hmot | [5 empty] | 1
147 | 979990002R00 | Poplatek za skládku - hořlavé materiály | t | 20.165 | 0 | 0 |  | 2 | 1 | 3 | 3 | 1 | 0 | 0 | 0 | 0 | 0 | 1 | 3 | 0
148 | 979990107R00 | Poplatek za skládku suti - směs betonu,cihel,dřeva | t | 138.579 | 0 | 0 |  | 2 | 1 | 3 | 3 | 1 | 0 | 0 | 0 | 0 | 0 | 1 | 3 | 0
|  | 158,744-20,165 |  | 138.579 |  |  | 158,744-20,165
149 | 979081111R00 | Odvoz suti a vybour. hmot na skládku do 1 km | t | 158.744 | 0 | 0 |  | 2 | 8 | 0 | 3 | 1 | 0 | 0 | 0 | 0 | 0 | 8 | 0 | 0
150 | 979081121R00 | Příplatek k odvozu za každý další 1 km | t | 3016.1353 | 0 | 0 |  | 2 | 8 | 0 | 3 | 1 | 0 | 0 | 0 | 0 | 0 | 8 | 0 | 0
151 | 979082111R00 | Vnitrostaveništní doprava suti do 10 m | t | 158.744 | 0 | 0 |  | 2 | 8 | 0 | 3 | 1 | 0 | 0 | 0 | 0 | 0 | 8 | 0 | 0
152 | 979082121R00 | Příplatek k vnitrost. dopravě suti za dalších 5 m | t | 1269.9517 | 0 | 0 |  | 2 | 8 | 0 | 3 | 1 | 0 | 0 | 0 | 0 | 0 | 8 | 0 | 0
153 | 979087213R00 | Nakládání vybouraných hmot na dopravní prostředky | t | 158.744 | 0 | 0 |  | 2 | 8 | 0 | 3 | 1 | 0 | 0 | 0 | 0 | 0 | 8 | 0 | 0
| Celkem za | D96 Přesuny suti a vybouraných hmot |  |  |  | 0 |  | 4 |  |  |  |  | 0 | 0 | 0 | 0 | 0