## Pokyny pro vyplnění
Pokyny pro vyplnění
Ve všech listech tohoto souboru můžete měnit pouze buňky s modrým pozadím. Jedná se o tyto údaje : - údaje o firmě - jednotkové ceny položek zadané na maximálně dvě desetinná místa

## Rekapitulace
Soupis stavebních prací, dodávek a služeb
Stavba: |  | DRNH/N014 | SPORTOVNÍ A REKREAČNÍ AREÁL KRAVÍ HORA V BRNĚ - III. ETAPA - truhlářské výrobky do šaten - zadávací dokumentace
Zadavatel |  | Statutární město Brno, městská část Brno-střed |  |  |  | IČO: | 44992785
|  | Dominikánské náměstí 264/2 |  |  |  | DIČ: | CZ44992785
|  | 60200 | Brno-Brno-město
Projektant: |  | ARCHITEKTI D.R.N.H., s.r.o. |  |  |  | IČO: | 26266971
|  | Průchodní 377/2 |  |  |  | DIČ: | CZ26266971
|  | 60200 | Brno-Brno-město
Zhotovitel: | [5 empty] | IČO:
DIČ:
Vypracoval:
Rozpis ceny | [6 empty] | Celkem
HSV
PSV
MON
Vedlejší náklady
Ostatní náklady
Celkem
Rekapitulace daní
Základ pro sníženou DPH |  |  | 15 | % | 0 |  |  | Kč
Snížená DPH |  |  | % | % | 0 |  |  | Kč
Základ pro základní DPH |  |  | 21 | % | 0 |  |  | Kč
Základní DPH |  |  | % | % | 0 |  |  | Kč
Zaokrouhlení |  |  |  |  | 0 |  |  | Kč
Cena celkem bez DPH |  |  |  |  | 0 |  |  | Kč
Cena celkem s DPH |  |  |  |  | 0 |  |  | Kč
| v |  |  | dne
|  | Za zhotovitele |  |  |  | Za objednatele
Rekapitulace dílčích částí
Číslo | Název |  |  | Základ pro sníženou DPH | Základ pro základní DPH | DPH celkem | Cena celkem | %
Zakázka | REKONSTRUKCE A DOSTAVBY - Truhlářské výrobky do šaten
Část
M.T | TRUHLÁŘSKÉ VÝROBKY DO ŠATEN |  |  | 0 | 0 | 0 | 0
Celkem za stavbu |  |  |  | 0 | 0 | 0 | 0
Note on C11: Název
Note on C12: Ulice
Note on C13: PSČ
Note on D13: Místo
Note on H11: IČO
Note on H12: DIČ

## Položky
označení | schéma / rozměr | popis prvku |  |  | úprava | podlaží | místnost |  | počet |  | referenční obrázek | cena bez DPH | cena bez DPH
ve výkrese | š/v/d (mm) |  | kování | zasklení | povrchu |  |  | ks |  |  |  | MJ | celkem
TRUHLÁŘSKÉ VÝROBKY DO ŠATEN
M.T 1.1 | 2100/2400/350 | ODKLÁDACÍ SKŘÍŇKY - Vnitřní sestava odkládacích skříněk z HPL desek. Kompletní dodávka včetně podkonstrukce a montáže. Rozměrově navazuje na druhou část ozn. M.T/3.2. Sestava vyrobena z HPL desek v provedení odolném vlhkosti. Předpokládaná barevnost desek perleťově bílá (bude schválena architektem na vzorku), barva jádra bílá. Celkem 6 sloupců v 7 úrovních, modulová šířka sloupce cca 335 mm, sestava tvořena odkládacími poličkami . Horní část ve výšce 180 - 240 cm jedna řada polic výšky 60 cm, ostaní výškově po 30 cm. Další požadavky na dodavatele: Provedení s důrazem na preciznost, v ceně výrobku bude zahrnuto vypracování dodavatelské dokumentace pro schválení architektem stavby (před zahájením výroby). Ke schválení budou dále předloženy vzorky nebo produktové listy zabudovaných typových výrobků, vzorky povrchových úprav a použitých materiálů. Dodavatel doloží k výrobku veškeré atesty. |  |  |  | 1.NP | 1.14b |  | 1 | ks | viz výkres č. D1.2.1.M17 |  | 0
M.T 1.2 | 2 000/2 400/320 | ODKLÁDACÍ SKŘÍŇKY, SKŘÍŇ NA HYDRANT - Vnitřní sestava odkládacích skříněk z HPL desek a skříně na hydrantovou hadici. Kompletní dodávka včetně podkonstrukce a montáže. Rohem navazuje na druhou část ozn. T/3.1. Sestava vyrobena z HPL desek v provedení odolném vlhkosti. Předpokládaná barevnost desek perleťově bílá (bude schválena architektem na vzorku), barva jádra bílá. Celkem 6 sloupců v 7 úrovních, modulová šířka sloupce cca 335 mm, sestava tvořena odkládacími poličkami a skříní na hydrantovou hadici. Horní část ve výšce 180 - 240 cm jedna řada polic výšky 60 cm, ostaní výškově po 30 cm. Skříň na hydrant označena v návaznosti na informační systém objektu a vybavena otevíráním tip-on. Uvnitř skříně osazen typový nástěnný držák hydrantové hadice s výklopným ramenem. Další požadavky na dodavatele: Provedení s důrazem na preciznost, v ceně výrobku bude zahrnuto vypracování dodavatelské dokumentace pro schválení architektem stavby (před zahájením výroby). Ke schválení budou dále předloženy vzorky nebo produktové listy zabudovaných typových výrobků, vzorky povrchových úprav a použitých materiálů. Dodavatel doloží k výrobku veškeré atesty. |  |  |  | 1.NP | 1.14b |  | 1 | ks | viz výkres č. D1.2.1.M17 |  | 0
M.T 2 | 750/2000/160/ | OPLÁŠTĚNÍ VZDUCHOVÝCH SMYČEK - Venkovní samostaně stojící box z HPL desek včetně podkonstrukce, kotvení do boku, komplet včetně montáže. Výrobek v provedení s odolností proti vodě a vlhkosti. Materiál kompaktní desky z vysokotlakého laminátu HPL tl. 10 mm v kombinaci s vnitřní pomocnou konstrukcí z pozinkovaných profilů, kotvení prochází přes stěny stěny do přilehlých nádrží a zároveň je konstrukce uložena na střeše. Zadní kryt odnímatelný, všechny spojovací prvky nerezové, veškerý viditelný spojovací materiál v provedení nerez se zapuštěnou hlavou na inbus příp. torx. Vnitřní část boxu vyplněněna nenasákavou hlukovou izolací. Barva kompaktních desek dle stávajících v exteriéru. Další požadavky na dodavatele: Provedení s důrazem na preciznost, v ceně výrobku bude zahrnuto vypracování dodavatelské dokumentace pro schválení architektem stavby (před zahájením výroby). Ke schválení budou dále předloženy vzorky nebo produktové listy zabudovaných typových výrobků, vzorky povrchových úprav a použitých materiálů. Dodavatel doloží k výrobku veškeré atesty. Kompletní dodávka včetně montáže. |  |  |  | 1.NP | 1.01 |  | 1 | ks | viz výkres č. D1.2.1.M19 |  | 0
M.T 3.1 | 3600/500 (12 modulů po 300 mm, vždy 2 skříňky nad sebou), Horní úroveň 2 000 mm, dole mezera 170 mm | SESTAVA DVOU MODULŮ DĚLENÝCH ŠATNÍCH SKŘÍNĚK K ZAVĚŠENÍ NA NOSNOU STĚNU, CELKEM 24 SKŘÍNĚK. Šatní skříňky dělené na dvě části - typ Z - materiál kompaktní desky HPL, výška skříněk 2000 mm, zavěšeny na nosnou stěnu cca 170 mm nad úrovní čisté podlahy. Materiál vodovzdorné kompaktní desky (HPL), vysoce odolné v mokrém provozu a vlhkém prostředí. Průběžný hliníkový pant na celou výšku skříňky. Krycí štítek broušená nerez nebo elox. hliník. Systém odvětrání skříněk pod dvířky. Součástí dodávky plastové ramínko na svršky a vnitřní police. Příprava na osazení bezpečnostními zámky na čipy přístupového systému, viz položky M.Z 1-19. Další požadavky na dodavatele: Typový výrobek vyrobený podle rozměrů na stavbě, před objednáním budou předloženy vzorky nebo produktové listy, vzorky povrchových úprav a materiálů. Dodavatel doloží k výrobku veškeré atesty. Kompletní dodávka včetně montáže. |  |  |  | 1.NP | 1.01 |  | 2 | kpl |  |  | 0
M.T 3.2 | 2900/500 (9 modulů po 300 mm + doplněk do rohu, vždy 2 skříňky nad sebou) Horní úroveň 2 000 mm, dole mezera 170 mm | SESTAVA ČTYŘ MODULŮ DĚLENÝCH ŠATNÍCH SKŘÍNĚK K ZAVĚŠENÍ NA NOSNOU STĚNU, CELKEM 18 SKŘÍNĚK Šatní skříňky dělené na dvě části - typ Z - materiál kompaktní desky HPL, výška skříněk 2000 mm, zavěšeny na nosnou stěnu cca 170 mm nad úrovní čisté podlahy. Materiál vodovzdorné kompaktní desky (HPL), v provedení vysoce odolné v mokrém provozu a vlhkém prostředí. Průběžný hliníkový pant na celou výšku skříňky. Krycí štítek broušená nerez nebo elox. hliník. Systém odvětrání skříněk pod dvířky. Součástí dodávky plastové ramínko na svršky a vnitřní police. Příprava na osazení bezpečnostními zámky na čipy přístupového systému, viz položky M.Z 1-19. Další požadavky na dodavatele: Typový výrobek vyrobený podle rozměrů na stavbě, před objednáním budou předloženy vzorky nebo produktové listy, vzorky povrchových úprav a materiálů. Dodavatel doloží k výrobku veškeré atesty. Kompletní dodávka včetně montáže. |  |  |  | 1.NP | 1.01 |  | 1 | kpl |  |  | 0
M.T 4.1 | 7800/420/500 opěradlo 2400x350 | PŘEVLÉKACÍ LAVICE - Podkonstrukce z hliníkový čtvercových profilů 35x35 mm, barva stříbrný elox, složeno z více dílů, kotveno do zdi. Sedák z kompaktní desky z vysokotlakého laminátu HPL tl. 12 mm. Veškerý viditelný spojovací materiál v provedení nerez se zapuštěnou hlavou na inbus příp. torx. Použita pouze nerez třídy DIN 1.4401 (AISI 316), povrchová úprava jemný brus. Barva kompaktních desek dle stávajících v navazujících šatnách krytého bazénu. Součásti výrobku i samostané opěradlo osazené v místě otvoru okna, šířka 2400 mm, výška 350 mm, vyrobeno z kaleného bezpečnostného skla ESG/VSG s leštěnými hranami a fazetami, složení skel 2x8 mm, kotveno pomocí zapuštěných nerezových bodů k podkonstrokci z eloxovaných profilů 35 x 35 mm osazených skrytě do ostění okna na chemické kotvy. Další požadavky na dodavatele: Provedení s důrazem na preciznost, v ceně výrobku bude zahrnuto vypracování dodavatelské dokumentace pro schválení architektem stavby (před zahájením výroby). Ke schválení budou dále předloženy vzorky nebo produktové listy zabudovaných typových výrobků, vzorky povrchových úprav a použitých materiálů. Dodavatel doloží k výrobku veškeré atesty. Kompletní dodávka včetně montáže. |  |  |  | 1.NP | 1.01 |  | 1 | kpl |  |  | 0
M.T 5.1 |  | neobsazeno | [10 empty] | 0
M.T 5.2 |  | neobsazeno | [10 empty] | 0
M.T 6.1a | 4330/400 Horní úroveň 2100 mm, dole mezera 100 mm 136 skříněk | EXTERIÉROVÝ VOLNĚ STOJÍCÍ BLOK BEZPEČNOSTNÍCH SKŘÍNĚK NA CENNOSTI. Sestava 136 ks skříněk á 250 x 250 x 400 mm uspořádaných v 8-mi řadách a 17-ti sloupcích, osazení na nožkách krytých zapuštěným soklem, spodní hrana 100mm nad podlahou. Kotveno ke stěně. Materiál skříněk exteriérová kompaktní deska HPL v odstínu desky i jádra dle schváleného vzorku, čipové zámky. Osazeny bezpečnostní zámky na zálohu 10kč. Po obvodu dvířek osazeny skryté bezpečnostní profily jako ochrana proti vypáčení dvířek. Další požadavky na dodavatele: Provedení s důrazem na preciznost, v ceně výrobku bude zahrnuto vypracování dodavatelské dokumentace pro schválení architektem stavby (před zahájením výroby). Ke schválení budou dále předloženy vzorky nebo produktové listy zabudovaných typových výrobků, vzorky povrchových úprav a použitých materiálů. Dodavatel doloží k výrobku veškeré atesty. Kompletní dodávka včetně montáže. |  |  |  | 1.NP | 1.34 |  | 1 | ks | viz výkres č. D1.2.1.M10 |  | 0
M.T 6.1b | 4250/400 Horní úroveň 2100 mm, dole mezera 100 mm 136 skříněk | EXTERIÉROVÝ VOLNĚ STOJÍCÍ BLOK BEZPEČNOSTNÍCH SKŘÍNĚK NA CENNOSTI Sestava 136 ks skříněk á 250 x 250 x 400 mm uspořádaných v 8-mi řadách a 17-ti sloupcích, osazení na nožkách krytých zapuštěným soklem, spodní hrana 100mm nad podlahou. Kotveno ke stěně. Materiál skříněk kompaktní deska HPL v odstínu desky i jádra dle schváleného vzorku, čipové zámky. Osazeny bezpečnostní zámky na zálohu 10kč. Po obvodu dvířek osazeny skryté bezpečnostní profily jako ochrana proti vypáčení dvířek. Další požadavky na dodavatele: Provedení s důrazem na preciznost, v ceně výrobku bude zahrnuto vypracování dodavatelské dokumentace pro schválení architektem stavby (před zahájením výroby). Ke schválení budou dále předloženy vzorky nebo produktové listy zabudovaných typových výrobků, vzorky povrchových úprav a použitých materiálů. Dodavatel doloží k výrobku veškeré atesty. Kompletní dodávka včetně montáže. |  |  |  | 1.NP | 1.34 |  | 1 | kpl | viz výkres č. D1.2.1.M10 |  | 0
M.T 6.2 | 3500/400 Horní úroveň 2100 mm, dole mezera 100 mm 112 skříněk | EXTERIÉROVÝ VOLNĚ STOJÍCÍ BLOK BEZPEČNOSTNÍCH SKŘÍNĚK NA CENNOSTI Sestava 112 ks skříněk á 250 x 250 x 400 mm uspořádaných v 8-mi řadách a 14-ti sloupcích, viz výkres č. D1.2.1.M10, spodní hrana 100mm nad podlahou. Kotveno ke stěně. Materiál skříněk kompaktní deska HPL v odstínu desky i jádra dle schváleného vzorku, čipové zámky. Osazeny bezpečnostní zámky na zálohu 10kč. Po obvodu dvířek osazeny skryté bezpečnostní profily jako ochrana proti vypáčení dvířek. Další požadavky na dodavatele: Provedení s důrazem na preciznost, v ceně výrobku bude zahrnuto vypracování dodavatelské dokumentace pro schválení architektem stavby (před zahájením výroby). Ke schválení budou dále předloženy vzorky nebo produktové listy zabudovaných typových výrobků, vzorky povrchových úprav a použitých materiálů. Dodavatel doloží k výrobku veškeré atesty. Kompletní dodávka včetně montáže. |  |  |  | 1.NP | 1.34 |  | 1 | kpl | viz výkres č. D1.2.1.M10 |  | 0