## Rekapitulace stavby
Export Komplet | [27 empty] | 2.0 |  |  |  |  | False | False | {f996bacf-a702-4eb1-b938-3cacb00bf151}
[19 empty] | >> skryté sloupce << | [12 empty] | 0,01 | 21
[32 empty] | 0,01 | 15
|  | REKAPITULACE STAVBY | [17 empty] | v --- níže se nacházejí doplnkové a pomocné údaje k sestavám --- v | [11 empty] | 0,001
|  | Kód: |  |  |  | NAPLAVKA | [25 empty] | 0,01
|  | Stavba: |  |  |  | OPRAVA ÚČELOVÉ KOMUNIKACE VNITROBLOKU NÁPLAVKA - POŘÍČÍ - SO 300 Odvodnění zpevněných ploch vnitrobloku | [25 empty] | 0,01
|  | KSO: | [12 empty] | CC-CZ: | [16 empty] | 0,01
|  | Místo: | [12 empty] | Datum: |  | 10. 11. 2021 | [14 empty] | 0,01
0,01
|  | Zadavatel: | [12 empty] | IČ: | [16 empty] | 0,01
[15 empty] | DIČ: | [16 empty] | 0,01
0,01
|  | Zhotovitel: | [12 empty] | IČ: | [16 empty] | 0,01
[15 empty] | DIČ: | [16 empty] | 0,01
False
|  | Projektant: | [12 empty] | IČ: | [16 empty] | False
[15 empty] | DIČ: | [16 empty] | True
0,01
|  | Zpracovatel: | [12 empty] | IČ: | [16 empty] | 0,01
[15 empty] | DIČ: | [16 empty] | True
Poznámka:
|  | Cena bez DPH | [12 empty] | 0
[7 empty] | Sazba daně |  |  | Základ daně |  |  |  |  | Výše daně
|  | DPH | základní |  |  |  | 21% |  |  | 0 |  |  |  |  | 0
|  |  | snížená |  |  |  | 15% |  |  | 0 |  |  |  |  | 0
|  |  | zákl. přenesená |  |  |  | 21% |  |  | 0 |  |  |  |  | 0
|  |  | sníž. přenesená |  |  |  | 15% |  |  | 0 |  |  |  |  | 0
|  |  | nulová |  |  |  | 0% |  |  | 0 |  |  |  |  | 0
|  | Cena s DPH | [5 empty] | v |  |  | CZK |  |  |  | 0
|  | Projektant | [10 empty] | Zpracovatel
|  | Datum a podpis: | [6 empty] | Razítko |  |  |  | Datum a podpis: |  |  | Razítko
|  | Objednavatel | [10 empty] | Zhotovitel
|  | Datum a podpis: | [6 empty] | Razítko |  |  |  | Datum a podpis: |  |  | Razítko
REKAPITULACE OBJEKTŮ STAVBY A SOUPISŮ PRACÍ
| Kód: | [5 empty] | NAPLAVKA
| Stavba: | [5 empty] | OPRAVA ÚČELOVÉ KOMUNIKACE VNITROBLOKU NÁPLAVKA - POŘÍČÍ - SO 300 Odvodnění zpevněných ploch vnitrobloku
| Místo: | [12 empty] | Datum: |  | 10. 11. 2021
| Zadavatel: | [12 empty] | Projektant: | [5 empty] | Informatívní údaje z listů zakázek
| Zhotovitel: | [12 empty] | Zpracovatel:
| Kód |  |  | Popis | [7 empty] | Cena bez DPH [CZK] |  |  |  |  | Cena s DPH [CZK] | Typ |  | z toho Ostat. náklady [CZK] | DPH [CZK] | Normohodiny [h] | DPH základní [CZK] | DPH snížená [CZK] | DPH základní přenesená [CZK] | DPH snížená přenesená [CZK] | Základna DPH základní | Základna DPH snížená | Základna DPH zákl. přenesená | Základna DPH sníž. přenesená | Základna DPH nulová
| Náklady z rozpočtů | [10 empty] | 0 |  |  |  |  | 0 |  |  | 0 | 0 | 931.0636 | 0 | 0 | 0 | 0 | 0 | 0 | 0 | 0 | 0 | D | 0 |  | IMPORT | {f996bacf-a702-4eb1-b938-3cacb00bf151} | {00000000-0000-0000-0000-000000000000}
/ |  | NAPLAVKA |  |  | OPRAVA ÚČELOVÉ KOMUNIKACE VNITROBLOKU NÁPLAVKA - POŘÍČÍ - SO 300 Odvodnění zpevněných ploch vnitrobloku | [6 empty] | 0 |  |  |  |  | 0 | STA |  | 0 | 0 | 931.0636 | 0 | 0 | 0 | 0 | 0 | 0 | 0 | 0 | 0 |  | 1 | ###NOINSERT### | IMPORT | {f996bacf-a702-4eb1-b938-3cacb00bf151} | {00000000-0000-0000-0000-000000000000}

## NAPLAVKA - OPRAVA ÚČELOVÉ...
[9 empty] | >> skryté sloupce << | [9 empty] | {f996bacf-a702-4eb1-b938-3cacb00bf151}
2
| KRYCÍ LIST SOUPISU PRACÍ | [8 empty] | v --- níže se nacházejí doplnkové a pomocné údaje k sestavám --- v | [8 empty] | False
Stavba:
OPRAVA ÚČELOVÉ KOMUNIKACE VNITROBLOKU NÁPLAVKA - POŘÍČÍ - SO 300 Odvodnění zpevněných ploch vnitrobloku
| KSO: |  |  |  |  | CC-CZ:
| Místo: |  |  |  |  | Datum: | 10. 11. 2021
| Zadavatel: |  |  |  |  | IČ:
DIČ:
| Zhotovitel: |  |  |  |  | IČ:
DIČ:
| Projektant: |  |  |  |  | IČ:
DIČ:
| Zpracovatel: |  |  |  |  | IČ:
DIČ:
Poznámka:
| Cena bez DPH | [5 empty] | 0
|  |  | Základ daně |  |  | Sazba daně | Výše daně
| DPH | základní | 0 |  |  | 21% | 0
|  | snížená | 0 |  |  | 15% | 0
|  | zákl. přenesená | 0 |  |  | 21% | 0
|  | sníž. přenesená | 0 |  |  | 15% | 0
|  | nulová | 0 |  |  | 0% | 0
| Cena s DPH |  |  | v | CZK |  | 0
| Projektant |  |  | Zpracovatel
| Datum a podpis: |  | Razítko | Datum a podpis: |  |  | Razítko
| Objednavatel |  |  | Zhotovitel
| Datum a podpis: |  | Razítko | Datum a podpis: |  |  | Razítko
REKAPITULACE ČLENĚNÍ SOUPISU PRACÍ
Stavba:
OPRAVA ÚČELOVÉ KOMUNIKACE VNITROBLOKU NÁPLAVKA - POŘÍČÍ - SO 300 Odvodnění zpevněných ploch vnitrobloku
Místo: | [5 empty] | Datum: | 2022-04-02
Zadavatel: | [5 empty] | Projektant:
Zhotovitel: | [5 empty] | Zpracovatel:
Kód dílu - Popis | [6 empty] | Cena celkem [CZK]
Náklady ze soupisu prací | [6 empty] | 0 | [12 empty] | -1
| HSV - Práce a dodávky HSV | [5 empty] | 0
| 1 - Zemní práce | [5 empty] | 0
| 3 - Svislé a kompletní konstrukce | [5 empty] | 0
| 4 - Vodorovné konstrukce | [5 empty] | 0
| 8 - Trubní vedení | [5 empty] | 0
| 998 - Přesun hmot | [5 empty] | 0
| VRN - Vedlejší rozpočtové náklady | [5 empty] | 0
| VRN1 - Průzkumné, geodetické a projektové práce | [5 empty] | 0
| VRN4 - Inženýrská činnost | [5 empty] | 0
SOUPIS PRACÍ
Stavba:
OPRAVA ÚČELOVÉ KOMUNIKACE VNITROBLOKU NÁPLAVKA - POŘÍČÍ - SO 300 Odvodnění zpevněných ploch vnitrobloku
Místo: | [5 empty] | Datum: | 10. 11. 2021
Zadavatel: | [5 empty] | Projektant:
Zhotovitel: | [5 empty] | Zpracovatel:
PČ | Typ | Kód | Popis | MJ | Množství | J.cena [CZK] | Cena celkem [CZK] | Cenová soustava |  |  | DPH | J. Nh [h] | Nh celkem [h] | J. hmotnost [t] | Hmotnost celkem [t] | J. suť [t] | Suť Celkem [t]
Náklady soupisu celkem | [6 empty] | 0 | [5 empty] | 931.0636 |  | 41.2526 |  | 0 |  | D | -1 | [7 empty] | 0
| D | HSV | Práce a dodávky HSV |  |  |  | 0 | [5 empty] | 931.0636 |  | 41.2526 |  | 0 | 1 | D | 0 | ROZPOCET | [6 empty] | 0
| D | 1 | Zemní práce |  |  |  | 0 | [5 empty] | 744.4784 |  | 36.3925 |  | 0 | 1 | D | 1 | ROZPOCET | [6 empty] | 0
1 | K | 132254204 | Hloubení zapažených rýh š do 2000 mm v hornině třídy těžitelnosti I, skupiny 3 objem do 500 m3 | m3 | 351.5 | 0 | 0 |  |  |  | základní | 0.72 | 253.08 | 0 | 0 | 0 | 0 | 4 | K | 2 | ROZPOCET | 0 | 0 | 0 | 0 | 0 | 1 | 0 | 4 | 132771599
2 | K | 141721224r01 | Řízený zemní protlak délky do 50 m hl do 6 m s protlačením potrubí vnějšího průměru vrtu přes 500 do 560 mm v hornině třídy těžitelnosti I a II skupiny 1 až 4 vč. startovací a koncové jámy | m | 8 |  | 0 |  |  |  | základní | 3.26 | 26.08 | 0.017 | 0.136 | 0 | 0 | 4 | K | 2 | ROZPOCET | 0 | 0 | 0 | 0 | 0 | 1 | 0 | 4 | -451628779
3 | K | 151101102 | Zřízení příložného pažení a rozepření stěn rýh hl do 4 m | m2 | 301.8 |  | 0 |  |  |  | základní | 0.479 | 144.5622 | 0.00085 | 0.25653 | 0 | 0 | 4 | K | 2 | ROZPOCET | 0 | 0 | 0 | 0 | 0 | 1 | 0 | 4 | 680184780
4 | K | 151101112 | Odstranění příložného pažení a rozepření stěn rýh hl do 4 m | m2 | 301.8 |  | 0 |  |  |  | základní | 0.327 | 98.6886 | 0 | 0 | 0 | 0 | 4 | K | 2 | ROZPOCET | 0 | 0 | 0 | 0 | 0 | 1 | 0 | 4 | 1857394717
5 | K | 161101101 | Svislé přemístění výkopku z horniny tř. 1 až 4 hl výkopu do 2,5 m | m3 | 351.5 |  | 0 |  |  |  | základní | 0.345 | 121.2675 | 0 | 0 | 0 | 0 | 4 | K | 2 | ROZPOCET | 0 | 0 | 0 | 0 | 0 | 1 | 0 | 4 | 583420148
6 | K | 162701105 | Vodorovné přemístění do 10000 m výkopku/sypaniny z horniny tř. 1 až 4 | m3 | 81.5 |  | 0 |  |  |  | základní | 0.083 | 6.7645 | 0 | 0 | 0 | 0 | 4 | K | 2 | ROZPOCET | 0 | 0 | 0 | 0 | 0 | 1 | 0 | 4 | 515464127
7 | K | 171201221 | Poplatek za uložení na skládce (skládkovné) zeminy a kamení kód odpadu 17 05 04 | t | 146.7 |  | 0 |  |  |  | základní | 0 | 0 | 0 | 0 | 0 | 0 | 4 | K | 2 | ROZPOCET | 0 | 0 | 0 | 0 | 0 | 1 | 0 | 4 | -1382166670
8 | K | 171251201 | Uložení sypaniny na skládky nebo meziskládky | m3 | 36.4 |  | 0 |  |  |  | základní | 0.009 | 0.3276 | 0 | 0 | 0 | 0 | 4 | K | 2 | ROZPOCET | 0 | 0 | 0 | 0 | 0 | 1 | 0 | 4 | -1963001293
9 | K | 174151101 | Zásyp jam, šachet rýh nebo kolem objektů sypaninou se zhutněním | m3 | 270 |  | 0 |  |  |  | základní | 0.328 | 88.56 | 0 | 0 | 0 | 0 | 4 | K | 2 | ROZPOCET | 0 | 0 | 0 | 0 | 0 | 1 | 0 | 4 | -1166645355
10 | K | 175151101 | Obsypání potrubí strojně sypaninou bez prohození, uloženou do 3 m | m3 | 18 |  | 0 |  |  |  | základní | 0.286 | 5.148 | 0 | 0 | 0 | 0 | 4 | K | 2 | ROZPOCET | 0 | 0 | 0 | 0 | 0 | 1 | 0 | 4 | 349670849
11 | M | 583312000 | štěrkopísek | t | 36 |  | 0 |  |  |  | základní | 0 | 0 | 1 | 36 | 0 | 0 | 8 | M | 2 | ROZPOCET | 0 | 0 | 0 | 0 | 0 | 1 | 0 | 4 | -1350991804
| D | 3 | Svislé a kompletní konstrukce |  |  |  | 0 | [5 empty] | 11.247 |  | 0.669 |  | 0 | 1 | D | 1 | ROZPOCET | [6 empty] | 0
12 | K | 382413118 | Osazení jímky z PP na obetonování pro usazení do terénu | kus | 3 |  | 0 |  |  |  | základní | 3.749 | 11.247 | 0 | 0 | 0 | 0 | 4 | K | 2 | ROZPOCET | 0 | 0 | 0 | 0 | 0 | 1 | 0 | 4 | -588879063
13 | M | 56230023 | Jímka dvouplášťová 12 m3 vč. výplňového betonu, skruží a poklopu | kus | 3 |  | 0 |  |  |  | základní | 0 | 0 | 0.223 | 0.669 | 0 | 0 | 8 | M | 2 | ROZPOCET | 0 | 0 | 0 | 0 | 0 | 1 | 0 | 4 | -1024179852
| D | 4 | Vodorovné konstrukce |  |  |  | 0 | [5 empty] | 35.3108 |  | 0 |  | 0 | 1 | D | 1 | ROZPOCET | [6 empty] | 0
14 | K | 451573111 | Lože pod potrubí otevřený výkop ze štěrkopísku | m3 | 6.9 |  | 0 |  |  |  | základní | 1.317 | 9.0873 | 0 | 0 | 0 | 0 | 4 | K | 2 | ROZPOCET | 0 | 0 | 0 | 0 | 0 | 1 | 0 | 4 | -1648639043
15 | K | 452311151 | Podkladní desky z betonu prostého tř. C 20/25 otevřený výkop | m3 | 17.9 |  | 0 |  |  |  | základní | 1.465 | 26.2235 | 0 | 0 | 0 | 0 | 4 | K | 2 | ROZPOCET | 0 | 0 | 0 | 0 | 0 | 1 | 0 | 4 | -777897457
| D | 8 | Trubní vedení |  |  |  | 0 | [5 empty] | 71.1023 |  | 4.191 |  | 0 | 1 | D | 1 | ROZPOCET | [6 empty] | 0
16 | K | 831352121 | Montáž potrubí z trub kameninových hrdlových s integrovaným těsněním výkop sklon do 20 % DN 200 | m | 9 |  | 0 |  |  |  | základní | 0.35 | 3.15 | 4e-05 | 0.00036 | 0 | 0 | 4 | K | 2 | ROZPOCET | 0 | 0 | 0 | 0 | 0 | 1 | 0 | 4 | -983217165
17 | M | 59710703 | trouba kameninová glazovaná pouze uvnitř DN 200 dl 2,50m spojovací systém F,C Třida 160 | m | 9.135 |  | 0 |  |  |  | základní | 0 | 0 | 0.037 | 0.33799 | 0 | 0 | 8 | M | 2 | ROZPOCET | 0 | 0 | 0 | 0 | 0 | 1 | 0 | 4 | 1844904631
18 | K | 837445121R01 | Napojení jádrovým vývrtem | kus | 1 |  | 0 |  |  |  | základní | 35.831 | 35.831 | 2.5322 | 2.5322 | 0 | 0 | 4 | K | 2 | ROZPOCET | 0 | 0 | 0 | 0 | 0 | 1 | 0 | 4 | -2037186144
19 | K | 871355221 | Kanalizační potrubí z tvrdého PVC jednovrstvé tuhost třídy SN8 DN 200 | m | 54 |  | 0 |  |  |  | základní | 0.292 | 15.768 | 0.0044 | 0.2376 | 0 | 0 | 4 | K | 2 | ROZPOCET | 0 | 0 | 0 | 0 | 0 | 1 | 0 | 4 | 436441530
20 | K | 871445251 | Kanalizační potrubí z tvrdého PVC vícevrstvé tuhost třídy SN16 DN 600 | m | 11 |  | 0 |  |  |  | základní | 0.578 | 6.358 | 0.07101 | 0.78111 | 0 | 0 | 4 | K | 2 | ROZPOCET | 0 | 0 | 0 | 0 | 0 | 1 | 0 | 4 | -1895530514
21 | K | 891312122R01 | Montáž regulačního prvku | kus | 1 |  | 0 |  |  |  | základní | 2.128 | 2.128 | 0.00296 | 0.00296 | 0 | 0 | 4 | K | 2 | ROZPOCET | 0 | 0 | 0 | 0 | 0 | 1 | 0 | 4 | -87521499
22 | M | WVN.LF101160N | Regulační prvek typ T 160 | kus | 1 |  | 0 |  |  |  | základní | 0 | 0 | 0.0021 | 0.0021 | 0 | 0 | 8 | M | 2 | ROZPOCET | 0 | 0 | 0 | 0 | 0 | 1 | 0 | 4 | 1028942459
23 | K | 894812006 | Revizní a čistící šachta z PP šachtové dno DN 400/200 přímý tok | kus | 3 |  | 0 |  |  |  | základní | 0.583 | 1.749 | 0.04905 | 0.14715 | 0 | 0 | 4 | K | 2 | ROZPOCET | 0 | 0 | 0 | 0 | 0 | 1 | 0 | 4 | -1153251293
24 | K | 894812032 | Revizní a čistící šachta z PP DN 400 šachtová roura korugovaná bez hrdla světlé hloubky 1500 mm | kus | 1 |  | 0 |  |  |  | základní | 0.166 | 0.166 | 0.00598 | 0.00598 | 0 | 0 | 4 | K | 2 | ROZPOCET | 0 | 0 | 0 | 0 | 0 | 1 | 0 | 4 | 884578770
25 | K | 894812033 | Revizní a čistící šachta z PP DN 400 šachtová roura korugovaná bez hrdla světlé hloubky 2000 mm | kus | 1 |  | 0 |  |  |  | základní | 0.25 | 0.25 | 0.00814 | 0.00814 | 0 | 0 | 4 | K | 2 | ROZPOCET | 0 | 0 | 0 | 0 | 0 | 1 | 0 | 4 | -1681288283
26 | K | 894812035 | Revizní a čistící šachta z PP DN 400 šachtová roura korugovaná bez hrdla světlé hloubky 6000 mm | kus | 1 |  | 0 |  |  |  | základní | 0.431 | 0.431 | 0.02371 | 0.02371 | 0 | 0 | 4 | K | 2 | ROZPOCET | 0 | 0 | 0 | 0 | 0 | 1 | 0 | 4 | -994568776
27 | K | 894812041 | Příplatek k rourám revizní a čistící šachty z PP DN 400 za uříznutí šachtové roury | kus | 3 |  | 0 |  |  |  | základní | 0.22 | 0.66 | 0 | 0 | 0 | 0 | 4 | K | 2 | ROZPOCET | 0 | 0 | 0 | 0 | 0 | 1 | 0 | 4 | -922491601
28 | K | 894812063 | Revizní a čistící šachta z PP DN 400 poklop litinový plný do teleskopické trubky pro třídu zatížení D400 | kus | 3 |  | 0 |  |  |  | základní | 0.35 | 1.05 | 0.03725 | 0.11175 | 0 | 0 | 4 | K | 2 | ROZPOCET | 0 | 0 | 0 | 0 | 0 | 1 | 0 | 4 | -1751320162
29 | K | 899623161 | Obetonování potrubí nebo zdiva stok betonem prostým tř. C 20/25 v otevřeném výkopu | m3 | 2.7 |  | 0 |  |  |  | základní | 1.319 | 3.5613 | 0 | 0 | 0 | 0 | 4 | K | 2 | ROZPOCET | 0 | 0 | 0 | 0 | 0 | 1 | 0 | 4 | 723462438
| D | 998 | Přesun hmot |  |  |  | 0 | [5 empty] | 68.9251 |  | 0 |  | 0 | 1 | D | 1 | ROZPOCET | [6 empty] | 0
30 | K | 998276101 | Přesun hmot pro trubní vedení z trub z plastických hmot otevřený výkop | t | 46.571 |  | 0 |  |  |  | základní | 1.48 | 68.9251 | 0 | 0 | 0 | 0 | 4 | K | 2 | ROZPOCET | 0 | 0 | 0 | 0 | 0 | 1 | 0 | 4 | 1029839470
| D | VRN | Vedlejší rozpočtové náklady |  |  |  | 0 | [5 empty] | 0 |  | 0 |  | 0 | 5 | D | 0 | ROZPOCET | [6 empty] | 0
| D | VRN1 | Průzkumné, geodetické a projektové práce |  |  |  | 0 | [5 empty] | 0 |  | 0 |  | 0 | 5 | D | 1 | ROZPOCET | [6 empty] | 0
31 | K | 012103000 | Geodetické práce před výstavbou - vytýčení stávajících sítí | soub | 1 |  | 0 |  |  |  | základní | 0 | 0 | 0 | 0 | 0 | 0 | 1024 | K | 2 | ROZPOCET | 0 | 0 | 0 | 0 | 0 | 1 | 0 | 1024 | -1285169397
32 | K | 012303000 | Geodetické práce po výstavbě - zaměření kanalizace | soub | 1 |  | 0 |  |  |  | základní | 0 | 0 | 0 | 0 | 0 | 0 | 1024 | K | 2 | ROZPOCET | 0 | 0 | 0 | 0 | 0 | 1 | 0 | 1024 | -1212383930
33 | K | 013254000 | Dokumentace skutečného provedení stavby | soub | 1 |  | 0 |  |  |  | základní | 0 | 0 | 0 | 0 | 0 | 0 | 1024 | K | 2 | ROZPOCET | 0 | 0 | 0 | 0 | 0 | 1 | 0 | 1024 | 208444794
| D | VRN4 | Inženýrská činnost |  |  |  | 0 | [5 empty] | 0 |  | 0 |  | 0 | 5 | D | 1 | ROZPOCET | [6 empty] | 0
34 | K | 043144000 | Zkoušky těsnosti | soub | 1 |  | 0 |  |  |  | základní | 0 | 0 | 0 | 0 | 0 | 0 | 1024 | K | 2 | ROZPOCET | 0 | 0 | 0 | 0 | 0 | 1 | 0 | 1024 | 1953367062