## Krycí list rozpočtu
Krycí list výkazu výměr
Název stavby: |  | Oprava účelové komunikace vnitrobloku Náplavka - Poříčí, SO 100 - Úprava zpevněných ploch |  | Objednatel: | MČ Brno - střed |  | IČ/DIČ:
Druh stavby: |  | oprava |  | Projektant: | Projekční kancelář Matula, Mozolky 54, 616 00 Brno |  | IČ/DIČ:
Lokalita: |  | Brno - střed |  | Zhotovitel: |  |  | IČ/DIČ:
Začátek výstavby: |  |  |  | Konec výstavby: |  |  | Položek: | 74
JKSO: |  |  |  | Zpracoval: | Ing. Radka Matulová |  | Datum: | 25.04.2022
Rozpočtové náklady v Kč
A | Základní rozpočtové náklady |  | B | Doplňkové náklady |  | C | Náklady na umístění stavby (NUS)
HSV | Dodávky | 0 | Práce přesčas |  | 0 | Zařízení staveniště |  | 0
| Montáž | 0 | Bez pevné podl. |  | 0 | Mimostav. doprava |  | 0
PSV | Dodávky | 0 | Kulturní památka |  | 0 | Územní vlivy |  | 0
| Montáž | 0 |  |  |  | Provozní vlivy |  | 0
"M" | Dodávky | 0 |  |  |  | Ostatní |  | 0
| Montáž | 0 |  |  |  | NUS z rozpočtu |  | 0
Ostatní materiál |  | 0
Přesun hmot a sutí |  | 0
ZRN celkem |  | 0 | DN celkem |  | 0 | NUS celkem |  | 0
|  |  | DN celkem z obj. |  | 0 | NUS celkem z obj. |  | 0
ORN celkem
[6 empty] | ORN celkem z obj. |  | 0
Základ 0% |  | 0
Základ 15% |  | 0 | DPH 15% |  | 0 | Celkem bez DPH |  | 0
Základ 21% |  | 0 | DPH 21% |  | 0 | Celkem včetně DPH |  | 0
Projektant |  |  | Objednatel |  |  | Zhotovitel
Datum, razítko a podpis |  |  | Datum, razítko a podpis |  |  | Datum, razítko a podpis
Poznámka:

## Stavební rozpočet
Výkaz výměr
Název stavby: |  | Oprava účelové komunikace vnitrobloku Náplavka - Poříčí, SO 100 - Úprava zpevněných ploch | Doba výstavby: |  |  |  | Objednatel: | MČ Brno - střed
Druh stavby: |  | oprava | Začátek výstavby: |  |  |  | Projektant: | Projekční kancelář Matula, Mozolky 54, 616 00 Brno
Lokalita: |  | Brno - střed | Konec výstavby: |  |  |  | Zhotovitel:
JKSO: |  |  | Zpracováno dne: |  | 25.04.2022 |  | Zpracoval: | Ing. Radka Matulová
Č | Kód | Zkrácený popis / Varianta |  |  | MJ | Množství | Cena/MJ | Náklady (Kč) |  |  | Cenová | [32 empty] | ISWORK | GROUPCODE
|  | Rozměry |  |  |  |  | (Kč) | Dodávka | Montáž | Celkem | soustava | Přesuny | Typ skupiny | HSV mat | HSV prac | PSV mat | PSV prac | Mont mat | Mont prac | Ostatní mat. | [20 empty] | MAT | WORK | CELK
| 11 | Přípravné a přidružené práce | [5 empty] | 0 | 0 | 0 | [17 empty] | 0 | 0 | 0
1 | 113106121R00 | Rozebrání dlažeb z betonových dlaždic na sucho |  |  | m2 | 6 | 0 | 0 | 0 | 0 | RTS I / 2022 | 0 |  | 0 | 0 | 0 | 0 | 0 | 0 | 0 | 0 | 0 | 0 | 21 | 0 | 0 | 1 |  |  |  | 0 | 0 | 0 | 11_ | 1_ | _ | 0 | 0 | 0 | 13 | 0 | 0 | 0 | P | 11
|  | 12*0,5 |  | přídlažbové desky 50x50 |  | 6
| RTS komentář: | Položka není určena pro rozebrání dlažeb uložených do betonového lože a pro rozebrání dlažeb z mozaiky uložených do cementové malty. V položce nejsou zakalkulovány náklady na popř. nutné očištění vybouraných betonových dlaždic
2 | 113107630R00 | Odstranění podkladu nad 50 m2,kam.drcené tl.30 cm |  |  | m2 | 1460 | 0 | 0 | 0 | 0 | RTS I / 2022 | 0 |  | 0 | 0 | 0 | 0 | 0 | 0 | 0 | 0 | 0 | 0 | 21 | 0 | 0 | 1 |  |  |  | 0 | 0 | 0 | 11_ | 1_ | _ | 0 | 0 | 0 | 16 | 0 | 0 | 0 | P | 11
|  | 1460 |  |  |  | 1460
| RTS komentář: | Položka je určena i pro odstranění podkladů nebo krytů ze zemin stabilizovaných vápnem. Pro volbu položky z hlediska množství se uvažuje každá souvisle odstraňovaná plocha krytu nebo podkladu stejného druhu samostatně.Odstraňuje-li se několik vrstev vozovky najednou, jednotlivé vrstvy se oceňují každá samostatně
3 | 113108305R00 | Odstranění asfaltové vrstvy pl.do 50 m2, tl. 5 cm |  |  | m2 | 2.5 | 0 | 0 | 0 | 0 | RTS I / 2022 | 0 |  | 0 | 0 | 0 | 0 | 0 | 0 | 0 | 0 | 0 | 0 | 21 | 0 | 0 | 1 |  |  |  | 0 | 0 | 0 | 11_ | 1_ | _ | 0 | 0 | 0 | 19 | 0 | 0 | 0 | P | 11
|  | 2,5 |  | startovací jáma protlaku |  | 2.5
4 | 113108306R00 | Odstranění asfaltové vrstvy pl.do 50 m2, tl. 6 cm |  |  | m2 | 2 | 0 | 0 | 0 | 0 | RTS I / 2022 | 0 |  | 0 | 0 | 0 | 0 | 0 | 0 | 0 | 0 | 0 | 0 | 21 | 0 | 0 | 1 |  |  |  | 0 | 0 | 0 | 11_ | 1_ | _ | 0 | 0 | 0 | 21 | 0 | 0 | 0 | P | 11
|  | 2 |  | startovací jáma protlaku |  | 2
5 | 114-01 VD | Odstranění bet. vpusti DN 500 mm |  |  | kus | 3 | 0 | 0 | 0 | 0 |  | 0 |  | 0 | 0 | 0 | 0 | 0 | 0 | 0 | 0 | 0 | 0 | 21 | 0 | 0 | 1 |  |  |  | 0 | 0 | 0 | 11_ | 1_ | _ | 0 | 0 | 0 | 23 | 0 | 0 | 0 | P | 11
|  | 3 |  |  |  | 3
6 | 114211301R00 | Odstranění kamenin. trub do DN 150 mm, ve výkopu |  |  | m | 35 | 0 | 0 | 0 | 0 | RTS I / 2022 | 0 |  | 0 | 0 | 0 | 0 | 0 | 0 | 0 | 0 | 0 | 0 | 21 | 0 | 0 | 1 |  |  |  | 0 | 0 | 0 | 11_ | 1_ | _ | 0 | 0 | 0 | 25 | 0 | 0 | 0 | P | 11
|  | 35 |  | přípojky vpustí |  | 35
| RTS komentář: | Položka obsahuje odstranění materiálu obklopujícího potrubí v míře nutné pro vyzvednutí, rozpojení trub, uchopení a vyzvednutí trub z výkopu a uložení na dopravní prostředek nebo přemístění do 5 m od výkopu
7 | 113109320R00 | Odstranění podkladu pl.50 m2, bet.prostý tl.20 cm |  |  | m2 | 17.5 | 0 | 0 | 0 | 0 | RTS I / 2022 | 0 |  | 0 | 0 | 0 | 0 | 0 | 0 | 0 | 0 | 0 | 0 | 21 | 0 | 0 | 1 |  |  |  | 0 | 0 | 0 | 11_ | 1_ | _ | 0 | 0 | 0 | 28 | 0 | 0 | 0 | P | 11
|  | 16+1,5 |  |  |  | 17.5
8 | 113231223R00 | Bourání odvodňovacího žlabu, š.250 mm |  |  | m | 11 | 0 | 0 | 0 | 0 | RTS I / 2022 | 0 |  | 0 | 0 | 0 | 0 | 0 | 0 | 0 | 0 | 0 | 0 | 21 | 0 | 0 | 1 |  |  |  | 0 | 0 | 0 | 11_ | 1_ | _ | 0 | 0 | 0 | 30 | 0 | 0 | 0 | P | 11
|  | 11 |  |  |  | 11
| RTS komentář: | Položka obsahuje vybourání odvodňovacího žlabu včetně betonového lože
9 | 113107515R00 | Odstranění podkladu pl. 50 m2,kam.drcené tl.15 cm |  |  | m2 | 1 | 0 | 0 | 0 | 0 | RTS I / 2022 | 0 |  | 0 | 0 | 0 | 0 | 0 | 0 | 0 | 0 | 0 | 0 | 21 | 0 | 0 | 1 |  |  |  | 0 | 0 | 0 | 11_ | 1_ | _ | 0 | 0 | 0 | 33 | 0 | 0 | 0 | P | 11
|  | 1 |  |  |  | 1
| 12 | Odkopávky a prokopávky | [5 empty] | 0 | 0 | 0 | [17 empty] | 0 | 0 | 0
10 | 122201102R00 | Odkopávky nezapažené v hor. 3 do 1000 m3 |  |  | m3 | 230 | 0 | 0 | 0 | 0 | RTS I / 2022 | 0 |  | 0 | 0 | 0 | 0 | 0 | 0 | 0 | 0 | 0 | 0 | 21 | 0 | 0 | 1 |  |  |  | 0 | 0 | 0 | 12_ | 1_ | _ | 0 | 0 | 0 | 36 | 0 | 0 | 0 | P | 12
|  | 230 |  |  |  | 230
11 | 123202101R00 | Vykopávky zářezů v hor.3 do 1000 m3 |  |  | m3 | 96 | 0 | 0 | 0 | 0 | RTS I / 2022 | 0 |  | 0 | 0 | 0 | 0 | 0 | 0 | 0 | 0 | 0 | 0 | 21 | 0 | 0 | 1 |  |  |  | 0 | 0 | 0 | 12_ | 1_ | _ | 0 | 0 | 0 | 38 | 0 | 0 | 0 | P | 12
|  | 96 |  |  |  | 96
| RTS komentář: | Položka se používá pro zážezy s jakýmkoliv sklonem stěny v zářezu.
| 13 | Hloubené vykopávky | [5 empty] | 0 | 0 | 0 | [17 empty] | 0 | 0 | 0
12 | 131201110R00 | Hloubení nezapaž. jam hor.3 do 50 m3, STROJNĚ |  |  | m3 | 10 | 0 | 0 | 0 | 0 | RTS I / 2022 | 0 |  | 0 | 0 | 0 | 0 | 0 | 0 | 0 | 0 | 0 | 0 | 21 | 0 | 0 | 1 |  |  |  | 0 | 0 | 0 | 13_ | 1_ | _ | 0 | 0 | 0 | 42 | 0 | 0 | 0 | P | 13
|  | 5*2 |  |  |  | 10
| RTS komentář: | Položka obsahuje hloubení jámy traktorbagrem, naložení výkopku na dopravní prostředek pro svislé, nebo vodorovné přemístění, popř. přemístění výkopku do 3 m (po povrchu území), případné zajištění rypadel polštáři, udržování pracoviště a ochranu výkopiště proti stékání srážkové vody z okolního terénu i s jejím odvodněním, nebo odvedením, přesekání a odstranění kořenů ve výkopišti, odstranění napadávek, urovnání dna výkopu
13 | 139601102R00 | Ruční výkop jam, rýh a šachet v hornině tř. 3 |  |  | m3 | 14 | 0 | 0 | 0 | 0 | RTS I / 2022 | 0 |  | 0 | 0 | 0 | 0 | 0 | 0 | 0 | 0 | 0 | 0 | 21 | 0 | 0 | 1 |  |  |  | 0 | 0 | 0 | 13_ | 1_ | _ | 0 | 0 | 0 | 45 | 0 | 0 | 0 | P | 13
|  | 14 |  | pro chráničky |  | 14
14 | 130001101R00 | Příplatek za ztížené hloubení v blízkosti vedení |  |  | m3 | 14 | 0 | 0 | 0 | 0 | RTS I / 2022 | 0 |  | 0 | 0 | 0 | 0 | 0 | 0 | 0 | 0 | 0 | 0 | 21 | 0 | 0 | 1 |  |  |  | 0 | 0 | 0 | 13_ | 1_ | _ | 0 | 0 | 0 | 47 | 0 | 0 | 0 | P | 13
|  | 14 |  |  |  | 14
| RTS komentář: | Položka se používá i pro ztížené hloubení v blízkosti výbušnin.
| 16 | Přemístění výkopku | [5 empty] | 0 | 0 | 0 | [17 empty] | 0 | 0 | 0
15 | 162701103R00 | Vodorovné přemístění výkopku z hor.1-4 do 8000 m |  |  | m3 | 280 | 0 | 0 | 0 | 0 | RTS I / 2022 | 0 |  | 0 | 0 | 0 | 0 | 0 | 0 | 0 | 0 | 0 | 0 | 21 | 0 | 0 | 1 |  |  |  | 0 | 0 | 0 | 16_ | 1_ | _ | 0 | 0 | 0 | 51 | 0 | 0 | 0 | P | 16
|  | 230+96+10-50-6 |  |  |  | 280
| 17 | Konstrukce ze zemin | [5 empty] | 0 | 0 | 0 | [17 empty] | 0 | 0 | 0
16 | 174201103R00 | Zásyp zářezu se šikmými stěnami bez zhutnění |  |  | m3 | 50 | 0 | 0 | 0 | 0 | RTS I / 2022 | 0 |  | 0 | 0 | 0 | 0 | 0 | 0 | 0 | 0 | 0 | 0 | 21 | 0 | 0 | 1 |  |  |  | 0 | 0 | 0 | 17_ | 1_ | _ | 0 | 0 | 0 | 54 | 0 | 0 | 0 | P | 17
|  | 50 |  |  |  | 50
| RTS komentář: | Položka obsahuje i přemístění materiálu pro zásyp ze vzdálenosti do 10 m od okraje zásypu.
17 | 174101101R00 | Zásyp jam, rýh, šachet se zhutněním |  |  | m3 | 20 | 0 | 0 | 0 | 0 | RTS I / 2022 | 0 |  | 0 | 0 | 0 | 0 | 0 | 0 | 0 | 0 | 0 | 0 | 21 | 0 | 0 | 1 |  |  |  | 0 | 0 | 0 | 17_ | 1_ | _ | 0 | 0 | 0 | 57 | 0 | 0 | 0 | P | 17
|  | 6 |  | vybourané vpusti |  | 6
|  | 14 |  |  |  | 14
| RTS komentář: | Položka obsahuje strojní přemístění materiálu pro zásyp ze vzdálenosti do 10 m od okraje zásypu.
| 18 | Povrchové úpravy terénu | [5 empty] | 0 | 0 | 0 | [17 empty] | 0 | 0 | 0
18 | 181101102R00 | Úprava pláně v zářezech v hor. 1-4, se zhutněním |  |  | m2 | 1567.5 | 0 | 0 | 0 | 0 | RTS I / 2022 | 0 |  | 0 | 0 | 0 | 0 | 0 | 0 | 0 | 0 | 0 | 0 | 21 | 0 | 0 | 1 |  |  |  | 0 | 0 | 0 | 18_ | 1_ | _ | 0 | 0 | 0 | 62 | 0 | 0 | 0 | P | 18
|  | 1566+1,5 |  |  |  | 1567.5
| RTS komentář: | Položky jsou shodné i pro úpravu pláně v násypech.
| 19 | Hloubení pro podzemní stěny, ražení a hloubení důlní | [5 empty] | 0 | 0 | 0 | [17 empty] | 0 | 0 | 0
19 | 199000005R00 | Poplatek za skládku zeminy 1- 4 |  |  | t | 448 | 0 | 0 | 0 | 0 | RTS I / 2022 | 0 |  | 0 | 0 | 0 | 0 | 0 | 0 | 0 | 0 | 0 | 0 | 21 | 0 | 0 | 1 |  |  |  | 0 | 0 | 0 | 19_ | 1_ | _ | 0 | 0 | 0 | 66 | 0 | 0 | 0 | P | 19
|  | 280*1,6 |  |  |  | 448
| 21 | Úprava podloží a základové spáry | [5 empty] | 0 | 0 | 0 | [17 empty] | 0 | 0 | 0
20 | 212810010RAC | Trativody z PVC drenážních flexibilních trubek |  |  | m | 215 | 0 | 0 | 0 | 0 | RTS I / 2022 | 0 |  | 0 | 0 | 0 | 0 | 0 | 0 | 0 | 0 | 0 | 0 | 21 | 0 | 0 | 1 |  |  |  | 0 | 0 | 0 | 21_ | 2_ | _ | 0 | 0 | 0 | 69 | 0 | 0 | 0 | P | 21
| Varianta: | obsyp kamenivo, trubky d 100 mm
|  | 215 |  |  |  | 215
| 38 | Různé kompletní konstrukce nedělitelné do stav. dílů | [5 empty] | 0 | 0 | 0 | [17 empty] | 0 | 0 | 0
21 | 388996141R00 | Chránička kabelu z HDPE do DN 110 mm, výkop |  |  | m | 20 | 0 | 0 | 0 | 0 | RTS I / 2022 | 0 |  | 0 | 0 | 0 | 0 | 0 | 0 | 0 | 0 | 0 | 0 | 21 | 0 | 0 | 1 |  |  |  | 0 | 0 | 0 | 38_ | 3_ | _ | 0 | 0 | 0 | 73 | 0 | 0 | 0 | P | 38
|  | 8,5 |  | rezervní Cetin |  | 8.5
|  | 11,5 |  | rezervní NN |  | 11.5
| RTS komentář: | Položka obsahuje chráničku a násuvnou spojku. V položce není zakalkulováno obetonování trubek - oceňuje se položkami kapitoly 388 31.
22 | 388996181R00 | Chránička kabelu z HDPE do DN 160 mm, výkop |  |  | m | 11.5 | 0 | 0 | 0 | 0 | RTS I / 2022 | 0 |  | 0 | 0 | 0 | 0 | 0 | 0 | 0 | 0 | 0 | 0 | 21 | 0 | 0 | 1 |  |  |  | 0 | 0 | 0 | 38_ | 3_ | _ | 0 | 0 | 0 | 77 | 0 | 0 | 0 | P | 38
|  | 11,5 |  | rezervní VN |  | 11.5
| RTS komentář: | Položka obsahuje chráničku a násuvnou spojku. V položce není zakalkulováno obetonování trubek - oceňuje se položkami kapitoly 388 31.
| 56 | Podkladní vrstvy komunikací, letišť a ploch | [5 empty] | 0 | 0 | 0 | [17 empty] | 0 | 0 | 0
23 | 561301119R00 | Stabilizace podkladu směsným pojivem tl. do 500 mm |  |  | m2 | 1536.5 | 0 | 0 | 0 | 0 | RTS I / 2022 | 0 |  | 0 | 0 | 0 | 0 | 0 | 0 | 0 | 0 | 0 | 0 | 21 | 0 | 0 | 1 |  |  |  | 0 | 0 | 0 | 56_ | 5_ | _ | 0 | 0 | 0 | 81 | 0 | 0 | 0 | P | 56
|  | 1535+1,5 |  |  |  | 1536.5
24 | 567132115R00 | Podklad z kameniva zpev.cementem SC C8/10 tl.20 cm |  |  | m2 | 847 | 0 | 0 | 0 | 0 | RTS I / 2022 | 0 |  | 0 | 0 | 0 | 0 | 0 | 0 | 0 | 0 | 0 | 0 | 21 | 0 | 0 | 1 |  |  |  | 0 | 0 | 0 | 56_ | 5_ | _ | 0 | 0 | 0 | 83 | 0 | 0 | 0 | P | 56
|  | 845+2 |  |  |  | 847
25 | 564851111R00 | Podklad ze štěrkodrti po zhutnění tloušťky 15 cm |  |  | m2 | 1015 | 0 | 0 | 0 | 0 | RTS I / 2022 | 0 |  | 0 | 0 | 0 | 0 | 0 | 0 | 0 | 0 | 0 | 0 | 21 | 0 | 0 | 1 |  |  |  | 0 | 0 | 0 | 56_ | 5_ | _ | 0 | 0 | 0 | 85 | 0 | 0 | 0 | P | 56
|  | 845 |  | vozovky |  | 845
|  | 2*32 |  | parkoviště pro ZTP |  | 64
|  | 9,5 |  | chodník |  | 9.5
|  | 2*18,5 |  | vjezd do zahrady |  | 37
|  | 1,5 |  | startovací jáma protlaku |  | 1.5
|  | 2*29 |  |  |  | 58
26 | 564-01 VD | Podklad ze štěrkodrti po zhutnění tloušťky 15 cm |  |  | m2 | 1316 | 0 | 0 | 0 | 0 |  | 0 |  | 0 | 0 | 0 | 0 | 0 | 0 | 0 | 0 | 0 | 0 | 21 | 0 | 0 | 1 |  |  |  | 0 | 0 | 0 | 56_ | 5_ | _ | 0 | 0 | 0 | 92 | 0 | 0 | 0 | P | 56
| Varianta: | s obsahem hlinitých částí 25-30%
|  | 658*2 |  |  |  | 1316
27 | 565141111RT3 | Podklad z obal kam.ACP 16+,ACP 22+,do 3 m,tl. 6 cm |  |  | m2 | 2 | 0 | 0 | 0 | 0 | RTS I / 2022 | 0 |  | 0 | 0 | 0 | 0 | 0 | 0 | 0 | 0 | 0 | 0 | 21 | 0 | 0 | 1 |  |  |  | 0 | 0 | 0 | 56_ | 5_ | _ | 0 | 0 | 0 | 95 | 0 | 0 | 0 | P | 56
|  | 2 |  | startovací jáma protlaku |  | 2
| 57 | Kryty pozemních komunikací, letišť a ploch z kameniva nebo živičné | [5 empty] | 0 | 0 | 0 | [17 empty] | 0 | 0 | 0
28 | 577131111RT3 | Beton asfalt. ACO 11+ obrusný, š. do 3 m, tl. 4 cm |  |  | m2 | 2.5 | 0 | 0 | 0 | 0 | RTS I / 2022 | 0 |  | 0 | 0 | 0 | 0 | 0 | 0 | 0 | 0 | 0 | 0 | 21 | 0 | 0 | 1 |  |  |  | 0 | 0 | 0 | 57_ | 5_ | _ | 0 | 0 | 0 | 98 | 0 | 0 | 0 | P | 57
|  | 2,5 |  | startovací jáma protlaku |  | 2.5
29 | 573231110R00 | Postřik živičný spojovací z emulze 0,3-0,5 kg/m2 |  |  | m2 | 4.5 | 0 | 0 | 0 | 0 | RTS I / 2022 | 0 |  | 0 | 0 | 0 | 0 | 0 | 0 | 0 | 0 | 0 | 0 | 21 | 0 | 0 | 1 |  |  |  | 0 | 0 | 0 | 57_ | 5_ | _ | 0 | 0 | 0 | 100 | 0 | 0 | 0 | P | 57
|  | 2+2,5 |  |  |  | 4.5
| 59 | Kryty pozemních komunikací, letišť a ploch dlážděných (předlažby) | [5 empty] | 0 | 0 | 0 | [17 empty] | 0 | 0 | 0
30 | 596291111R00 | Řezání zámkové dlažby tl. 60 mm |  |  | m | 30 | 0 | 0 | 0 | 0 | RTS I / 2022 | 0 |  | 0 | 0 | 0 | 0 | 0 | 0 | 0 | 0 | 0 | 0 | 21 | 0 | 0 | 1 |  |  |  | 0 | 0 | 0 | 59_ | 5_ | _ | 0 | 0 | 0 | 103 | 0 | 0 | 0 | P | 59
|  | 30 |  |  |  | 30
31 | 596811111R00 | Kladení dlaždic kom.pro pěší, lože z kameniva těž. |  |  | m2 | 16.5 | 0 | 0 | 0 | 0 | RTS I / 2022 | 0 |  | 0 | 0 | 0 | 0 | 0 | 0 | 0 | 0 | 0 | 0 | 21 | 0 | 0 | 1 |  |  |  | 0 | 0 | 0 | 59_ | 5_ | _ | 0 | 0 | 0 | 105 | 0 | 0 | 0 | P | 59
|  | 6+7,5+1+2 |  |  |  | 16.5
| RTS komentář: | V položce jsou zakalkulovány i náklady na dodání hmot pro lože a na dodání téhož materiálu pro výplň spár. V položce nejsou zakalkulovány náklady na dodání dlaždic, které se oceňují ve specifikaci, ztratné se doporučuje ve výši 5%. Část lože přesahující tloušťku 3 cm se oceňuje položkami souboru 451 ..-9 Příplatek za každých dalčích 10 mm tloušťky podkladu nebo lože
32 | 59245620 | Dlaždice betonová 50x50x6 cm šedá |  |  | m2 | 10.605 | 0 | 0 | 0 | 0 | RTS I / 2022 | 0 |  | 0 | 0 | 0 | 0 | 0 | 0 | 0 | 0 | 0 | 0 | 21 | 0 | 0 | 1 |  |  |  | 0 | 0 | 0 | 59_ | 5_ | _ | 0 | 0 | 0 | 108 | 0 | 0 | 0 | M | 59
|  | 7,5+2+1 |  |  |  | 10.5
|  | ;ztratné 1%; 0,105 |  |  |  | 0.105
| RTS komentář: | 153 82 2
33 | 596215040R00 | Kladení zámkové dlažby tl. 8 cm do drtě tl. 4 cm |  |  | m2 | 858 | 0 | 0 | 0 | 0 | RTS I / 2022 | 0 |  | 0 | 0 | 0 | 0 | 0 | 0 | 0 | 0 | 0 | 0 | 21 | 0 | 0 | 1 |  |  |  | 0 | 0 | 0 | 59_ | 5_ | _ | 0 | 0 | 0 | 112 | 0 | 0 | 0 | P | 59
|  | 826 |  | vozovky |  | 826
|  | 32 |  | parkoviště pro ZTP |  | 32
| RTS komentář: | Od CÚ 2015/ II. není v jednotkové ceně započteno řezání dlaždic!!! Rozpočtuje se samostatnou položkou 596 29-1113.R00 Řezání zámkové dlažby tl. 80 mm. V položce jsou zakalkulovány i náklady na dodání hmot pro lože a na dodání materiálu na výplň spár. V položce nejsou zakalkulovány náklady na dodání zámkové dlažby, která se oceňuje ve specifikaci, ztratné se doporučuje ve výši 5%.
34 | 59245030 | Dlažba zámková H-PROFIL 20x16,5x8 cm přírodní |  |  | m2 | 834.26 | 0 | 0 | 0 | 0 | RTS I / 2022 | 0 |  | 0 | 0 | 0 | 0 | 0 | 0 | 0 | 0 | 0 | 0 | 21 | 0 | 0 | 1 |  |  |  | 0 | 0 | 0 | 59_ | 5_ | _ | 0 | 0 | 0 | 116 | 0 | 0 | 0 | M | 59
|  | 826 |  |  |  | 826
|  | ;ztratné 1%; 8,26 |  |  |  | 8.26
| RTS komentář: | Klasická zámková dlažba vhodná pro všechny typy zpevněných ploch, jak na veřejných prostranstvích, tak v okolí rodinných domů. Její předností je pevná vazba mezi dlažebními kameny, které do sebe zapadají a tvoří pevný zámek proti posouvání. Dlažba o výšce 80 mm jsou určeny pro plochy s vyšší zátěží, například automobilové komunikace, parkoviště, zastávkové zálivy. Dlažba je mrazuvzdorná a je opatřena ochranným systémem Protect System IN proti znečištění a pronikání vody.
35 | 592452620 | Dlažba betonová přírodní 20x20x8 |  |  | m2 | 32.32 | 0 | 0 | 0 | 0 | RTS I / 2022 | 0 |  | 0 | 0 | 0 | 0 | 0 | 0 | 0 | 0 | 0 | 0 | 21 | 0 | 0 | 1 |  |  |  | 0 | 0 | 0 | 59_ | 5_ | _ | 0 | 0 | 0 | 120 | 0 | 0 | 0 | M | 59
|  | 32 |  |  |  | 32
|  | ;ztratné 1%; 0,32 |  |  |  | 0.32
| RTS komentář: | - vysoce pevnostní vibrolisovaná dvouvrstvá betonová dlažba, standartní povrch - dlažba ošetřena systémem QSAV
36 | 596291113R00 | Řezání zámkové dlažby tl. 80 mm |  |  | m | 130 | 0 | 0 | 0 | 0 | RTS I / 2022 | 0 |  | 0 | 0 | 0 | 0 | 0 | 0 | 0 | 0 | 0 | 0 | 21 | 0 | 0 | 1 |  |  |  | 0 | 0 | 0 | 59_ | 5_ | _ | 0 | 0 | 0 | 124 | 0 | 0 | 0 | P | 59
|  | 130 |  |  |  | 130
37 | 596921114R00 | Kladení bet.veget.dlaždic,lože 40 mm,pl.nad 500 m2 |  |  | m2 | 658 | 0 | 0 | 0 | 0 | RTS I / 2022 | 0 |  | 0 | 0 | 0 | 0 | 0 | 0 | 0 | 0 | 0 | 0 | 21 | 0 | 0 | 1 |  |  |  | 0 | 0 | 0 | 59_ | 5_ | _ | 0 | 0 | 0 | 126 | 0 | 0 | 0 | P | 59
|  | 690-32 |  |  |  | 658
38 | 59248130 | Dlažba vegetační s distančními nálisky 24/24/8 II nat |  |  | kus | 10950.016 | 0 | 0 | 0 | 0 | RTS I / 2022 | 0 |  | 0 | 0 | 0 | 0 | 0 | 0 | 0 | 0 | 0 | 0 | 21 | 0 | 0 | 1 |  |  |  | 0 | 0 | 0 | 59_ | 5_ | _ | 0 | 0 | 0 | 128 | 0 | 0 | 0 | M | 59
|  | (690-32-42)*17,6 |  |  |  | 10841.6
|  | ;ztratné 1%; 108,416 |  |  |  | 108.416
| RTS komentář: | 17,6 ks/m2
39 | 59248131 | Dlažba vegetační s distančními nálisky 24/24/8 II barevná |  |  | kus | 746.592 | 0 | 0 | 0 | 0 | RTS I / 2022 | 0 |  | 0 | 0 | 0 | 0 | 0 | 0 | 0 | 0 | 0 | 0 | 21 | 0 | 0 | 1 |  |  |  | 0 | 0 | 0 | 59_ | 5_ | _ | 0 | 0 | 0 | 132 | 0 | 0 | 0 | M | 59
|  | 42*17,6 |  | oddělení parkovacích stání - červená |  | 739.2
|  | ;ztratné 1%; 7,392 |  |  |  | 7.392
| RTS komentář: | barva hnědá, písková, černá, červená 17,6 ks/m
40 | 596921191R00 | Příplatek za výpl.spár veg.bet.dlaždic,bez dodávky |  |  | m3 | 10.048 | 0 | 0 | 0 | 0 | RTS I / 2022 | 0 |  | 0 | 0 | 0 | 0 | 0 | 0 | 0 | 0 | 0 | 0 | 21 | 0 | 0 | 1 |  |  |  | 0 | 0 | 0 | 59_ | 5_ | _ | 0 | 0 | 0 | 136 | 0 | 0 | 0 | P | 59
|  | (690-62)*0,2*0,08 |  |  |  | 10.048
41 | 10364200 | Ornice pro pozemkové úpravy |  |  | m3 | 10.048 | 0 | 0 | 0 | 0 | RTS I / 2022 | 0 |  | 0 | 0 | 0 | 0 | 0 | 0 | 0 | 0 | 0 | 0 | 21 | 0 | 0 | 1 |  |  |  | 0 | 0 | 0 | 59_ | 5_ | _ | 0 | 0 | 0 | 138 | 0 | 0 | 0 | M | 59
|  | 10,048 |  |  |  | 10.048
| RTS komentář: | Podle současné legislativy ornice nesmí být předmětem prodeje. Může být věnována za účelem použití na jiném místě. Firma, která se zabývá pozemkovými úpravami takovou ornici na své náklady odveze, uloží a ošetřuje vhodným způsobem tj. s ohledem na zachování půdního života. Takto vznikají na ornici náklady cca ve výši 380-450 Kč/m3
42 | 596215021R00 | Kladení zámkové dlažby tl. 6 cm do drtě tl. 4 cm |  |  | m2 | 9.5 | 0 | 0 | 0 | 0 | RTS I / 2022 | 0 |  | 0 | 0 | 0 | 0 | 0 | 0 | 0 | 0 | 0 | 0 | 21 | 0 | 0 | 1 |  |  |  | 0 | 0 | 0 | 59_ | 5_ | _ | 0 | 0 | 0 | 141 | 0 | 0 | 0 | P | 59
|  | 9,5 |  |  |  | 9.5
| RTS komentář: | Od CÚ 2015/ II. není v jednotkové ceně započteno řezání dlaždic!!! Rozpočtuje se samostatnou položkou 596 29-1111.R00 Řezání zámkové dlažby tl. 60 mm. V položce jsou zakalkulovány i náklady na dodání hmot pro lože a na dodání materiálu na výplň spár. V položce nejsou zakalkulovány náklady na dodání zámkové dlažby, která se oceňuje ve specifikaci, ztratné se doporučuje ve výši 5%.
43 | 592452630 | Dlažba betonová přírodní 20x20x6 |  |  | m2 | 8.989 | 0 | 0 | 0 | 0 | RTS I / 2022 | 0 |  | 0 | 0 | 0 | 0 | 0 | 0 | 0 | 0 | 0 | 0 | 21 | 0 | 0 | 1 |  |  |  | 0 | 0 | 0 | 59_ | 5_ | _ | 0 | 0 | 0 | 144 | 0 | 0 | 0 | M | 59
|  | 9,5-0,6 |  |  |  | 8.9
|  | ;ztratné 1%; 0,089 |  |  |  | 0.089
| RTS komentář: | - vysoce pevnostní vibrolisovaná dvouvrstvá betonová dlažba, standartní povrch - dlažba ošetřena systémem QSAVE
44 | 59245267 | Dlažba betonová červená pro nevidomé 20x10x6 |  |  | m2 | 0.606 | 0 | 0 | 0 | 0 | RTS I / 2022 | 0 |  | 0 | 0 | 0 | 0 | 0 | 0 | 0 | 0 | 0 | 0 | 21 | 0 | 0 | 1 |  |  |  | 0 | 0 | 0 | 59_ | 5_ | _ | 0 | 0 | 0 | 148 | 0 | 0 | 0 | M | 59
|  | 0,6 |  |  |  | 0.6
|  | ;ztratné 1%; 0,006 |  |  |  | 0.006
| RTS komentář: | Dlažba vibrolisovaná, barva červen
| 721 | Vnitřní kanalizace | [5 empty] | 0 | 0 | 0 | [17 empty] | 0 | 0 | 0
45 | 721242111R00 | Lapač střešních splavenin PP HL660 D 110 mm |  |  | kus | 3 | 0 | 0 | 0 | 0 | RTS I / 2022 | 0 |  | 0 | 0 | 0 | 0 | 0 | 0 | 0 | 0 | 0 | 0 | 21 | 0 | 0 | 7 |  |  |  | 0 | 0 | 0 | 721_ | 72_ | _ | 0 | 0 | 0 | 153 | 0 | 0 | 0 | P | 721
|  | 3 |  |  |  | 3
| RTS komentář: | S košem pro zachytávání nečistot, suchá nezámrzná a pachonepropustná klapka. Jednoduché vylamovací kroužky pro svody průměru 75, 100 a 110 mm. Dovolený průtok 360 l/min
| 87 | Potrubí z trub plastických, skleněných a čedičových | [5 empty] | 0 | 0 | 0 | [17 empty] | 0 | 0 | 0
46 | 871311111R00 | Montáž trubek z tvrdého PVC ve výkopu d 160 mm |  |  | m | 32 | 0 | 0 | 0 | 0 | RTS I / 2022 | 0 |  | 0 | 0 | 0 | 0 | 0 | 0 | 0 | 0 | 0 | 0 | 21 | 0 | 0 | 1 |  |  |  | 0 | 0 | 0 | 87_ | 8_ | _ | 0 | 0 | 0 | 157 | 0 | 0 | 0 | P | 87
|  | 17+15 |  | přípojky vpustí |  | 32
| RTS komentář: | Položka je určena pro montáž potrubí z tlakových trubek z tvrdého PVC těsněných gumovým kroužkem. Volba položky se řídí vnějším průměrem trubky. V položce jsou zakalkulovány i náklady na montáž tvarovek. V položce nejsou zakalkulovány náklady na dodání trubek a tvarovek; tyto materiály se oceňují ve specifikaci. Ztratné se doporučuje pro trubky ve výši 9,3 %, pro tvarovky ve výši 1,5 %
47 | 28611261.A | Trubka kanalizační SN 8 PVC 160x4,7x3000 |  |  | kus | 14 | 0 | 0 | 0 | 0 | RTS I / 2022 | 0 |  | 0 | 0 | 0 | 0 | 0 | 0 | 0 | 0 | 0 | 0 | 21 | 0 | 0 | 1 |  |  |  | 0 | 0 | 0 | 87_ | 8_ | _ | 0 | 0 | 0 | 160 | 0 | 0 | 0 | M | 87
|  | 14 |  |  |  | 14
| RTS komentář: | kanalizační trubka se zvýšenou sílou stěny s násuvným hrdlem a manžetovým těsnicím kroužkem 17767
| 89 | Ostatní konstrukce a práce na trubním vedení | [5 empty] | 0 | 0 | 0 | [17 empty] | 0 | 0 | 0
48 | 895941311RT2 | Zřízení vpusti uliční z dílců typ UVB - 50 |  |  | kus | 5 | 0 | 0 | 0 | 0 | RTS I / 2022 | 0 |  | 0 | 0 | 0 | 0 | 0 | 0 | 0 | 0 | 0 | 0 | 21 | 0 | 0 | 1 |  |  |  | 0 | 0 | 0 | 89_ | 8_ | _ | 0 | 0 | 0 | 164 | 0 | 0 | 0 | P | 89
| Varianta: | včetně dodávky dílců pro uliční vpusti TBV
|  | 5 |  |  |  | 5
| RTS komentář: | Položka je určena pro zřízení vpusti kanalizační uliční z betonových dílců. V položce jsou započteny i náklady na zřízení lože ze štěrkopísku. V položce jsou započteny i náklady na dodání betonových dílců a kameninových oblouků. V položce nejsou započteny náklady na dodání: a) litinové mříže; osazení mříží se oceňuje cenami souboru 89920 Osazení mříží litinových části A 01 tohoto sborníku; dodání mříží se oceňuje ve specifikaci, ztratné se nestanoví b) podkladního prstence; podkladní prstence se oceňují položkami souboru 45238 Podkladní a vyrovnávací konstrukce části A 01 tohoto sborníku.
49 | 899202111R00 | Osazení mříží s rámem do 100kg |  |  | kus | 5 | 0 | 0 | 0 | 0 | RTS I / 2022 | 0 |  | 0 | 0 | 0 | 0 | 0 | 0 | 0 | 0 | 0 | 0 | 21 | 0 | 0 | 1 |  |  |  | 0 | 0 | 0 | 89_ | 8_ | _ | 0 | 0 | 0 | 168 | 0 | 0 | 0 | P | 89
|  | 5 |  |  |  | 5
| RTS komentář: | Položka je určena pro osazení mříží včetně rámů a košů na bahno. V položkách nejsou zakalkulovány náklady na dodání mříží, rámů a košů na bahno; Tyto náklady se oceňují ve specifikaci. Ztratné se nestanoví. V položce jsou zakalkulovány i náklady na cementovou maltu
50 | 28661105 | Mříž vtoková plastová 500/500 mm D 40 t s rámem |  |  | kus | 5 | 0 | 0 | 0 | 0 | RTS I / 2022 | 0 |  | 0 | 0 | 0 | 0 | 0 | 0 | 0 | 0 | 0 | 0 | 21 | 0 | 0 | 1 |  |  |  | 0 | 0 | 0 | 89_ | 8_ | _ | 0 | 0 | 0 | 171 | 0 | 0 | 0 | M | 89
|  | 5 |  |  |  | 5
51 | 55343911 | Koš kalový pro mříž 500x500 pozink v. 230 mm |  |  | kus | 5 | 0 | 0 | 0 | 0 | RTS I / 2022 | 0 |  | 0 | 0 | 0 | 0 | 0 | 0 | 0 | 0 | 0 | 0 | 21 | 0 | 0 | 1 |  |  |  | 0 | 0 | 0 | 89_ | 8_ | _ | 0 | 0 | 0 | 173 | 0 | 0 | 0 | M | 89
|  | 5 |  |  |  | 5
| RTS komentář: | V B1
| 91 | Doplňující konstrukce a práce na pozemních komunikacích a zpevněných plochách | [5 empty] | 0 | 0 | 0 | [17 empty] | 0 | 0 | 0
52 | 919735111R00 | Řezání stávajícího živičného krytu tl. do 5 cm |  |  | m | 5 | 0 | 0 | 0 | 0 | RTS I / 2022 | 0 |  | 0 | 0 | 0 | 0 | 0 | 0 | 0 | 0 | 0 | 0 | 21 | 0 | 0 | 1 |  |  |  | 0 | 0 | 0 | 91_ | 9_ | _ | 0 | 0 | 0 | 177 | 0 | 0 | 0 | P | 91
|  | 5 |  | startovací jáma protlaku |  | 5
| RTS komentář: | V položce jsou zakalkulovány i náklady na spotřebu vody
53 | 919-01VD | Zalití spáry |  |  | m | 5 | 0 | 0 | 0 | 0 |  | 0 |  | 0 | 0 | 0 | 0 | 0 | 0 | 0 | 0 | 0 | 0 | 21 | 0 | 0 | 1 |  |  |  | 0 | 0 | 0 | 91_ | 9_ | _ | 0 | 0 | 0 | 180 | 0 | 0 | 0 | P | 91
| Varianta: | asfaltová modifikovaná zálivka
|  | 5 |  |  |  | 5
54 | 917862111R00 | Osazení stojat. obrub.bet. s opěrou,lože z C 16/20 |  |  | m | 379 | 0 | 0 | 0 | 0 | RTS I / 2022 | 0 |  | 0 | 0 | 0 | 0 | 0 | 0 | 0 | 0 | 0 | 0 | 21 | 0 | 0 | 1 |  |  |  | 0 | 0 | 0 | 91_ | 9_ | _ | 0 | 0 | 0 | 183 | 0 | 0 | 0 | P | 91
|  | 207+160+12 |  |  |  | 379
| RTS komentář: | Osazení betonového silničního nebo chodníkového obrubníku
55 | 59217010 | Obrubník silniční betonový 150x250x1000 mm |  |  | kus | 209.07 | 0 | 0 | 0 | 0 | RTS I / 2022 | 0 |  | 0 | 0 | 0 | 0 | 0 | 0 | 0 | 0 | 0 | 0 | 21 | 0 | 0 | 1 |  |  |  | 0 | 0 | 0 | 91_ | 9_ | _ | 0 | 0 | 0 | 186 | 0 | 0 | 0 | M | 91
|  | 207 |  |  |  | 207
|  | ;ztratné 1%; 2,07 |  |  |  | 2.07
| RTS komentář: | povrch základní
56 | 59217476 | Obrubník silniční nájezdový 1000/150/150 šedý |  |  | kus | 12.12 | 0 | 0 | 0 | 0 | RTS I / 2022 | 0 |  | 0 | 0 | 0 | 0 | 0 | 0 | 0 | 0 | 0 | 0 | 21 | 0 | 0 | 1 |  |  |  | 0 | 0 | 0 | 91_ | 9_ | _ | 0 | 0 | 0 | 190 | 0 | 0 | 0 | M | 91
|  | 12 |  |  |  | 12
|  | ;ztratné 1%; 0,12 |  |  |  | 0.12
57 | 59217420 | Obrubník chodníkový ABO 13-10 1000/100/200 |  |  | kus | 161.6 | 0 | 0 | 0 | 0 | RTS I / 2022 | 0 |  | 0 | 0 | 0 | 0 | 0 | 0 | 0 | 0 | 0 | 0 | 21 | 0 | 0 | 1 |  |  |  | 0 | 0 | 0 | 91_ | 9_ | _ | 0 | 0 | 0 | 193 | 0 | 0 | 0 | M | 91
|  | 160 |  |  |  | 160
|  | ;ztratné 1%; 1,6 |  |  |  | 1.6
| RTS komentář: | cena Pardubice Impregnace Protect System I
58 | 914001121R00 | Osaz.svislé dopr.značky a sloupku,Al patka, základ |  |  | kus | 2 | 0 | 0 | 0 | 0 | RTS I / 2022 | 0 |  | 0 | 0 | 0 | 0 | 0 | 0 | 0 | 0 | 0 | 0 | 21 | 0 | 0 | 1 |  |  |  | 0 | 0 | 0 | 91_ | 9_ | _ | 0 | 0 | 0 | 197 | 0 | 0 | 0 | P | 91
|  | 2 |  |  |  | 2
| RTS komentář: | Výkop jamky s odhozem výkopku na vzdálenost do 3 m, betonový základ (s dodávkou betonu), dodávka a osazení kotevní hliníkové patky, osazení sloupku, dodávka a osazení víčka ke sloupku, osazení svislé dopravní značky plochy do 1 m2
59 | 40450215 | Dopravní příslušenství, sloupek Zn 60-300 |  |  | kus | 2 | 0 | 0 | 0 | 0 | RTS I / 2022 | 0 |  | 0 | 0 | 0 | 0 | 0 | 0 | 0 | 0 | 0 | 0 | 21 | 0 | 0 | 1 |  |  |  | 0 | 0 | 0 | 91_ | 9_ | _ | 0 | 0 | 0 | 200 | 0 | 0 | 0 | M | 91
|  | 2 |  |  |  | 2
| RTS komentář: | Příslušenství dopravních značek Sloupek Zn 60 pozinkovaná ocel. trubka pr. 60 délky od 200 do 600 mm, tl. 2,5 m
60 | 40445050.A | Značka dopr inf IP 11-13 500/700 fól1, EG7letá |  |  | kus | 2 | 0 | 0 | 0 | 0 | RTS I / 2022 | 0 |  | 0 | 0 | 0 | 0 | 0 | 0 | 0 | 0 | 0 | 0 | 21 | 0 | 0 | 1 |  |  |  | 0 | 0 | 0 | 91_ | 9_ | _ | 0 | 0 | 0 | 203 | 0 | 0 | 0 | M | 91
|  | 2 |  |  |  | 2
| RTS komentář: | Typy a provedení dopravního značení jsou v souladu s příslušným zákonem a vyhláškou č. 30/2001 Sb. a jsou schváleny Ministerstvem dopravy a spojů k používání na pozemních komunikacích. EG - Enginner Grade - reflexní fólie tř. 1 HlG - Hight Intensity Grade - reflexní fólie tř. 2 IP - Informativní dopravní značka provozní štít z pozinkovaného plechu s dvojitým ohybem okraje po celém obvodu značky retroreflexní fólie I. třídy 3M EG nebo podobná, záruka 7 let
61 | 914001125R00 | Osazení svislé dopr.značky na sloupek nebo konzolu |  |  | kus | 2 | 0 | 0 | 0 | 0 | RTS I / 2022 | 0 |  | 0 | 0 | 0 | 0 | 0 | 0 | 0 | 0 | 0 | 0 | 21 | 0 | 0 | 1 |  |  |  | 0 | 0 | 0 | 91_ | 9_ | _ | 0 | 0 | 0 | 206 | 0 | 0 | 0 | P | 91
|  | 2 |  |  |  | 2
| RTS komentář: | Včetně dodávky upevňovadel
62 | 40445157.A | Značka dopr dodat E 13 500/150 fól 1, EG 7letá |  |  | kus | 2 | 0 | 0 | 0 | 0 | RTS I / 2022 | 0 |  | 0 | 0 | 0 | 0 | 0 | 0 | 0 | 0 | 0 | 0 | 21 | 0 | 0 | 1 |  |  |  | 0 | 0 | 0 | 91_ | 9_ | _ | 0 | 0 | 0 | 209 | 0 | 0 | 0 | M | 91
|  | 2 |  |  |  | 2
| RTS komentář: | Typy a provedení dopravního značení jsou v souladu s příslušným zákonem a vyhláškou č. 30/2001 Sb. a jsou schváleny Ministerstvem dopravy a spojů k používání na pozemních komunikacích. E - Dopravní značka - dodatková tabulka EG - Enginner Grade - reflexní fólie tř. 1 štít z pozinkovaného plechu s dvojitým ohybem okraje po celém obvodu značky retroreflexní fólie I. třídy 3M EG nebo podobná, záruka 7 let
63 | 915721111RT1 | Vodorovné značení střík.barvou stopčar,zeber atd. |  |  | m2 | 2 | 0 | 0 | 0 | 0 | RTS I / 2022 | 0 |  | 0 | 0 | 0 | 0 | 0 | 0 | 0 | 0 | 0 | 0 | 21 | 0 | 0 | 1 |  |  |  | 0 | 0 | 0 | 91_ | 9_ | _ | 0 | 0 | 0 | 212 | 0 | 0 | 0 | P | 91
| Varianta: | barva bílá
|  | 2 |  | symbol 225 |  | 2
| M46 | Zemní práce při montážích | [5 empty] | 0 | 0 | 0 | [17 empty] | 0 | 0 | 0
64 | 460510321R00 | Chránička kabelová dělená, DN 110 mm |  |  | m | 38.5 | 0 | 0 | 0 | 0 | RTS I / 2022 | 0 |  | 0 | 0 | 0 | 0 | 0 | 0 | 0 | 0 | 0 | 0 | 21 | 0 | 0 | 2 |  |  |  | 0 | 0 | 0 | M46_ | 9_ | _ | 0 | 0 | 0 | 216 | 0 | 0 | 0 | P | M46
|  | 8,5*2 |  | Cetin |  | 17
|  | 11,5 |  | e.gd-NN |  | 11.5
|  | 10 |  | e.gd-sdělovací |  | 10
| RTS komentář: | Položka obsahuje dodávku a montáž chráničky
65 | 460510322R00 | Chránička kabelová dělená, DN 160 mm |  |  | m | 11 | 0 | 0 | 0 | 0 | RTS I / 2022 | 0 |  | 0 | 0 | 0 | 0 | 0 | 0 | 0 | 0 | 0 | 0 | 21 | 0 | 0 | 2 |  |  |  | 0 | 0 | 0 | M46_ | 9_ | _ | 0 | 0 | 0 | 221 | 0 | 0 | 0 | P | M46
|  | 5,5*2 |  | e.gd-VN |  | 11
| RTS komentář: | Položka obsahuje dodávku a montáž chráničky
| S | Přesuny sutí | [5 empty] | 0 | 0 | 0 | [17 empty] | 0 | 0 | 0
66 | 979083117R00 | Vodorovné přemístění suti na skládku do 6000 m |  |  | t | 974.8976 | 0 | 0 | 0 | 0 | RTS I / 2022 | 0 |  | 0 | 0 | 0 | 0 | 0 | 0 | 0 | 0 | 0 | 0 | 21 | 0 | 0 | 5 |  |  |  | 0 | 0 | 0 | S_ | 9_ | _ | 0 | 0 | 0 | 225 | 0 | 0 | 0 | P | S
| RTS komentář: | Pro volbu položky je rozhodující dopravní vzdálenost těžiště skládky a půdorysné plochy objektu. V položce jsou zakalkulovány i náklady na naložení suti na dopravní prostředek a složení
67 | 979083191R00 | Příplatek za dalších započatých 1000 m nad 6000 m |  |  | t | 1949.7952 | 0 | 0 | 0 | 0 | RTS I / 2022 | 0 |  | 0 | 0 | 0 | 0 | 0 | 0 | 0 | 0 | 0 | 0 | 21 | 0 | 0 | 5 |  |  |  | 0 | 0 | 0 | S_ | 9_ | _ | 0 | 0 | 0 | 227 | 0 | 0 | 0 | P | S
|  | 974,89762*2 |  |  |  | 1949.7952
68 | 979084216R00 | Vodorovná doprava vybour. hmot po suchu do 5 km |  |  | t | 6.168 | 0 | 0 | 0 | 0 | RTS I / 2022 | 0 |  | 0 | 0 | 0 | 0 | 0 | 0 | 0 | 0 | 0 | 0 | 21 | 0 | 0 | 5 |  |  |  | 0 | 0 | 0 | S_ | 9_ | _ | 0 | 0 | 0 | 229 | 0 | 0 | 0 | P | S
69 | 979084219R00 | Příplatek k dopravě vybour.hmot za dalších 5 km |  |  | t | 6.168 | 0 | 0 | 0 | 0 | RTS I / 2022 | 0 |  | 0 | 0 | 0 | 0 | 0 | 0 | 0 | 0 | 0 | 0 | 21 | 0 | 0 | 5 |  |  |  | 0 | 0 | 0 | S_ | 9_ | _ | 0 | 0 | 0 | 230 | 0 | 0 | 0 | P | S
|  | 6,168 |  |  |  | 6.168
70 | 979-01VD | Poplatek za uložení suti - asfalt (skup.170302) |  |  | t | 0.539 | 0 | 0 | 0 | 0 |  | 0 |  | 0 | 0 | 0 | 0 | 0 | 0 | 0 | 0 | 0 | 0 | 21 | 0 | 0 | 5 |  |  |  | 0 | 0 | 0 | S_ | 9_ | _ | 0 | 0 | 0 | 232 | 0 | 0 | 0 | P | S
| Varianta: | materiál k recyklaci
71 | 979-02VD | Poplatek za uložení suti - beton (skup.170101) |  |  | t | 14.9286 | 0 | 0 | 0 | 0 |  | 0 |  | 0 | 0 | 0 | 0 | 0 | 0 | 0 | 0 | 0 | 0 | 21 | 0 | 0 | 5 |  |  |  | 0 | 0 | 0 | S_ | 9_ | _ | 0 | 0 | 0 | 234 | 0 | 0 | 0 | P | S
| Varianta: | materiál k recyklaci
72 | 979-03VD | Poplatek za uložení suti - kamení (skup.170504) |  |  | t | 963.93 | 0 | 0 | 0 | 0 |  | 0 |  | 0 | 0 | 0 | 0 | 0 | 0 | 0 | 0 | 0 | 0 | 21 | 0 | 0 | 5 |  |  |  | 0 | 0 | 0 | S_ | 9_ | _ | 0 | 0 | 0 | 236 | 0 | 0 | 0 | P | S
| Varianta: | materiál k recyklaci
73 | 979-04VD | Poplatek za uložení suti - keram.výrobky (skup.170103) |  |  | t | 0.84 | 0 | 0 | 0 | 0 |  | 0 |  | 0 | 0 | 0 | 0 | 0 | 0 | 0 | 0 | 0 | 0 | 21 | 0 | 0 | 5 |  |  |  | 0 | 0 | 0 | S_ | 9_ | _ | 0 | 0 | 0 | 238 | 0 | 0 | 0 | P | S
| Varianta: | materiál k recyklaci
74 | 998223011R00 | Přesun hmot, pozemní komunikace, kryt dlážděný |  |  | t | 2862.7039 | 0 | 0 | 0 | 0 | RTS I / 2022 | 0 |  | 0 | 0 | 0 | 0 | 0 | 0 | 0 | 0 | 0 | 0 | 21 | 0 | 0 | 5 |  |  |  | 0 | 0 | 0 | S_ | 9_ | _ | 0 | 0 | 0 | 240 | 0 | 0 | 0 | P | S
[8 empty] | Celkem: |  | 0
Poznámka: