## výkaz výměr
veřejná zakázka malého rozsahu - dodávka
ZŠ a MŠ Brno, Antonínská 3, p.o. - výměna svítidel v MŠ
Objednatel: |  | Statutární město Brno, městská část Brno-střed
Dominikánská 264/2, 601 69 Brno
zástupce: Odbor školství, sportu, kultury a mládeže (OŠSKM)
IČO: 44992785, DIČ: CZ44992785
Zhotovitel: |  | Napište název firmy
Napište sídlo firmy
IČO:
Specifikace viz. Výpočet umělého osvětlení
Záměna svítidel je povolena za dodržení předepsaných parametrů. Barva svítidel - objednatel upřednostňuje hodnotu 3000 K.
Svítidlo - TYP 1 / 19 ks |  |  | Svítidlo - TYP 2: 2 ks
Položkový rozpočet ( výkaz výměr )
Poř. | Název a popis položky |  | Množství |  | Cena/MJ | Cena
1 | Svítidlo TYP 1 / LED, výkon: 33W, 2800 lm, rozměr: 1 222x96x50 / dodávka |  | 19 | ks | 0 | 0
budova Bayerova 5 / 1.NP:
| m.č. 1.101.02 - chodba |  | 4
| m.č. 1.101.05 - třída |  | 8
budova Bayerova 7 / 1.NP:
| m.č. 1.1001.01 - herna-ložnice |  | 7
2 | Svítidlo TYP 2 / LED, výkon: 51W, 4100 lm, rozměr: 1 222x96x50 / dodávka |  | 2 | ks | 0 | 0
budova Bayerova 5 / 1.NP:
| m.č. 1.101.01 - šatna |  | 2
3 | Montáž svítidel |  | 21 | ks | 0 | 0
| Svítidlo TYP 1 |  | 19
| Svítidlo TYP 2 |  | 2
4 | Demontáž stávajícíh svítidel vč. jejich ekologické likvidace |  | 21 | ks | 0 | 0
Popis stávajících svítidel je uveden v "půdorysu elektro".
budova Bayerova 5 / 1.NP:
| m.č. 1.101.01 - šatna |  | 2
| m.č. 1.101.02 - chodba |  | 4
| m.č. 1.101.05 - třída |  | 8
budova Bayerova 7 / 1.NP:
| m.č. 1.1001.01 - herna-ložnice |  | 7
5 | Podružný elektroinstalační materiál |  | 1 | kpl | 0 | 0
6 | Přesuny hmot, manipulace a doprava materiálu |  | 1 | kpl | 0 | 0
| CELKEM bez DPH |  |  |  |  | 0
Poznámky:
1/ | Stávající svítidla v m.č. 1.101.05 - třída jsou osazena na tyčové závěsy viz. foto. Nové řešení svítidel je bez závěsů - přímá montáž na stropní trám. Navržený rozměr svítidla respektuje šířku stropního trámu = 16 cm. V případě, že zhotovitel upřednostní zavěšení světel opět na "táhla", musí být tato varianta naceněna v ceně svítidla.
2/ | Ke stávajícím svítidlům jsou dotaženy přiznané kabelové lišty. Veškerá původní kabeláž ke svítidlům bude zachována, stejně tak všechny vypínače.
3/ | MŠ se dispozičně nachází na rozhraní dvou bytových domů Bayerova 5 a Bayerova 7.
4/ | Nedílnou součástí díla a jeho celkové ceny jsou i další práce a činnosti s provedením díla související a to např.:
a) přípravné práce, zjišťování stávajího stavu, měření a zkoušení
b) seřízení výrobků k jejich plné funkčnosti
d) předložení vzorků před objednáním svítidel
b) průběžný a kompletní úklid, odvoz a likvidace veškerého obalového materiálu
5/ | Součástí celkové ceny díla nejsou malířské práce.
6/ | V soupisu prací se nesmí vyskytovat žádné neoceněné položky ( žádné položky s celkovou cenou 0 Kč ). Minimální hodnota položky musí být alespoň 1 Kč, aby objednatel neměl za to, že se jedná o neoceněnou položku.
7/ | Spotřebu energií ( elektro, voda ) poskytne zhotoviteli objednatel, resp. MŠ bezúplatně.
8/ | V případě nutnosti musí zhotovitel na svoje náklady ochránit vybavení MŠ (nábytek, koberce, atd.) proti poškození, např. zakrytím plachtami.