## Pokyny pro vyplnění
Pokyny pro vyplnění
Ve všech listech tohoto souboru můžete měnit pouze buňky s modrým pozadím. Jedná se o tyto údaje : - údaje o firmě - jednotkové ceny položek zadané na maximálně dvě desetinná místa

## Rekapitulace
Soupis stavebních prací, dodávek a služeb
Stavba: |  | DRNH/N014 | SPORTOVNÍ A REKREAČNÍ AREÁL KRAVÍ HORA V BRNĚ - III. ETAPA - vnitřní vybavení - zadávací dokumentace
Zadavatel |  | Statutární město Brno, městská část Brno-střed |  |  |  | IČO: | 44992785
|  | Dominikánské náměstí 264/2 |  |  |  | DIČ: | CZ44992785
|  | 60200 | Brno-Brno-město
Projektant: |  | ARCHITEKTI D.R.N.H., s.r.o. |  |  |  | IČO: | 26266971
|  | Průchodní 377/2 |  |  |  | DIČ: | CZ26266971
|  | 60200 | Brno-Brno-město
Zhotovitel: | [5 empty] | IČO:
DIČ:
Vypracoval:
Rozpis ceny | [6 empty] | Celkem
HSV
PSV
MON
Vedlejší náklady
Ostatní náklady
Celkem
Rekapitulace daní
Základ pro sníženou DPH |  |  | 15 | % | 0 |  |  | Kč
Snížená DPH |  |  | % | % | 0 |  |  | Kč
Základ pro základní DPH |  |  | 21 | % | 0 |  |  | Kč
Základní DPH |  |  | % | % | 0 |  |  | Kč
Zaokrouhlení |  |  |  |  | 0 |  |  | Kč
Cena celkem bez DPH |  |  |  |  | 0 |  |  | Kč
Cena celkem s DPH |  |  |  |  | 0 |  |  | Kč
| v |  |  | dne
|  | Za zhotovitele |  |  |  | Za objednatele
Rekapitulace dílčích částí
Číslo | Název |  |  | Základ pro sníženou DPH | Základ pro základní DPH | DPH celkem | Cena celkem | %
Zakázka | REKONSTRUKCE A DOSTAVBY - Vnitřní vybavení
Část
M.W | WELLNESS |  |  | 0 | 0 | 0 | 0
M.X | SPECIÁLNÍ VÝROBKY |  |  | 0 | 0 | 0 | 0
Celkem za stavbu |  |  |  | 0 | 0 | 0 | 0
Note on C11: Název
Note on C12: Ulice
Note on H12: DIČ
Note on D13: Místo

## Položky
označení | schéma / rozměr | popis prvku |  |  | úprava | podlaží | místnost |  | počet |  | referenční obrázek | cena bez DPH | cena bez DPH
ve výkrese | š/v/d (mm) |  | kování | zasklení | povrchu |  |  | ks |  |  |  | MJ | celkem
část - WELLNESS | [12 empty] | 0
M.W 1.1 | 515/810/525 | ŽIDLE - vyplétaný rám s područkami z ocelových prutů, společná designová řada s výrobky M.W 1.2, M.W 1.3 a M.W 1.4a. Sedák a opěrák z propletných pásů z polypropylénu šíře cca 50 mm, rezistentní proti UV záření, barva grafitová. Materiál rámu ocel s povrchovou úpravou EPL-5, barva odpovídá sedáku a opěráku. Součástí výpisu je referenční obrázek. Požadované certifikáty / osvědčení : Odolnost a kvalita UNE CEN/TR 581-4 IN Venkovní nábytek - Požadavky a zkušební metody pro trvanlivost pod vlivem klimatických podmínek. ISO 105-B02 Stálost barev na umělém světle ISO 105-X12 Stálost barvy vůči tření ISO 105-E03 Stálobarevnost vůči chlorované vodě (voda v bazénu) SYSTÉMY ŘÍZENÍ KVALITY PODLE NORMY ISO 9001. Udržitelnost ISO 14001 SYSTÉM ENVIRONMENTÁLNÍHO ŘÍZENÍ PODLE NORMY ISO 14001. úroveň® 2 certifikovaná podle normy ANSI/BIFMA e3 Systém hodnocení a certifikace ekologicky šetrného a sociálně odpovědného kancelářského nábytku. https://andreuworld.com/en/products/trenza-so0701 |  | SG.1 |  | 1.NP | 1.14, 1.15 |  | 8 | ks |  |  | 0
M.W 1.2 | 670/710/670 | KLUBOVÁ ŽIDLE - vyplétaný rám bez područek z prutů, společná designová řada s výrobky M.W 1.1, M.W 1.3 a M.W 1.4a. Sedák a opěrák z propletných pásů z polypropylénu šíře cca 50 mm, rezistentní proti UV záření, barva grafitová. Materiál rámu ocel s povrchovou úpravou EPL-5, barva odpovídá sedáku a opěráku. Součástí výpisu je referenční obrázek. Požadované certifikáty / osvědčení : Odolnost a kvalita UNE CEN/TR 581-4 IN Venkovní nábytek - Požadavky a zkušební metody pro trvanlivost pod vlivem klimatických podmínek. ISO 105-B02 Stálost barev na umělém světle ISO 105-X12 Stálost barvy vůči tření ISO 105-E03 Stálobarevnost vůči chlorované vodě (voda v bazénu) SYSTÉMY ŘÍZENÍ KVALITY PODLE NORMY ISO 9001. Udržitelnost ISO 14001 SYSTÉM ENVIRONMENTÁLNÍHO ŘÍZENÍ PODLE NORMY ISO 14001. úroveň® 2 certifikovaná podle normy ANSI/BIFMA e3 Systém hodnocení a certifikace ekologicky šetrného a sociálně odpovědného kancelářského nábytku. https://andreuworld.com/en/products/trenza-bu0702 |  |  | komaxit RAL9007 | 1.NP | 1.15 |  | 11 | ks |  |  | 0
M.W 1.3 | 505/1040/530 | VYSOKÁ ŽIDLE - vyplétaný rám bez područek z prutů, společná designová řada s výrobky M.W 1.1, M.W 1.2 a M.W 1.4a. Sedák a opěrák z propletných pásů z polypropylénu šíře cca 50 mm, rezistentní proti UV záření, barva grafitová. Materiál rámu ocel s povrchovou úpravou EPL-5, barva odpovídá sedáku a opěráku. Součástí výpisu je referenční obrázek. Požadované certifikáty / osvědčení : Odolnost a kvalita UNE CEN/TR 581-4 IN Venkovní nábytek - Požadavky a zkušební metody pro trvanlivost pod vlivem klimatických podmínek. ISO 105-B02 Stálost barev na umělém světle ISO 105-X12 Stálost barvy vůči tření ISO 105-E03 Stálobarevnost vůči chlorované vodě (voda v bazénu) SYSTÉMY ŘÍZENÍ KVALITY PODLE NORMY ISO 9001. Systémy řízení kvality. Udržitelnost ISO 14001 SYSTÉM ENVIRONMENTÁLNÍHO ŘÍZENÍ PODLE NORMY ISO 14001. úroveň® 2 certifikovaná podle normy ANSI/BIFMA e3 Systém hodnocení a certifikace ekologicky šetrného a sociálně odpovědného kancelářského nábytku. https://andreuworld.com/en/products/trenza-bq0705 |  | SG.1 |  | 1.NP | 1.15 |  | 12 | ks |  |  | 0
M.W 1.4a | 700/805/1790 podhlavník: průměr 120 mm, šířka 520 mm | LEHÁTKO S PODHLAVNÍKEM - vyplétaný rám bez područek z prutů, společná designová řada s výrobky M.W 1.1, M.W 1.2 a M.W 1.3. Sedák a opěrák z propletných pásů z polypropylénu šíře cca 50 mm, rezistentní proti UV záření, barva grafitová. Materiál rámu ocel s povrchovou úpravou EPL-5, barva odpovídá sedáku a opěráku. Válcový podhlavník s voděodolným polyesterovým potahem v barvě grafitová. Součástí výpisu je referenční obrázek. Požadované certifikáty / osvědčení : Odolnost a kvalita UNE CEN/TR 581-4 IN Venkovní nábytek - Požadavky a zkušební metody pro trvanlivost pod vlivem klimatických podmínek. ISO 105-B02 Stálost barev na umělém světle ISO 105-X12 Stálost barvy vůči tření ISO 105-E03 Stálobarevnost vůči chlorované vodě (voda v bazénu) SYSTÉM ŘÍZENÍ KVALITY PODLE NORMY ISO 9001. Udržitelnost ISO 14001 SYSTÉM ENVIRONMENTÁLNÍHO ŘÍZENÍ PODLE NORMY ISO 14001. úroveň® 2 certifikovaná podle normy ANSI/BIFMA e3 Systém hodnocení a certifikace ekologicky šetrného a sociálně odpovědného kancelářského nábytku. https://andreuworld.com/en/products/trenza-tu0704 |  |  | komaxit RAL9007 | 1.NP | 1.16, 1.17a |  | 18 | ks |  |  | 0
M.W 2.1 | 500/750/500 | STOLEK KAVÁRENSKÝ, JÍDELNÍ - Typová, centrální stolová podnož pro venkovní použití skruhovým hliníkovým sloupem 80 mm a vstřikovanou hliníkovou čtvercovou základnou 400x 400 mm, barva dle sedacího nábytku. Deska - tmavě mořený masívní dub + matný polyuretanový lak, rozměr desky 500x500, tl 18 mm, zespodu zkosená hrana, barva povrchu a provedení hrany bude schválena na vzorku, předpoklad grafitová barva dle sedacího nábytku. Součástí výpisu je referenční obrázek. Požadované certifikáty / osvědčení : Odolnost a kvalita Kvalita vnitřního ovzduší-Advantage Gold ISO 9001 Systémy řízení kvality. Udržitelnost, ISO 14001 Systém environmentálního managementu, ISO 14001 úroveň® 2 certifikovaná podle normy ANSI/BIFMA e3 Hodnotící a certifikační systém pro ekologicky šetrný a sociálně odpovědný kancelářský nábytek. https://www.andreuworld.com/en/products/plaza-bm1069 |  |  | komaxit RAL9007 | 1.NP | 1.14, 1.15 |  | 8 | ks |  | 0 | 0
M.W 2.2 | 650/420/650 | STOLEK KAVÁRENSKÝ, KONFERENČNÍ - Typová, centrální stolová podnož pro venkovní použití s kruhovým hliníkovým sloupem 80 mm a vstřikovanou hliníkovou čtvercovou základnou 400x400 mm, barva dle sedacího nábytku. Deska - tmavě mořený masívní dub + matný polyuretanový lak, rozměr desky 650x650, tl 18 mm, zespodu zkosená hrana, barva povrchu a provedení hrany bude schválena na vzorku, předpoklad grafitová barva dle sedacího nábytku. Součástí výpisu je referenční obrázek. Požadované certifikáty / osvědčení : Odolnost a kvalita Kvalita vnitřního ovzduší-Advantage Gold ISO 9001 Systémy řízení kvality. Udržitelnost, ISO 14001 Systém environmentálního managementu, ISO 14001 úroveň® 2 certifikovaná podle normy ANSI/BIFMA e3 Hodnotící a certifikační systém pro ekologicky šetrný a sociálně odpovědný kancelářský nábytek. https://andreuworld.com/en/products/plaza-bm1069 |  |  | komaxit RAL9007 | 1.NP | 1.15 |  | 4 | ks |  |  | 0
M.W 2.3 | 650/1100/650 | STOLEK KAVÁRENSKÝ, ZVÝŠENÝ Typová, prodloužená, centrální stolová podnož pro venkovní použití s hliníkovým kruhovým sloupem 80 mm a vstřikovanou hliníkovou čtvercovou základnou 450x450 mm, barva dle sedacího nábytku. Deska - tmavě mořený masívní dub + matný polyuretanový lak, rozměr desky 650x650, tl 18 mm, zespodu zkosená hrana, barva povrchu a provedení hrany bude schválena na vzorku, předpoklad grafitová barva dle sedacího nábytku. Součástí výpisu je referenční obrázek. Požadované certifikáty / osvědčení : Odolnost a kvalita Kvalita vnitřního ovzduší-Advantage Gold ISO 9001 Systémy řízení kvality. Udržitelnost, ISO 14001 Systém environmentálního managementu, ISO 14001 úroveň® 2 certifikovaná podle normy ANSI/BIFMA e3 Hodnotící a certifikační systém pro ekologicky šetrný a sociálně odpovědný kancelářský nábytek. https://andreuworld.com/en/products/plaza-bm1112 |  |  | komaxit RAL9007 | 1.NP | 1.15 |  | 6 | ks |  |  | 0
M.W 4 | 16/52/25 | HÁČEK - Nástěný háček, kubického tvaru se zaobleným výstupkem. Materiál nerez/chrom. Součástí výpisu je referenční obrázek. Rozmístění dle výkresu č. D1.2.1.M11. Dodávka včetně montáže. https://www.jika.cz/katalog/produkty/koupelnove-doplnky/koupelnove-doplnky/cubito-pure/hacek-rucniky-vyska-5-2cm-chrom-3813B30040001 |  |  | komaxit RAL9007 | 1.NP | 1.03, 1.04,1.13, 1.14b,1.20,1.22, 1.25,1.27a |  | 88 | ks |  | 0 | 0
M.W 5a | 355/460/168 | TOALETNÍ ODPADKOVÝ KOŠ - Závěsný, objem 23l. Materiál nerez mat. V jednotném designu a systému s řadou doplňků toalet a umýváren. Součástí výpisu je referenční obrázek. Dodávka včetně montáže. https://www.franke.com/cz/cs/ws/products/accessories/odpadkov%C3%A9-ko%C5%A1e/rodx605_detail.html |  |  |  | 1.NP | 1.02,1.03 1.04,1.12a+c, 1.25a |  | 8 | ks |  |  | 0
M.W 5b | 192/253/97 | TOALETNÍ ODPADKOVÝ KOŠ - Závěsný, objem 4,5 l. Materiál nerez mat. V jednotném designu a systému s řadou doplňků toalet a umýváren. Součástí výpisu je referenční obrázek. Dodávka včetně montáže. https://www.sanela.cz/slzn-24 |  |  |  | 1.NP | 1.02, 1.04, 1.12b, 1.25a |  | 5 | ks |  |  | 0
M.W 6 | 229/344/98 | ZÁSOBNÍK NA RUČNÍKY - Závěsný zásobník pro skládané papírové ručníky. Materiál nerez mat. Barva šedá. V jednotném designu a systému s řadou doplňků toalet a umýváren. Součástí výpisu je referenční obrázek. Dodávka včetně montáže. https://www.merida.cz/15310-zasobnik-na-jednotlive-rucniky-stella-slim-maxi-nerez-mat.html |  |  |  | 1.NP | 1.02,1.03 1.04,1.12a+c, 1.25a |  | 8 | ks |  |  | 0
M.W 7 | 233/250/115 | ZÁSOBNÍK NA TOALETNÍ PAPÍR - Závěsný zásobník pro role toaletního papíru. Materiál nerez mat. Barva šedá. V jednotném designu a systému s řadou doplňků toalet a umýváren. Součástí výpisu je referenční obrázek. Dodávka včetně montáže. https://www.merida.cz/597-zasobnik-na-toaletni-papir-stella-mat-19cm.html |  |  |  | 1.NP | 1.02,1.03 1.04,1.12b+d, 1.25a |  | 7 | ks |  |  | 0
M.W 8 | 106/260/102 | DÁVKOVAČ PĚNOVÉHO MÝDLA - Závěsný zásobník, objem 1000 ml. Materiál nerez mat. Barva šedá. V jednotném designu a systému s řadou doplňků toalet a umýváren. Součástí výpisu je referenční obrázek. Dodávka včetně montáže. https://www.merida.cz/12760-davkovac-tekuteho-mydla-stella-maxi-nerez-mat-08-l.html |  |  |  | 1.NP | 1.02,1.03, 1.04, 1.12a+c, 1.25a |  | 8 | ks |  |  | 0
M.W 9 | ø80/380 | WC ŠTĚTKA - Válcová, rovná pro zavěšení na stěnu. Materiál nerez mat. Součástí výpisu je referenční obrázek. Dodávka včetně montáže. https://www.merida.cz/7009-wc-souprava-s-krytkou-na-zaveseni-matova.html |  |  |  | 1.NP | 1.02,1.03 1.04,1.12b+d, 1.25a |  | 7 | ks |  |  | 0
M.W 10 | 200x65x95 | KOŠÍK DO SPRCHOVÉHO KOUTU - Obdélný nástěnný kovový košík pro odložení mýdla nabo sprchového gelu . Materiál nerez/chrom. Součástí výpisu je referenční obrázek. Dodávka včetně montáže. |  |  |  | 1.NP | 1.02,1.03 1.04,1.22a+b, 1.25 |  | 18 | ks |  |  | 0
M.W 11 | 600/400 | ZRCADLO - zavěšené sklopné, splňuje požadavky vyhlášky 398/2009 Sb. Bezrámové provedení s nerezovou pákou. Součástí výpisu je referenční obrázek. Dodávka včetně montáže. https://www.kolo-international.com/products/special-products/for-less-able/lehnen-funktion-titling-mirror-fixture-polished/4034/ |  |  |  | 1.NP | 1.02 |  | 1 | ks |  |  | 0
M.W 13.1 | 2820/888/650 hloubka sedáku: 450 mm | NÁSTĚNNÁ LAVICE - sedací nástěnná lavice čalouněným sedákem a opěrákem. Polstrování z poloválcových profilů, celková výška čalounění 60 mm, použita polyuretanová pěna pro nábytkářský průmysl se samozhášivým efektem a sníženou dýmivostí, např.typu Deflammo FF. Potaženo prošívanou kůží, použita semianilinová hovězí kůže s jemnou strukturou, voděodolná úprava Nautica pro čalounění na lodích, tloušťka 0,9–1,0 mm, barva navazujícího na sedáky nábytku řady M.W1, bude odsouhlaseno na vzorku. Podkonstrukce svařená z ocelových trubkových profilů 40/40 mm s protikorozivním nátěrem a kotvená jako konzola na zeď. Bočnice, šikmé zakrytování podnože a horní deska opláštěny 20 mm biodeskou A/B, tmavě mořený dub s polyuretanovým lakem. Horní hrana nanvazuje na zasklení mechové stěny. Před zahájením výroby schválit dílenskou dokumentaci a vzorky povrchů (součást ceny výrobku). Podrobnosti viz detailní výkresová dokumentace. Dodávka včetně montáže. Požadované certifikáty / osvědčení pro potah : Atest nehořlavosti EN 1021 - 1,2:2006 - cigaretový test bez zapálení, zápalkový test bez zapálení Atest nehořlavosti British Standard BS 5852 - 0,1 - cigaretový test bez zapálení, zápalkový test bez zapálení Atest nehořlavosti Cal 117 - Cigaretový test vyhovuje dle TB117:2013 |  |  |  | 1.NP | 1.14 |  | 1 | ks | viz výkres č. D1.2.1.M7 |  | 0
M.W 13.2 | 4350/888/450 hloubka sedáku: 450 mm | NÁSTĚNNÁ LAVICE - sedací nástěnná lavice čalouněným sedákem a opěrákem. Polstrování z poloválcových profilů, celková výška čalounění 60 mm, použita polyuretanová pěna pro nábytkářský průmysl se samozhášivým efektem a sníženou dýmivostí, např. typu Deflammo FF. Potaženo prošívanou kůží, použita semianilinová hovězí kůže s jemnou strukturou, voděodolná úprava Nautica pro čalounění na lodích, tloušťka 0,9–1,0 mm, barva navazujícího na sedáky nábytku řady M.W1, bude odsouhlaseno na vzorku. Podkonstrukce svařená z ocelových trubkových profilů 40/40 mm s protikorozivním nátěrem a kotvená jako konzola na zeď. Bočnice, šikmé zakrytování podnože a horní deska opláštěny 20 mm biodeskou A/B, tmavě mořený dub s polyuretanovým lakem. Horní hrana nanvazuje na zasklení mechové stěny. Před zahájením výroby schválit dílenskou dokumentaci a vzorky povrchů (součást ceny výrobku). Podrobnosti viz detailní výkresová dokumentace. Dodávka včetně montáže. Požadované certifikáty / osvědčení pro potah : Atest nehořlavosti EN 1021 - 1,2:2006 - cigaretový test bez zapálení, zápalkový test bez zapálení Atest nehořlavosti British Standard BS 5852 - 0,1 - cigaretový test bez zapálení, zápalkový test bez zapálení Atest nehořlavosti Cal 117 - Cigaretový test vyhovuje dle TB117:2013 |  |  |  | 1.NP | 1.15 |  | 1 | ks | viz výkres č. D1.2.1.M8 |  | 0
M.W 15 | 1850/12/150 | ZRCADLOVÁ STĚNA S POLICÍ NA FÉNY - Celoplošný obklad stěny zrcadlem tl. 6 mm na kotvách. Vložená nástěnná police tl. 10 mm z masívní kartáčované nerezi AISI 316 s nanolakem. V polici dva otvory průměru cca 9 cm na vložení fénu. Součástí výrobku je nerezová lišta pod policí se dvěmi zapuštěnámí zásuvkami 220V se zabudovaným proudovým chráníček (FI) na připojení fénu a 3ks nerezových háčků viz obrázek na výkrese. Před zahájením výroby schválit dílenskou dokumentaci a vzorky povrchů (součást ceny výrobku). Dodávka včetně montáže. |  |  |  | 1.NP | 1.03, 1.04 |  | 2 | ks | viz výkres č. D1.2.1.M15 |  | 0
M.W 22 | 173/48/60 | POLIČKA NA BRÝLE - Vodovzdorná překližka tl. 5mm, záda 173/48 mm k přilepení na stěnu, celková hloubka 60mm, vnitřní hloubka/prostor na brýle 50mm, vpředu se zvýšeným okrajem celkové výšky 24mm, bílý lak vysoký lesklý lak - odstín schválit na vzorku. Podrobnosti viz výkres, schválit dílenskou dokumentaci. Dodávka včetně montáže. |  |  |  | 1.NP | 1.22 |  | 12 | ks | viz výkres č. D1.2.1.M11 |  | 0
M.W 23 | 548/423/6 | TABULE S ROZPISEM PROCEDUR - Záda z vodovzdorné překližky tl. 5mm, k přilepení na stěnu, magnetický plech tl. 1mm, bílý lak vysoký lesk - odstín schválit na vzorku. Lakovaný rozpis dnů a hodin a magnetické štítky s procedurami (40 ks) dle grafického manuálu objektu viz položka M.X 3. Podrobnosti viz výkres, schválit dílenskou dokumentaci. Dodávka včetně montáže. |  |  |  | 1.NP | 1.22 |  | 1 | ks | viz výkres č. D1.2.1.M11 |  | 0
část - SPECIÁLNÍ VÝROBKY | [12 empty] | 0
M.X 1.1 | 7500/2720 | MECHOVÁ STĚNA V ODPOČÍVÁRNĚ Mechová stěna z plochého konzervovaného mechu (flat moss) a kopečkového mechu (ball moss) na pevné voděodolné desce typu OSB tl 15 mm. Na stěně použity 3 typy mechu vyskládané do náhodně umístěných obdélníků v počtu 7 sloupců a 6 řad, celkem tedy bude osazeno 42 obdélníků mechu o rozměru cca 1 071 x 453 mm. Barevnost mechu dle odsouhlasených vzorků. Bezzávlahová technologie, záruka trvalé stálozelenosti. Realizace výrobku bude koordinována s dodávkou předsazené prosklené stěny ozn. Z/15 (dodávka stavby - zaměřit na místě). Podrobnosti viz výkresová dokumentace. Další požadavky na dodavatele: Provedení s důrazem na preciznost, v ceně výrobku bude zahrnuto vypracování dodavatelské dokumentace pro schválení architektem stavby (před zahájením výroby). Dodavatel doloží k výrobku veškeré atesty. Kompletní dodávka včetně montáže. |  |  |  | 1 NP | 1.16 |  | 20.4 | m2 | viz výkres č. D1.2.1.M4 |  | 0
M.X 1.2 | 4350/1843 | MECHOVÁ STĚNA V MÍSTNOSTI OBČERSTVENÍ Mechová stěna z plochého konzervovaného mechu (flat moss) a kopečkového mechu (ball moss) na pevné desce typu OSB tl 15 mm. Na stěně použity 3 typy mechu vyskládané do náhodně umístěných obdélníků v počtu 4 sloupců a 4 řad, celkem tedy bude osazeno 16 obdélníků mechu o rozměru cca 1 088 x 447 mm. Barevnost mechu dle odsouhlasených vzorků. Bezzávlahová technologie, záruka trvalé stálozelenosti. Realizace výrobku bude koordinována s dodávkou předsazené prosklené stěny ozn. Z/14 (dodávka stavby - zaměřit na místě) a konstrukce nástěnné lavice. Podrobnosti viz výkresová dokumentace. Další požadavky na dodavatele: Provedení s důrazem na preciznost, v ceně výrobku bude zahrnuto vypracování dodavatelské dokumentace pro schválení architektem stavby (před zahájením výroby). Dodavatel doloží k výrobku veškeré atesty. |  |  |  | 1. NP | 1.15 |  | 7.9 | m2 | viz výkres č. D1.2.1.M5 |  | 0