## List1
PODKROVÍ – VESTAVBA, MŠ KAMENNÁ – SKLADBY KONSTRUKCÍ
S 1.1 | skladba podlahy 3.NP – keramická dlažba |  |  | S 1.2 | skladba podlahy 3.NP – Vinyl
pořadí | Vrstva | tl. (mm) | pozn. | pořadí | Vrstva | tl. (mm) | pozn.
5 | Keramická dlažba | 10 |  | 5 | Vinyl pásy-lepené | 7
4 | lepidlo | 3 |  | 4 | lepidlo | 2
3 | hydroizolační stěrka | 3 |  | 3
2 | Deska podlahová, sídrovláknitá 2x 12,5 | 25 |  | 2 | Deska podlahová, sídrovláknitá 2x 12,5 | 25
1 | Kročejová izolace EPS | 20 |  | 1 | Kročejová izolace EPS | 25
| Stávající betonová mazanina-podlaha půdy |  |  |  | Stávající betonová mazanina-podlaha půdy
|  | 61 |  |  |  | 59
|  |  |  | S 1.3 | skladba podlahy 3.NP – Vinyl
|  |  |  | pořadí | Vrstva | tl. (mm) | pozn.
|  |  |  | 5 | Vinyl pásy-lepené | 7
|  |  |  | 4 | lepidlo | 2
3
|  |  |  | 2 | Deska podlahová, sídrovláknitá 2x 12,5 | 25
|  |  |  | 1 | Polysyren EPS 150 stabil (160+25) | 185
Stávající betonová mazanina-podlaha půdy-SNÍŽENÁ
219
S 2.1 | Střecha – doplnění zateplení a podhledu |  |  | S 2.2 | Střecha – vikýř/PVC
pořadí | Vrstva | tl. (mm) | pozn. | pořadí | Vrstva | tl. (mm) | pozn.
9 | Keramické tašky – stávající | 25 |  | 11 | PVC folie | 1 | nová
8 | Latě – stávající | 40 |  | 10 | separační vrstva, lepidlo | 1 | nová
7 | Kontralatě – stávající | 40 |  | 9 | pojistná hydroizolace | 1 | nová
6 | pojistná difůzná hydroizolace – stávající | 0 |  | 8 | Dřevěné bednění – prkna 22mm | 22 | nová
5 | Krokve – stávající | 180 |  | 7 | Kontralatě (větraná vzduchová mezera) | 80 | nová
4 | Tepelná izolace MW | 280 | nová | 6 | Krokve | 220 | nová
3 | Parozábrana | 0 | nová | 5 | Mezi krokve vložená izolace - MW 180mm |  | nová
2 | Nosná kce sádrokarton - skladba EI 30 | 80 | nová | 4 | Tepelná izolace-pod krokve | 100 | nová
1 | SDK deska s pož.odolností - skladba EI 30 | 12.5 | nová | 3 | Parozábrana | 0 | nová
|  | 657.5 |  | 2 | Nosná kce sádrokarton - skladba EI 30 | 80 | nová
|  |  |  | 1 | SDK deska s pož.odolností - skladba EI 30 | 12.5 | nová
517.5
S2.3 | Boční stěna vikýře – 3.NP |  |  | S2.4 | Stříška před vikýřem
pořadí | Vrstva | tl. (mm) | pozn. | pořadí | Vrstva | tl. (mm) | pozn.
exterier |  |  |  | exterier
11 | Plechová falcová krytina hliník – svislý falc, eloxovaný | 1 | nová | 5 | Keramické tašky | 25 | nová
10 | separační vrstva | 1 | nová | 4 | Latě | 40 | nová
9 | pojistná hydroizolace | 1 | nová | 3 | Kontralatě | 40 | nová
8 | Dřevěné bednění - OSB 22mm | 22 | nová | 2 | pojistná difůzná hydroizolace | 22 | nová
7 | Kontralatě (větraná vzduchová mezera) | 40 | nová | 1 | Krokve | 140 | nová
6 | Tepelná izolace | 60 | nová
5 | Dřevěné hranolky 160/160 | 160 | nová | interier |  | 267
4 | Mezi hranoly vložená izolace - MW 160mm |  | nová
3 | Parozábrana | 0 | nová
2 | Nosná kce sádrokarton - skladba EI 30 | 80 | nová
1 | SDK deska s pož.odolností - skladba EI 30 | 12.5 | nová
interier |  | 377.5