## Rekapitulace stavby
Export Komplet | [27 empty] | 2.0 | ZAMOK |  |  |  |  | False | False | {191af9bf-e7bd-437b-8d6f-e241293fa81f}
[33 empty] | 0,01 | 21
[33 empty] | 0,1 | 15
|  | REKAPITULACE STAVBY | [17 empty] | v --- níže se nacházejí doplnkové a pomocné údaje k sestavám --- v | [11 empty] | Návod na vyplnění | 0,001
|  | Kód: |  |  |  |  | 22-08-Kam-v2 | [24 empty] | Měnit lze pouze buňky se žlutým podbarvením! 1) na prvním listu Rekapitulace stavby vyplňte v sestavě a) Souhrnný list - údaje o Uchazeči (přenesou se do ostatních sestav i v jiných listech) b) Rekapitulace objektů - potřebné Ostatní náklady 2) na vybraných listech vyplňte v sestavě a) Krycí list - údaje o Uchazeči, pokud se liší od údajů o Uchazeči na Souhrnném listu (údaje se přenesou do ostatních sestav v daném listu) b) Rekapitulace rozpočtu - potřebné Ostatní náklady c) Celkové náklady za stavbu - ceny u položek - množství, pokud má žluté podbarvení - a v případě potřeby poznámku (ta je ve skrytém sloupci) | 0,01
|  | Stavba: |  |  |  |  | Rekonstrukce půdního prostoru - půdní vestavba, MŠ Kamenná 21 | [25 empty] | 0,1
|  | KSO: | [13 empty] | CC-CZ: | [16 empty] | 1
|  | Místo: |  |  |  |  | Kamenná 21, Brno | [8 empty] | Datum: |  | 21. 2. 2022 | [14 empty] | 1
1
|  | Zadavatel: | [13 empty] | IČ: | [16 empty] | 0,01
|  |  | Statutární město Brno | [12 empty] | DIČ: | [16 empty] | 0,1
1
|  | Uchazeč: | [13 empty] | IČ: |  | Vyplň údaj | [14 empty] | 1
|  |  | Vyplň údaj | [12 empty] | DIČ: |  | Vyplň údaj | [14 empty] | 1
False
|  | Projektant: | [13 empty] | IČ: | [16 empty] | False
|  |  | Ing. Otakar Mikulka, Horní 26, Brno | [12 empty] | DIČ: | [16 empty] | True
1
|  | Zpracovatel: | [13 empty] | IČ: | [16 empty] | 0,1
[16 empty] | DIČ: | [16 empty] | True
Poznámka:
|  | Cena bez DPH | [13 empty] | 0
[8 empty] | Sazba daně |  |  | Základ daně |  |  |  |  | Výše daně
|  | DPH |  | základní |  |  |  | 21% |  |  | 0 |  |  |  |  | 0
|  |  |  | snížená |  |  |  | 15% |  |  | 0 |  |  |  |  | 0
|  |  |  | zákl. přenesená |  |  |  | 21% |  |  | 0 |  |  |  |  | 0
|  |  |  | sníž. přenesená |  |  |  | 15% |  |  | 0 |  |  |  |  | 0
|  |  |  | nulová |  |  |  | 0% |  |  | 0 |  |  |  |  | 0
|  | Cena s DPH | [6 empty] | v |  |  | CZK |  |  |  | 0
|  | Projektant | [11 empty] | Zpracovatel
|  | Datum a podpis: | [7 empty] | Razítko |  |  |  | Datum a podpis: |  |  | Razítko
|  | Objednavatel | [11 empty] | Uchazeč
|  | Datum a podpis: | [7 empty] | Razítko |  |  |  | Datum a podpis: |  |  | Razítko
REKAPITULACE OBJEKTŮ STAVBY A SOUPISŮ PRACÍ
| Kód: | [6 empty] | 22-08-Kam-v2
| Stavba: | [6 empty] | Rekonstrukce půdního prostoru - půdní vestavba, MŠ Kamenná 21
| Místo: | [6 empty] | Kamenná 21, Brno | [6 empty] | Datum: |  | 21. 2. 2022
| Zadavatel: | [6 empty] | Statutární město Brno | [6 empty] | Projektant: |  | Ing. Otakar Mikulka, Horní 26, Brno |  |  | Informatívní údaje z listů zakázek
| Uchazeč: | [13 empty] | Zpracovatel:
| Kód |  |  |  | Popis | [7 empty] | Cena bez DPH [CZK] |  |  |  |  | Cena s DPH [CZK] | Typ | z toho Ostat. náklady [CZK] | DPH [CZK] | Normohodiny [h] | DPH základní [CZK] | DPH snížená [CZK] | DPH základní přenesená [CZK] | DPH snížená přenesená [CZK] | Základna DPH základní | Základna DPH snížená | Základna DPH zákl. přenesená | Základna DPH sníž. přenesená | Základna DPH nulová
| Náklady z rozpočtů | [11 empty] | 0 |  |  |  |  | 0 |  | 0 | 0 | 0 | 0 | 0 | 0 | 0 | 0 | 0 | 0 | 0 | 0 |  | D | 0 | ###NOIMPORT### | IMPORT | {191af9bf-e7bd-437b-8d6f-e241293fa81f} | {00000000-0000-0000-0000-000000000000}
/ |  | 01 |  |  |  | Bourací a stavební práce | [6 empty] | 0 |  |  |  |  | 0 | STA | 0 | 0 | 0 | 0 | 0 | 0 | 0 | 0 | 0 | 0 | 0 | 0 |  |  | 1 |  | IMPORT | {9114872a-9a78-48f2-9364-69c267b50c8e} | {191af9bf-e7bd-437b-8d6f-e241293fa81f} | 2
/ |  | 02 |  |  |  | Zdravotechnika | [6 empty] | 0 |  |  |  |  | 0 | STA | 0 | 0 | 0 | 0 | 0 | 0 | 0 | 0 | 0 | 0 | 0 | 0 |  |  | 1 |  | IMPORT | {6269ee0e-7486-48e1-ad14-3088abb473ae} | {191af9bf-e7bd-437b-8d6f-e241293fa81f} | 2
/ |  | 03 |  |  |  | Vytápění | [6 empty] | 0 |  |  |  |  | 0 | STA | 0 | 0 | 0 | 0 | 0 | 0 | 0 | 0 | 0 | 0 | 0 | 0 |  |  | 1 |  | IMPORT | {86df646b-f311-4cfd-9bdb-4aac6b0d1c61} | {191af9bf-e7bd-437b-8d6f-e241293fa81f} | 2
/ |  | 04 |  |  |  | Elektroinstalace | [6 empty] | 0 |  |  |  |  | 0 | STA | 0 | 0 | 0 | 0 | 0 | 0 | 0 | 0 | 0 | 0 | 0 | 0 |  |  | 1 |  | IMPORT | {5c3f1457-78cd-4e9e-beb3-f42c1312e234} | {191af9bf-e7bd-437b-8d6f-e241293fa81f} | 2
/ |  | 09 |  |  |  | Vedlejší rozpočtové náklady | [6 empty] | 0 |  |  |  |  | 0 | STA | 0 | 0 | 0 | 0 | 0 | 0 | 0 | 0 | 0 | 0 | 0 | 0 |  |  | 1 |  | IMPORT | {dd364752-76e3-4520-9264-91965f90bb61} | {191af9bf-e7bd-437b-8d6f-e241293fa81f} | 2

## 01 - Bourací a stavební p...
{9114872a-9a78-48f2-9364-69c267b50c8e}
2
| KRYCÍ LIST SOUPISU PRACÍ | [7 empty] | v --- níže se nacházejí doplnkové a pomocné údaje k sestavám --- v | [8 empty] | False
Stavba:
Rekonstrukce půdního prostoru - půdní vestavba, MŠ Kamenná 21
Objekt:
01 - Bourací a stavební práce
| KSO: |  |  |  |  | CC-CZ:
| Místo: |  | Kamenná 21, Brno |  |  | Datum: | 21. 2. 2022
| Zadavatel: |  |  |  |  | IČ:
|  | Statutární město Brno |  |  |  | DIČ:
| Uchazeč: |  |  |  |  | IČ: | Vyplň údaj
|  | Vyplň údaj |  |  |  | DIČ: | Vyplň údaj
| Projektant: |  |  |  |  | IČ:
|  | Ing. Otakar Mikulka, Horní 26, Brno |  |  |  | DIČ:
| Zpracovatel: |  |  |  |  | IČ:
DIČ:
Poznámka:
| Cena bez DPH | [5 empty] | 0
|  |  | Základ daně |  |  | Sazba daně | Výše daně
| DPH | základní | 0 |  |  | 21% | 0
|  | snížená | 0 |  |  | 15% | 0
|  | zákl. přenesená | 0 |  |  | 21% | 0
|  | sníž. přenesená | 0 |  |  | 15% | 0
|  | nulová | 0 |  |  | 0% | 0
| Cena s DPH |  |  | v | CZK |  | 0
| Projektant |  |  | Zpracovatel
| Datum a podpis: |  | Razítko | Datum a podpis: |  |  | Razítko
| Objednavatel |  |  | Uchazeč
| Datum a podpis: |  | Razítko | Datum a podpis: |  |  | Razítko
REKAPITULACE ČLENĚNÍ SOUPISU PRACÍ
Stavba:
Rekonstrukce půdního prostoru - půdní vestavba, MŠ Kamenná 21
Objekt:
01 - Bourací a stavební práce
Místo: |  |  | Kamenná 21, Brno |  |  | Datum: | 21. 2. 2022
Zadavatel: |  |  | Statutární město Brno |  |  | Projektant: | Ing. Otakar Mikulka, Horní 26, Brno
Uchazeč: |  |  | Vyplň údaj |  |  | Zpracovatel:
Kód dílu - Popis | [6 empty] | Cena celkem [CZK]
Náklady ze soupisu prací | [6 empty] | 0 | [11 empty] | -1
| HSV - Práce a dodávky HSV | [5 empty] | 0
| 6 - Úpravy povrchů, podlahy a osazování výplní | [5 empty] | 0
| 9 - Ostatní konstrukce a práce, bourání | [5 empty] | 0
| 997 - Přesun sutě | [5 empty] | 0
| 998 - Přesun hmot | [5 empty] | 0
| PSV - Práce a dodávky PSV | [5 empty] | 0
| 712 - Povlakové krytiny | [5 empty] | 0
| 713 - Izolace tepelné | [5 empty] | 0
| 751 - Vzduchotechnika | [5 empty] | 0
| 762 - Konstrukce tesařské | [5 empty] | 0
| 763 - Konstrukce suché výstavby | [5 empty] | 0
| 764 - Konstrukce klempířské | [5 empty] | 0
| 765 - Krytina skládaná | [5 empty] | 0
| 766 - Konstrukce truhlářské | [5 empty] | 0
| 767 - Konstrukce zámečnické | [5 empty] | 0
| 771 - Podlahy z dlaždic | [5 empty] | 0
| 776 - Podlahy povlakové | [5 empty] | 0
| 781 - Dokončovací práce - obklady | [5 empty] | 0
| 783 - Dokončovací práce - nátěry | [5 empty] | 0
| 784 - Dokončovací práce - malby a tapety | [5 empty] | 0
SOUPIS PRACÍ
Stavba:
Rekonstrukce půdního prostoru - půdní vestavba, MŠ Kamenná 21
Objekt:
01 - Bourací a stavební práce
Místo: |  |  | Kamenná 21, Brno |  |  | Datum: | 21. 2. 2022
Zadavatel: |  |  | Statutární město Brno |  |  | Projektant: | Ing. Otakar Mikulka, Horní 26, Brno
Uchazeč: |  |  | Vyplň údaj |  |  | Zpracovatel:
PČ | Typ | Kód | Popis | MJ | Množství | J.cena [CZK] | Cena celkem [CZK] | Cenová soustava |  | DPH | J. Nh [h] | Nh celkem [h] | J. hmotnost [t] | Hmotnost celkem [t] | J. suť [t] | Suť Celkem [t]
Náklady soupisu celkem | [6 empty] | 0 |  |  |  |  | 0 |  | 37.3758 |  | 10.6521 |  | D | -1 | [10 empty] | 0
| D | HSV | Práce a dodávky HSV |  |  |  | 0 |  |  |  |  | 0 |  | 0.093111 |  | 0 | 1 | D | 0 |  |  |  | ROZPOCET | [6 empty] | 0
| D | 6 | Úpravy povrchů, podlahy a osazování výplní |  |  |  | 0 |  |  |  |  | 0 |  | 0.057877 |  | 0 | 1 | D | 1 |  |  |  | ROZPOCET | [6 empty] | 0
1 | K | 632481215 | Separační vrstva z geotextilie | m2 | 175.384 |  | 0 |  |  | základní |  | 0 | 0.00033 | 0.057877 | 0 | 0 | 4 | K | 2 |  |  |  | ROZPOCET | 0 | 0 | 0 | 0 | 0 | 1 | 0 | 4 | -390925185
| VV |  | "skladba S2.2; separační vrstva"4,4*(2*6,3+2*6,0)*1,1 |  | 119.064 | [12 empty] | VV | 2 | 2 | True | 0 | ROZPOCET
| VV |  | "skladba S2.3; separační vrstva"4*(6,4*2)*1,1 |  | 56.32 | [12 empty] | VV | 2 | 2 | True | 0 | ROZPOCET
| VV |  | Součet |  | 175.384 | [12 empty] | VV | 2 | 4 | True | 1 | ROZPOCET
| D | 9 | Ostatní konstrukce a práce, bourání |  |  |  | 0 |  |  |  |  | 0 |  | 0.035234 |  | 0 | 1 | D | 1 |  |  |  | ROZPOCET | [6 empty] | 0
2 | K | 941111121 | Montáž lešení řadového trubkového lehkého s podlahami zatížení do 200 kg/m2 š přes 0,9 do 1,2 m v do 10 m | m2 | 480 |  | 0 |  |  | základní |  | 0 | 0 | 0 | 0 | 0 | 4 | K | 2 |  |  |  | ROZPOCET | 0 | 0 | 0 | 0 | 0 | 1 | 0 | 4 | 1286898259
| VV |  | (24*10)*2 |  | 480 | [12 empty] | VV | 2 | 2 | True | 0 | ROZPOCET
| VV |  | Součet |  | 480 | [12 empty] | VV | 2 | 4 | True | 1 | ROZPOCET
3 | K | 941111221 | Příplatek k lešení řadovému trubkovému lehkému s podlahami š 1,2 m v 10 m za první a ZKD den použití | m2 | 43200 |  | 0 |  |  | základní |  | 0 | 0 | 0 | 0 | 0 | 4 | K | 2 |  |  |  | ROZPOCET | 0 | 0 | 0 | 0 | 0 | 1 | 0 | 4 | -485355608
| VV |  | 480*90 'Přepočtené koeficientem množství |  | 43200 | [12 empty] | VV | 2 | 2 | False | 1 | ROZPOCET
4 | K | 941111821 | Demontáž lešení řadového trubkového lehkého s podlahami zatížení do 200 kg/m2 š přes 0,9 do 1,2 m v do 10 m | m2 | 480 |  | 0 |  |  | základní |  | 0 | 0 | 0 | 0 | 0 | 4 | K | 2 |  |  |  | ROZPOCET | 0 | 0 | 0 | 0 | 0 | 1 | 0 | 4 | -510947868
5 | K | 944511111 | Montáž ochranné sítě z textilie z umělých vláken | m2 | 480 |  | 0 |  |  | základní |  | 0 | 0 | 0 | 0 | 0 | 4 | K | 2 |  |  |  | ROZPOCET | 0 | 0 | 0 | 0 | 0 | 1 | 0 | 4 | -1864069779
6 | K | 944511211 | Příplatek k ochranné síti za první a ZKD den použití | m2 | 43200 |  | 0 |  |  | základní |  | 0 | 0 | 0 | 0 | 0 | 4 | K | 2 |  |  |  | ROZPOCET | 0 | 0 | 0 | 0 | 0 | 1 | 0 | 4 | -1337483473
| VV |  | 480*90 'Přepočtené koeficientem množství |  | 43200 | [12 empty] | VV | 2 | 2 | False | 1 | ROZPOCET
7 | K | 944511811 | Demontáž ochranné sítě z textilie z umělých vláken | m2 | 480 |  | 0 |  |  | základní |  | 0 | 0 | 0 | 0 | 0 | 4 | K | 2 |  |  |  | ROZPOCET | 0 | 0 | 0 | 0 | 0 | 1 | 0 | 4 | 2025829181
8 | K | 944711112 | Montáž záchytné stříšky š přes 1,5 do 2 m | m | 48 |  | 0 |  |  | základní |  | 0 | 0 | 0 | 0 | 0 | 4 | K | 2 |  |  |  | ROZPOCET | 0 | 0 | 0 | 0 | 0 | 1 | 0 | 4 | -960928901
| VV |  | 24*2 |  | 48 | [12 empty] | VV | 2 | 2 | True | 0 | ROZPOCET
| VV |  | Součet |  | 48 | [12 empty] | VV | 2 | 4 | True | 1 | ROZPOCET
9 | K | 944711212 | Příplatek k záchytné stříšce š do 2 m za první a ZKD den použití | m | 4320 |  | 0 |  |  | základní |  | 0 | 0 | 0 | 0 | 0 | 4 | K | 2 |  |  |  | ROZPOCET | 0 | 0 | 0 | 0 | 0 | 1 | 0 | 4 | -480551556
| VV |  | 48*90 'Přepočtené koeficientem množství |  | 4320 | [12 empty] | VV | 2 | 2 | False | 1 | ROZPOCET
10 | K | 944711812 | Demontáž záchytné stříšky š přes 1,5 do 2 m | m | 48 |  | 0 |  |  | základní |  | 0 | 0 | 0 | 0 | 0 | 4 | K | 2 |  |  |  | ROZPOCET | 0 | 0 | 0 | 0 | 0 | 1 | 0 | 4 | -495565981
11 | K | 945411111 | Výsuvná šplhací plošina motorová s jedním podvozkem a jedním stožárem v do 80 m | den | 90 |  | 0 |  |  | základní |  | 0 | 0 | 0 | 0 | 0 | 4 | K | 2 |  |  |  | ROZPOCET | 0 | 0 | 0 | 0 | 0 | 1 | 0 | 4 | 800498186
12 | K | 949101111 | Lešení pomocné pro objekty pozemních staveb s lešeňovou podlahou v do 1,9 m zatížení do 150 kg/m2 | m2 | 200 |  | 0 |  |  | základní |  | 0 | 0.00013 | 0.026 | 0 | 0 | 4 | K | 2 |  |  |  | ROZPOCET | 0 | 0 | 0 | 0 | 0 | 1 | 0 | 4 | -1445938179
13 | K | 952901111 | Vyčištění budov bytové a občanské výstavby při výšce podlaží do 4 m | m2 | 230.85 |  | 0 |  |  | základní |  | 0 | 4e-05 | 0.009234 | 0 | 0 | 4 | K | 2 |  |  |  | ROZPOCET | 0 | 0 | 0 | 0 | 0 | 1 | 0 | 4 | 1984759882
| VV |  | (8,6+1,8*(2,3+0,9+0,9+2,15)+24,5+31,4+24,0+22,1+89,0)+20 |  | 230.85 | [12 empty] | VV | 2 | 2 | True | 0 | ROZPOCET
| VV |  | Součet |  | 230.85 | [12 empty] | VV | 2 | 4 | True | 1 | ROZPOCET
| D | 997 | Přesun sutě |  |  |  | 0 |  |  |  |  | 0 |  | 0 |  | 0 | 1 | D | 1 |  |  |  | ROZPOCET | [6 empty] | 0
14 | K | 997013153 | Vnitrostaveništní doprava suti a vybouraných hmot pro budovy v přes 9 do 12 m s omezením mechanizace | t | 10.652 |  | 0 |  |  | základní |  | 0 | 0 | 0 | 0 | 0 | 4 | K | 2 |  |  |  | ROZPOCET | 0 | 0 | 0 | 0 | 0 | 1 | 0 | 4 | 167446336
15 | K | 997013501 | Odvoz suti a vybouraných hmot na skládku nebo meziskládku do 1 km se složením | t | 10.652 |  | 0 |  |  | základní |  | 0 | 0 | 0 | 0 | 0 | 4 | K | 2 |  |  |  | ROZPOCET | 0 | 0 | 0 | 0 | 0 | 1 | 0 | 4 | -1456371819
16 | K | 997013509 | Příplatek k odvozu suti a vybouraných hmot na skládku ZKD 1 km přes 1 km | t | 149.128 |  | 0 |  |  | základní |  | 0 | 0 | 0 | 0 | 0 | 4 | K | 2 |  |  |  | ROZPOCET | 0 | 0 | 0 | 0 | 0 | 1 | 0 | 4 | 2131556827
| VV |  | 10,652*14 'Přepočtené koeficientem množství |  | 149.128 | [12 empty] | VV | 2 | 2 | False | 1 | ROZPOCET
17 | K | 997013607 | Poplatek za uložení na skládce (skládkovné) stavebního odpadu keramického kód odpadu 17 01 03 | t | 3.107 |  | 0 |  |  | základní |  | 0 | 0 | 0 | 0 | 0 | 4 | K | 2 |  |  |  | ROZPOCET | 0 | 0 | 0 | 0 | 0 | 1 | 0 | 4 | 123449881
18 | K | 997013811 | Poplatek za uložení na skládce (skládkovné) stavebního odpadu dřevěného kód odpadu 17 02 01 | t | 7.545 |  | 0 |  |  | základní |  | 0 | 0 | 0 | 0 | 0 | 4 | K | 2 |  |  |  | ROZPOCET | 0 | 0 | 0 | 0 | 0 | 1 | 0 | 4 | -1249378184
| D | 998 | Přesun hmot |  |  |  | 0 |  |  |  |  | 0 |  | 0 |  | 0 | 1 | D | 1 |  |  |  | ROZPOCET | [6 empty] | 0
19 | K | 998018002 | Přesun hmot ruční pro budovy v přes 6 do 12 m | t | 0.093 |  | 0 |  |  | základní |  | 0 | 0 | 0 | 0 | 0 | 4 | K | 2 |  |  |  | ROZPOCET | 0 | 0 | 0 | 0 | 0 | 1 | 0 | 4 | -732402701
| D | PSV | Práce a dodávky PSV |  |  |  | 0 |  |  |  |  | 0 |  | 37.2827 |  | 10.6521 | 2 | D | 0 |  |  |  | ROZPOCET | [6 empty] | 0
| D | 712 | Povlakové krytiny |  |  |  | 0 |  |  |  |  | 0 |  | 0.26492 |  | 0 | 2 | D | 1 |  |  |  | ROZPOCET | [6 empty] | 0
20 | K | 712363004 | Provedení povlakové krytiny střech do 10° nalepením fólie PVC lepidlem na oplechování v plné ploše | m2 | 108.24 |  | 0 |  |  | základní |  | 0 | 0 | 0 | 0 | 0 | 16 | K | 2 |  |  |  | ROZPOCET | 0 | 0 | 0 | 0 | 0 | 1 | 0 | 16 | 1897670413
| VV |  | "skladba S2.2; fólie PVC"4,4*(2*6,3+2*6,0) |  | 108.24 | [12 empty] | VV | 2 | 2 | True | 0 | ROZPOCET
| VV |  | Součet |  | 108.24 | [12 empty] | VV | 2 | 4 | True | 1 | ROZPOCET
21 | M | 28342411 | fólie hydroizolační střešní mPVC s nakašírovaným PES rounem určená k lepení tl 1,5mm (účinná tloušťka) | m2 | 126.154 |  | 0 |  |  | základní |  | 0 | 0.0021 | 0.26492 | 0 | 0 | 32 | M | 2 |  |  |  | ROZPOCET | 0 | 0 | 0 | 0 | 0 | 1 | 0 | 16 | -1765249267
| VV |  | 108,24*1,1655 'Přepočtené koeficientem množství |  | 126.154 | [12 empty] | VV | 2 | 2 | False | 1 | ROZPOCET
22 | K | 998712202 | Přesun hmot procentní pro krytiny povlakové v objektech v přes 6 do 12 m | % |  |  | 0 |  |  | základní |  | 0 | 0 | 0 | 0 | 0 | 16 | K | 2 |  |  |  | ROZPOCET | 0 | 0 | 0 | 0 | 0 | 1 | 0 | 16 | -1869292049
| D | 713 | Izolace tepelné |  |  |  | 0 |  |  |  |  | 0 |  | 4.2184 |  | 0 | 2 | D | 1 |  |  |  | ROZPOCET | [6 empty] | 0
23 | K | 713121111 | Montáž izolace tepelné podlah volně kladenými rohožemi, pásy, dílci, deskami 1 vrstva | m2 | 246.85 |  | 0 |  |  | základní |  | 0 | 0 | 0 | 0 | 0 | 16 | K | 2 |  |  |  | ROZPOCET | 0 | 0 | 0 | 0 | 0 | 1 | 0 | 16 | 1259197823
| VV |  | "skladba S1.1; kročejová izolace EPS 20 mm, m.č. 3.02, 3.07-3.09"8,6+1,8*(2,3+0,9+0,9+2,15) |  | 19.85 | [12 empty] | VV | 2 | 2 | True | 0 | ROZPOCET
| VV |  | "skladba S1.2+S1.3; kročejová izolace EPS 25 mm, m.č. 3.03-3.06, 3.10"24,5+31,4+24,0+22,1+89,0 |  | 191 | [12 empty] | VV | 2 | 2 | True | 0 | ROZPOCET
| VV |  | "skladba S1.3; polystyren EPS 150 stabil (160+25); Pozn.: izolace tl. 25mm je počítána v ploše skladby S1.2; výměra dle projektant"36 |  | 36 | [12 empty] | VV | 2 | 2 | True | 0 | ROZPOCET
| VV |  | Součet |  | 246.85 | [12 empty] | VV | 2 | 4 | True | 1 | ROZPOCET
24 | M | 28376551 | deska polystyrénová pro snížení kročejového hluku (max. zatížení 4 kN/m2) tl 20mm | m2 | 20.843 |  | 0 |  |  | základní |  | 0 | 0.00026 | 0.0054192 | 0 | 0 | 32 | M | 2 |  |  |  | ROZPOCET | 0 | 0 | 0 | 0 | 0 | 1 | 0 | 16 | 603228300
| VV |  | "skladba S1.1; kročejová izolace EPS 20 mm, m.č. 3.02, 3.07-3.09"(8,6+1,8*(2,3+0,9+0,9+2,15))*1,05 |  | 20.843 | [12 empty] | VV | 2 | 2 | True | 0 | ROZPOCET
| VV |  | Součet |  | 20.843 | [12 empty] | VV | 2 | 4 | True | 1 | ROZPOCET
25 | M | 28376552 | deska polystyrénová pro snížení kročejového hluku (max. zatížení 4 kN/m2) tl 25mm | m2 | 200.55 |  | 0 |  |  | základní |  | 0 | 0.00033 | 0.066182 | 0 | 0 | 32 | M | 2 |  |  |  | ROZPOCET | 0 | 0 | 0 | 0 | 0 | 1 | 0 | 16 | 587154215
| VV |  | "skladba S1.2+S1.3; kročejová izolace EPS 25 mm, m.č. 3.03-3.06, 3.10"(24,5+31,4+24,0+22,1+89,0)*1,05 |  | 200.55 | [12 empty] | VV | 2 | 2 | True | 0 | ROZPOCET
| VV |  | Součet |  | 200.55 | [12 empty] | VV | 2 | 4 | True | 1 | ROZPOCET
26 | M | 28375991 | deska EPS 150 pro konstrukce s vysokým zatížením λ=0,035 tl 160mm | m2 | 37.8 |  | 0 |  |  | základní |  | 0 | 0.0048 | 0.18144 | 0 | 0 | 32 | M | 2 |  |  |  | ROZPOCET | 0 | 0 | 0 | 0 | 0 | 1 | 0 | 16 | -2108178928
| VV |  | "skladba S1.3; polystyren EPS 150 stabil (160+25); Pozn.: izolace tl. 25mm je počítána v ploše skladby S1.2; výměra dle projektant"36*1,05 |  | 37.8 | [12 empty] | VV | 2 | 2 | True | 0 | ROZPOCET
| VV |  | Součet |  | 37.8 | [12 empty] | VV | 2 | 4 | True | 1 | ROZPOCET
27 | K | 713131151 | Montáž izolace tepelné stěn a základů volně vloženými rohožemi, pásy, dílci, deskami 1 vrstva | m2 | 51.2 |  | 0 |  |  | základní |  | 0 | 0 | 0 | 0 | 0 | 16 | K | 2 |  |  |  | ROZPOCET | 0 | 0 | 0 | 0 | 0 | 1 | 0 | 16 | 515378232
| VV |  | "skladba S2.3, mezi sloupky vložená izolace"4*(6,4*2) |  | 51.2 | [12 empty] | VV | 2 | 2 | True | 0 | ROZPOCET
| VV |  | Součet |  | 51.2 | [12 empty] | VV | 2 | 4 | True | 1 | ROZPOCET
28 | M | 63153713 | deska tepelně izolační minerální univerzální λ=0,036-0,037 tl 160mm | m2 | 52.736 |  | 0 |  |  | základní |  | 0 | 0.00486 | 0.2563 | 0 | 0 | 32 | M | 2 |  |  |  | ROZPOCET | 0 | 0 | 0 | 0 | 0 | 1 | 0 | 16 | -1846291579
| VV |  | 51,2*1,03 'Přepočtené koeficientem množství |  | 52.736 | [12 empty] | VV | 2 | 2 | False | 1 | ROZPOCET
29 | K | 713131161 | Montáž izolace tepelné stěn připevněné sponkami parotěsné reflexní tl do 5 mm | m2 | 56.32 |  | 0 |  |  | základní |  | 0 | 1e-05 | 0.0005632 | 0 | 0 | 16 | K | 2 |  |  |  | ROZPOCET | 0 | 0 | 0 | 0 | 0 | 1 | 0 | 16 | 1711319807
| VV |  | "skladba S2.3; parozábrana"4*(6,4*2)*1,1 |  | 56.32 | [12 empty] | VV | 2 | 2 | True | 0 | ROZPOCET
| VV |  | Součet |  | 56.32 | [12 empty] | VV | 2 | 4 | True | 1 | ROZPOCET
30 | M | 28329282 | fólie PE vyztužená Al vrstvou pro parotěsnou vrstvu 170g/m2 | m2 | 59.136 |  | 0 |  |  | základní |  | 0 | 0.00017 | 0.010053 | 0 | 0 | 32 | M | 2 |  |  |  | ROZPOCET | 0 | 0 | 0 | 0 | 0 | 1 | 0 | 16 | -1455880592
| VV |  | 56,32*1,05 'Přepočtené koeficientem množství |  | 59.136 | [12 empty] | VV | 2 | 2 | False | 1 | ROZPOCET
31 | K | 713132312 | Montáž izolace tepelné do roštu jednosměrného svislého budov v přes 6 do 12 m | m2 | 51.2 |  | 0 |  |  | základní |  | 0 | 0.00024 | 0.012288 | 0 | 0 | 16 | K | 2 |  |  |  | ROZPOCET | 0 | 0 | 0 | 0 | 0 | 1 | 0 | 16 | -2040253459
| VV |  | "skladba S2.3, tepelná izolace vnitřní"4*(6,4*2) |  | 51.2 | [12 empty] | VV | 2 | 2 | True | 0 | ROZPOCET
| VV |  | Součet |  | 51.2 | [12 empty] | VV | 2 | 4 | True | 1 | ROZPOCET
32 | M | 63153708 | deska tepelně izolační minerální univerzální λ=0,036-0,037 tl 120mm | m2 | 52.736 |  | 0 |  |  | základní |  | 0 | 0.00365 | 0.19249 | 0 | 0 | 32 | M | 2 |  |  |  | ROZPOCET | 0 | 0 | 0 | 0 | 0 | 1 | 0 | 16 | 1572667868
| VV |  | 51,2*1,03 'Přepočtené koeficientem množství |  | 52.736 | [12 empty] | VV | 2 | 2 | False | 1 | ROZPOCET
33 | K | 713151111 | Montáž izolace tepelné střech šikmých kladené volně mezi krokve rohoží, pásů, desek | m2 | 391.126 |  | 0 |  |  | základní |  | 0 | 0 | 0 | 0 | 0 | 16 | K | 2 |  |  |  | ROZPOCET | 0 | 0 | 0 | 0 | 0 | 1 | 0 | 16 | -2132321201
| VV |  | "skladba S2.1, tepelná izolace (mezi krokve)"((7,38*24)-(5,07*6,3))+((7,68*24)-(4,95*6,0)-(4,875*4,35))+(2,7*1,59) |  | 282.886 | [12 empty] | VV | 2 | 2 | True | 0 | ROZPOCET
| VV |  | "skladba S2.2, tepelná izolace (mezi krokve)"4,4*(2*6,3+2*6,0) |  | 108.24 | [12 empty] | VV | 2 | 2 | True | 0 | ROZPOCET
| VV |  | Součet |  | 391.126 | [12 empty] | VV | 2 | 4 | True | 1 | ROZPOCET
34 | M | 63153714 | deska tepelně izolační minerální univerzální λ=0,036-0,037 tl 180mm | m2 | 398.949 |  | 0 |  |  | základní |  | 0 | 0.00547 | 2.1823 | 0 | 0 | 32 | M | 2 |  |  |  | ROZPOCET | 0 | 0 | 0 | 0 | 0 | 1 | 0 | 16 | 1855948380
| VV |  | 391,126*1,02 'Přepočtené koeficientem množství |  | 398.949 | [12 empty] | VV | 2 | 2 | False | 1 | ROZPOCET
35 | K | 713151121 | Montáž izolace tepelné střech šikmých kladené volně pod krokve rohoží, pásů, desek | m2 | 391.126 |  | 0 |  |  | základní |  | 0 | 0 | 0 | 0 | 0 | 16 | K | 2 |  |  |  | ROZPOCET | 0 | 0 | 0 | 0 | 0 | 1 | 0 | 16 | -941162542
| VV |  | "skladba S2.1, tepelná izolace (pod krokve)"((7,38*24)-(5,07*6,3))+((7,68*24)-(4,95*6,0)-(4,875*4,35))+(2,7*1,59) |  | 282.886 | [12 empty] | VV | 2 | 2 | True | 0 | ROZPOCET
| VV |  | "skladba S2.2, tepelná izolace (pod krokve)"4,4*(2*6,3+2*6,0) |  | 108.24 | [12 empty] | VV | 2 | 2 | True | 0 | ROZPOCET
| VV |  | Součet |  | 391.126 | [12 empty] | VV | 2 | 4 | True | 1 | ROZPOCET
36 | M | 63153706 | deska tepelně izolační minerální univerzální λ=0,036-0,037 tl 100mm | m2 | 398.949 |  | 0 |  |  | základní |  | 0 | 0.00304 | 1.2128 | 0 | 0 | 32 | M | 2 |  |  |  | ROZPOCET | 0 | 0 | 0 | 0 | 0 | 1 | 0 | 16 | -1541618173
| VV |  | 391,126*1,02 'Přepočtené koeficientem množství |  | 398.949 | [12 empty] | VV | 2 | 2 | False | 1 | ROZPOCET
37 | K | 713151141 | Montáž izolace tepelné střech šikmých parotěsné reflexní tl do 5 mm | m2 | 391.126 |  | 0 |  |  | základní |  | 0 | 1e-05 | 0.0039113 | 0 | 0 | 16 | K | 2 |  |  |  | ROZPOCET | 0 | 0 | 0 | 0 | 0 | 1 | 0 | 16 | 1672855749
| VV |  | "skladba S2.1, parozábrana"((7,38*24)-(5,07*6,3))+((7,68*24)-(4,95*6,0)-(4,875*4,35))+(2,7*1,59) |  | 282.886 | [12 empty] | VV | 2 | 2 | True | 0 | ROZPOCET
| VV |  | "skladba S2.2, parozábrana"4,4*(2*6,3+2*6,0) |  | 108.24 | [12 empty] | VV | 2 | 2 | True | 0 | ROZPOCET
| VV |  | Součet |  | 391.126 | [12 empty] | VV | 2 | 4 | True | 1 | ROZPOCET
38 | M | 28329282 | fólie PE vyztužená Al vrstvou pro parotěsnou vrstvu 170g/m2 | m2 | 410.682 |  | 0 |  |  | základní |  | 0 | 0.00017 | 0.069816 | 0 | 0 | 32 | M | 2 |  |  |  | ROZPOCET | 0 | 0 | 0 | 0 | 0 | 1 | 0 | 16 | 59492599
| VV |  | 391,126*1,05 'Přepočtené koeficientem množství |  | 410.682 | [12 empty] | VV | 2 | 2 | False | 1 | ROZPOCET
39 | K | 713151211 | Montáž fólie nad krokvemi střech šikmých reflexní s difúzní spojovací páskou tl do 5 mm | m2 | 174.2 |  | 0 |  |  | základní |  | 0 | 0 | 0 | 0 | 0 | 16 | K | 2 |  |  |  | ROZPOCET | 0 | 0 | 0 | 0 | 0 | 1 | 0 | 16 | 324354715
| VV |  | "skladba S2.2; pojistná hydroizolace"4,4*(2*6,3+2*6,0) |  | 108.24 | [12 empty] | VV | 2 | 2 | True | 0 | ROZPOCET
| VV |  | "skladba S2.3; pojistná hydroizolace"4*(6,4*2) |  | 51.2 | [12 empty] | VV | 2 | 2 | True | 0 | ROZPOCET
| VV |  | "skladba S2.4; pojistná hydroizolace"0,6*(6,0*2+6,3*2) |  | 14.76 | [12 empty] | VV | 2 | 2 | True | 0 | ROZPOCET
| VV |  | Součet |  | 174.2 | [12 empty] | VV | 2 | 4 | True | 1 | ROZPOCET
40 | M | 28329030 | fólie kontaktní difuzně propustná pro doplňkovou hydroizolační vrstvu, monolitická třívrstvá PES/PP 150-160g/m2, integrovaná samolepící páska | m2 | 191.62 |  | 0 |  |  | základní |  | 0 | 0.00013 | 0.024911 | 0 | 0 | 32 | M | 2 |  |  |  | ROZPOCET | 0 | 0 | 0 | 0 | 0 | 1 | 0 | 16 | -690604651
| VV |  | 174,2*1,1 'Přepočtené koeficientem množství |  | 191.62 | [12 empty] | VV | 2 | 2 | False | 1 | ROZPOCET
41 | K | 998713202 | Přesun hmot procentní pro izolace tepelné v objektech v přes 6 do 12 m | % |  |  | 0 |  |  | základní |  | 0 | 0 | 0 | 0 | 0 | 16 | K | 2 |  |  |  | ROZPOCET | 0 | 0 | 0 | 0 | 0 | 1 | 0 | 16 | 1743807576
| D | 751 | Vzduchotechnika |  |  |  | 0 |  |  |  |  | 0 |  | 0.12334 |  | 0 | 2 | D | 1 |  |  |  | ROZPOCET | [6 empty] | 0
42 | K | 751510041 | Vzduchotechnické potrubí z pozinkovaného plechu kruhové spirálně vinutá trouba bez příruby D do 100 mm | m | 10 |  | 0 |  |  | základní |  | 0 | 0.00167 | 0.0167 | 0 | 0 | 16 | K | 2 |  |  |  | ROZPOCET | 0 | 0 | 0 | 0 | 0 | 1 | 0 | 16 | -378558299
| VV |  | 5*2 |  | 10 | [12 empty] | VV | 2 | 2 | True | 0 | ROZPOCET
| VV |  | Součet |  | 10 | [12 empty] | VV | 2 | 4 | True | 1 | ROZPOCET
43 | K | 751510042 | Vzduchotechnické potrubí z pozinkovaného plechu kruhové spirálně vinutá trouba bez příruby D přes 100 do 200 mm | m | 5 |  | 0 |  |  | základní |  | 0 | 0.00344 | 0.0172 | 0 | 0 | 16 | K | 2 |  |  |  | ROZPOCET | 0 | 0 | 0 | 0 | 0 | 1 | 0 | 16 | 1763242891
44 | K | 75151-01 | D+M střešní ventilační hlavice pro potrubí prům 100 mm | kus | 2 |  | 0 |  |  | základní |  | 0 | 0.00344 | 0.00688 | 0 | 0 | 16 | K | 2 |  |  |  | ROZPOCET | 0 | 0 | 0 | 0 | 0 | 1 | 0 | 16 | 670331994
45 | K | 75151-02 | D+M střešní ventilační hlavice pro potrubí prům 150 mm | kus | 1 |  | 0 |  |  | základní |  | 0 | 0.00344 | 0.00344 | 0 | 0 | 16 | K | 2 |  |  |  | ROZPOCET | 0 | 0 | 0 | 0 | 0 | 1 | 0 | 16 | 567841187
46 | K | 75151-11 | D+M izolace VZT potrubí prům. 100 mm | m | 10 |  | 0 |  |  | základní |  | 0 | 0.00344 | 0.0344 | 0 | 0 | 16 | K | 2 |  |  |  | ROZPOCET | 0 | 0 | 0 | 0 | 0 | 1 | 0 | 16 | -557461515
47 | K | 75151-12 | D+M izolace VZT potrubí prům. 150 mm | m | 5 |  | 0 |  |  | základní |  | 0 | 0.00344 | 0.0172 | 0 | 0 | 16 | K | 2 |  |  |  | ROZPOCET | 0 | 0 | 0 | 0 | 0 | 1 | 0 | 16 | 1660708888
48 | K | 75151-21 | Práce na VZT potrubí (řešení prostupů, aj.) | hod | 8 |  | 0 |  |  | základní |  | 0 | 0.00344 | 0.02752 | 0 | 0 | 16 | K | 2 |  |  |  | ROZPOCET | 0 | 0 | 0 | 0 | 0 | 1 | 0 | 16 | 635767428
49 | K | 998751202 | Přesun hmot procentní pro vzduchotechniku v objektech výšky přes 12 do 24 m | % |  |  | 0 |  |  | základní |  | 0 | 0 | 0 | 0 | 0 | 16 | K | 2 |  |  |  | ROZPOCET | 0 | 0 | 0 | 0 | 0 | 1 | 0 | 16 | -1199290465
| D | 762 | Konstrukce tesařské |  |  |  | 0 |  |  |  |  | 0 |  | 8.8421 |  | 3.1066 | 2 | D | 1 |  |  |  | ROZPOCET | [6 empty] | 0
50 | K | 762083111 | Impregnace řeziva proti dřevokaznému hmyzu a houbám máčením třída ohrožení 1 a 2 | m3 | 7.648 |  | 0 |  |  | základní |  | 0 | 0.00122 | 0.0093306 | 0 | 0 | 16 | K | 2 |  |  |  | ROZPOCET | 0 | 0 | 0 | 0 | 0 | 1 | 0 | 16 | 473296370
| VV |  | "kontralatě KLT1"14*(4,1*0,06*0,08) |  | 0.276 | [12 empty] | VV | 2 | 2 | True | 0 | ROZPOCET
| VV |  | "kontralatě KLT2"14*(4,35*0,06*0,08) |  | 0.292 | [12 empty] | VV | 2 | 2 | True | 0 | ROZPOCET
| VV |  | "sloupek S2"20*(0,55*0,1*0,1) |  | 0.11 | [12 empty] | VV | 2 | 2 | True | 0 | ROZPOCET
| VV |  | "sloupek S3"16*(1,2*0,1*0,1) |  | 0.192 | [12 empty] | VV | 2 | 2 | True | 0 | ROZPOCET
| VV |  | Mezisoučet |  | 0.87 | [12 empty] | VV | 2 | 3 | True | 0 | ROZPOCET
| VV |  | "krokev K1.1"14*(4,1*0,1*0,2) |  | 1.148 | [12 empty] | VV | 2 | 2 | True | 0 | ROZPOCET
| VV |  | "krokev K1.2"14*(4,35*0,1*0,2) |  | 1.218 | [12 empty] | VV | 2 | 2 | True | 0 | ROZPOCET
| VV |  | "krokev K2"28*(0,7*0,1*0,14) |  | 0.274 | [12 empty] | VV | 2 | 2 | True | 0 | ROZPOCET
| VV |  | Mezisoučet |  | 2.64 | [12 empty] | VV | 2 | 3 | True | 0 | ROZPOCET
| VV |  | "vazník V2.1"2*(5,7*0,16*0,16) |  | 0.292 | [12 empty] | VV | 2 | 2 | True | 0 | ROZPOCET
| VV |  | "pozednice P1"2*(6,2*0,16*0,16) |  | 0.317 | [12 empty] | VV | 2 | 2 | True | 0 | ROZPOCET
| VV |  | "vazník V2.2"2*(5,4*0,16*0,16) |  | 0.276 | [12 empty] | VV | 2 | 2 | True | 0 | ROZPOCET
| VV |  | "pozednice P2"2*(5,95*0,16*0,16) |  | 0.305 | [12 empty] | VV | 2 | 2 | True | 0 | ROZPOCET
| VV |  | "sloupek S1"8*(2,4*0,16*0,16) |  | 0.492 | [12 empty] | VV | 2 | 2 | True | 0 | ROZPOCET
| VV |  | Mezisoučet |  | 1.682 | [12 empty] | VV | 2 | 3 | True | 0 | ROZPOCET
| VV |  | "vazník V1.1"2*(6,2*0,16*0,22) |  | 0.436 | [12 empty] | VV | 2 | 2 | True | 0 | ROZPOCET
| VV |  | "vazník V1.2"2*(5,95*0,16*0,22) |  | 0.419 | [12 empty] | VV | 2 | 2 | True | 0 | ROZPOCET
| VV |  | Mezisoučet |  | 0.855 | [12 empty] | VV | 2 | 3 | True | 0 | ROZPOCET
| VV |  | "skladba S2.3, kontralatě (větraná vzduchová mezera)"4*(6,4*2)*2,5*0,04*0,06*1,1 |  | 0.338 | [12 empty] | VV | 2 | 2 | True | 0 | ROZPOCET
| VV |  | Mezisoučet |  | 0.338 | [12 empty] | VV | 2 | 3 | True | 0 | ROZPOCET
| VV |  | "skladba S2.2, kontralatě"4,4*(2*6,3+2*6,0)*2,5*0,04*0,06*1,1 |  | 0.714 | [12 empty] | VV | 2 | 2 | True | 0 | ROZPOCET
| VV |  | "skladba S2.4, kontralatě"0,6*(6,0*2+6,3*2)*2,5*0,04*0,06*1,1 |  | 0.097 | [12 empty] | VV | 2 | 2 | True | 0 | ROZPOCET
| VV |  | "skladba S2.4, latě"0,6*(6,0*2+6,3*2)*2,5*0,04*0,06*1,1 |  | 0.097 | [12 empty] | VV | 2 | 2 | True | 0 | ROZPOCET
| VV |  | Mezisoučet |  | 0.908 | [12 empty] | VV | 2 | 3 | True | 0 | ROZPOCET
| VV |  | "parapetní nosník"6,2*0,2*0,26*1,1 |  | 0.355 | [12 empty] | VV | 2 | 2 | True | 0 | ROZPOCET
| VV |  | Mezisoučet |  | 0.355 | [12 empty] | VV | 2 | 3 | True | 0 | ROZPOCET
| VV |  | Součet |  | 7.648 | [12 empty] | VV | 2 | 4 | True | 1 | ROZPOCET
51 | K | 762135114 | Montáž bednění stěn z hrubých latí průřezové pl do 25 cm2 | m2 | 51.2 |  | 0 |  |  | základní |  | 0 | 0 | 0 | 0 | 0 | 16 | K | 2 |  |  |  | ROZPOCET | 0 | 0 | 0 | 0 | 0 | 1 | 0 | 16 | -249738441
| VV |  | "skladba S2.3, kontralatě (větraná vzduchová mezera)"4*(6,4*2) |  | 51.2 | [12 empty] | VV | 2 | 2 | True | 0 | ROZPOCET
| VV |  | Součet |  | 51.2 | [12 empty] | VV | 2 | 4 | True | 1 | ROZPOCET
52 | M | 60514101 | řezivo jehličnaté lať 10-25cm2 | m3 | 0.338 |  | 0 |  |  | základní |  | 0 | 0.55 | 0.1859 | 0 | 0 | 32 | M | 2 |  |  |  | ROZPOCET | 0 | 0 | 0 | 0 | 0 | 1 | 0 | 16 | -1187698949
| VV |  | "Poznámka: cca 2,5 m latí na 1 m2 pohledové plochy stěny; plocha boční stěna odečtena z výkresu ve formátu dwg" | [14 empty] | VV | 2 | 1 | True | 0 | ROZPOCET
| VV |  | "skladba S2.3, kontralatě (větraná vzduchová mezera)"4*(6,4*2)*2,5*0,04*0,06*1,1 |  | 0.338 | [12 empty] | VV | 2 | 2 | True | 0 | ROZPOCET
| VV |  | Součet |  | 0.338 | [12 empty] | VV | 2 | 4 | True | 1 | ROZPOCET
53 | K | 762321911 | Zavětrování a ztužení vazníků prkny tl do 32 mm | m | 57.2 |  | 0 |  |  | základní |  | 0 | 0.00269 | 0.15387 | 0 | 0 | 16 | K | 2 |  |  |  | ROZPOCET | 0 | 0 | 0 | 0 | 0 | 1 | 0 | 16 | 912075086
| VV |  | "provizorní ztužení krovu po demontáži části vazby"2*(2*7,3)+2*(2*7,0) |  | 57.2 | [12 empty] | VV | 2 | 2 | True | 0 | ROZPOCET
| VV |  | Součet |  | 57.2 | [12 empty] | VV | 2 | 4 | True | 1 | ROZPOCET
54 | K | 762331932 | Vyřezání části střešní vazby průřezové pl řeziva přes 224 do 288 cm2 dl přes 3 do 5 m | m | 140 |  | 0 |  |  | základní |  | 0 | 0 | 0 | 0.01584 | 2.2176 | 16 | K | 2 |  |  |  | ROZPOCET | 0 | 0 | 0 | 0 | 0 | 1 | 0 | 16 | 1719766598
| VV |  | "odříznutí částí krokví stávajícího krovu, krokve, vikýře š.6,3m"2*(7*5,0) |  | 70 | [12 empty] | VV | 2 | 2 | True | 0 | ROZPOCET
| VV |  | "odříznutí částí krokví stávajícího krovu, krokve, vikýře š.6,0m"2*(7*5,0) |  | 70 | [12 empty] | VV | 2 | 2 | True | 0 | ROZPOCET
| VV |  | Součet |  | 140 | [12 empty] | VV | 2 | 4 | True | 1 | ROZPOCET
55 | K | 762332921 | Doplnění části střešní vazby hranoly průřezové pl do 120 cm2 včetně materiálu | m | 148.5 |  | 0 |  |  | základní |  | 0 | 0.00732 | 1.087 | 0 | 0 | 16 | K | 2 |  |  |  | ROZPOCET | 0 | 0 | 0 | 0 | 0 | 1 | 0 | 16 | 512302391
| VV |  | "kontralatě KLT1"14*4,1 |  | 57.4 | [12 empty] | VV | 2 | 2 | True | 0 | ROZPOCET
| VV |  | "kontralatě KLT2"14*4,35 |  | 60.9 | [12 empty] | VV | 2 | 2 | True | 0 | ROZPOCET
| VV |  | "sloupek S2"20*0,55 |  | 11 | [12 empty] | VV | 2 | 2 | True | 0 | ROZPOCET
| VV |  | "sloupek S3"16*1,2 |  | 19.2 | [12 empty] | VV | 2 | 2 | True | 0 | ROZPOCET
| VV |  | Součet |  | 148.5 | [12 empty] | VV | 2 | 4 | True | 1 | ROZPOCET
56 | K | 762332922 | Doplnění části střešní vazby hranoly průřezové pl přes 120 do 224 cm2 včetně materiálu | m | 137.9 |  | 0 |  |  | základní |  | 0 | 0.01363 | 1.8796 | 0 | 0 | 16 | K | 2 |  |  |  | ROZPOCET | 0 | 0 | 0 | 0 | 0 | 1 | 0 | 16 | 51780309
| VV |  | "krokev K1.1"14*4,1 |  | 57.4 | [12 empty] | VV | 2 | 2 | True | 0 | ROZPOCET
| VV |  | "krokev K1.2"14*4,35 |  | 60.9 | [12 empty] | VV | 2 | 2 | True | 0 | ROZPOCET
| VV |  | "krokev K2"28*0,7 |  | 19.6 | [12 empty] | VV | 2 | 2 | True | 0 | ROZPOCET
| VV |  | Součet |  | 137.9 | [12 empty] | VV | 2 | 4 | True | 1 | ROZPOCET
57 | K | 762332923 | Doplnění části střešní vazby hranoly průřezové pl přes 224 do 288 cm2 včetně materiálu | m | 65.7 |  | 0 |  |  | základní |  | 0 | 0.01752 | 1.1511 | 0 | 0 | 16 | K | 2 |  |  |  | ROZPOCET | 0 | 0 | 0 | 0 | 0 | 1 | 0 | 16 | 701625973
| VV |  | "vazník V2.1"2*5,7 |  | 11.4 | [12 empty] | VV | 2 | 2 | True | 0 | ROZPOCET
| VV |  | "pozednice P1"2*6,2 |  | 12.4 | [12 empty] | VV | 2 | 2 | True | 0 | ROZPOCET
| VV |  | "vazník V2.2"2*5,4 |  | 10.8 | [12 empty] | VV | 2 | 2 | True | 0 | ROZPOCET
| VV |  | "pozednice P2"2*5,95 |  | 11.9 | [12 empty] | VV | 2 | 2 | True | 0 | ROZPOCET
| VV |  | "sloupek S1"8*2,4 |  | 19.2 | [12 empty] | VV | 2 | 2 | True | 0 | ROZPOCET
| VV |  | Součet |  | 65.7 | [12 empty] | VV | 2 | 4 | True | 1 | ROZPOCET
58 | K | 762332924 | Doplnění části střešní vazby hranoly průřezové pl přes 288 do 450 cm2 včetně materiálu | m | 24.3 |  | 0 |  |  | základní |  | 0 | 0.02733 | 0.66412 | 0 | 0 | 16 | K | 2 |  |  |  | ROZPOCET | 0 | 0 | 0 | 0 | 0 | 1 | 0 | 16 | -1906985055
| VV |  | "vazník V1.1"2*6,2 |  | 12.4 | [12 empty] | VV | 2 | 2 | True | 0 | ROZPOCET
| VV |  | "vazník V1.2"2*5,95 |  | 11.9 | [12 empty] | VV | 2 | 2 | True | 0 | ROZPOCET
| VV |  | Součet |  | 24.3 | [12 empty] | VV | 2 | 4 | True | 1 | ROZPOCET
59 | K | 762332925 | Doplnění části střešní vazby hranoly průřezové pl přes 450 do 600 cm2 včetně materiálu | m | 6.2 |  | 0 |  |  | základní |  | 0 | 0.0364 | 0.22568 | 0 | 0 | 16 | K | 2 |  |  |  | ROZPOCET | 0 | 0 | 0 | 0 | 0 | 1 | 0 | 16 | -1160080919
| VV |  | "parapetní nosník"6,2 |  | 6.2 | [12 empty] | VV | 2 | 2 | True | 0 | ROZPOCET
| VV |  | Součet |  | 6.2 | [12 empty] | VV | 2 | 4 | True | 1 | ROZPOCET
60 | K | 762341016 | Bednění střech rovných sklon do 60° z desek OSB tl 22 mm na sraz šroubovaných na krokve | m2 | 108.24 |  | 0 |  |  | základní |  | 0 | 0.01423 | 1.5403 | 0 | 0 | 16 | K | 2 |  |  |  | ROZPOCET | 0 | 0 | 0 | 0 | 0 | 1 | 0 | 16 | 2081843010
| VV |  | "skladba S2.2, dřevěné bednění tl. 22 mm"4,4*(2*6,3+2*6,0) |  | 108.24 | [12 empty] | VV | 2 | 2 | True | 0 | ROZPOCET
| VV |  | Součet |  | 108.24 | [12 empty] | VV | 2 | 4 | True | 1 | ROZPOCET
61 | K | 762341914 | Vyřezání části laťování střech průřezu latí do 25 cm2 pl jednotlivě přes 4 m2 | m2 | 127 |  | 0 |  |  | základní |  | 0 | 0 | 0 | 0.007 | 0.889 | 16 | K | 2 |  |  |  | ROZPOCET | 0 | 0 | 0 | 0 | 0 | 1 | 0 | 16 | -1934565266
| VV |  | "rozebrání části střechy pro vytvoření vikýřů"2*(5,0*6,2)+2*(5,0*6,5) |  | 127 | [12 empty] | VV | 2 | 2 | True | 0 | ROZPOCET
| VV |  | Součet |  | 127 | [12 empty] | VV | 2 | 4 | True | 1 | ROZPOCET
62 | K | 762342214 | Montáž laťování na střechách jednoduchých sklonu do 60° osové vzdálenosti přes 150 do 360 mm | m2 | 137.76 |  | 0 |  |  | základní |  | 0 | 0 | 0 | 0 | 0 | 16 | K | 2 |  |  |  | ROZPOCET | 0 | 0 | 0 | 0 | 0 | 1 | 0 | 16 | 213930430
| VV |  | "skladba S2.2, kontralatě"4,4*(2*6,3+2*6,0) |  | 108.24 | [12 empty] | VV | 2 | 2 | True | 0 | ROZPOCET
| VV |  | "skladba S2.4, kontralatě"0,6*(6,0*2+6,3*2) |  | 14.76 | [12 empty] | VV | 2 | 2 | True | 0 | ROZPOCET
| VV |  | "skladba S2.4, latě"0,6*(6,0*2+6,3*2) |  | 14.76 | [12 empty] | VV | 2 | 2 | True | 0 | ROZPOCET
| VV |  | Součet |  | 137.76 | [12 empty] | VV | 2 | 4 | True | 1 | ROZPOCET
63 | M | 60514101 | řezivo jehličnaté lať 10-25cm2 | m3 | 0.908 |  | 0 |  |  | základní |  | 0 | 0.55 | 0.4994 | 0 | 0 | 32 | M | 2 |  |  |  | ROZPOCET | 0 | 0 | 0 | 0 | 0 | 1 | 0 | 16 | 1948225340
| VV |  | "skladba S2.2, kontralatě"4,4*(2*6,3+2*6,0)*2,5*0,04*0,06*1,1 |  | 0.714 | [12 empty] | VV | 2 | 2 | True | 0 | ROZPOCET
| VV |  | "skladba S2.4, kontralatě"0,6*(6,0*2+6,3*2)*2,5*0,04*0,06*1,1 |  | 0.097 | [12 empty] | VV | 2 | 2 | True | 0 | ROZPOCET
| VV |  | "skladba S2.4, latě"0,6*(6,0*2+6,3*2)*2,5*0,04*0,06*1,1 |  | 0.097 | [12 empty] | VV | 2 | 2 | True | 0 | ROZPOCET
| VV |  | Součet |  | 0.908 | [12 empty] | VV | 2 | 4 | True | 1 | ROZPOCET
64 | K | 762381013 | Heverování a podepření tesařských konstrukcí krovů, plná vazba přes 12,5 do 15 m | kus | 4 |  | 0 |  |  | základní |  | 0 | 0.14245 | 0.5698 | 0 | 0 | 16 | K | 2 |  |  |  | ROZPOCET | 0 | 0 | 0 | 0 | 0 | 1 | 0 | 16 | 344388759
65 | K | 762395000 | Spojovací prostředky krovů, bednění, laťování, nadstřešních konstrukcí | m3 | 7.648 |  | 0 |  |  | základní |  | 0 | 0.02337 | 0.17873 | 0 | 0 | 16 | K | 2 |  |  |  | ROZPOCET | 0 | 0 | 0 | 0 | 0 | 1 | 0 | 16 | -1667587444
| VV |  | "kontralatě KLT1"14*(4,1*0,06*0,08) |  | 0.276 | [12 empty] | VV | 2 | 2 | True | 0 | ROZPOCET
| VV |  | "kontralatě KLT2"14*(4,35*0,06*0,08) |  | 0.292 | [12 empty] | VV | 2 | 2 | True | 0 | ROZPOCET
| VV |  | "sloupek S2"20*(0,55*0,1*0,1) |  | 0.11 | [12 empty] | VV | 2 | 2 | True | 0 | ROZPOCET
| VV |  | "sloupek S3"16*(1,2*0,1*0,1) |  | 0.192 | [12 empty] | VV | 2 | 2 | True | 0 | ROZPOCET
| VV |  | Mezisoučet |  | 0.87 | [12 empty] | VV | 2 | 3 | True | 0 | ROZPOCET
| VV |  | "krokev K1.1"14*(4,1*0,1*0,2) |  | 1.148 | [12 empty] | VV | 2 | 2 | True | 0 | ROZPOCET
| VV |  | "krokev K1.2"14*(4,35*0,1*0,2) |  | 1.218 | [12 empty] | VV | 2 | 2 | True | 0 | ROZPOCET
| VV |  | "krokev K2"28*(0,7*0,1*0,14) |  | 0.274 | [12 empty] | VV | 2 | 2 | True | 0 | ROZPOCET
| VV |  | Mezisoučet |  | 2.64 | [12 empty] | VV | 2 | 3 | True | 0 | ROZPOCET
| VV |  | "vazník V2.1"2*(5,7*0,16*0,16) |  | 0.292 | [12 empty] | VV | 2 | 2 | True | 0 | ROZPOCET
| VV |  | "pozednice P1"2*(6,2*0,16*0,16) |  | 0.317 | [12 empty] | VV | 2 | 2 | True | 0 | ROZPOCET
| VV |  | "vazník V2.2"2*(5,4*0,16*0,16) |  | 0.276 | [12 empty] | VV | 2 | 2 | True | 0 | ROZPOCET
| VV |  | "pozednice P2"2*(5,95*0,16*0,16) |  | 0.305 | [12 empty] | VV | 2 | 2 | True | 0 | ROZPOCET
| VV |  | "sloupek S1"8*(2,4*0,16*0,16) |  | 0.492 | [12 empty] | VV | 2 | 2 | True | 0 | ROZPOCET
| VV |  | Mezisoučet |  | 1.682 | [12 empty] | VV | 2 | 3 | True | 0 | ROZPOCET
| VV |  | "vazník V1.1"2*(6,2*0,16*0,22) |  | 0.436 | [12 empty] | VV | 2 | 2 | True | 0 | ROZPOCET
| VV |  | "vazník V1.2"2*(5,95*0,16*0,22) |  | 0.419 | [12 empty] | VV | 2 | 2 | True | 0 | ROZPOCET
| VV |  | Mezisoučet |  | 0.855 | [12 empty] | VV | 2 | 3 | True | 0 | ROZPOCET
| VV |  | "skladba S2.3, kontralatě (větraná vzduchová mezera)"4*(6,4*2)*2,5*0,04*0,06*1,1 |  | 0.338 | [12 empty] | VV | 2 | 2 | True | 0 | ROZPOCET
| VV |  | Mezisoučet |  | 0.338 | [12 empty] | VV | 2 | 3 | True | 0 | ROZPOCET
| VV |  | "skladba S2.2, kontralatě"4,4*(2*6,3+2*6,0)*2,5*0,04*0,06*1,1 |  | 0.714 | [12 empty] | VV | 2 | 2 | True | 0 | ROZPOCET
| VV |  | "skladba S2.4, kontralatě"0,6*(6,0*2+6,3*2)*2,5*0,04*0,06*1,1 |  | 0.097 | [12 empty] | VV | 2 | 2 | True | 0 | ROZPOCET
| VV |  | "skladba S2.4, latě"0,6*(6,0*2+6,3*2)*2,5*0,04*0,06*1,1 |  | 0.097 | [12 empty] | VV | 2 | 2 | True | 0 | ROZPOCET
| VV |  | Mezisoučet |  | 0.908 | [12 empty] | VV | 2 | 3 | True | 0 | ROZPOCET
| VV |  | "parapetní nosník"6,2*0,2*0,26*1,1 |  | 0.355 | [12 empty] | VV | 2 | 2 | True | 0 | ROZPOCET
| VV |  | Mezisoučet |  | 0.355 | [12 empty] | VV | 2 | 3 | True | 0 | ROZPOCET
| VV |  | Součet |  | 7.648 | [12 empty] | VV | 2 | 4 | True | 1 | ROZPOCET
66 | K | 762431016 | Obložení stěn z desek OSB tl 22 mm na sraz přibíjených | m2 | 51.2 |  | 0 |  |  | základní |  | 0 | 0.01344 | 0.68813 | 0 | 0 | 16 | K | 2 |  |  |  | ROZPOCET | 0 | 0 | 0 | 0 | 0 | 1 | 0 | 16 | -2089671344
| VV |  | "skladba S2.3, dřevěné bednění tl. 22 mm"4*(6,4*2) |  | 51.2 | [12 empty] | VV | 2 | 2 | True | 0 | ROZPOCET
| VV |  | Součet |  | 51.2 | [12 empty] | VV | 2 | 4 | True | 1 | ROZPOCET
67 | K | 762495000 | Spojovací prostředky pro montáž olištování, obložení stropů, střešních podhledů a stěn | m2 | 51.2 |  | 0 |  |  | základní |  | 0 | 0.00018 | 0.009216 | 0 | 0 | 16 | K | 2 |  |  |  | ROZPOCET | 0 | 0 | 0 | 0 | 0 | 1 | 0 | 16 | 682852791
68 | K | 998762202 | Přesun hmot procentní pro kce tesařské v objektech v přes 6 do 12 m | % |  |  | 0 |  |  | základní |  | 0 | 0 | 0 | 0 | 0 | 16 | K | 2 |  |  |  | ROZPOCET | 0 | 0 | 0 | 0 | 0 | 1 | 0 | 16 | -1004710943
| D | 763 | Konstrukce suché výstavby |  |  |  | 0 |  |  |  |  | 0 |  | 18.4493 |  | 0 | 2 | D | 1 |  |  |  | ROZPOCET | [6 empty] | 0
69 | K | 763111314 | SDK příčka tl 100 mm profil CW+UW 75 desky 1xA 12,5 s izolací EI 30 Rw do 45 dB | m2 | 45.242 |  | 0 |  |  | základní |  | 0 | 0.02551 | 1.1541 | 0 | 0 | 16 | K | 2 |  |  |  | ROZPOCET | 0 | 0 | 0 | 0 | 0 | 1 | 0 | 16 | -306164893
| VV |  | "příčka mezi 3.03 a 3.05+3.06"3,12*11,6-2*(0,8*2,0) |  | 32.992 | [12 empty] | VV | 2 | 2 | True | 0 | ROZPOCET
| VV |  | "příčka mezi 3.05 a 3.06"2,45*(4,55+0,45) |  | 12.25 | [12 empty] | VV | 2 | 2 | True | 0 | ROZPOCET
| VV |  | Součet |  | 45.242 | [12 empty] | VV | 2 | 4 | True | 1 | ROZPOCET
70 | K | 763111333 | SDK příčka tl 100 mm profil CW+UW 75 desky 1xH2 12,5 s izolací EI 30 Rw do 45 dB | m2 | 31.448 |  | 0 |  |  | základní |  | 0 | 0.02614 | 0.82205 | 0 | 0 | 16 | K | 2 |  |  |  | ROZPOCET | 0 | 0 | 0 | 0 | 0 | 1 | 0 | 16 | 1969676763
| VV |  | "okolo m.č. 3.07-3.09"(2,45*2,15)+3,12*(4,4+1,95*3)-3*(0,7*2,0)-(0,8*2,0) |  | 31.448 | [12 empty] | VV | 2 | 2 | True | 0 | ROZPOCET
| VV |  | Součet |  | 31.448 | [12 empty] | VV | 2 | 4 | True | 1 | ROZPOCET
71 | K | 763111417 | SDK příčka tl 150 mm profil CW+UW 100 desky 2xA 12,5 s izolací EI 60 Rw do 56 dB | m2 | 49.78 |  | 0 |  |  | základní |  | 0 | 0.0457 | 2.2749 | 0 | 0 | 16 | K | 2 |  |  |  | ROZPOCET | 0 | 0 | 0 | 0 | 0 | 1 | 0 | 16 | -1728574490
| VV |  | "mezi m.č. 3.03+3.05 a 3.10"(3,06*2,45)/2+(3,15*3,05)-(0,8*2,0) |  | 11.756 | [12 empty] | VV | 2 | 2 | True | 0 | ROZPOCET
| VV |  | "okolo m.č. 3.04"(2,45*1,592)+3,12*(2,7+6,85+1,9)-(0,8*2,0) |  | 38.024 | [12 empty] | VV | 2 | 2 | True | 0 | ROZPOCET
| VV |  | Součet |  | 49.78 | [12 empty] | VV | 2 | 4 | True | 1 | ROZPOCET
72 | K | 763121433 | SDK stěna předsazená tl 112,5 mm profil CW+UW 100 deska 1xDFH2 12,5 s izolací EI 30 Rw do 12 dB | m2 | 183.629 |  | 0 |  |  | základní |  | 0 | 0.01624 | 2.9821 | 0 | 0 | 16 | K | 2 |  |  |  | ROZPOCET | 0 | 0 | 0 | 0 | 0 | 1 | 0 | 16 | 998384899
| VV |  | "skladba S2.3; nosná SDK kce + SDK"4*(2*6,4)*1,1 |  | 56.32 | [12 empty] | VV | 2 | 2 | True | 0 | ROZPOCET
| VV |  | "předstěny ostatní, štíty"2*22,5 |  | 45 | [12 empty] | VV | 2 | 2 | True | 0 | ROZPOCET
| VV |  | "předstěny ostatní"0,95*((3,65+5,65+7,0+5,65+1,35)+(1,0+5,35+1,75+1,05+5,35+0,15+1,6+0,1+1,8))+3,12*(6,5+2,96+4,3) |  | 82.309 | [12 empty] | VV | 2 | 2 | True | 0 | ROZPOCET
| VV |  | Součet |  | 183.629 | [12 empty] | VV | 2 | 4 | True | 1 | ROZPOCET
73 | K | 763131471 | SDK podhled deska 1xDFH2 12,5 bez izolace dvouvrstvá spodní kce profil CD+UD REI do 90 | m2 | 301.704 |  | 0 |  |  | základní |  | 0 | 0.01385 | 4.1786 | 0 | 0 | 16 | K | 2 |  |  |  | ROZPOCET | 0 | 0 | 0 | 0 | 0 | 1 | 0 | 16 | -499776469
| VV |  | "skladba S2.1, S2.2; SDK vč nosné kce (šikmá část střechy)"(6,551+5,5)*(3,575+7,005+1,265) |  | 142.744 | [12 empty] | VV | 2 | 2 | True | 0 | ROZPOCET
| VV |  | "skladba S2.1, S2.2; SDK vč nosné kce (šikmá část střechy u vikýřů)"2,36*(6,0+6,0)+2,323*(6,3+6,3) |  | 57.59 | [12 empty] | VV | 2 | 2 | True | 0 | ROZPOCET
| VV |  | "skladba S2.1, S2.2; SDK vč nosné kce (vikýře)"4,195*(6,0+6,0)+4,05*(6,3+6,3) |  | 101.37 | [12 empty] | VV | 2 | 2 | True | 0 | ROZPOCET
| VV |  | Součet |  | 301.704 | [12 empty] | VV | 2 | 4 | True | 1 | ROZPOCET
74 | K | 763181311 | Montáž jednokřídlové kovové zárubně SDK příčka | kus | 9 |  | 0 |  |  | základní |  | 0 | 0.00022 | 0.00198 | 0 | 0 | 16 | K | 2 |  |  |  | ROZPOCET | 0 | 0 | 0 | 0 | 0 | 1 | 0 | 16 | 1942409423
75 | M | 55331594 | zárubeň jednokřídlá ocelová pro sádrokartonové příčky tl stěny 110-150mm rozměru 700/1970, 2100mm | kus | 3 |  | 0 |  |  | základní |  | 0 | 0.01489 | 0.04467 | 0 | 0 | 32 | M | 2 |  |  |  | ROZPOCET | 0 | 0 | 0 | 0 | 0 | 1 | 0 | 16 | -1633150373
76 | M | 55331595 | zárubeň jednokřídlá ocelová pro sádrokartonové příčky tl stěny 110-150mm rozměru 800/1970, 2100mm | kus | 4 |  | 0 |  |  | základní |  | 0 | 0.01521 | 0.06084 | 0 | 0 | 32 | M | 2 |  |  |  | ROZPOCET | 0 | 0 | 0 | 0 | 0 | 1 | 0 | 16 | 1878286832
77 | M | 55331596 | zárubeň jednokřídlá ocelová pro sádrokartonové příčky tl stěny 110-150mm rozměru 900/1970, 2100mm | kus | 2 |  | 0 |  |  | základní |  | 0 | 0.01553 | 0.03106 | 0 | 0 | 32 | M | 2 |  |  |  | ROZPOCET | 0 | 0 | 0 | 0 | 0 | 1 | 0 | 16 | 717374202
78 | K | 76321-01 | D+M dveřní kování | kus | 7 |  | 0 |  |  | základní |  | 0 | 0.00022 | 0.00154 | 0 | 0 | 16 | K | 2 |  |  |  | ROZPOCET | 0 | 0 | 0 | 0 | 0 | 1 | 0 | 16 | 2126495727
79 | K | 76321-02 | D+M dveřní kování WC | kus | 2 |  | 0 |  |  | základní |  | 0 | 0.00022 | 0.00044 | 0 | 0 | 16 | K | 2 |  |  |  | ROZPOCET | 0 | 0 | 0 | 0 | 0 | 1 | 0 | 16 | 1742159390
80 | K | 763251211 | Sádrovláknitá podlaha tl 25 mm z desek tl 2x12,5 mm bez podsypu | m2 | 210.85 |  | 0 |  |  | základní |  | 0 | 0.03271 | 6.8969 | 0 | 0 | 16 | K | 2 |  |  |  | ROZPOCET | 0 | 0 | 0 | 0 | 0 | 1 | 0 | 16 | -796890664
| VV |  | "skladba S1.1; kročejová izolace EPS 20 mm, m.č. 3.02, 3.07-3.09"8,6+1,8*(2,3+0,9+0,9+2,15) |  | 19.85 | [12 empty] | VV | 2 | 2 | True | 0 | ROZPOCET
| VV |  | "skladba S1.2+S1.3; kročejová izolace EPS 25 mm, m.č. 3.03-3.06, 3.10"24,5+31,4+24,0+22,1+89,0 |  | 191 | [12 empty] | VV | 2 | 2 | True | 0 | ROZPOCET
| VV |  | Součet |  | 210.85 | [12 empty] | VV | 2 | 4 | True | 1 | ROZPOCET
81 | K | 998763402 | Přesun hmot procentní pro sádrokartonové konstrukce v objektech v přes 6 do 12 m | % |  |  | 0 |  |  | základní |  | 0 | 0 | 0 | 0 | 0 | 16 | K | 2 |  |  |  | ROZPOCET | 0 | 0 | 0 | 0 | 0 | 1 | 0 | 16 | -1563666695
| D | 764 | Konstrukce klempířské |  |  |  | 0 |  |  |  |  | 0 |  | 0.53977 |  | 0 | 2 | D | 1 |  |  |  | ROZPOCET | [6 empty] | 0
82 | K | 76411-01 | Krytina střechy rovné z barevného legovaného hliníku, tloušťka 0,7 mm, povrchová úprava Coil-Coating | m2 | 58.88 |  | 0 |  |  | základní |  | 0 | 0.0066 | 0.38861 | 0 | 0 | 16 | K | 2 |  |  |  | ROZPOCET | 0 | 0 | 0 | 0 | 0 | 1 | 0 | 16 | -654490648
| VV |  | "skladba S2.3; plechová krytina"4*(6,4*2)*1,15 |  | 58.88 | [12 empty] | VV | 2 | 2 | True | 0 | ROZPOCET
| VV |  | Součet |  | 58.88 | [12 empty] | VV | 2 | 4 | True | 1 | ROZPOCET
83 | K | 76422-01 | Oplechování úžlabí z barevného legovaného hliníku, tloušťka 0,7 mm, povrchová úprava Coil-Coating rš 670 mm | m | 24.6 |  | 0 |  |  | základní |  | 0 | 0.00149 | 0.036654 | 0 | 0 | 16 | K | 2 |  |  |  | ROZPOCET | 0 | 0 | 0 | 0 | 0 | 1 | 0 | 16 | 1965754895
| VV |  | "přechod vikýře na stávající krytinu"6,3*2+6,0*2 |  | 24.6 | [12 empty] | VV | 2 | 2 | True | 0 | ROZPOCET
| VV |  | Součet |  | 24.6 | [12 empty] | VV | 2 | 4 | True | 1 | ROZPOCET
84 | K | 76422-02 | Oplechování parapetů z barevného legovaného hliníku, tloušťka 0,7 mm, povrchová úprava Coil-Coating rš 330 mm | m | 22 |  | 0 |  |  | základní |  | 0 | 0.00079 | 0.01738 | 0 | 0 | 16 | K | 2 |  |  |  | ROZPOCET | 0 | 0 | 0 | 0 | 0 | 1 | 0 | 16 | -885011979
| VV |  | (2*5,65)+(2*5,35) |  | 22 | [12 empty] | VV | 2 | 2 | True | 0 | ROZPOCET
| VV |  | Součet |  | 22 | [12 empty] | VV | 2 | 4 | True | 1 | ROZPOCET
85 | K | 76432-01 | Lemování rovných zdí střech s krytinou prejzovou nebo vlnitou barevný legovaný hliník, tloušťka 0,7 mm, povrchová úprava Coil-Coating rš 500 mm | m | 85.2 |  | 0 |  |  | základní |  | 0 | 0.00114 | 0.097128 | 0 | 0 | 16 | K | 2 |  |  |  | ROZPOCET | 0 | 0 | 0 | 0 | 0 | 1 | 0 | 16 | -1749045164
| VV |  | "skladba S2.3; lemování (horní) plechové falcová krytiny"2*(4,4+6,3+4,4)+2*(4,4+6,0+4,4) |  | 59.8 | [12 empty] | VV | 2 | 2 | True | 0 | ROZPOCET
| VV |  | "skladba S2.3; lemování (spodní) plechové falcová krytiny"2*6,5+2*6,2 |  | 25.4 | [12 empty] | VV | 2 | 2 | True | 0 | ROZPOCET
| VV |  | Součet |  | 85.2 | [12 empty] | VV | 2 | 4 | True | 1 | ROZPOCET
86 | K | 998764202 | Přesun hmot procentní pro konstrukce klempířské v objektech v přes 6 do 12 m | % |  |  | 0 |  |  | základní |  | 0 | 0 | 0 | 0 | 0 | 16 | K | 2 |  |  |  | ROZPOCET | 0 | 0 | 0 | 0 | 0 | 1 | 0 | 16 | 838594206
| D | 765 | Krytina skládaná |  |  |  | 0 |  |  |  |  | 0 |  | 0.03584 |  | 7.5455 | 2 | D | 1 |  |  |  | ROZPOCET | [6 empty] | 0
87 | K | 765111801 | Demontáž krytiny keramické drážkové sklonu do 30° na sucho do suti | m2 | 131.936 |  | 0 |  |  | základní |  | 0 | 0 | 0 | 0.0445 | 5.8712 | 16 | K | 2 |  |  |  | ROZPOCET | 0 | 0 | 0 | 0 | 0 | 1 | 0 | 16 | -418173221
| VV |  | "rozebrání části střechy pro vytvoření vikýřů, do sutií jde cca 80%"0,8*(2*(6,2*6,5)+2*(6,2*6,8)) |  | 131.936 | [12 empty] | VV | 2 | 2 | True | 0 | ROZPOCET
| VV |  | Součet |  | 131.936 | [12 empty] | VV | 2 | 4 | True | 1 | ROZPOCET
88 | K | 765111803 | Demontáž krytiny keramické drážkové sklonu do 30° na sucho k dalšímu použití | m2 | 32.984 |  | 0 |  |  | základní |  | 0 | 0 | 0 | 0.0445 | 1.4678 | 16 | K | 2 |  |  |  | ROZPOCET | 0 | 0 | 0 | 0 | 0 | 1 | 0 | 16 | 1593177741
| VV |  | "rozebrání části střechy pro vytvoření vikýřů, k dalšímu požití jde cca 20% (zpětné osazení, detaily, prořez, aj.)"0,2*(2*(6,2*6,5)+2*(6,2*6,8)) |  | 32.984 | [12 empty] | VV | 2 | 2 | True | 0 | ROZPOCET
| VV |  | Součet |  | 32.984 | [12 empty] | VV | 2 | 4 | True | 1 | ROZPOCET
89 | K | 765111904 | Vyspravení krytiny keramické drážkové na sucho do 10 ks/m2 přes 10 do 20 % opravované plochy | m2 | 23.47 |  | 0 |  |  | základní |  | 0 | 0 | 0 | 0.0088 | 0.20654 | 16 | K | 2 |  |  |  | ROZPOCET | 0 | 0 | 0 | 0 | 0 | 1 | 0 | 16 | -1480445457
| VV |  | "zpětné osazení původně demontované krytiny" | [14 empty] | VV | 2 | 1 | True | 0 | ROZPOCET
| VV |  | "rozebraná část střechy"2*(6,2*6,5)+2*(6,2*6,8) |  | 164.92 | [12 empty] | VV | 2 | 2 | True | 0 | ROZPOCET
| VV |  | "odpočet plochy vikýřů"-(2*(5,75*6,0)+2*(5,75*6,3)) |  | -141.45 | [12 empty] | VV | 2 | 2 | True | 0 | ROZPOCET
| VV |  | Součet |  | 23.47 | [12 empty] | VV | 2 | 4 | True | 1 | ROZPOCET
90 | K | 765192001 | Nouzové (provizorní) zakrytí střechy plachtou | m2 | 256 |  | 0 |  |  | základní |  | 0 | 0.00014 | 0.03584 | 0 | 0 | 16 | K | 2 |  |  |  | ROZPOCET | 0 | 0 | 0 | 0 | 0 | 1 | 0 | 16 | 94340200
| VV |  | "při rozebrání části střechy pro vytvoření vikýřů"4*(8*8) |  | 256 | [12 empty] | VV | 2 | 2 | True | 0 | ROZPOCET
| VV |  | Součet |  | 256 | [12 empty] | VV | 2 | 4 | True | 1 | ROZPOCET
91 | K | 998765202 | Přesun hmot procentní pro krytiny skládané v objektech v přes 6 do 12 m | % |  |  | 0 |  |  | základní |  | 0 | 0 | 0 | 0 | 0 | 16 | K | 2 |  |  |  | ROZPOCET | 0 | 0 | 0 | 0 | 0 | 1 | 0 | 16 | -487195240
| D | 766 | Konstrukce truhlářské |  |  |  | 0 |  |  |  |  | 0 |  | 0.27398 |  | 0 | 2 | D | 1 |  |  |  | ROZPOCET | [6 empty] | 0
92 | K | 766660001 | Montáž dveřních křídel otvíravých jednokřídlových š do 0,8 m do ocelové zárubně | kus | 7 |  | 0 |  |  | základní |  | 0 | 0 | 0 | 0 | 0 | 16 | K | 2 |  |  |  | ROZPOCET | 0 | 0 | 0 | 0 | 0 | 1 | 0 | 16 | 794198165
93 | M | 61162073 | dveře jednokřídlé voštinové povrch laminátový plné 700x1970-2100mm | kus | 3 |  | 0 |  |  | základní |  | 0 | 0.0145 | 0.0435 | 0 | 0 | 32 | M | 2 |  |  |  | ROZPOCET | 0 | 0 | 0 | 0 | 0 | 1 | 0 | 16 | 798440972
94 | M | 61162074 | dveře jednokřídlé voštinové povrch laminátový plné 800x1970-2100mm | kus | 4 |  | 0 |  |  | základní |  | 0 | 0.016 | 0.064 | 0 | 0 | 32 | M | 2 |  |  |  | ROZPOCET | 0 | 0 | 0 | 0 | 0 | 1 | 0 | 16 | 327050641
95 | K | 766660002 | Montáž dveřních křídel otvíravých jednokřídlových š přes 0,8 m do ocelové zárubně | kus | 2 |  | 0 |  |  | základní |  | 0 | 0 | 0 | 0 | 0 | 16 | K | 2 |  |  |  | ROZPOCET | 0 | 0 | 0 | 0 | 0 | 1 | 0 | 16 | -786741553
96 | M | 61162075 | dveře jednokřídlé voštinové povrch laminátový plné 900x1970-2100mm | kus | 2 |  | 0 |  |  | základní |  | 0 | 0.017 | 0.034 | 0 | 0 | 32 | M | 2 |  |  |  | ROZPOCET | 0 | 0 | 0 | 0 | 0 | 1 | 0 | 16 | -2040003049
97 | K | 766694125 | Montáž parapetních dřevěných nebo plastových š přes 30 cm dl přes 3,6 m | kus | 4 |  | 0 |  |  | základní |  | 0 | 0 | 0 | 0 | 0 | 16 | K | 2 |  |  |  | ROZPOCET | 0 | 0 | 0 | 0 | 0 | 1 | 0 | 16 | 2079532957
98 | M | 60794104 | parapet dřevotřískový vnitřní povrch laminátový š 340mm | m | 22 |  | 0 |  |  | základní |  | 0 | 0.006 | 0.132 | 0 | 0 | 32 | M | 2 |  |  |  | ROZPOCET | 0 | 0 | 0 | 0 | 0 | 1 | 0 | 16 | -353800378
| VV |  | (2*5,65)+(2*5,35) |  | 22 | [12 empty] | VV | 2 | 2 | True | 0 | ROZPOCET
| VV |  | Součet |  | 22 | [12 empty] | VV | 2 | 4 | True | 1 | ROZPOCET
99 | M | 60794121 | koncovka PVC k parapetním dřevotřískovým deskám 600mm | kus | 8 |  | 0 |  |  | základní |  | 0 | 6e-05 | 0.00048 | 0 | 0 | 32 | M | 2 |  |  |  | ROZPOCET | 0 | 0 | 0 | 0 | 0 | 1 | 0 | 16 | 1557612380
100 | K | 998766202 | Přesun hmot procentní pro kce truhlářské v objektech v přes 6 do 12 m | % |  |  | 0 |  |  | základní |  | 0 | 0 | 0 | 0 | 0 | 16 | K | 2 |  |  |  | ROZPOCET | 0 | 0 | 0 | 0 | 0 | 1 | 0 | 16 | 127162028
| D | 767 | Konstrukce zámečnické |  |  |  | 0 |  |  |  |  | 0 |  | 0.72579 |  | 0 | 2 | D | 1 |  |  |  | ROZPOCET | [6 empty] | 0
101 | K | 767620128 | Montáž oken kovových zdvojených otevíravých do zdiva pl přes 2,5 m2 | m2 | 35.2 |  | 0 |  |  | základní |  | 0 | 0.00027 | 0.009504 | 0 | 0 | 16 | K | 2 |  |  |  | ROZPOCET | 0 | 0 | 0 | 0 | 0 | 1 | 0 | 16 | 1786079725
| VV |  | 1,6*((2*5,65)+(2*5,35)) |  | 35.2 | [12 empty] | VV | 2 | 2 | True | 0 | ROZPOCET
| VV |  | Součet |  | 35.2 | [12 empty] | VV | 2 | 4 | True | 1 | ROZPOCET
102 | M | 55341012 | okno Al otevíravé/sklopné dvojsklo přes plochu 1m2 v 1,5-2,5m | m2 | 35.904 |  | 0 |  |  | základní |  | 0 | 0.01995 | 0.71628 | 0 | 0 | 32 | M | 2 |  |  |  | ROZPOCET | 0 | 0 | 0 | 0 | 0 | 1 | 0 | 16 | -1328481012
| VV |  | 35,2*1,02 'Přepočtené koeficientem množství |  | 35.904 | [12 empty] | VV | 2 | 2 | False | 1 | ROZPOCET
103 | K | 998767202 | Přesun hmot procentní pro zámečnické konstrukce v objektech v přes 6 do 12 m | % |  |  | 0 |  |  | základní |  | 0 | 0 | 0 | 0 | 0 | 16 | K | 2 |  |  |  | ROZPOCET | 0 | 0 | 0 | 0 | 0 | 1 | 0 | 16 | -1417507805
| D | 771 | Podlahy z dlaždic |  |  |  | 0 |  |  |  |  | 0 |  | 0.67794 |  | 0 | 2 | D | 1 |  |  |  | ROZPOCET | [6 empty] | 0
104 | K | 771111011 | Vysátí podkladu před pokládkou dlažby | m2 | 19.85 |  | 0 |  |  | základní |  | 0 | 0 | 0 | 0 | 0 | 16 | K | 2 |  |  |  | ROZPOCET | 0 | 0 | 0 | 0 | 0 | 1 | 0 | 16 | 294275730
105 | K | 771121011 | Nátěr penetrační na podlahu | m2 | 19.85 |  | 0 |  |  | základní |  | 0 | 0.0003 | 0.005955 | 0 | 0 | 16 | K | 2 |  |  |  | ROZPOCET | 0 | 0 | 0 | 0 | 0 | 1 | 0 | 16 | -102215429
106 | K | 771151011 | Samonivelační stěrka podlah pevnosti 20 MPa tl 3 mm | m2 | 19.85 |  | 0 |  |  | základní |  | 0 | 0.00455 | 0.090318 | 0 | 0 | 16 | K | 2 |  |  |  | ROZPOCET | 0 | 0 | 0 | 0 | 0 | 1 | 0 | 16 | -1709312553
107 | K | 771474113 | Montáž soklů z dlaždic keramických rovných flexibilní lepidlo v přes 90 do 120 mm | m | 9.771 |  | 0 |  |  | základní |  | 0 | 0.00058 | 0.0056672 | 0 | 0 | 16 | K | 2 |  |  |  | ROZPOCET | 0 | 0 | 0 | 0 | 0 | 1 | 0 | 16 | -1307437688
| VV |  | "m.č. 3.02"1,771+0,275+0,15+0,15+4,375+0,2+1,55+0,25+0,25+0,8 |  | 9.771 | [12 empty] | VV | 2 | 2 | True | 0 | ROZPOCET
| VV |  | Součet |  | 9.771 | [12 empty] | VV | 2 | 4 | True | 1 | ROZPOCET
108 | M | 59761011 | dlažba keramická slinutá hladká do interiéru i exteriéru do 9ks/m2 | m2 | 1.343 |  | 0 |  |  | základní |  | 0 | 0.0177 | 0.023771 | 0 | 0 | 32 | M | 2 |  |  |  | ROZPOCET | 0 | 0 | 0 | 0 | 0 | 1 | 0 | 16 | 102698930
| VV |  | "sokl, m.č. 3.02"9,771*0,1*1,25 |  | 1.221 | [12 empty] | VV | 2 | 2 | True | 0 | ROZPOCET
| VV |  | Součet |  | 1.221 | [12 empty] | VV | 2 | 4 | True | 1 | ROZPOCET
| VV |  | 1,221*1,1 'Přepočtené koeficientem množství |  | 1.343 | [12 empty] | VV | 2 | 2 | False | 1 | ROZPOCET
109 | K | 771574111 | Montáž podlah keramických hladkých lepených flexibilním lepidlem do 9 ks/m2 | m2 | 19.85 |  | 0 |  |  | základní |  | 0 | 0.0075 | 0.14888 | 0 | 0 | 16 | K | 2 |  |  |  | ROZPOCET | 0 | 0 | 0 | 0 | 0 | 1 | 0 | 16 | 1465785699
| VV |  | "skladba S1.1; dlažba, m.č. 3.02"8,6 |  | 8.6 | [12 empty] | VV | 2 | 2 | True | 0 | ROZPOCET
| VV |  | "skladba S1.1; dlažba, m.č. 3.07"1,8*2,3 |  | 4.14 | [12 empty] | VV | 2 | 2 | True | 0 | ROZPOCET
| VV |  | "skladba S1.1; dlažba, m.č. 3.08"(1,8*0,9)+(1,8*0,9) |  | 3.24 | [12 empty] | VV | 2 | 2 | True | 0 | ROZPOCET
| VV |  | "skladba S1.1; dlažba, m.č. 3.09"1,8*2,15 |  | 3.87 | [12 empty] | VV | 2 | 2 | True | 0 | ROZPOCET
| VV |  | Součet |  | 19.85 | [12 empty] | VV | 2 | 4 | True | 1 | ROZPOCET
110 | M | 59761011 | dlažba keramická slinutá hladká do interiéru i exteriéru do 9ks/m2 | m2 | 21.835 |  | 0 |  |  | základní |  | 0 | 0.0177 | 0.38648 | 0 | 0 | 32 | M | 2 |  |  |  | ROZPOCET | 0 | 0 | 0 | 0 | 0 | 1 | 0 | 16 | -1939058175
| VV |  | 19,85*1,1 'Přepočtené koeficientem množství |  | 21.835 | [12 empty] | VV | 2 | 2 | False | 1 | ROZPOCET
111 | K | 771577111 | Příplatek k montáži podlah keramických lepených flexibilním lepidlem za plochu do 5 m2 | m2 | 20.827 |  | 0 |  |  | základní |  | 0 | 0 | 0 | 0 | 0 | 16 | K | 2 |  |  |  | ROZPOCET | 0 | 0 | 0 | 0 | 0 | 1 | 0 | 16 | -749522131
| VV |  | "sokl"9,771*0,1 |  | 0.977 | [12 empty] | VV | 2 | 2 | True | 0 | ROZPOCET
| VV |  | "dlažba"19,85 |  | 19.85 | [12 empty] | VV | 2 | 2 | True | 0 | ROZPOCET
| VV |  | Součet |  | 20.827 | [12 empty] | VV | 2 | 4 | True | 1 | ROZPOCET
112 | K | 771577116 | Příplatek k montáži podlah keramických lepených flexibilním lepidlem za spárování | m2 | 20.827 |  | 0 |  |  | základní |  | 0 | 0 | 0 | 0 | 0 | 16 | K | 2 |  |  |  | ROZPOCET | 0 | 0 | 0 | 0 | 0 | 1 | 0 | 16 | 964057803
113 | K | 771591112 | Izolace pod dlažbu nátěrem nebo stěrkou ve dvou vrstvách | m2 | 11.25 |  | 0 |  |  | základní |  | 0 | 0.0015 | 0.016875 | 0 | 0 | 16 | K | 2 |  |  |  | ROZPOCET | 0 | 0 | 0 | 0 | 0 | 1 | 0 | 16 | -1397218239
| VV |  | "skladba S1.1; dlažba, m.č. 3.07"1,8*2,3 |  | 4.14 | [12 empty] | VV | 2 | 2 | True | 0 | ROZPOCET
| VV |  | "skladba S1.1; dlažba, m.č. 3.08"(1,8*0,9)+(1,8*0,9) |  | 3.24 | [12 empty] | VV | 2 | 2 | True | 0 | ROZPOCET
| VV |  | "skladba S1.1; dlažba, m.č. 3.09"1,8*2,15 |  | 3.87 | [12 empty] | VV | 2 | 2 | True | 0 | ROZPOCET
| VV |  | Součet |  | 11.25 | [12 empty] | VV | 2 | 4 | True | 1 | ROZPOCET
114 | K | 998771202 | Přesun hmot procentní pro podlahy z dlaždic v objektech v přes 6 do 12 m | % |  |  | 0 |  |  | základní |  | 0 | 0 | 0 | 0 | 0 | 16 | K | 2 |  |  |  | ROZPOCET | 0 | 0 | 0 | 0 | 0 | 1 | 0 | 16 | -86340078
| D | 776 | Podlahy povlakové |  |  |  | 0 |  |  |  |  | 0 |  | 1.8861 |  | 0 | 2 | D | 1 |  |  |  | ROZPOCET | [6 empty] | 0
115 | K | 776111311 | Vysátí podkladu povlakových podlah | m2 | 191 |  | 0 |  |  | základní |  | 0 | 0 | 0 | 0 | 0 | 16 | K | 2 |  |  |  | ROZPOCET | 0 | 0 | 0 | 0 | 0 | 1 | 0 | 16 | -1955741777
116 | K | 776121112 | Vodou ředitelná penetrace savého podkladu povlakových podlah | m2 | 191 |  | 0 |  |  | základní |  | 0 | 3e-05 | 0.00573 | 0 | 0 | 16 | K | 2 |  |  |  | ROZPOCET | 0 | 0 | 0 | 0 | 0 | 1 | 0 | 16 | -122698045
117 | K | 776141111 | Vyrovnání podkladu povlakových podlah stěrkou pevnosti 20 MPa tl do 3 mm | m2 | 191 |  | 0 |  |  | základní |  | 0 | 0.00455 | 0.86905 | 0 | 0 | 16 | K | 2 |  |  |  | ROZPOCET | 0 | 0 | 0 | 0 | 0 | 1 | 0 | 16 | -1705831921
118 | K | 776231111 | Lepení lamel a čtverců z vinylu standardním lepidlem | m2 | 191 |  | 0 |  |  | základní |  | 0 | 0.0003 | 0.0573 | 0 | 0 | 16 | K | 2 |  |  |  | ROZPOCET | 0 | 0 | 0 | 0 | 0 | 1 | 0 | 16 | -1416155667
| VV |  | "skladba S1.2+S1.3; vinyl pásy, m.č. 3.03-3.06, 3.10"24,5+31,4+24,0+22,1+89,0 |  | 191 | [12 empty] | VV | 2 | 2 | True | 0 | ROZPOCET
| VV |  | Součet |  | 191 | [12 empty] | VV | 2 | 4 | True | 1 | ROZPOCET
119 | M | 28411-01 | vinylová zátěžová podlahovina, specifikace dle PD | m2 | 210.1 |  | 0 |  |  | základní |  | 0 | 0.00429 | 0.90133 | 0 | 0 | 32 | M | 2 |  |  |  | ROZPOCET | 0 | 0 | 0 | 0 | 0 | 1 | 0 | 16 | -1784520312
| VV |  | 191*1,1 'Přepočtené koeficientem množství |  | 210.1 | [12 empty] | VV | 2 | 2 | False | 1 | ROZPOCET
120 | K | 776411111 | Montáž obvodových soklíků výšky do 80 mm | m | 142.264 |  | 0 |  |  | základní |  | 0 | 1e-05 | 0.0014226 | 0 | 0 | 16 | K | 2 |  |  |  | ROZPOCET | 0 | 0 | 0 | 0 | 0 | 1 | 0 | 16 | -787371
| VV |  | "m.č. 3.03"11,59*2+5,48*2+1,88*2-(0,9*2)-(0,8*3)-0,7 |  | 33 | [12 empty] | VV | 2 | 2 | True | 0 | ROZPOCET
| VV |  | "m.č. 3.04"6,85*2+5,45*2-0,8 |  | 23.8 | [12 empty] | VV | 2 | 2 | True | 0 | ROZPOCET
| VV |  | "m.č. 3.05"7,08*2+4,55*2-0,8 |  | 22.46 | [12 empty] | VV | 2 | 2 | True | 0 | ROZPOCET
| VV |  | "m.č. 3.06"6,902*2+4,55*2-0,8 |  | 22.104 | [12 empty] | VV | 2 | 2 | True | 0 | ROZPOCET
| VV |  | "m.č. 3.10"9,4*2+11,45*2-0,8 |  | 40.9 | [12 empty] | VV | 2 | 2 | True | 0 | ROZPOCET
| VV |  | Součet |  | 142.264 | [12 empty] | VV | 2 | 4 | True | 1 | ROZPOCET
121 | M | 28411009 | lišta soklová PVC 18x80mm | m | 145.109 |  | 0 |  |  | základní |  | 0 | 0.00035 | 0.050788 | 0 | 0 | 32 | M | 2 |  |  |  | ROZPOCET | 0 | 0 | 0 | 0 | 0 | 1 | 0 | 16 | 656295756
| VV |  | 142,264*1,02 'Přepočtené koeficientem množství |  | 145.109 | [12 empty] | VV | 2 | 2 | False | 1 | ROZPOCET
122 | K | 776421312 | Montáž přechodových šroubovaných lišt | m | 2.5 |  | 0 |  |  | základní |  | 0 | 0 | 0 | 0 | 0 | 16 | K | 2 |  |  |  | ROZPOCET | 0 | 0 | 0 | 0 | 0 | 1 | 0 | 16 | -674399281
| VV |  | "z m.č. 3.02 do m.č. 3.03"0,9 |  | 0.9 | [12 empty] | VV | 2 | 2 | True | 0 | ROZPOCET
| VV |  | "z m.č. 3.03 do m.č. 3.07"0,9 |  | 0.9 | [12 empty] | VV | 2 | 2 | True | 0 | ROZPOCET
| VV |  | "z m.č. 3.03 do m.č. 3.08"0,7 |  | 0.7 | [12 empty] | VV | 2 | 2 | True | 0 | ROZPOCET
| VV |  | Součet |  | 2.5 | [12 empty] | VV | 2 | 4 | True | 1 | ROZPOCET
123 | M | 69751-01 | přechodová lišta mezi dvěma typy podlahovin | m | 2.5 |  | 0 |  |  | základní |  | 0 | 0.0002 | 0.0005 | 0 | 0 | 32 | M | 2 |  |  |  | ROZPOCET | 0 | 0 | 0 | 0 | 0 | 1 | 0 | 16 | 1527569847
124 | K | 998776202 | Přesun hmot procentní pro podlahy povlakové v objektech v přes 6 do 12 m | % |  |  | 0 |  |  | základní |  | 0 | 0 | 0 | 0 | 0 | 16 | K | 2 |  |  |  | ROZPOCET | 0 | 0 | 0 | 0 | 0 | 1 | 0 | 16 | -956629175
| D | 781 | Dokončovací práce - obklady |  |  |  | 0 |  |  |  |  | 0 |  | 1.0227 |  | 0 | 2 | D | 1 |  |  |  | ROZPOCET | [6 empty] | 0
125 | K | 781111011 | Ometení (oprášení) stěny při přípravě podkladu | m2 | 46.4 |  | 0 |  |  | základní |  | 0 | 0 | 0 | 0 | 0 | 16 | K | 2 |  |  |  | ROZPOCET | 0 | 0 | 0 | 0 | 0 | 1 | 0 | 16 | -2139938381
126 | K | 781121011 | Nátěr penetrační na stěnu | m2 | 46.4 |  | 0 |  |  | základní |  | 0 | 0.0003 | 0.01392 | 0 | 0 | 16 | K | 2 |  |  |  | ROZPOCET | 0 | 0 | 0 | 0 | 0 | 1 | 0 | 16 | 380464742
127 | K | 781131112 | Izolace pod obklad nátěrem nebo stěrkou ve dvou vrstvách | m2 | 46.4 |  | 0 |  |  | základní |  | 0 | 0.0015 | 0.0696 | 0 | 0 | 16 | K | 2 |  |  |  | ROZPOCET | 0 | 0 | 0 | 0 | 0 | 1 | 0 | 16 | -1845300019
128 | K | 781474113 | Montáž obkladů vnitřních keramických hladkých přes 12 do 19 ks/m2 lepených flexibilním lepidlem | m2 | 46.4 |  | 0 |  |  | základní |  | 0 | 0.00605 | 0.28072 | 0 | 0 | 16 | K | 2 |  |  |  | ROZPOCET | 0 | 0 | 0 | 0 | 0 | 1 | 0 | 16 | 625975540
| VV |  | "m.č. 3.07"2,0*(1,8*2+2,3*2)-(0,9*2,0) |  | 14.6 | [12 empty] | VV | 2 | 2 | True | 0 | ROZPOCET
| VV |  | "m.č. 3.08"(2,0*(1,8*2+0,9*2)-(0,7*2,0))+(2,0*(1,8*2+0,9*2)-2*(0,7*2,0)) |  | 17.4 | [12 empty] | VV | 2 | 2 | True | 0 | ROZPOCET
| VV |  | "m.č. 3.09"2,0*(1,8*2+2,15*2)-(0,7*2,0) |  | 14.4 | [12 empty] | VV | 2 | 2 | True | 0 | ROZPOCET
| VV |  | Součet |  | 46.4 | [12 empty] | VV | 2 | 4 | True | 1 | ROZPOCET
129 | M | 59761071 | obklad keramický hladký přes 12 do 19ks/m2 | m2 | 51.04 |  | 0 |  |  | základní |  | 0 | 0.0129 | 0.65842 | 0 | 0 | 32 | M | 2 |  |  |  | ROZPOCET | 0 | 0 | 0 | 0 | 0 | 1 | 0 | 16 | -427502135
| VV |  | 46,4*1,1 'Přepočtené koeficientem množství |  | 51.04 | [12 empty] | VV | 2 | 2 | False | 1 | ROZPOCET
130 | K | 781477111 | Příplatek k montáži obkladů vnitřních keramických hladkých za plochu do 10 m2 | m2 | 46.4 |  | 0 |  |  | základní |  | 0 | 0 | 0 | 0 | 0 | 16 | K | 2 |  |  |  | ROZPOCET | 0 | 0 | 0 | 0 | 0 | 1 | 0 | 16 | 374660511
131 | K | 781477116 | Příplatek k montáži obkladů vnitřních keramických hladkých za spárování | m2 | 46.4 |  | 0 |  |  | základní |  | 0 | 0 | 0 | 0 | 0 | 16 | K | 2 |  |  |  | ROZPOCET | 0 | 0 | 0 | 0 | 0 | 1 | 0 | 16 | -469756315
132 | K | 998781202 | Přesun hmot procentní pro obklady keramické v objektech v přes 6 do 12 m | % |  |  | 0 |  |  | základní |  | 0 | 0 | 0 | 0 | 0 | 16 | K | 2 |  |  |  | ROZPOCET | 0 | 0 | 0 | 0 | 0 | 1 | 0 | 16 | 868777100
| D | 783 | Dokončovací práce - nátěry |  |  |  | 0 |  |  |  |  | 0 |  | 0.037475 |  | 0 | 2 | D | 1 |  |  |  | ROZPOCET | [6 empty] | 0
133 | K | 783201201 | Obroušení tesařských konstrukcí před provedením nátěru | m2 | 55.11 |  | 0 |  |  | základní |  | 0 | 2e-05 | 0.0011022 | 0 | 0 | 16 | K | 2 |  |  |  | ROZPOCET | 0 | 0 | 0 | 0 | 0 | 1 | 0 | 16 | 1820103228
134 | K | 783201401 | Ometení tesařských konstrukcí před provedením nátěru | m2 | 55.11 |  | 0 |  |  | základní |  | 0 | 0 | 0 | 0 | 0 | 16 | K | 2 |  |  |  | ROZPOCET | 0 | 0 | 0 | 0 | 0 | 1 | 0 | 16 | -848322460
135 | K | 783222101 | Lokální tmelení tesařských kcí do 10 % pl akrylátovým tmelem | m2 | 55.11 |  | 0 |  |  | základní |  | 0 | 8e-05 | 0.0044088 | 0 | 0 | 16 | K | 2 |  |  |  | ROZPOCET | 0 | 0 | 0 | 0 | 0 | 1 | 0 | 16 | -1009175892
| VV |  | "úprava viditelných částí krovu před provedením protipožárního nátěru" | [14 empty] | VV | 2 | 1 | True | 0 | ROZPOCET
| VV |  | "vaznice"15,54+15,09 |  | 30.63 | [12 empty] | VV | 2 | 2 | True | 0 | ROZPOCET
| VV |  | "pásky"12,96 |  | 12.96 | [12 empty] | VV | 2 | 2 | True | 0 | ROZPOCET
| VV |  | "sloupky"11,52 |  | 11.52 | [12 empty] | VV | 2 | 2 | True | 0 | ROZPOCET
| VV |  | Součet |  | 55.11 | [12 empty] | VV | 2 | 4 | True | 1 | ROZPOCET
136 | K | 783226101 | Protipožární akrylátový nátěr tesařských konstrukcí | m2 | 55.11 |  | 0 |  |  | základní |  | 0 | 0.00058 | 0.031964 | 0 | 0 | 16 | K | 2 |  |  |  | ROZPOCET | 0 | 0 | 0 | 0 | 0 | 1 | 0 | 16 | 495429010
| VV |  | "nátěr viditelných částí krovu protipožárním nátěrem" | [14 empty] | VV | 2 | 1 | True | 0 | ROZPOCET
| VV |  | "vaznice"15,54+15,09 |  | 30.63 | [12 empty] | VV | 2 | 2 | True | 0 | ROZPOCET
| VV |  | "pásky"12,96 |  | 12.96 | [12 empty] | VV | 2 | 2 | True | 0 | ROZPOCET
| VV |  | "sloupky"11,52 |  | 11.52 | [12 empty] | VV | 2 | 2 | True | 0 | ROZPOCET
| VV |  | Součet |  | 55.11 | [12 empty] | VV | 2 | 4 | True | 1 | ROZPOCET
| D | 784 | Dokončovací práce - malby a tapety |  |  |  | 0 |  |  |  |  | 0 |  | 0.18507 |  | 0 | 2 | D | 1 |  |  |  | ROZPOCET | [6 empty] | 0
137 | K | 784211101 | Dvojnásobné bílé malby v místnostech v do 3,80 m | m2 | 711.803 |  | 0 |  |  | základní |  | 0 | 0.00026 | 0.18507 | 0 | 0 | 16 | K | 2 |  |  |  | ROZPOCET | 0 | 0 | 0 | 0 | 0 | 1 | 0 | 16 | 408180748
| VV |  | "skladba S2.3; nosná SDK kce + SDK"4*(2*6,4)*1,1 |  | 56.32 | [12 empty] | VV | 2 | 2 | True | 0 | ROZPOCET
| VV |  | "předstěny ostatní, štíty"2*22,5 |  | 45 | [12 empty] | VV | 2 | 2 | True | 0 | ROZPOCET
| VV |  | "předstěny ostatní"0,95*((3,65+5,65+7,0+5,65+1,35)+(1,0+5,35+1,75+1,05+5,35+0,15+1,6+0,1+1,8))+3,12*(6,5+2,96+4,3) |  | 82.309 | [12 empty] | VV | 2 | 2 | True | 0 | ROZPOCET
| VV |  | Mezisoučet |  | 183.629 | [12 empty] | VV | 2 | 3 | True | 0 | ROZPOCET
| VV |  | "příčka mezi 3.03 a 3.05+3.06"3,12*11,6-2*(0,8*2,0) |  | 32.992 | [12 empty] | VV | 2 | 2 | True | 0 | ROZPOCET
| VV |  | "příčka mezi 3.05 a 3.06"2,45*(4,55+0,45) |  | 12.25 | [12 empty] | VV | 2 | 2 | True | 0 | ROZPOCET
| VV |  | "příčky okolo m.č. 3.07-3.09"(2,45*2,15)+3,12*(4,4+1,95*3)-3*(0,7*2,0)-(0,8*2,0) |  | 31.448 | [12 empty] | VV | 2 | 2 | True | 0 | ROZPOCET
| VV |  | "příčka mezi m.č. 3.03+3.05 a 3.10"(3,06*2,45)/2+(3,15*3,05)-(0,8*2,0) |  | 11.756 | [12 empty] | VV | 2 | 2 | True | 0 | ROZPOCET
| VV |  | "příčka okolo m.č. 3.04"(2,45*1,592)+3,12*(2,7+6,85+1,9)-(0,8*2,0) |  | 38.024 | [12 empty] | VV | 2 | 2 | True | 0 | ROZPOCET
| VV |  | Mezisoučet |  | 126.47 | [12 empty] | VV | 2 | 3 | True | 0 | ROZPOCET
| VV |  | "SDK vč nosné kce (šikmá část střechy)"(6,551+5,5)*(3,575+7,005+1,265) |  | 142.744 | [12 empty] | VV | 2 | 2 | True | 0 | ROZPOCET
| VV |  | "SDK vč nosné kce (šikmá část střechy u vikýřů)"2,36*(6,0+6,0)+2,323*(6,3+6,3) |  | 57.59 | [12 empty] | VV | 2 | 2 | True | 0 | ROZPOCET
| VV |  | "SDK vč nosné kce (vikýře)"4,195*(6,0+6,0)+4,05*(6,3+6,3) |  | 101.37 | [12 empty] | VV | 2 | 2 | True | 0 | ROZPOCET
| VV |  | Mezisoučet |  | 301.704 | [12 empty] | VV | 2 | 3 | True | 0 | ROZPOCET
| VV |  | "lokální (nespecifikované) opravy stávajících maleb"100 |  | 100 | [12 empty] | VV | 2 | 2 | True | 0 | ROZPOCET
| VV |  | Mezisoučet |  | 100 | [12 empty] | VV | 2 | 3 | True | 0 | ROZPOCET
| VV |  | Součet |  | 711.803 | [12 empty] | VV | 2 | 4 | True | 1 | ROZPOCET

## 02 - Zdravotechnika
{6269ee0e-7486-48e1-ad14-3088abb473ae}
2
| KRYCÍ LIST SOUPISU PRACÍ | [7 empty] | v --- níže se nacházejí doplnkové a pomocné údaje k sestavám --- v | [8 empty] | False
Stavba:
Rekonstrukce půdního prostoru - půdní vestavba, MŠ Kamenná 21
Objekt:
02 - Zdravotechnika
| KSO: |  |  |  |  | CC-CZ:
| Místo: |  | Kamenná 21, Brno |  |  | Datum: | 21. 2. 2022
| Zadavatel: |  |  |  |  | IČ:
|  | Statutární město Brno |  |  |  | DIČ:
| Uchazeč: |  |  |  |  | IČ: | Vyplň údaj
|  | Vyplň údaj |  |  |  | DIČ: | Vyplň údaj
| Projektant: |  |  |  |  | IČ:
|  | Ing. Otakar Mikulka, Horní 26, Brno |  |  |  | DIČ:
| Zpracovatel: |  |  |  |  | IČ:
DIČ:
Poznámka:
| Cena bez DPH | [5 empty] | 0
|  |  | Základ daně |  |  | Sazba daně | Výše daně
| DPH | základní | 0 |  |  | 21% | 0
|  | snížená | 0 |  |  | 15% | 0
|  | zákl. přenesená | 0 |  |  | 21% | 0
|  | sníž. přenesená | 0 |  |  | 15% | 0
|  | nulová | 0 |  |  | 0% | 0
| Cena s DPH |  |  | v | CZK |  | 0
| Projektant |  |  | Zpracovatel
| Datum a podpis: |  | Razítko | Datum a podpis: |  |  | Razítko
| Objednavatel |  |  | Uchazeč
| Datum a podpis: |  | Razítko | Datum a podpis: |  |  | Razítko
REKAPITULACE ČLENĚNÍ SOUPISU PRACÍ
Stavba:
Rekonstrukce půdního prostoru - půdní vestavba, MŠ Kamenná 21
Objekt:
02 - Zdravotechnika
Místo: |  |  | Kamenná 21, Brno |  |  | Datum: | 21. 2. 2022
Zadavatel: |  |  | Statutární město Brno |  |  | Projektant: | Ing. Otakar Mikulka, Horní 26, Brno
Uchazeč: |  |  | Vyplň údaj |  |  | Zpracovatel:
Kód dílu - Popis | [6 empty] | Cena celkem [CZK]
Náklady ze soupisu prací | [6 empty] | 0 | [11 empty] | -1
| PSV - Práce a dodávky PSV | [5 empty] | 0
| 721 - Zdravotechnika - vnitřní kanalizace | [5 empty] | 0
| 722 - Zdravotechnika - vnitřní vodovod | [5 empty] | 0
| 725 - Zdravotechnika - zařizovací předměty | [5 empty] | 0
| 726 - Zdravotechnika - předstěnové instalace | [5 empty] | 0
| OST - Ostatní | [5 empty] | 0
| O01 - Ostatní | [5 empty] | 0
SOUPIS PRACÍ
Stavba:
Rekonstrukce půdního prostoru - půdní vestavba, MŠ Kamenná 21
Objekt:
02 - Zdravotechnika
Místo: |  |  | Kamenná 21, Brno |  |  | Datum: | 21. 2. 2022
Zadavatel: |  |  | Statutární město Brno |  |  | Projektant: | Ing. Otakar Mikulka, Horní 26, Brno
Uchazeč: |  |  | Vyplň údaj |  |  | Zpracovatel:
PČ | Typ | Kód | Popis | MJ | Množství | J.cena [CZK] | Cena celkem [CZK] | Cenová soustava |  | DPH | J. Nh [h] | Nh celkem [h] | J. hmotnost [t] | Hmotnost celkem [t] | J. suť [t] | Suť Celkem [t]
Náklady soupisu celkem | [6 empty] | 0 |  |  |  |  | 0 |  | 0.17697 |  | 0 |  | D | -1 | [7 empty] | 0
| D | PSV | Práce a dodávky PSV |  |  |  | 0 |  |  |  |  | 0 |  | 0.17697 |  | 0 | 2 | D | 0 | ROZPOCET | [6 empty] | 0
| D | 721 | Zdravotechnika - vnitřní kanalizace |  |  |  | 0 |  |  |  |  | 0 |  | 0.03268 |  | 0 | 2 | D | 1 | ROZPOCET | [6 empty] | 0
1 | K | 72105 | Montáž zápachových uzávěrek | kus | 4 |  | 0 |  |  | základní |  | 0 | 0 | 0 | 0 | 0 | 16 | K | 2 | ROZPOCET | 0 | 0 | 0 | 0 | 0 | 1 | 0 | 16 | -498125505
2 | M | 72586009 | Sifon umyvadl.40 chromový | kus | 2 |  | 0 |  |  | základní |  | 0 | 0 | 0 | 0 | 0 | 32 | M | 2 | ROZPOCET | 0 | 0 | 0 | 0 | 0 | 1 | 0 | 16 | -5442932
3 | M | 72586016 | Sifon DN50 samočist. | kus | 2 |  | 0 |  |  | základní |  | 0 | 0 | 0 | 0 | 0 | 32 | M | 2 | ROZPOCET | 0 | 0 | 0 | 0 | 0 | 1 | 0 | 16 | 1426894926
4 | K | 721174025 | Potrubí kanalizační z PP odpadní systém HT DN 100 | m | 12 |  | 0 |  |  | základní |  | 0 | 0.00201 | 0.02412 | 0 | 0 | 16 | K | 2 | ROZPOCET | 0 | 0 | 0 | 0 | 0 | 1 | 0 | 16 | 666894995
5 | K | 721174042 | Potrubí kanalizační z PP připojovací DN 40 | m | 2 |  | 0 |  |  | základní |  | 0 | 0.00041 | 0.00082 | 0 | 0 | 16 | K | 2 | ROZPOCET | 0 | 0 | 0 | 0 | 0 | 1 | 0 | 16 | 80643841
6 | K | 721174043 | Potrubí kanalizační z PP připojovací DN 50 | m | 14 |  | 0 |  |  | základní |  | 0 | 0.00048 | 0.00672 | 0 | 0 | 16 | K | 2 | ROZPOCET | 0 | 0 | 0 | 0 | 0 | 1 | 0 | 16 | -1904515184
7 | K | 72119401 | Montáž větrací a přivzdušňovací hlavice | kus | 1 |  | 0 |  |  | základní |  | 0 | 0 | 0 | 0 | 0 | 16 | K | 2 | ROZPOCET | 0 | 0 | 0 | 0 | 0 | 1 | 0 | 16 | 1643465049
8 | M | 72150 | Větrací hlavice odpadní DN50/100 | kus | 1 |  | 0 |  |  | základní |  | 0 | 0 | 0 | 0 | 0 | 32 | M | 2 | ROZPOCET | 0 | 0 | 0 | 0 | 0 | 1 | 0 | 16 | -1236094322
9 | K | 721194104 | Vyvedení a upevnění odpadních výpustek DN 40 | kus | 2 |  | 0 |  |  | základní |  | 0 | 0 | 0 | 0 | 0 | 16 | K | 2 | ROZPOCET | 0 | 0 | 0 | 0 | 0 | 1 | 0 | 16 | -1982988504
10 | K | 721194105 | Vyvedení a upevnění odpadních výpustek DN 50 | kus | 2 |  | 0 |  |  | základní |  | 0 | 0 | 0 | 0 | 0 | 16 | K | 2 | ROZPOCET | 0 | 0 | 0 | 0 | 0 | 1 | 0 | 16 | 1194360586
11 | K | 721194109 | Vyvedení a upevnění odpadních výpustek DN 100 | kus | 3 |  | 0 |  |  | základní |  | 0 | 0 | 0 | 0 | 0 | 16 | K | 2 | ROZPOCET | 0 | 0 | 0 | 0 | 0 | 1 | 0 | 16 | 1274317503
12 | K | 721274103 | Přivzdušňovací ventil venkovní odpadních potrubí DN 50 | kus | 2 |  | 0 |  |  | základní |  | 0 | 0.00051 | 0.00102 | 0 | 0 | 16 | K | 2 | ROZPOCET | 0 | 0 | 0 | 0 | 0 | 1 | 0 | 16 | 1018771577
13 | K | 721290112 | Zkouška těsnosti potrubí kanalizace vodou | m | 28 |  | 0 |  |  | základní |  | 0 | 0 | 0 | 0 | 0 | 16 | K | 2 | ROZPOCET | 0 | 0 | 0 | 0 | 0 | 1 | 0 | 16 | 2107671808
14 | K | 721910912 | Pročištění odpadů svislých v jednom podlaží do DN 200 | kus | 6 |  | 0 |  |  | základní |  | 0 | 0 | 0 | 0 | 0 | 16 | K | 2 | ROZPOCET | 0 | 0 | 0 | 0 | 0 | 1 | 0 | 16 | 1018739928
15 | M | 721504562 | Napojení na stávající kanalizaci vysazení nové odbočky | kus | 1 |  | 0 |  |  | základní |  | 0 | 0 | 0 | 0 | 0 | 32 | M | 2 | ROZPOCET | 0 | 0 | 0 | 0 | 0 | 1 | 0 | 16 | 610288276
16 | K | 998721201 | Přesun hmot pro vnitřní kanalizace v objektech v do 6 m | % |  |  | 0 |  |  | základní |  | 0 | 0 | 0 | 0 | 0 | 16 | K | 2 | ROZPOCET | 0 | 0 | 0 | 0 | 0 | 1 | 0 | 16 | -1491872518
| D | 722 | Zdravotechnika - vnitřní vodovod |  |  |  | 0 |  |  |  |  | 0 |  | 0.05489 |  | 0 | 2 | D | 1 | ROZPOCET | [6 empty] | 0
17 | K | 722130992452 | Napojení na stávající rozvody vody | kus | 1 |  | 0 |  |  | základní |  | 0 | 0.00184 | 0.00184 | 0 | 0 | 16 | K | 2 | ROZPOCET | 0 | 0 | 0 | 0 | 0 | 1 | 0 | 16 | 925211583
18 | K | 722174002 | Potrubí vodovodní plastové PP-RCT svar polyfuze PN 16 D 20 x 2,8 mm | m | 25 |  | 0 |  |  | základní |  | 0 | 0.00084 | 0.021 | 0 | 0 | 16 | K | 2 | ROZPOCET | 0 | 0 | 0 | 0 | 0 | 1 | 0 | 16 | -181863727
19 | K | 722174003 | Potrubí vodovodní plastové PP-RCT svar polyfuze PN 16 D 25 x 3,5 mm | m | 12 |  | 0 |  |  | základní |  | 0 | 0.00116 | 0.01392 | 0 | 0 | 16 | K | 2 | ROZPOCET | 0 | 0 | 0 | 0 | 0 | 1 | 0 | 16 | -991922250
20 | K | 722181231 | Ochrana vodovodního potrubí přilepenými tepelně izolačními trubicemi z PE tl do 20 mm DN do 22 mm | m | 25 |  | 0 |  |  | základní |  | 0 | 7e-05 | 0.00175 | 0 | 0 | 16 | K | 2 | ROZPOCET | 0 | 0 | 0 | 0 | 0 | 1 | 0 | 16 | -282072897
21 | K | 722181232 | Ochrana vodovodního potrubí přilepenými tepelně izolačními trubicemi z PE tl do 25 mm DN do 42 mm | m | 12 |  | 0 |  |  | základní |  | 0 | 9e-05 | 0.00108 | 0 | 0 | 16 | K | 2 | ROZPOCET | 0 | 0 | 0 | 0 | 0 | 1 | 0 | 16 | 53064911
22 | K | 722224115 | Kohout plnicí nebo vypouštěcí G 1/2 PN 10 s jedním závitem | kus | 2 |  | 0 |  |  | základní |  | 0 | 0.00022 | 0.00044 | 0 | 0 | 16 | K | 2 | ROZPOCET | 0 | 0 | 0 | 0 | 0 | 1 | 0 | 16 | -114125872
23 | K | 722231073 | Ventil zpětný mosazný G3/4 PN 10 do 110°C se dvěma závity | kus | 1 |  | 0 |  |  | základní |  | 0 | 0.00017 | 0.00017 | 0 | 0 | 16 | K | 2 | ROZPOCET | 0 | 0 | 0 | 0 | 0 | 1 | 0 | 16 | 1635329065
24 | K | 722231252 | Ventil pojistný mosazný s vnitřním x vnějším závitem PN 6, T 100°C G 3/4" k bojleru | kus | 1 |  | 0 |  |  | základní |  | 0 | 0.00017 | 0.00017 | 0 | 0 | 16 | K | 2 | ROZPOCET | 0 | 0 | 0 | 0 | 0 | 1 | 0 | 16 | -1739615836
25 | K | 722232062 | Kohout kulový přímý G 3/4 PN 42 do 185°C vnitřní závit s vypouštěním | kus | 2 |  | 0 |  |  | základní |  | 0 | 0.0004 | 0.0008 | 0 | 0 | 16 | K | 2 | ROZPOCET | 0 | 0 | 0 | 0 | 0 | 1 | 0 | 16 | -1557768512
26 | K | 722232063 | Kohout kulový přímý G 1 PN 42 do 185°C vnitřní závit s vypouštěním | kus | 2 |  | 0 |  |  | základní |  | 0 | 0.00057 | 0.00114 | 0 | 0 | 16 | K | 2 | ROZPOCET | 0 | 0 | 0 | 0 | 0 | 1 | 0 | 16 | -44709672
27 | K | 722290226 | Zkouška těsnosti vodovodního potrubí závitového do DN 50 | m | 37 |  | 0 |  |  | základní |  | 0 | 0.00019 | 0.00703 | 0 | 0 | 16 | K | 2 | ROZPOCET | 0 | 0 | 0 | 0 | 0 | 1 | 0 | 16 | 1815844981
28 | K | 722290234 | Proplach a dezinfekce vodovodního potrubí do DN 80 | m | 37 |  | 0 |  |  | základní |  | 0 | 1e-05 | 0.00037 | 0 | 0 | 16 | K | 2 | ROZPOCET | 0 | 0 | 0 | 0 | 0 | 1 | 0 | 16 | -442254438
29 | K | 732331613 | Nádoba tlaková expanzní s membránou závitové připojení PN 0,6 o objemu 5 l | soubor | 1 |  | 0 |  |  | základní |  | 0 | 0.00382 | 0.00382 | 0 | 0 | 16 | K | 2 | ROZPOCET | 0 | 0 | 0 | 0 | 0 | 1 | 0 | 16 | 1099794854
30 | K | 732331921 | Příslušenství k expanzním nádobám bezpečnostní uzávěr G 3/4 k měření tlaku | kus | 1 |  | 0 |  |  | základní |  | 0 | 0.00068 | 0.00068 | 0 | 0 | 16 | K | 2 | ROZPOCET | 0 | 0 | 0 | 0 | 0 | 1 | 0 | 16 | -934667964
31 | K | 7323319214526 | OHŘÍVAČ TV ELEKTRICKÝ ZÁVĚSNÝ, OBJEM 20l 2,2kW, 230V50Hz + MONTÁŽ | kus | 1 |  | 0 |  |  | základní |  | 0 | 0.00068 | 0.00068 | 0 | 0 | 16 | K | 2 | ROZPOCET | 0 | 0 | 0 | 0 | 0 | 1 | 0 | 16 | -1537873085
32 | K | 998722201 | Přesun hmot pro vnitřní vodovod v objektech v do 6 m | % |  |  | 0 |  |  | základní |  | 0 | 0 | 0 | 0 | 0 | 16 | K | 2 | ROZPOCET | 0 | 0 | 0 | 0 | 0 | 1 | 0 | 16 | 828693221
| D | 725 | Zdravotechnika - zařizovací předměty |  |  |  | 0 |  |  |  |  | 0 |  | 0.071 |  | 0 | 2 | D | 1 | ROZPOCET | [6 empty] | 0
33 | K | 725119125 | Montáž klozetových mís závěsných na nosné stěny | kus | 2 |  | 0 |  |  | základní |  | 0 | 0.00247 | 0.00494 | 0 | 0 | 16 | K | 2 | ROZPOCET | 0 | 0 | 0 | 0 | 0 | 1 | 0 | 16 | 1414594672
34 | M | 64236041 | klozet keramický bílý závěsný hluboké splachování | kus | 1 |  | 0 |  |  | základní |  | 0 | 0.0145 | 0.0145 | 0 | 0 | 32 | M | 2 | ROZPOCET | 0 | 0 | 0 | 0 | 0 | 1 | 0 | 16 | 1636444916
35 | M | 6423605 | klozet keramický bílý závěsný hluboké splachování pro handicapované + dddálené ovládání Typ 01 pneumatické podomítkové | kus | 1 |  | 0 |  |  | základní |  | 0 | 0.0219 | 0.0219 | 0 | 0 | 32 | M | 2 | ROZPOCET | 0 | 0 | 0 | 0 | 0 | 1 | 0 | 16 | 2033809165
36 | K | 725215102 | Montáž umyvadla připevněného na šrouby do zdiva | kus | 2 |  | 0 |  |  | základní |  | 0 | 0.00173 | 0.00346 | 0 | 0 | 16 | K | 2 | ROZPOCET | 0 | 0 | 0 | 0 | 0 | 1 | 0 | 16 | 2101609119
37 | M | 7251012 | Umyvadlo ker. 55cm, bílé | kus | 1 |  | 0 |  |  | základní |  | 0 | 0 | 0 | 0 | 0 | 32 | M | 2 | ROZPOCET | 0 | 0 | 0 | 0 | 0 | 1 | 0 | 16 | -806693559
38 | M | 725101245 | Umyvadlo ker. invalidní, bílé | kus | 1 |  | 0 |  |  | základní |  | 0 | 0 | 0 | 0 | 0 | 32 | M | 2 | ROZPOCET | 0 | 0 | 0 | 0 | 0 | 1 | 0 | 16 | 2043394051
39 | K | 725311121 | Dřez jednoduchý nerezový se zápachovou uzávěrkou s odkapávací plochou 560x480 mm a miskou | kus | 1 |  | 0 |  |  | základní |  | 0 | 0.00493 | 0.00493 | 0 | 0 | 16 | K | 2 | ROZPOCET | 0 | 0 | 0 | 0 | 0 | 1 | 0 | 16 | -1719543823
40 | K | 725331111 | Výlevka keramická s horním splachováním | kus | 1 |  | 0 |  |  | základní |  | 0 | 0.01475 | 0.01475 | 0 | 0 | 16 | K | 2 | ROZPOCET | 0 | 0 | 0 | 0 | 0 | 1 | 0 | 16 | 1408993212
41 | K | 725819401 | Montáž ventilů rohových G 1/2 s připojovací trubičkou | kus | 6 |  | 0 |  |  | základní |  | 0 | 9e-05 | 0.00054 | 0 | 0 | 16 | K | 2 | ROZPOCET | 0 | 0 | 0 | 0 | 0 | 1 | 0 | 16 | 82914924
42 | M | 7251001 | Ventil rohový 1/2" + připojovací thadičky | kus | 6 |  | 0 |  |  | základní |  | 0 | 0 | 0 | 0 | 0 | 32 | M | 2 | ROZPOCET | 0 | 0 | 0 | 0 | 0 | 1 | 0 | 16 | 314159222
43 | K | 725821329 | Baterie dřezová stojánková páková s vytahovací sprškou | soubor | 1 |  | 0 |  |  | základní |  | 0 | 0.0018 | 0.0018 | 0 | 0 | 16 | K | 2 | ROZPOCET | 0 | 0 | 0 | 0 | 0 | 1 | 0 | 16 | 1773986567
44 | K | 725822721 | Montáž baterie umyvadlové stojánkové G 1/2 | kus | 2 |  | 0 |  |  | základní |  | 0 | 4e-05 | 8e-05 | 0 | 0 | 16 | K | 2 | ROZPOCET | 0 | 0 | 0 | 0 | 0 | 1 | 0 | 16 | 333103033
45 | M | 7251002 | Baterie umyvadlová stoj. páková | kus | 1 |  | 0 |  |  | základní |  | 0 | 0 | 0 | 0 | 0 | 32 | M | 2 | ROZPOCET | 0 | 0 | 0 | 0 | 0 | 1 | 0 | 16 | -722745603
46 | K | 725831313 | Baterie umyvadlová invalidní | soubor | 1 |  | 0 |  |  | základní |  | 0 | 0.00196 | 0.00196 | 0 | 0 | 16 | K | 2 | ROZPOCET | 0 | 0 | 0 | 0 | 0 | 1 | 0 | 16 | 1062349468
47 | K | 725841322 | Baterie nástěnná výlevková + příslušenství | soubor | 1 |  | 0 |  |  | základní |  | 0 | 0.00214 | 0.00214 | 0 | 0 | 16 | K | 2 | ROZPOCET | 0 | 0 | 0 | 0 | 0 | 1 | 0 | 16 | -2054210071
48 | K | 998725201 | Přesun hmot pro zařizovací předměty v objektech v do 6 m | % |  |  | 0 |  |  | základní |  | 0 | 0 | 0 | 0 | 0 | 16 | K | 2 | ROZPOCET | 0 | 0 | 0 | 0 | 0 | 1 | 0 | 16 | -698683304
| D | 726 | Zdravotechnika - předstěnové instalace |  |  |  | 0 |  |  |  |  | 0 |  | 0.0184 |  | 0 | 2 | D | 1 | ROZPOCET | [6 empty] | 0
49 | K | 726111031 | D+M předstěnový modul pro závěsný klozets ovládáním zepředu v 1080 mm | soubor | 2 |  | 0 |  |  | základní |  | 0 | 0.0092 | 0.0184 | 0 | 0 | 16 | K | 2 | ROZPOCET | 0 | 0 | 0 | 0 | 0 | 1 | 0 | 16 | -447428040
50 | K | 998726211 | Přesun hmot procentní pro instalační prefabrikáty v objektech v do 6 m | % |  |  | 0 |  |  | základní |  | 0 | 0 | 0 | 0 | 0 | 16 | K | 2 | ROZPOCET | 0 | 0 | 0 | 0 | 0 | 1 | 0 | 16 | -898774202
| D | OST | Ostatní |  |  |  | 0 |  |  |  |  | 0 |  | 0 |  | 0 | 1 | D | 0 | ROZPOCET | [6 empty] | 0
| D | O01 | Ostatní |  |  |  | 0 |  |  |  |  | 0 |  | 0 |  | 0 | 1 | D | 1 | ROZPOCET | [6 empty] | 0
51 | K | 0011 | Stavební výpomoc | hod | 14 |  | 0 |  |  | základní |  | 0 | 0 | 0 | 0 | 0 | 262144 | K | 2 | ROZPOCET | 0 | 0 | 0 | 0 | 0 | 1 | 0 | 262144 | -2124856093
52 | K | 0012 | Nepředvídané práce | hod | 8 |  | 0 |  |  | základní |  | 0 | 0 | 0 | 0 | 0 | 262144 | K | 2 | ROZPOCET | 0 | 0 | 0 | 0 | 0 | 1 | 0 | 262144 | 1755040545
53 | K | 0013 | Konstrukce pro uchycení rozvodů | kus | 1 |  | 0 |  |  | základní |  | 0 | 0 | 0 | 0 | 0 | 262144 | K | 2 | ROZPOCET | 0 | 0 | 0 | 0 | 0 | 1 | 0 | 262144 | -247616215
54 | K | 0014 | Madla pro invalidní WC | pár | 1 |  | 0 |  |  | základní |  | 0 | 0 | 0 | 0 | 0 | 262144 | K | 2 | ROZPOCET | 0 | 0 | 0 | 0 | 0 | 1 | 0 | 262144 | 771935172
55 | K | 0015 | Madla pro invalidní umyvadla | pár | 1 |  | 0 |  |  | základní |  | 0 | 0 | 0 | 0 | 0 | 262144 | K | 2 | ROZPOCET | 0 | 0 | 0 | 0 | 0 | 1 | 0 | 262144 | 643555146
56 | K | 0021 | Požární ucpávky pro všechny prostupy požární konstrukcí | kus | 3 |  | 0 |  |  | základní |  | 0 | 0 | 0 | 0 | 0 | 262144 | K | 2 | ROZPOCET | 0 | 0 | 0 | 0 | 0 | 1 | 0 | 262144 | -232753097

## 03 - Vytápění
{86df646b-f311-4cfd-9bdb-4aac6b0d1c61}
2
| KRYCÍ LIST SOUPISU PRACÍ | [7 empty] | v --- níže se nacházejí doplnkové a pomocné údaje k sestavám --- v | [8 empty] | False
Stavba:
Rekonstrukce půdního prostoru - půdní vestavba, MŠ Kamenná 21
Objekt:
03 - Vytápění
| KSO: |  |  |  |  | CC-CZ:
| Místo: |  | Kamenná 21, Brno |  |  | Datum: | 21. 2. 2022
| Zadavatel: |  |  |  |  | IČ:
|  | Statutární město Brno |  |  |  | DIČ:
| Uchazeč: |  |  |  |  | IČ: | Vyplň údaj
|  | Vyplň údaj |  |  |  | DIČ: | Vyplň údaj
| Projektant: |  |  |  |  | IČ:
|  | Ing. Otakar Mikulka, Horní 26, Brno |  |  |  | DIČ:
| Zpracovatel: |  |  |  |  | IČ:
DIČ:
Poznámka:
| Cena bez DPH | [5 empty] | 0
|  |  | Základ daně |  |  | Sazba daně | Výše daně
| DPH | základní | 0 |  |  | 21% | 0
|  | snížená | 0 |  |  | 15% | 0
|  | zákl. přenesená | 0 |  |  | 21% | 0
|  | sníž. přenesená | 0 |  |  | 15% | 0
|  | nulová | 0 |  |  | 0% | 0
| Cena s DPH |  |  | v | CZK |  | 0
| Projektant |  |  | Zpracovatel
| Datum a podpis: |  | Razítko | Datum a podpis: |  |  | Razítko
| Objednavatel |  |  | Uchazeč
| Datum a podpis: |  | Razítko | Datum a podpis: |  |  | Razítko
REKAPITULACE ČLENĚNÍ SOUPISU PRACÍ
Stavba:
Rekonstrukce půdního prostoru - půdní vestavba, MŠ Kamenná 21
Objekt:
03 - Vytápění
Místo: |  |  | Kamenná 21, Brno |  |  | Datum: | 21. 2. 2022
Zadavatel: |  |  | Statutární město Brno |  |  | Projektant: | Ing. Otakar Mikulka, Horní 26, Brno
Uchazeč: |  |  | Vyplň údaj |  |  | Zpracovatel:
Kód dílu - Popis | [6 empty] | Cena celkem [CZK]
Náklady ze soupisu prací | [6 empty] | 0 | [11 empty] | -1
| PSV - Práce a dodávky PSV | [5 empty] | 0
| 713 - Izolace tepelné | [5 empty] | 0
| 733 - Ústřední vytápění - rozvodné potrubí | [5 empty] | 0
| 734 - Ústřední vytápění - armatury | [5 empty] | 0
| 735 - Ústřední vytápění - otopná tělesa | [5 empty] | 0
| OST - Ostatní | [5 empty] | 0
| O01 - Ostatní | [5 empty] | 0
SOUPIS PRACÍ
Stavba:
Rekonstrukce půdního prostoru - půdní vestavba, MŠ Kamenná 21
Objekt:
03 - Vytápění
Místo: |  |  | Kamenná 21, Brno |  |  | Datum: | 21. 2. 2022
Zadavatel: |  |  | Statutární město Brno |  |  | Projektant: | Ing. Otakar Mikulka, Horní 26, Brno
Uchazeč: |  |  | Vyplň údaj |  |  | Zpracovatel:
PČ | Typ | Kód | Popis | MJ | Množství | J.cena [CZK] | Cena celkem [CZK] | Cenová soustava |  | DPH | J. Nh [h] | Nh celkem [h] | J. hmotnost [t] | Hmotnost celkem [t] | J. suť [t] | Suť Celkem [t]
Náklady soupisu celkem | [6 empty] | 0 |  |  |  |  | 0 |  | 0.8365 |  | 0 |  | D | -1 | [7 empty] | 0
| D | PSV | Práce a dodávky PSV |  |  |  | 0 |  |  |  |  | 0 |  | 0.8365 |  | 0 | 2 | D | 0 | ROZPOCET | [6 empty] | 0
| D | 713 | Izolace tepelné |  |  |  | 0 |  |  |  |  | 0 |  | 0 |  | 0 | 2 | D | 1 | ROZPOCET | [6 empty] | 0
1 | K | 713463121 | Montáž izolace tepelné potrubí potrubními pouzdry bez úpravy uchycenými sponami 1x | m | 209 |  | 0 |  |  | základní |  | 0 | 0 | 0 | 0 | 0 | 16 | K | 2 | ROZPOCET | 0 | 0 | 0 | 0 | 0 | 1 | 0 | 16 | -1093101553
2 | M | 71301 | Izolace návleková tl. 20mm/15 | m | 55 |  | 0 |  |  | základní |  | 0 | 0 | 0 | 0 | 0 | 32 | M | 2 | ROZPOCET | 0 | 0 | 0 | 0 | 0 | 1 | 0 | 16 | 1837615309
3 | M | 713011 | Izolace návleková tl. 20mm s Al /18 | m | 76 |  | 0 |  |  | základní |  | 0 | 0 | 0 | 0 | 0 | 32 | M | 2 | ROZPOCET | 0 | 0 | 0 | 0 | 0 | 1 | 0 | 16 | -279616939
4 | M | 71350 | Izolace návleková tl.25mm s Al /22 | m | 42 |  | 0 |  |  | základní |  | 0 | 0 | 0 | 0 | 0 | 32 | M | 2 | ROZPOCET | 0 | 0 | 0 | 0 | 0 | 1 | 0 | 16 | 1975036897
5 | M | 71351 | Izolace návleková tl.25mm s Al /28 | m | 36 |  | 0 |  |  | základní |  | 0 | 0 | 0 | 0 | 0 | 32 | M | 2 | ROZPOCET | 0 | 0 | 0 | 0 | 0 | 1 | 0 | 16 | 327299584
6 | K | 998713201 | Přesun hmot procentní pro izolace tepelné v objektech v do 6 m | % |  |  | 0 |  |  | základní |  | 0 | 0 | 0 | 0 | 0 | 16 | K | 2 | ROZPOCET | 0 | 0 | 0 | 0 | 0 | 1 | 0 | 16 | 1250348112
| D | 733 | Ústřední vytápění - rozvodné potrubí |  |  |  | 0 |  |  |  |  | 0 |  | 0.14749 |  | 0 | 2 | D | 1 | ROZPOCET | [6 empty] | 0
7 | K | 733223102 | Potrubí měděné tvrdé spojované měkkým pájením D 15x1 mm | m | 55 |  | 0 |  |  | základní |  | 0 | 0.00047 | 0.02585 | 0 | 0 | 16 | K | 2 | ROZPOCET | 0 | 0 | 0 | 0 | 0 | 1 | 0 | 16 | 1318245608
8 | K | 733223103 | Potrubí měděné tvrdé spojované měkkým pájením D 18x1 mm | m | 76 |  | 0 |  |  | základní |  | 0 | 0.00058 | 0.04408 | 0 | 0 | 16 | K | 2 | ROZPOCET | 0 | 0 | 0 | 0 | 0 | 1 | 0 | 16 | 1803447137
9 | K | 733223104 | Potrubí měděné tvrdé spojované měkkým pájením D 22x1 mm | m | 42 |  | 0 |  |  | základní |  | 0 | 0.00073 | 0.03066 | 0 | 0 | 16 | K | 2 | ROZPOCET | 0 | 0 | 0 | 0 | 0 | 1 | 0 | 16 | -311474522
10 | K | 733223105 | Potrubí měděné tvrdé spojované měkkým pájením D 28x1,5 mm | m | 36 |  | 0 |  |  | základní |  | 0 | 0.00127 | 0.04572 | 0 | 0 | 16 | K | 2 | ROZPOCET | 0 | 0 | 0 | 0 | 0 | 1 | 0 | 16 | -262625001
11 | K | 733224222 | Příplatek k potrubí měděnému za zhotovení přípojky z trubek měděných D 15x1 | kus | 24 |  | 0 |  |  | základní |  | 0 | 1e-05 | 0.00024 | 0 | 0 | 16 | K | 2 | ROZPOCET | 0 | 0 | 0 | 0 | 0 | 1 | 0 | 16 | -1110442549
12 | K | 733224223 | Příplatek k potrubí měděnému za zhotovení přípojky z trubek měděných D 18x1 mm | kus | 12 |  | 0 |  |  | základní |  | 0 | 2e-05 | 0.00024 | 0 | 0 | 16 | K | 2 | ROZPOCET | 0 | 0 | 0 | 0 | 0 | 1 | 0 | 16 | 401350557
13 | K | 733224224 | Příplatek k potrubí měděnému za zhotovení přípojky z trubek měděných D 22x1 | kus | 8 |  | 0 |  |  | základní |  | 0 | 3e-05 | 0.00024 | 0 | 0 | 16 | K | 2 | ROZPOCET | 0 | 0 | 0 | 0 | 0 | 1 | 0 | 16 | 670353420
14 | K | 733224225 | Příplatek k potrubí měděnému za zhotovení přípojky z trubek měděných D 28x1,5 mm | kus | 4 |  | 0 |  |  | základní |  | 0 | 5e-05 | 0.0002 | 0 | 0 | 16 | K | 2 | ROZPOCET | 0 | 0 | 0 | 0 | 0 | 1 | 0 | 16 | 1479839869
15 | K | 733291101 | Zkouška těsnosti potrubí měděné do D 35x1,5 | m | 192 |  | 0 |  |  | základní |  | 0 | 0 | 0 | 0 | 0 | 16 | K | 2 | ROZPOCET | 0 | 0 | 0 | 0 | 0 | 1 | 0 | 16 | -1919599739
16 | K | 733291905 | Propojení potrubí měděného při opravě D 28x1,5 mm | kus | 2 |  | 0 |  |  | základní |  | 0 | 2e-05 | 4e-05 | 0 | 0 | 16 | K | 2 | ROZPOCET | 0 | 0 | 0 | 0 | 0 | 1 | 0 | 16 | -718128821
17 | K | 733293905 | Vsazení odbočky na potrubí měděné o rozměru D 28x1,5 mm | kus | 2 |  | 0 |  |  | základní |  | 0 | 0.00011 | 0.00022 | 0 | 0 | 16 | K | 2 | ROZPOCET | 0 | 0 | 0 | 0 | 0 | 1 | 0 | 16 | -1338337950
18 | K | 998733201 | Přesun hmot procentní pro rozvody potrubí v objektech v do 6 m | % |  |  | 0 |  |  | základní |  | 0 | 0 | 0 | 0 | 0 | 16 | K | 2 | ROZPOCET | 0 | 0 | 0 | 0 | 0 | 1 | 0 | 16 | -107022829
| D | 734 | Ústřední vytápění - armatury |  |  |  | 0 |  |  |  |  | 0 |  | 0.00394 |  | 0 | 2 | D | 1 | ROZPOCET | [6 empty] | 0
19 | K | 7340001 | Montáž termostat. hlavice | kus | 12 |  | 0 |  |  | základní |  | 0 | 0 | 0 | 0 | 0 | 16 | K | 2 | ROZPOCET | 0 | 0 | 0 | 0 | 0 | 1 | 0 | 16 | -841847679
20 | M | 73455 | Radiátorová term. hlavice s ochranou proti poškození a odcizení | kus | 12 |  | 0 |  |  | základní |  | 0 | 0 | 0 | 0 | 0 | 32 | M | 2 | ROZPOCET | 0 | 0 | 0 | 0 | 0 | 1 | 0 | 16 | 1868525590
21 | K | 734209112 | Montáž armatury závitové s dvěma závity G 1/2 | kus | 12 |  | 0 |  |  | základní |  | 0 | 6e-05 | 0.00072 | 0 | 0 | 16 | K | 2 | ROZPOCET | 0 | 0 | 0 | 0 | 0 | 1 | 0 | 16 | 1870333675
22 | M | 734691 | Šroubení rad. H pro VK roh. G 1/2" | kus | 12 |  | 0 |  |  | základní |  | 0 | 0 | 0 | 0 | 0 | 32 | M | 2 | ROZPOCET | 0 | 0 | 0 | 0 | 0 | 1 | 0 | 16 | 1042522103
23 | M | 73409 | Šroubení svěrné + opěrné pouzdro - d 15 | kus | 24 |  | 0 |  |  | základní |  | 0 | 0 | 0 | 0 | 0 | 32 | M | 2 | ROZPOCET | 0 | 0 | 0 | 0 | 0 | 1 | 0 | 16 | -721263659
24 | K | 734211113 | Ventil závitový odvzdušňovací G 3/8 PN 10 do 120°C | kus | 2 |  | 0 |  |  | základní |  | 0 | 6e-05 | 0.00012 | 0 | 0 | 16 | K | 2 | ROZPOCET | 0 | 0 | 0 | 0 | 0 | 1 | 0 | 16 | -601739357
25 | K | 734220101 | Ventil závitový regulační přímý G 3/4 PN 20 do 100°C vyvažovací | kus | 1 |  | 0 |  |  | základní |  | 0 | 0.00052 | 0.00052 | 0 | 0 | 16 | K | 2 | ROZPOCET | 0 | 0 | 0 | 0 | 0 | 1 | 0 | 16 | 240790476
26 | K | 734261235 | Šroubení topenářské přímé G 1 PN 16 do 120°C | kus | 4 |  | 0 |  |  | základní |  | 0 | 0.00044 | 0.00176 | 0 | 0 | 16 | K | 2 | ROZPOCET | 0 | 0 | 0 | 0 | 0 | 1 | 0 | 16 | 220480927
27 | K | 734292712 | Kohout kulový přímý G 3/8 PN 42 do 185°C vnitřní závit | kus | 2 |  | 0 |  |  | základní |  | 0 | 0.00016 | 0.00032 | 0 | 0 | 16 | K | 2 | ROZPOCET | 0 | 0 | 0 | 0 | 0 | 1 | 0 | 16 | 126679161
28 | K | 734292715 | Kohout kulový přímý G 1 PN 42 do 185°C vnitřní závit | kus | 1 |  | 0 |  |  | základní |  | 0 | 0.0005 | 0.0005 | 0 | 0 | 16 | K | 2 | ROZPOCET | 0 | 0 | 0 | 0 | 0 | 1 | 0 | 16 | -1208420539
29 | K | 998734201 | Přesun hmot procentní pro armatury v objektech v do 6 m | % |  |  | 0 |  |  | základní |  | 0 | 0 | 0 | 0 | 0 | 16 | K | 2 | ROZPOCET | 0 | 0 | 0 | 0 | 0 | 1 | 0 | 16 | 877054042
| D | 735 | Ústřední vytápění - otopná tělesa |  |  |  | 0 |  |  |  |  | 0 |  | 0.68507 |  | 0 | 2 | D | 1 | ROZPOCET | [6 empty] | 0
30 | K | 735000912 | Vyregulování ventilu nebo kohoutu dvojregulačního s termostatickým ovládáním | kus | 12 |  | 0 |  |  | základní |  | 0 | 0 | 0 | 0 | 0 | 16 | K | 2 | ROZPOCET | 0 | 0 | 0 | 0 | 0 | 1 | 0 | 16 | 1688860206
31 | K | 735151492 | OCHRANÉ PRŮVZDUŠNÉ KRYTOVÁNÍ OTOPNÝCH TĚLES V MŠ + montáž | kus | 12 |  | 0 |  |  | základní |  | 0 | 0.0257 | 0.3084 | 0 | 0 | 16 | K | 2 | ROZPOCET | 0 | 0 | 0 | 0 | 0 | 1 | 0 | 16 | 107487002
32 | K | 735152271 | Otopné těleso panelové VK jednodeskové 1 přídavná přestupní plocha výška/délka 600/400 mm výkon 401 W | kus | 3 |  | 0 |  |  | základní |  | 0 | 0.01035 | 0.03105 | 0 | 0 | 16 | K | 2 | ROZPOCET | 0 | 0 | 0 | 0 | 0 | 1 | 0 | 16 | 1578617311
33 | K | 735152279 | Otopné těleso panel VK jednodeskové 1 přídavná přestupní plocha výška/délka 600/1200 mm výkon 1202 W | kus | 2 |  | 0 |  |  | základní |  | 0 | 0.0268 | 0.0536 | 0 | 0 | 16 | K | 2 | ROZPOCET | 0 | 0 | 0 | 0 | 0 | 1 | 0 | 16 | 1815724297
34 | K | 735152475 | Otopné těleso panelové VK dvoudeskové 1 přídavná přestupní plocha výška/délka 600/800 mm výkon 1030 W | kus | 1 |  | 0 |  |  | základní |  | 0 | 0.02516 | 0.02516 | 0 | 0 | 16 | K | 2 | ROZPOCET | 0 | 0 | 0 | 0 | 0 | 1 | 0 | 16 | -1892828365
35 | K | 735152480 | Otopné těleso panelové VK dvoudeskové 1 přídavná přestupní plocha výška/délka 600/1400 mm výkon 1803 W | kus | 5 |  | 0 |  |  | základní |  | 0 | 0.04238 | 0.2119 | 0 | 0 | 16 | K | 2 | ROZPOCET | 0 | 0 | 0 | 0 | 0 | 1 | 0 | 16 | -1083870426
36 | K | 735152482 | Otopné těleso panelové VK dvoudeskové 1 přídavná přestupní plocha výška/délka 600/1800 mm výkon 2318 W | kus | 1 |  | 0 |  |  | základní |  | 0 | 0.05496 | 0.05496 | 0 | 0 | 16 | K | 2 | ROZPOCET | 0 | 0 | 0 | 0 | 0 | 1 | 0 | 16 | 763560507
37 | K | 73515902 | Tlaková zkouška otopných těles | kus | 12 |  | 0 |  |  | základní |  | 0 | 0 | 0 | 0 | 0 | 16 | K | 2 | ROZPOCET | 0 | 0 | 0 | 0 | 0 | 1 | 0 | 16 | 1648086698
38 | K | 998735201 | Přesun hmot procentní pro otopná tělesa v objektech v do 6 m | % |  |  | 0 |  |  | základní |  | 0 | 0 | 0 | 0 | 0 | 16 | K | 2 | ROZPOCET | 0 | 0 | 0 | 0 | 0 | 1 | 0 | 16 | 1867304318
| D | OST | Ostatní |  |  |  | 0 |  |  |  |  | 0 |  | 0 |  | 0 | 1 | D | 0 | ROZPOCET | [6 empty] | 0
| D | O01 | Ostatní |  |  |  | 0 |  |  |  |  | 0 |  | 0 |  | 0 | 1 | D | 1 | ROZPOCET | [6 empty] | 0
39 | K | 0001 | Stavební výpomoci vysekání drážek a prostupů | hod | 24 |  | 0 |  |  | základní |  | 0 | 0 | 0 | 0 | 0 | 262144 | K | 2 | ROZPOCET | 0 | 0 | 0 | 0 | 0 | 1 | 0 | 262144 | -1963008274
40 | K | 0011 | Nepředvídatené práce | hod | 16 |  | 0 |  |  | základní |  | 0 | 0 | 0 | 0 | 0 | 262144 | K | 2 | ROZPOCET | 0 | 0 | 0 | 0 | 0 | 1 | 0 | 262144 | -267386078
41 | K | 0012 | Revize | kus | 1 |  | 0 |  |  | základní |  | 0 | 0 | 0 | 0 | 0 | 262144 | K | 2 | ROZPOCET | 0 | 0 | 0 | 0 | 0 | 1 | 0 | 262144 | -1023452465
42 | K | 0013 | konstrukce pro uchycení rozvodů | kus | 1 |  | 0 |  |  | základní |  | 0 | 0 | 0 | 0 | 0 | 262144 | K | 2 | ROZPOCET | 0 | 0 | 0 | 0 | 0 | 1 | 0 | 262144 | 1872987875
43 | K | 0016 | Vyvážení a zaregulování otopné soustavy | kus | 12 |  | 0 |  |  | základní |  | 0 | 0 | 0 | 0 | 0 | 262144 | K | 2 | ROZPOCET | 0 | 0 | 0 | 0 | 0 | 1 | 0 | 262144 | 1229894362
44 | K | 0017 | Požární ucpávky | soubor | 1 |  | 0 |  |  | základní |  | 0 | 0 | 0 | 0 | 0 | 262144 | K | 2 | ROZPOCET | 0 | 0 | 0 | 0 | 0 | 1 | 0 | 262144 | 1949656983
45 | K | 0018 | Topná zkouška | soubor | 1 |  | 0 |  |  | základní |  | 0 | 0 | 0 | 0 | 0 | 262144 | K | 2 | ROZPOCET | 0 | 0 | 0 | 0 | 0 | 1 | 0 | 262144 | -591590682

## 04 - Elektroinstalace
{5c3f1457-78cd-4e9e-beb3-f42c1312e234}
2
| KRYCÍ LIST SOUPISU PRACÍ | [7 empty] | v --- níže se nacházejí doplnkové a pomocné údaje k sestavám --- v | [8 empty] | False
Stavba:
Rekonstrukce půdního prostoru - půdní vestavba, MŠ Kamenná 21
Objekt:
04 - Elektroinstalace
| KSO: |  |  |  |  | CC-CZ:
| Místo: |  | Kamenná 21, Brno |  |  | Datum: | 21. 2. 2022
| Zadavatel: |  |  |  |  | IČ:
|  | Statutární město Brno |  |  |  | DIČ:
| Uchazeč: |  |  |  |  | IČ: | Vyplň údaj
|  | Vyplň údaj |  |  |  | DIČ: | Vyplň údaj
| Projektant: |  |  |  |  | IČ:
|  | Ing. Otakar Mikulka, Horní 26, Brno |  |  |  | DIČ:
| Zpracovatel: |  |  |  |  | IČ:
DIČ:
Poznámka:
| Cena bez DPH | [5 empty] | 0
|  |  | Základ daně |  |  | Sazba daně | Výše daně
| DPH | základní | 0 |  |  | 21% | 0
|  | snížená | 0 |  |  | 15% | 0
|  | zákl. přenesená | 0 |  |  | 21% | 0
|  | sníž. přenesená | 0 |  |  | 15% | 0
|  | nulová | 0 |  |  | 0% | 0
| Cena s DPH |  |  | v | CZK |  | 0
| Projektant |  |  | Zpracovatel
| Datum a podpis: |  | Razítko | Datum a podpis: |  |  | Razítko
| Objednavatel |  |  | Uchazeč
| Datum a podpis: |  | Razítko | Datum a podpis: |  |  | Razítko
REKAPITULACE ČLENĚNÍ SOUPISU PRACÍ
Stavba:
Rekonstrukce půdního prostoru - půdní vestavba, MŠ Kamenná 21
Objekt:
04 - Elektroinstalace
Místo: |  |  | Kamenná 21, Brno |  |  | Datum: | 21. 2. 2022
Zadavatel: |  |  | Statutární město Brno |  |  | Projektant: | Ing. Otakar Mikulka, Horní 26, Brno
Uchazeč: |  |  | Vyplň údaj |  |  | Zpracovatel:
Kód dílu - Popis | [6 empty] | Cena celkem [CZK]
Náklady ze soupisu prací | [6 empty] | 0 | [11 empty] | -1
| M - Práce a dodávky M | [5 empty] | 0
| M21 - Elektromontáže | [5 empty] | 0
| M46 - Zemní práce při montážích | [5 empty] | 0
| M99 - Ostatní práce "M" | [5 empty] | 0
SOUPIS PRACÍ
Stavba:
Rekonstrukce půdního prostoru - půdní vestavba, MŠ Kamenná 21
Objekt:
04 - Elektroinstalace
Místo: |  |  | Kamenná 21, Brno |  |  | Datum: | 21. 2. 2022
Zadavatel: |  |  | Statutární město Brno |  |  | Projektant: | Ing. Otakar Mikulka, Horní 26, Brno
Uchazeč: |  |  | Vyplň údaj |  |  | Zpracovatel:
PČ | Typ | Kód | Popis | MJ | Množství | J.cena [CZK] | Cena celkem [CZK] | Cenová soustava |  | DPH | J. Nh [h] | Nh celkem [h] | J. hmotnost [t] | Hmotnost celkem [t] | J. suť [t] | Suť Celkem [t]
Náklady soupisu celkem | [6 empty] | 0 |  |  |  |  | 0 |  | 0.96392 |  | 0 |  | D | -1 | [7 empty] | 0
| D | M | Práce a dodávky M |  |  |  | 0 |  |  |  |  | 0 |  | 0.96392 |  | 0 | 3 | D | 0 | ROZPOCET | [6 empty] | 0
| D | M21 | Elektromontáže |  |  |  | 0 |  |  |  |  | 0 |  | 0.3955 |  | 0 | 3 | D | 1 | ROZPOCET | [6 empty] | 0
1 | K | 210010301R00 | Montáž krabice plastové přístrojové, kruhové, , , , do zdiva, bez zapojení, | kus | 49 |  | 0 |  |  | základní |  | 0 | 0 | 0 | 0 | 0 | 64 | K | 2 | ROZPOCET | 0 | 0 | 0 | 0 | 0 | 1 | 0 | 64 | -542977370
2 | K | 210010321RT1 | Montáž krabice plastové univerzální, kruhové, o průměru 73 mm, hloubky 42 mm, s víčkem a svorkovnicí, do zdiva, se zapojením, včetně dodávky | kus | 21 |  | 0 |  |  | základní |  | 0 | 9e-05 | 0.00189 | 0 | 0 | 64 | K | 2 | ROZPOCET | 0 | 0 | 0 | 0 | 0 | 1 | 0 | 64 | -346587970
3 | K | 210010322R00 | Montáž krabice plastové rozvodné, kruhové, , , , do zdiva, se zapojením, | kus | 21 |  | 0 |  |  | základní |  | 0 | 0 | 0 | 0 | 0 | 64 | K | 2 | ROZPOCET | 0 | 0 | 0 | 0 | 0 | 1 | 0 | 64 | -237040678
4 | K | 210020911R00 | Montáž požární ucpávky průchodu stropem, , tloušťky 20 cm | m2 | 0.5 |  | 0 |  |  | základní |  | 0 | 0 | 0 | 0 | 0 | 64 | K | 2 | ROZPOCET | 0 | 0 | 0 | 0 | 0 | 1 | 0 | 64 | -1826717970
5 | K | 210020921R00 | Montáž požární ucpávky průchodu stěnou, , tloušťky 15 cm | m2 | 0.5 |  | 0 |  |  | základní |  | 0 | 0 | 0 | 0 | 0 | 64 | K | 2 | ROZPOCET | 0 | 0 | 0 | 0 | 0 | 1 | 0 | 64 | 2103907540
6 | K | 210020922R00 | Montáž požární ucpávky průchodu stěnou, , tloušťky 30 cm | m2 | 0.4 |  | 0 |  |  | základní |  | 0 | 0 | 0 | 0 | 0 | 64 | K | 2 | ROZPOCET | 0 | 0 | 0 | 0 | 0 | 1 | 0 | 64 | -1472622148
7 | K | 210100002R00 | Ukončení vodičů v rozvaděči včetně zapojení a vodičové koncovky, , průřez do 6 mm2 | kus | 10 |  | 0 |  |  | základní |  | 0 | 0 | 0 | 0 | 0 | 64 | K | 2 | ROZPOCET | 0 | 0 | 0 | 0 | 0 | 1 | 0 | 64 | -472588240
8 | K | 210100251R00 | Ukončení kabelů smršťovací záklopkou nebo páskou, celoplastových, do průřezu 4x10 mm | kus | 8 |  | 0 |  |  | základní |  | 0 | 0 | 0 | 0 | 0 | 64 | K | 2 | ROZPOCET | 0 | 0 | 0 | 0 | 0 | 1 | 0 | 64 | 1426572598
9 | K | 210110041RT6 | Montáž spínače zapuštěného a polozapuštěného včetně zapojení, dodávky spínače, krytu a rámečku, jednopólového, , řazení 1 | kus | 4 |  | 0 |  |  | základní |  | 0 | 0.00011 | 0.00044 | 0 | 0 | 64 | K | 2 | ROZPOCET | 0 | 0 | 0 | 0 | 0 | 1 | 0 | 64 | -596064743
10 | K | 210110043RT6 | Montáž spínače zapuštěného a polozapuštěného včetně zapojení, dodávky spínače, krytu a rámečku, sériového, , řazení 5 | kus | 7 |  | 0 |  |  | základní |  | 0 | 0.00011 | 0.00077 | 0 | 0 | 64 | K | 2 | ROZPOCET | 0 | 0 | 0 | 0 | 0 | 1 | 0 | 64 | 1721874187
11 | K | 210110051RT6 | Montáž ovladače zapuštěného s doutnavkou včetně dodávky strojku, doutnavky, rámečku a krytu, | kus | 6 |  | 0 |  |  | základní |  | 0 | 0.00011 | 0.00066 | 0 | 0 | 64 | K | 2 | ROZPOCET | 0 | 0 | 0 | 0 | 0 | 1 | 0 | 64 | -1757563317
12 | K | 210111014RT6 | Montáž zásuvky domovní zapuštěné včetně zapojení, včetně dodávky zásuvky dvojnásobné s ochrannými kolíky 16A/250VAC a rámečku, , provedení 2x (2P+PE), | kus | 5 |  | 0 |  |  | základní |  | 0 | 6e-05 | 0.0003 | 0 | 0 | 64 | K | 2 | ROZPOCET | 0 | 0 | 0 | 0 | 0 | 1 | 0 | 64 | 479726
13 | K | 210111014RT7 | Montáž zásuvky domovní zapuštěné včetně zapojení, včetně dodávky zásuvky kompletní, dvojnásobné s ochrannými kolíky, s clonkami s natočenou dutinkou, , provedení 2x (2P+PE), | kus | 32 |  | 0 |  |  | základní |  | 0 | 0.0001 | 0.0032 | 0 | 0 | 64 | K | 2 | ROZPOCET | 0 | 0 | 0 | 0 | 0 | 1 | 0 | 64 | -997487125
14 | K | 210120401R00 | Montáž jističe vzduchového včetně zapojení, bez krytu, jednopólového do 25 A, | kus | 4 |  | 0 |  |  | základní |  | 0 | 0 | 0 | 0 | 0 | 64 | K | 2 | ROZPOCET | 0 | 0 | 0 | 0 | 0 | 1 | 0 | 64 | 821464544
15 | K | 210130001R00 | Montáž stykače vzduchového vestavného, stejnosměrného včetně zapojení, 40 A, jednopólového | kus | 1 |  | 0 |  |  | základní |  | 0 | 0 | 0 | 0 | 0 | 64 | K | 2 | ROZPOCET | 0 | 0 | 0 | 0 | 0 | 1 | 0 | 64 | -1853661984
16 | K | 210201311R00 | Montáž svítidla zářivkového do technických prostor, přisazeného, s jedním světelným zdrojem | kus | 9 |  | 0 |  |  | základní |  | 0 | 0 | 0 | 0 | 0 | 64 | K | 2 | ROZPOCET | 0 | 0 | 0 | 0 | 0 | 1 | 0 | 64 | 1288408746
17 | K | 210201517R00 | Montáž svítidla LED do bytových nebo společenských místností, stěnového, | kus | 1 |  | 0 |  |  | základní |  | 0 | 0 | 0 | 0 | 0 | 64 | K | 2 | ROZPOCET | 0 | 0 | 0 | 0 | 0 | 1 | 0 | 64 | -1498049305
18 | K | 210201521R00 | Montáž svítidla LED do technických prostor, stropního přisazeného, | kus | 48 |  | 0 |  |  | základní |  | 0 | 0 | 0 | 0 | 0 | 64 | K | 2 | ROZPOCET | 0 | 0 | 0 | 0 | 0 | 1 | 0 | 64 | 737617437
19 | K | 210220101R00 | Montáž svodového vodiče FeZn průměr do 10 mm, Al průměr do 10 mm, Cu průměr do 8 mm, a podpěr, | m | 30 |  | 0 |  |  | základní |  | 0 | 0 | 0 | 0 | 0 | 64 | K | 2 | ROZPOCET | 0 | 0 | 0 | 0 | 0 | 1 | 0 | 64 | -728179037
20 | K | 210220301R00 | Montáž svorky hromosvodové do dvou šroubů | kus | 20 |  | 0 |  |  | základní |  | 0 | 0 | 0 | 0 | 0 | 64 | K | 2 | ROZPOCET | 0 | 0 | 0 | 0 | 0 | 1 | 0 | 64 | -1431249508
21 | K | 210220431R00 | Tvarování montážního dílu jímače jímače, ochranné trubky, úhelníku | kus | 4 |  | 0 |  |  | základní |  | 0 | 0 | 0 | 0 | 0 | 64 | K | 2 | ROZPOCET | 0 | 0 | 0 | 0 | 0 | 1 | 0 | 64 | 1325307346
22 | K | 210220453R00 | Propojení zábradlí v rozvodnách VVN odnímatelné páskem FeZn 30x4 mm | kus | 4 |  | 0 |  |  | základní |  | 0 | 0 | 0 | 0 | 0 | 64 | K | 2 | ROZPOCET | 0 | 0 | 0 | 0 | 0 | 1 | 0 | 64 | 1634563758
23 | K | 210220462R00 | Montáž a demontáž bezpečnostního zařízení na hřeben střechy (např. lávky) | m | 24 |  | 0 |  |  | základní |  | 0 | 0 | 0 | 0 | 0 | 64 | K | 2 | ROZPOCET | 0 | 0 | 0 | 0 | 0 | 1 | 0 | 64 | -407653889
24 | K | 210800101R00 | Montáž kabelu CYKY 750 V, 2 x 1,5 mm2, uloženého pod omítkou | m | 30 |  | 0 |  |  | základní |  | 0 | 0 | 0 | 0 | 0 | 64 | K | 2 | ROZPOCET | 0 | 0 | 0 | 0 | 0 | 1 | 0 | 64 | 1018987116
25 | K | 210800105R00 | Montáž kabelu CYKY 750 V, 3 x 1,5 mm2, uloženého pod omítkou | m | 630 |  | 0 |  |  | základní |  | 0 | 0 | 0 | 0 | 0 | 64 | K | 2 | ROZPOCET | 0 | 0 | 0 | 0 | 0 | 1 | 0 | 64 | -1861968223
26 | K | 210800106R00 | Montáž kabelu CYKY 750 V, 3 x 2,5 mm2, uloženého pod omítkou | m | 550 |  | 0 |  |  | základní |  | 0 | 0 | 0 | 0 | 0 | 64 | K | 2 | ROZPOCET | 0 | 0 | 0 | 0 | 0 | 1 | 0 | 64 | -1990780436
27 | K | 210800109R00 | Montáž kabelu CYKY 750 V, 4 x 1,5 mm2, uloženého pod omítkou | m | 55 |  | 0 |  |  | základní |  | 0 | 0 | 0 | 0 | 0 | 64 | K | 2 | ROZPOCET | 0 | 0 | 0 | 0 | 0 | 1 | 0 | 64 | -924371251
28 | K | 210800115R00 | Montáž kabelu CYKY 750 V, 5 x 1,5 mm2, uloženého pod omítkou | m | 45 |  | 0 |  |  | základní |  | 0 | 0 | 0 | 0 | 0 | 64 | K | 2 | ROZPOCET | 0 | 0 | 0 | 0 | 0 | 1 | 0 | 64 | -1214995476
29 | K | 210800546RT1 | Montáž vodiče H07V-U (CY), 4 mm2, uloženého pevně, včetně dodávky vodiče | m | 10 |  | 0 |  |  | základní |  | 0 | 4e-05 | 0.0004 | 0 | 0 | 64 | K | 2 | ROZPOCET | 0 | 0 | 0 | 0 | 0 | 1 | 0 | 64 | -1189233977
30 | K | 211220801R00 | Změření zemního odporu, vč. měřicího protokolu | kus | 8 |  | 0 |  |  | základní |  | 0 | 0 | 0 | 0 | 0 | 64 | K | 2 | ROZPOCET | 0 | 0 | 0 | 0 | 0 | 1 | 0 | 64 | 649846597
31 | M | 34571524R | krabice elektroinstalační pod omítku; s víčkem; mat. PVC samozhášivé; teplot.rozsah -5 až 60 °C; určeno pro rozvody s napětím 400 V a proudem max. 16 A; rozměry-průměr,hloubka 150x150x77 mm | kus | 4 |  | 0 |  |  | základní |  | 0 | 0.00022 | 0.00088 | 0 | 0 | 256 | M | 2 | ROZPOCET | 0 | 0 | 0 | 0 | 0 | 1 | 0 | 64 | 957443551
32 | M | 345715384R | krabice elektroinstalační do sádrokartonu tl. 12,5 mm; s víčkem; mat. PPO bezhalogenový samozhášivý; teplot.rozsah -45 až 105 °C; určeno pro rozvody s napětím 400 V a proudem max. 16 A; rozměry-průměr,hloubka pr. 108 x 50 mm | kus | 21 |  | 0 |  |  | základní |  | 0 | 7e-05 | 0.00147 | 0 | 0 | 256 | M | 2 | ROZPOCET | 0 | 0 | 0 | 0 | 0 | 1 | 0 | 64 | 1598457815
33 | M | 34571512R | krabice elektroinstalační pod omítku; přístrojová; mat. PVC samozhášivé; teplot.rozsah -5 až 60 °C; určeno pro rozvody s napětím 400 V a proudem max. 16 A; rozměry-průměr,hloubka 71x71x42 mm | kus | 4 |  | 0 |  |  | základní |  | 0 | 2e-05 | 8e-05 | 0 | 0 | 256 | M | 2 | ROZPOCET | 0 | 0 | 0 | 0 | 0 | 1 | 0 | 64 | -695910964
34 | M | 345703910000R | rozvodka 6480-10, krabicová | kus | 49 |  | 0 |  |  | základní |  | 0 | 0 | 0 | 0 | 0 | 256 | M | 2 | ROZPOCET | 0 | 0 | 0 | 0 | 0 | 1 | 0 | 64 | 1072999281
35 | M | 348360101R | svítidlo, dle specifikace "A" | kus | 38 |  | 0 |  |  | základní |  | 0 | 0.002 | 0.076 | 0 | 0 | 256 | M | 2 | ROZPOCET | 0 | 0 | 0 | 0 | 0 | 1 | 0 | 64 | -2045094368
36 | M | 348360102R | svítidlo, dle specifikace "B" | kus | 8 |  | 0 |  |  | základní |  | 0 | 0.002 | 0.016 | 0 | 0 | 256 | M | 2 | ROZPOCET | 0 | 0 | 0 | 0 | 0 | 1 | 0 | 64 | 441250935
37 | M | 348360111R | svítidlo, dle specifikace "C" | kus | 4 |  | 0 |  |  | základní |  | 0 | 0.0029 | 0.0116 | 0 | 0 | 256 | M | 2 | ROZPOCET | 0 | 0 | 0 | 0 | 0 | 1 | 0 | 64 | -1509024360
38 | M | 34828432R | svítidlo nouzové zářivkové interiérové; 1 x 11 W; osvětlení dočasné; svit cca 1 h; IP 42; typ zdroje TC-L; patice 2G7; tř.izolace I; napěťová soustava 230 V, 50 Hz; mat.tělesa plast; materiál krytu plast nebo matný optický; délka 323 mm; šířka 168 mm; výš | kus | 9 |  | 0 |  |  | základní |  | 0 | 0.00137 | 0.01233 | 0 | 0 | 256 | M | 2 | ROZPOCET | 0 | 0 | 0 | 0 | 0 | 1 | 0 | 64 | -46479666
39 | M | 35822001038R | jistič modulární jmen.proud 10,00 A; charakt. C; počet pólů 1; jmenovitá zkratová schopnost/230 V a.c. 10 kA; tepl.okolí -25 do + 55 °C; IP 20 | kus | 1 |  | 0 |  |  | základní |  | 0 | 0.00018 | 0.00018 | 0 | 0 | 256 | M | 2 | ROZPOCET | 0 | 0 | 0 | 0 | 0 | 1 | 0 | 64 | 821373997
40 | M | 35822001015R | jistič modulární jmen.proud 16,00 A; charakt. B; počet pólů 1; jmenovitá zkratová schopnost/230 V a.c. 10 kA; tepl.okolí -25 do + 55 °C; IP 20 | kus | 3 |  | 0 |  |  | základní |  | 0 | 0.00018 | 0.00054 | 0 | 0 | 256 | M | 2 | ROZPOCET | 0 | 0 | 0 | 0 | 0 | 1 | 0 | 64 | 795407589
41 | M | 35822002318R | jistič modulární jmen.proud 50,00 A; charakt. B; počet pólů 3; jmenovitá zkratová schopnost/230 V a.c. 10 kA; tepl.okolí -25 do + 55 °C; IP 20 | kus | 1 |  | 0 |  |  | základní |  | 0 | 0.0005 | 0.0005 | 0 | 0 | 256 | M | 2 | ROZPOCET | 0 | 0 | 0 | 0 | 0 | 1 | 0 | 64 | 1533532521
42 | M | 35825723.AR | relé jisticí rozdílové nadproudové; řada D, 3-pólová; pro použití s pojistkami-montáž pod stykač; třída 10A-pro připojení šroubovými svorkami; vel. 18 až 25 A | kus | 1 |  | 0 |  |  | základní |  | 0 | 0.00012 | 0.00012 | 0 | 0 | 256 | M | 2 | ROZPOCET | 0 | 0 | 0 | 0 | 0 | 1 | 0 | 64 | -2053898201
43 | M | 35825722.AR | relé jisticí rozdílové nadproudové; řada D, 3-pólová; pro použití s pojistkami-montáž pod stykač; třída 10A-pro připojení šroubovými svorkami; vel. 13 až 18 A | kus | 4 |  | 0 |  |  | základní |  | 0 | 0.00012 | 0.00048 | 0 | 0 | 256 | M | 2 | ROZPOCET | 0 | 0 | 0 | 0 | 0 | 1 | 0 | 64 | 1048412799
44 | M | 35813334.AR | ovladač provedení stiskací prosvětlený, s návratem; kovové provedení; typ tlačítka lícující; typ kontaktu 1 x Z, 1 x V; šroubové připojovací svorky, integrovaná LED; napájení ~230-240 V | kus | 1 |  | 0 |  |  | základní |  | 0 | 0.0001 | 0.0001 | 0 | 0 | 256 | M | 2 | ROZPOCET | 0 | 0 | 0 | 0 | 0 | 1 | 0 | 64 | 904513027
45 | M | 35441885R | svorka spojovací pro lano; provedení Fe/Zn | kus | 8 |  | 0 |  |  | základní |  | 0 | 0.00011 | 0.00088 | 0 | 0 | 256 | M | 2 | ROZPOCET | 0 | 0 | 0 | 0 | 0 | 1 | 0 | 64 | 640790305
46 | M | 35441875R | svorka křížová pro vodič; provedení Fe/Zn | kus | 2 |  | 0 |  |  | základní |  | 0 | 0.00022 | 0.00044 | 0 | 0 | 256 | M | 2 | ROZPOCET | 0 | 0 | 0 | 0 | 0 | 1 | 0 | 64 | -1867574298
47 | M | 35441905R | svorka na okapové žlaby; provedení Fe/Zn | kus | 4 |  | 0 |  |  | základní |  | 0 | 0.00028 | 0.00112 | 0 | 0 | 256 | M | 2 | ROZPOCET | 0 | 0 | 0 | 0 | 0 | 1 | 0 | 64 | -1428006441
48 | M | 35441542R | podpěra vedení na ploché střechy; provedení Fe/Zn | kus | 30 |  | 0 |  |  | základní |  | 0 | 0.00098 | 0.0294 | 0 | 0 | 256 | M | 2 | ROZPOCET | 0 | 0 | 0 | 0 | 0 | 1 | 0 | 64 | 1085373216
49 | M | 35441121R | pásek uzemňovací provedení pozinkovaný; 20 x 3 mm | kg | 8 |  | 0 |  |  | základní |  | 0 | 0.001 | 0.008 | 0 | 0 | 256 | M | 2 | ROZPOCET | 0 | 0 | 0 | 0 | 0 | 1 | 0 | 64 | -514542117
50 | M | 34111000R | kabel CYKY; instalační; pro pevné uložení ve vnitřních a venk.prostorách v zemi, betonu; Cu plné holé jádro, tvar jádra RE-kulatý jednodrát; počet a průřez žil 2x1,5mm2; počet žil 2; teplota použití -30 až 70 °C; max.provoz.teplota při zkratu 160 °C; min. | m | 35 |  | 0 |  |  | základní |  | 0 | 0.00013 | 0.00455 | 0 | 0 | 256 | M | 2 | ROZPOCET | 0 | 0 | 0 | 0 | 0 | 1 | 0 | 64 | -684419856
51 | M | 34111030R | kabel CYKY; instalační; pro pevné uložení ve vnitřních a venk.prostorách v zemi, betonu; Cu plné holé jádro, tvar jádra RE-kulatý jednodrát; počet a průřez žil 3x1,5mm2; počet žil 3; teplota použití -30 až 70 °C; max.provoz.teplota při zkratu 160 °C; min. | m | 630 |  | 0 |  |  | základní |  | 0 | 0.00015 | 0.0945 | 0 | 0 | 256 | M | 2 | ROZPOCET | 0 | 0 | 0 | 0 | 0 | 1 | 0 | 64 | -1368668830
52 | M | 34111036R | kabel CYKY; instalační; pro pevné uložení ve vnitřních a venk.prostorách v zemi, betonu; Cu plné holé jádro, tvar jádra RE-kulatý jednodrát; počet a průřez žil 3x2,5mm2; počet žil 3; teplota použití -30 až 70 °C; max.provoz.teplota při zkratu 160 °C; min. | m | 550 |  | 0 |  |  | základní |  | 0 | 0.0002 | 0.11 | 0 | 0 | 256 | M | 2 | ROZPOCET | 0 | 0 | 0 | 0 | 0 | 1 | 0 | 64 | 767395632
53 | M | 34111090R | kabel CYKY; instalační; pro pevné uložení ve vnitřních a venk.prostorách v zemi, betonu; Cu plné holé jádro, tvar jádra RE-kulatý jednodrát; počet a průřez žil 5x1,5mm2; počet žil 5; teplota použití -30 až 70 °C; max.provoz.teplota při zkratu 160 °C; min. | m | 45 |  | 0 |  |  | základní |  | 0 | 0.00021 | 0.00945 | 0 | 0 | 256 | M | 2 | ROZPOCET | 0 | 0 | 0 | 0 | 0 | 1 | 0 | 64 | -1148537461
54 | M | 34111060R | kabel CYKY; instalační; pro pevné uložení ve vnitřních a venk.prostorách v zemi, betonu; Cu plné holé jádro, tvar jádra RE-kulatý jednodrát; počet a průřez žil 4x1,5mm2; počet žil 4; teplota použití -30 až 70 °C; max.provoz.teplota při zkratu 160 °C; min. | m | 44 |  | 0 |  |  | základní |  | 0 | 0.00018 | 0.00792 | 0 | 0 | 256 | M | 2 | ROZPOCET | 0 | 0 | 0 | 0 | 0 | 1 | 0 | 64 | 1670304242
55 | M | 28399920R | štítek kabelový, popisovací; mat. plast; 20x40 mm | kus | 8 |  | 0 |  |  | základní |  | 0 | 0 | 0 | 0 | 0 | 256 | M | 2 | ROZPOCET | 0 | 0 | 0 | 0 | 0 | 1 | 0 | 64 | -805677761
56 | M | 28343190.AR | lišta rohová; materiál PVC; š = 100,0 mm | sada | 13 |  | 0 |  |  | základní |  | 0 | 0.0001 | 0.0013 | 0 | 0 | 256 | M | 2 | ROZPOCET | 0 | 0 | 0 | 0 | 0 | 1 | 0 | 64 | -1775383554
| D | M46 | Zemní práce při montážích |  |  |  | 0 |  |  |  |  | 0 |  | 0.56842 |  | 0 | 3 | D | 1 | ROZPOCET | [6 empty] | 0
57 | K | 460680021RT1 | Průraz zdivem v cihlové zdi tloušťky 15 cm, do průměru 6 cm | kus | 8 |  | 0 |  |  | základní |  | 0 | 0.00272 | 0.02176 | 0 | 0 | 64 | K | 2 | ROZPOCET | 0 | 0 | 0 | 0 | 0 | 1 | 0 | 64 | 1996385994
58 | K | 460680022R00 | Průraz zdivem v cihlové zdi tloušťky 30 cm | kus | 2 |  | 0 |  |  | základní |  | 0 | 0.00565 | 0.0113 | 0 | 0 | 64 | K | 2 | ROZPOCET | 0 | 0 | 0 | 0 | 0 | 1 | 0 | 64 | 117051888
59 | K | 460680451 | Vysekání kapes 10x10x8cm pro krabice v cihl.zdivu | kus | 24 |  | 0 |  |  | základní |  | 0 | 0.00779 | 0.18696 | 0 | 0 | 64 | K | 2 | ROZPOCET | 0 | 0 | 0 | 0 | 0 | 1 | 0 | 64 | -249530798
60 | K | 460680501 | Vysekání rýhy 5x5cm v beton. podlaze | m | 40 |  | 0 |  |  | základní |  | 0 | 0.00871 | 0.3484 | 0 | 0 | 64 | K | 2 | ROZPOCET | 0 | 0 | 0 | 0 | 0 | 1 | 0 | 64 | -1530878945
61 | K | 460710062 | Vyplnění rýh v bet.podlahách do 5x5cm | m | 40 |  | 0 |  |  | základní |  | 0 | 0 | 0 | 0 | 0 | 64 | K | 2 | ROZPOCET | 0 | 0 | 0 | 0 | 0 | 1 | 0 | 64 | -379917670
| D | M99 | Ostatní práce "M" |  |  |  | 0 |  |  |  |  | 0 |  | 0 |  | 0 | 3 | D | 1 | ROZPOCET | [6 empty] | 0
62 | K | 901 R00 | Hzs-předběžná obhlídka čl.17-1a | h | 4 |  | 0 |  |  | základní |  | 0 | 0 | 0 | 0 | 0 | 64 | K | 2 | ROZPOCET | 0 | 0 | 0 | 0 | 0 | 1 | 0 | 64 | -779378102
63 | K | 901 R01 | Hzs-předběžná obhlídka čl.17-1a, bleskosvod | h | 2 |  | 0 |  |  | základní |  | 0 | 0 | 0 | 0 | 0 | 64 | K | 2 | ROZPOCET | 0 | 0 | 0 | 0 | 0 | 1 | 0 | 64 | 930458564
64 | K | 904 R00 | Hzs-zkousky v ramci montaz.praci | h | 5 |  | 0 |  |  | základní |  | 0 | 0 | 0 | 0 | 0 | 64 | K | 2 | ROZPOCET | 0 | 0 | 0 | 0 | 0 | 1 | 0 | 64 | 2016768949
65 | K | 905 R00 | Hzs-revize provoz.souboru a st.obj., Revize elektroinstalace | h | 16 |  | 0 |  |  | základní |  | 0 | 0 | 0 | 0 | 0 | 64 | K | 2 | ROZPOCET | 0 | 0 | 0 | 0 | 0 | 1 | 0 | 64 | 965643136
66 | K | 905 R01 | Hzs-revize provoz.souboru a st.obj., Revize bleskosovdu | h | 5 |  | 0 |  |  | základní |  | 0 | 0 | 0 | 0 | 0 | 64 | K | 2 | ROZPOCET | 0 | 0 | 0 | 0 | 0 | 1 | 0 | 64 | -867956724
67 | K | 905 R02 | Hzs-revize provoz.souboru a st.obj., Uprava stavajiciho rozvadece | h | 10 |  | 0 |  |  | základní |  | 0 | 0 | 0 | 0 | 0 | 64 | K | 2 | ROZPOCET | 0 | 0 | 0 | 0 | 0 | 1 | 0 | 64 | 1665819299
68 | K | 909 R00 | Hzs-nezmeritelne stavebni prace | h | 10 |  | 0 |  |  | základní |  | 0 | 0 | 0 | 0 | 0 | 64 | K | 2 | ROZPOCET | 0 | 0 | 0 | 0 | 0 | 1 | 0 | 64 | -1561973434
69 | K | 909 R01 | Hzs-nezmeritelne prace na střeše při úpr.blesko | h | 4 |  | 0 |  |  | základní |  | 0 | 0 | 0 | 0 | 0 | 64 | K | 2 | ROZPOCET | 0 | 0 | 0 | 0 | 0 | 1 | 0 | 64 | 345834662

## 09 - Vedlejší rozpočtové ...
{dd364752-76e3-4520-9264-91965f90bb61}
2
| KRYCÍ LIST SOUPISU PRACÍ | [7 empty] | v --- níže se nacházejí doplnkové a pomocné údaje k sestavám --- v | [8 empty] | False
Stavba:
Rekonstrukce půdního prostoru - půdní vestavba, MŠ Kamenná 21
Objekt:
09 - Vedlejší rozpočtové náklady
| KSO: |  |  |  |  | CC-CZ:
| Místo: |  | Kamenná 21, Brno |  |  | Datum: | 21. 2. 2022
| Zadavatel: |  |  |  |  | IČ:
|  | Statutární město Brno |  |  |  | DIČ:
| Uchazeč: |  |  |  |  | IČ: | Vyplň údaj
|  | Vyplň údaj |  |  |  | DIČ: | Vyplň údaj
| Projektant: |  |  |  |  | IČ:
|  | Ing. Otakar Mikulka, Horní 26, Brno |  |  |  | DIČ:
| Zpracovatel: |  |  |  |  | IČ:
DIČ:
Poznámka:
| Cena bez DPH | [5 empty] | 0
|  |  | Základ daně |  |  | Sazba daně | Výše daně
| DPH | základní | 0 |  |  | 21% | 0
|  | snížená | 0 |  |  | 15% | 0
|  | zákl. přenesená | 0 |  |  | 21% | 0
|  | sníž. přenesená | 0 |  |  | 15% | 0
|  | nulová | 0 |  |  | 0% | 0
| Cena s DPH |  |  | v | CZK |  | 0
| Projektant |  |  | Zpracovatel
| Datum a podpis: |  | Razítko | Datum a podpis: |  |  | Razítko
| Objednavatel |  |  | Uchazeč
| Datum a podpis: |  | Razítko | Datum a podpis: |  |  | Razítko
REKAPITULACE ČLENĚNÍ SOUPISU PRACÍ
Stavba:
Rekonstrukce půdního prostoru - půdní vestavba, MŠ Kamenná 21
Objekt:
09 - Vedlejší rozpočtové náklady
Místo: |  |  | Kamenná 21, Brno |  |  | Datum: | 21. 2. 2022
Zadavatel: |  |  | Statutární město Brno |  |  | Projektant: | Ing. Otakar Mikulka, Horní 26, Brno
Uchazeč: |  |  | Vyplň údaj |  |  | Zpracovatel:
Kód dílu - Popis | [6 empty] | Cena celkem [CZK]
Náklady ze soupisu prací | [6 empty] | 0 | [11 empty] | -1
| VRN - Vedlejší rozpočtové náklady | [5 empty] | 0
| VRN1 - Průzkumné, geodetické a projektové práce | [5 empty] | 0
| VRN3 - Zařízení staveniště | [5 empty] | 0
| VRN4 - Inženýrská činnost | [5 empty] | 0
| VRN6 - Územní vlivy | [5 empty] | 0
| VRN7 - Provozní vlivy | [5 empty] | 0
SOUPIS PRACÍ
Stavba:
Rekonstrukce půdního prostoru - půdní vestavba, MŠ Kamenná 21
Objekt:
09 - Vedlejší rozpočtové náklady
Místo: |  |  | Kamenná 21, Brno |  |  | Datum: | 21. 2. 2022
Zadavatel: |  |  | Statutární město Brno |  |  | Projektant: | Ing. Otakar Mikulka, Horní 26, Brno
Uchazeč: |  |  | Vyplň údaj |  |  | Zpracovatel:
PČ | Typ | Kód | Popis | MJ | Množství | J.cena [CZK] | Cena celkem [CZK] | Cenová soustava |  | DPH | J. Nh [h] | Nh celkem [h] | J. hmotnost [t] | Hmotnost celkem [t] | J. suť [t] | Suť Celkem [t]
Náklady soupisu celkem | [6 empty] | 0 |  |  |  |  | 0 |  | 0 |  | 0 |  | D | -1 | [7 empty] | 0
| D | VRN | Vedlejší rozpočtové náklady |  |  |  | 0 |  |  |  |  | 0 |  | 0 |  | 0 | 5 | D | 0 | ROZPOCET | [6 empty] | 0
| D | VRN1 | Průzkumné, geodetické a projektové práce |  |  |  | 0 |  |  |  |  | 0 |  | 0 |  | 0 | 5 | D | 1 | ROZPOCET | [6 empty] | 0
1 | K | 013203000 | Dokumentace stavby bez rozlišení (řešení detailů v rámci výstavby) | hod | 20 |  | 0 |  |  | základní |  | 0 | 0 | 0 | 0 | 0 | 1024 | K | 2 | ROZPOCET | 0 | 0 | 0 | 0 | 0 | 1 | 0 | 1024 | -1152491286
2 | K | 013254000 | Dokumentace skutečného provedení stavby | sada | 1 |  | 0 |  |  | základní |  | 0 | 0 | 0 | 0 | 0 | 1024 | K | 2 | ROZPOCET | 0 | 0 | 0 | 0 | 0 | 1 | 0 | 1024 | 1420953961
| D | VRN3 | Zařízení staveniště |  |  |  | 0 |  |  |  |  | 0 |  | 0 |  | 0 | 5 | D | 1 | ROZPOCET | [6 empty] | 0
3 | K | 030001000 | Zařízení staveniště | sada | 1 |  | 0 |  |  | základní |  | 0 | 0 | 0 | 0 | 0 | 1024 | K | 2 | ROZPOCET | 0 | 0 | 0 | 0 | 0 | 1 | 0 | 1024 | 1991548150
| D | VRN4 | Inženýrská činnost |  |  |  | 0 |  |  |  |  | 0 |  | 0 |  | 0 | 5 | D | 1 | ROZPOCET | [6 empty] | 0
4 | K | 040001000 | Inženýrská činnost | sada | 1 |  | 0 |  |  | základní |  | 0 | 0 | 0 | 0 | 0 | 1024 | K | 2 | ROZPOCET | 0 | 0 | 0 | 0 | 0 | 1 | 0 | 1024 | 1431609894
| D | VRN6 | Územní vlivy |  |  |  | 0 |  |  |  |  | 0 |  | 0 |  | 0 | 5 | D | 1 | ROZPOCET | [6 empty] | 0
5 | K | 060001000 | Územní vlivy | sada | 1 |  | 0 |  |  | základní |  | 0 | 0 | 0 | 0 | 0 | 1024 | K | 2 | ROZPOCET | 0 | 0 | 0 | 0 | 0 | 1 | 0 | 1024 | 454202550
| D | VRN7 | Provozní vlivy |  |  |  | 0 |  |  |  |  | 0 |  | 0 |  | 0 | 5 | D | 1 | ROZPOCET | [6 empty] | 0
6 | K | 070001000 | Provozní vlivy | sada | 1 |  | 0 |  |  | základní |  | 0 | 0 | 0 | 0 | 0 | 1024 | K | 2 | ROZPOCET | 0 | 0 | 0 | 0 | 0 | 1 | 0 | 1024 | 1688832340