## Pokyny pro vyplnění
Pokyny pro vyplnění
Ve všech listech tohoto souboru můžete měnit pouze buňky s modrým pozadím. Jedná se o tyto údaje : - údaje o firmě - jednotkové ceny položek zadané na maximálně dvě desetinná místa

## Stavba
#RTSROZP# | Soupis stavebních prací, dodávek a služeb
| Stavba: |  | 076 | Joštova 3 - Přeložka přípojky plynu
| Zadavatel |  | Statutární město Brno - MČ Brno-střed |  |  |  | IČO: | 44992785
|  |  | Dominikánská 2 |  |  |  | DIČ: | CZ44992785
|  |  | 60169 | Brno
| Projektant: | [5 empty] | IČO:
DIČ:
| Zhotovitel: | [5 empty] | IČO:
DIČ:
Vypracoval:
| Rozpis ceny | [6 empty] | Celkem
HSV | HSV | [6 empty] | 0
PSV | PSV | [6 empty] | 0
MON | MON | [6 empty] | 0
VN | Vedlejší náklady | [6 empty] | 0
ON | Ostatní náklady | [6 empty] | 0
| Celkem | [6 empty] | 0
Rekapitulace daní
0 | Základ pro sníženou DPH |  |  | 15 | % | 0 |  |  | CZK
0 | Snížená DPH |  |  | 15 | % | 0 |  |  | CZK
0 | Základ pro základní DPH |  |  | 21 | % | 0 |  |  | CZK
0 | Základní DPH |  |  | 21 | % | 0 |  |  | CZK
0 | Zaokrouhlení |  |  |  |  | 0 |  |  | CZK
| Cena celkem bez DPH |  |  |  |  | 0 |  |  | CZK
0 | Cena celkem s DPH |  |  |  |  | 0 |  |  | CZK
|  | v |  |  | dne
|  |  | Za zhotovitele |  |  |  | Za objednatele
Rekapitulace dílčích částí
#CASTI>> | Číslo | Název |  |  | Základ pro sníženou DPH | Základ pro základní DPH | DPH celkem | Cena celkem | %
1 | Stavba |  |  |  | 0 | 0 | 0 | 0
2 |  | Ostatní a vedlejší náklady |  |  | 0 | 0 | 0 | 0
3 | 00 | Vedlejší a ostatní náklady |  |  | 0 | 0 | 0 | 0
2 |  | Stavební objekt |  |  |  |  | 0
2 | 01 | Přeložka přípojky plynu |  |  | 0 | 0 | 0 | 0
3 | 1 | Změna umístění HUP |  |  | 0 | 0 | 0 | 0
| Celkem za stavbu |  |  |  | 0 | 0 | 0 | 0 | 0
#POPS | Popis stavby: 076 - Joštova 3 - Přeložka přípojky plynu
#POPO | Popis objektu: 00 - Vedlejší a ostatní náklady
#POPR | Popis rozpočtu: 00 - Vedlejší a ostatní náklady
#POPO | Popis objektu: 01 - Přeložka přípojky plynu
#POPR | Popis rozpočtu: 1 - Změna umístění HUP
Rekapitulace dílů
| Číslo | Název |  |  | Typ dílu |  |  | Celkem | %
| 11 | Přípravné a přidružené práce |  |  | HSV |  |  | 0
| 13 | Hloubené vykopávky |  |  | HSV |  |  | 0
| 15 | Roubení |  |  | HSV |  |  | 0
| 16 | Přemístění výkopku |  |  | HSV |  |  | 0
| 17 | Konstrukce ze zemin |  |  | HSV |  |  | 0
| 3 | Svislé a kompletní konstrukce |  |  | HSV |  |  | 0
| 4 | Vodorovné konstrukce |  |  | HSV |  |  | 0
| 5 | Komunikace |  |  | HSV |  |  | 0
| 61 | Úpravy povrchů vnitřní |  |  | HSV |  |  | 0
| 62 | Úpravy povrchů vnější |  |  | HSV |  |  | 0
| 95 | Dokončovací konstrukce na pozemních stavbách |  |  | HSV |  |  | 0
| 96 | Bourání konstrukcí |  |  | HSV |  |  | 0
| 99 | Staveništní přesun hmot |  |  | HSV |  |  | 0
| 723 | Vnitřní plynovod |  |  | PSV |  |  | 0
| 766 | Konstrukce truhlářské |  |  | PSV |  |  | 0
| 783 | Nátěry |  |  | PSV |  |  | 0
| M21 | Elektromontáže |  |  | MON |  |  | 0
| M23 | Montáže potrubí |  |  | MON |  |  | 0
| M46 | Zemní práce při montážích |  |  | MON |  |  | 0
| D96 | Přesuny suti a vybouraných hmot |  |  | PSU |  |  | 0
| VN | Vedlejší náklady |  |  | VN |  |  | 0
| ON | Ostatní náklady |  |  | ON |  |  | 0
| Cena celkem | [6 empty] | 0 | 0
Note on D11: Název
Note on I11: IČO
Note on D12: Ulice
Note on I12: DIČ
Note on D13: PSČ
Note on E13: Místo

## VzorPolozky (hidden)
Položkový rozpočet
S:
O:
R:

## 00 00 Naklady
Soupis vedlejších a ostatních nákladů | [27 empty] | #TypZaznamu#
S: | 076 | Joštova 3 - Přeložka přípojky plynu | [25 empty] | STA
O: | 00 | Vedlejší a ostatní náklady | [22 empty] | NAK |  |  | OBJ
R: | 00 | Vedlejší a ostatní náklady | [25 empty] | ROZ
P.č. | Číslo položky | Název položky | MJ | Množství | Cena / MJ | Celkem | Dodávka | Dodávka celk. | Montáž | Montáž celk. | DPH | Cena s DPH | Hmotnost / MJ | Hmotnost celk.(t) | Dem. hmotnost / MJ | Dem. hmotnost celk.(t) | Ceník | Cen. soustava / platnost | Cenová úroveň | Nhod / MJ | Nhod celk. | Dodavatel | Typ položky | Stav položky
Díl: | VN | Vedlejší náklady |  |  |  | 0 |  | 0 |  | 0 |  | 0 |  | 0 |  | 0 |  |  |  |  | 0 | [6 empty] | DIL
1 | 005111021R | Vytyčení inženýrských sítí | Soubor | 1 |  | 0 |  | 0 |  | 0 | 15 | 0 | 0 | 0 | 0 | 0 |  | RTS 22/ II | Indiv | 0 | 0 |  | VRN | Běžná |  |  |  | POL99_8
|  | Zaměření a vytýčení stávajících inženýrských sítí v místě stavby z hlediska jejich ochrany při provádění stavby. | [25 empty] | POP | Zaměření a vytýčení stávajících inženýrských sítí v místě stavby z hlediska jejich ochrany při provádění stavby.
|  | Dále je v položce započteno provedení vytyčení trasy a přesné určení uložení plynárenského zařízení a plynovodních přípojek viz Vyjádření GasNet. | [25 empty] | POP | Dále je v položce započteno provedení vytyčení trasy a přesné určení uložení plynárenského zařízení a plynovodních přípojek viz Vyjádření GasNet.
Díl: | ON | Ostatní náklady |  |  |  | 0 |  | 0 |  | 0 |  | 0 |  | 0 |  | 0 |  |  |  |  | 0 | [6 empty] | DIL
2 | 005241010R | Dokumentace skutečného provedení | Soubor | 1 |  | 0 |  | 0 |  | 0 | 15 | 0 | 0 | 0 | 0 | 0 |  | RTS 22/ II | Indiv | 0 | 0 |  | VRN | Běžná |  |  |  | POL99_8
|  | Náklady na vyhotovení dokumentace skutečného provedení stavby a její předání objednateli v požadované formě a požadovaném počtu. | [25 empty] | POP | Náklady na vyhotovení dokumentace skutečného provedení stavby a její předání objednateli v požadované formě a požadovaném počtu.
3 | 005121 R | Zařízení staveniště | Soubor | 1 |  | 0 |  | 0 |  | 0 | 15 | 0 | 0 | 0 | 0 | 0 |  | RTS 22/ II | Indiv | 0 | 0 |  | VRN | Běžná |  |  |  | POL99_8
|  | Veškeré náklady spojené s vybudováním, provozem a odstraněním zařízení staveniště. | [25 empty] | POP
|  | V položce je započteno oplocení místa provádení prací. | [25 empty] | POP
4 | 005122 R | Provozní vlivy | Soubor | 1 |  | 0 |  | 0 |  | 0 | 15 | 0 | 0 | 0 | 0 | 0 |  | RTS 22/ II | Indiv | 0 | 0 |  | VRN | Běžná |  |  |  | POL99_8
|  | Náklady na ztížené podmínky provádění tam, kde jsou stavební práce zcela nebo zčásti omezovány provozem jiných osob. Jde zejména o zvýšené náklady související s omezením provozem v areálu objednatele nebo o náklady v důsledku nezbytného respektování stávající dopravy ovlivňující stavební práce. | [25 empty] | POP | Náklady na ztížené podmínky provádění tam, kde jsou stavební práce zcela nebo zčásti omezovány provozem jiných osob. Jde zejména o zvýšené náklady související s omezením provozem v areálu objednatele nebo o náklady v důsledku nezbytného respektování stávající dopravy ovlivňující stavební práce.
5 | 005211040R | Užívání veřejných ploch a prostranství | Soubor | 1 |  | 0 |  | 0 |  | 0 | 15 | 0 | 0 | 0 | 0 | 0 |  | RTS 22/ II | Indiv | 0 | 0 |  | VRN | Běžná |  |  |  | POL99_8
|  | Náklady a poplatky spojené s užíváním veřejných ploch a prostranství, pokud jsou stavebními pracemi nebo souvisejícími činnostmi dotčeny, a to včetně užívání ploch v souvislosti s uložením stavebního materiálu nebo stavebního odpadu. | [25 empty] | POP | Náklady a poplatky spojené s užíváním veřejných ploch a prostranství, pokud jsou stavebními pracemi nebo souvisejícími činnostmi dotčeny, a to včetně užívání ploch v souvislosti s uložením stavebního materiálu nebo stavebního odpadu.
6 | 005211080R | Bezpečnostní a hygienická opatření na staveništi | Soubor | 1 |  | 0 |  | 0 |  | 0 | 15 | 0 | 0 | 0 | 0 | 0 |  | RTS 22/ II | Indiv | 0 | 0 |  | VRN | Běžná |  |  |  | POL99_8
|  | Náklady na ochranu staveniště před vstupem nepovolaných osob, včetně příslušného značení, náklady na osvětlení staveniště, náklady na vypracování potřebné dokumentace pro provoz staveniště z hlediska požární ochrany (požární řád a poplachová směrnice) a z hlediska provozu staveniště (provozně dopravní řád). | [25 empty] | POP | Náklady na ochranu staveniště před vstupem nepovolaných osob, včetně příslušného značení, náklady na osvětlení staveniště, náklady na vypracování potřebné dokumentace pro provoz staveniště z hlediska požární ochrany (požární řád a poplachová směrnice) a z hlediska provozu staveniště (provozně dopravní řád).
7 | 00523 R | Zkoušky a revize | Soubor | 1 |  | 0 |  | 0 |  | 0 | 15 | 0 | 0 | 0 | 0 | 0 |  | RTS 22/ II | Indiv | 0 | 0 |  | VRN | Běžná |  |  |  | POL99_8
|  | Náklady zhotovitele, související s prováděním zkoušek a revizí předepsaných technickými normami nebo objednatelem a které jsou pro provedení díla nezbytné. | [25 empty] | POP | Náklady zhotovitele, související s prováděním zkoušek a revizí předepsaných technickými normami nebo objednatelem a které jsou pro provedení díla nezbytné.
8 | 005241020R | Geodetické zaměření skutečného provedení | Soubor | 1 |  | 0 |  | 0 |  | 0 | 15 | 0 | 0 | 0 | 0 | 0 |  | RTS 22/ II | Indiv | 0 | 0 |  | VRN | Běžná |  |  |  | POL99_8
|  | Náklady na provedení skutečného zaměření stavby v rozsahu nezbytném pro zápis změny do katastru nemovitostí. | [25 empty] | POP | Náklady na provedení skutečného zaměření stavby v rozsahu nezbytném pro zápis změny do katastru nemovitostí.
[26 empty] | 15 | 21 | DPH
| Celkem |  |  |  |  | 0 | [19 empty] | 0 | 0 | SUM
END
Note on S6: Jedná se o informaci, zda se jedná o položku, která je do rozpočtu zadána z cenové soustavy RTS, nebo vlastní.
Note on T6: Jedná se o název CÚ, která je zadána u položky rozpočtu

## 01 1 Pol
Položkový soupis prací a dodávek | [27 empty] | #TypZaznamu#
S: | 076 | Joštova 3 - Přeložka přípojky plynu | [25 empty] | STA
O: | 01 | Přeložka přípojky plynu | [22 empty] | STA |  |  | OBJ
R: | 1 | Změna umístění HUP | [25 empty] | ROZ
P.č. | Číslo položky | Název položky | MJ | Množství | Cena / MJ | Celkem | Dodávka | Dodávka celk. | Montáž | Montáž celk. | DPH | Cena s DPH | Hmotnost / MJ | Hmotnost celk.(t) | Dem. hmotnost / MJ | Dem. hmotnost celk.(t) | Ceník | Cen. soustava / platnost | Cenová úroveň | Nhod / MJ | Nhod celk. | Dodavatel | Typ položky | Stav položky
Díl: | 11 | Přípravné a přidružené práce |  |  |  | 0 |  | 0 |  | 0 |  | 0 |  | 0.16 |  | 7.68 |  |  |  |  | 13.73 | [6 empty] | DIL
1 | 113106122R00 | Rozebrání komunikací pro pěší s jakýmkoliv ložem a výplní spár z kamenných dlaždic nebo desek | m2 | 7.84 |  | 0 |  | 0 |  | 0 | 15 | 0 | 0 | 0 | 0.24 | 1.88 | 822-1 | RTS 22/ II | RTS 22/ II | 0.169 | 1.32 |  | Práce | Běžná |  |  |  | POL1_
|  | s přemístěním hmot na skládku na vzdálenost do 3 m nebo s naložením na dopravní prostředek | [25 empty] | SPI
|  | 2,8*2,8 |  | 7.84 | [23 empty] | VV | 0
2 | 113106111R00 | Rozebrání komunikací pro pěší s jakýmkoliv ložem a výplní spár z mozaiky | m2 | 1.4 |  | 0 |  | 0 |  | 0 | 15 | 0 | 0 | 0 | 0.118 | 0.17 | 822-1 | RTS 22/ II | RTS 22/ II | 0.16 | 0.22 |  | Práce | Běžná |  |  |  | POL1_
|  | s přemístěním hmot na skládku na vzdálenost do 3 m nebo s naložením na dopravní prostředek | [25 empty] | SPI
|  | okapový chodníček ze žulových kostek - mozaiky : 2,8*0,5 |  | 1.4 | [23 empty] | VV | 0
3 | 113107505R00 | Odstranění podkladů nebo krytů z kameniva hrubého drceného, v ploše jednotlivě do 50 m2, tloušťka vrstvy 50 mm | m2 | 7.015 |  | 0 |  | 0 |  | 0 | 15 | 0 | 0 | 0 | 0.11 | 0.77 | 822-1 | RTS 22/ II | RTS 22/ II | 0.2103 | 1.48 |  | Práce | Běžná |  |  |  | POL1_
|  | 2,3*3,05 |  | 7.015 | [23 empty] | VV | 0
4 | 113111125R00 | Odstranění podkladů nebo krytů z kameniva zpevněného cementem, v ploše jednotlivě do 50 m2, tloušťka vrstvy 250 mm | m2 | 5.04 |  | 0 |  | 0 |  | 0 | 15 | 0 | 0 | 0 | 0.63857 | 3.22 | 822-1 | RTS 22/ II | RTS 22/ II | 0.74 | 3.73 |  | Práce | Běžná |  |  |  | POL1_
|  | 1,8*2,8 |  | 5.04 | [23 empty] | VV | 0
5 | 113107525R00 | Odstranění podkladů nebo krytů z kameniva hrubého drceného, v ploše jednotlivě do 50 m2, tloušťka vrstvy 250 mm | m2 | 2.99 |  | 0 |  | 0 |  | 0 | 15 | 0 | 0 | 0 | 0.55 | 1.64 | 822-1 | RTS 22/ II | RTS 22/ II | 0.8477 | 2.53 |  | Práce | Běžná |  |  |  | POL1_
|  | 1,3*2,3 |  | 2.99 | [23 empty] | VV | 0
6 | 119001421R00 | Dočasné zajištění podzemního potrubí nebo vedení kabelů do 3 kabelů | m | 6 |  | 0 |  | 0 |  | 0 | 15 | 0 | 0.02478 | 0.15 | 0 | 0 | 800-1 | RTS 22/ II | RTS 22/ II | 0.55 | 3.3 |  | Práce | Běžná |  |  |  | POL1_
|  | ve výkopišti ve stavu a poloze, ve kterých byla na začátku zemních prací, a to podepřením, vzepřením nebo vyvěšením, případně s ochranným bedněním, se zřízením a odstraněním zajišťovací konstrukce a včetně opotřebení použitých materiálů, | [25 empty] | SPI |  | ve výkopišti ve stavu a poloze, ve kterých byla na začátku zemních prací, a to podepřením, vzepřením nebo vyvěšením, případně s ochranným bedněním, se zřízením a odstraněním zajišťovací konstrukce a včetně opotřebení použitých materiálů,
|  | kabel NN 2x : 2,0*2 |  | 4 | [23 empty] | VV | 0
|  | kabel VN 1x : 2,0 |  | 2 | [23 empty] | VV | 0
7 | 119001412R00 | Dočasné zajištění podzemního potrubí nebo vedení betonového potrubí DN přes 200 do 500 mm | m | 1 |  | 0 |  | 0 |  | 0 | 15 | 0 | 0.01271 | 0.01 | 0 | 0 | 800-1 | RTS 22/ II | RTS 22/ II | 1.153 | 1.15 |  | Práce | Běžná |  |  |  | POL1_
|  | ve výkopišti ve stavu a poloze, ve kterých byla na začátku zemních prací, a to podepřením, vzepřením nebo vyvěšením, případně s ochranným bedněním, se zřízením a odstraněním zajišťovací konstrukce a včetně opotřebení použitých materiálů, | [25 empty] | SPI |  | ve výkopišti ve stavu a poloze, ve kterých byla na začátku zemních prací, a to podepřením, vzepřením nebo vyvěšením, případně s ochranným bedněním, se zřízením a odstraněním zajišťovací konstrukce a včetně opotřebení použitých materiálů,
|  | dešťová kanalizace : 1,0 |  | 1 | [23 empty] | VV | 0
Díl: | 13 | Hloubené vykopávky |  |  |  | 0 |  | 0 |  | 0 |  | 0 |  | 0 |  | 0 |  |  |  |  | 5.65 | [6 empty] | DIL
8 | 130001101R00 | Příplatek k cenám za ztížené vykopávky v horninách jakékoliv třídy | m3 | 1.0672 |  | 0 |  | 0 |  | 0 | 15 | 0 | 0 | 0 | 0 | 0 | 800-1 | RTS 22/ II | RTS 22/ II | 1.763 | 1.88 |  | Práce | Běžná |  |  |  | POL1_
|  | Příplatek k cenám hloubených vykopávek za ztížení vykopávky v blízkosti podzemního vedení nebo výbušnin pro jakoukoliv třídu horniny. | [25 empty] | SPI |  | Příplatek k cenám hloubených vykopávek za ztížení vykopávky v blízkosti podzemního vedení nebo výbušnin pro jakoukoliv třídu horniny.
|  | Odkaz na mn. položky pořadí 9 : 1,06720 |  | 1.0672 | [23 empty] | VV | 5
9 | 139601102R00 | Ruční výkop jam, rýh a šachet v hornině 3 | m3 | 1.0672 |  | 0 |  | 0 |  | 0 | 15 | 0 | 0 | 0 | 0 | 0 | 800-1 | RTS 22/ II | RTS 22/ II | 3.533 | 3.77 |  | Práce | Běžná |  |  |  | POL1_
|  | s přehozením na vzdálenost do 5 m nebo s naložením na ruční dopravní prostředek | [25 empty] | SPI
|  | hloubka výkopu dle TZ = 1,2m : 0,8*2,3*(1,20-0,08-0,04-0,25-0,25) |  | 1.0672 | [23 empty] | VV | 0
Díl: | 15 | Roubení |  |  |  | 0 |  | 0 |  | 0 |  | 0 |  | 0.01 |  | 0 |  |  |  |  | 1.69 | [6 empty] | DIL
10 | 151101101R00 | Zřízení pažení a rozepření stěn rýh příložné pro jakoukoliv mezerovitost, hloubky do 2 m | m2 | 5.52 |  | 0 |  | 0 |  | 0 | 15 | 0 | 0.00099 | 0.01 | 0 | 0 | 800-1 | RTS 22/ II | RTS 22/ II | 0.236 | 1.3 |  | Práce | Běžná |  |  |  | POL1_
|  | pro podzemní vedení pro všechny šířky rýhy, | [25 empty] | SPI
|  | 2,3*1,2*2 |  | 5.52 | [23 empty] | VV | 0
11 | 151101111R00 | Odstranění pažení a rozepření rýh příložné , hloubky do 2 m | m2 | 5.52 |  | 0 |  | 0 |  | 0 | 15 | 0 | 0 | 0 | 0 | 0 | 800-1 | RTS 22/ II | RTS 22/ II | 0.07 | 0.39 |  | Práce | Běžná |  |  |  | POL1_
|  | pro podzemní vedení s uložením materiálu na vzdálenost do 3 m od kraje výkopu, | [25 empty] | SPI
|  | Odkaz na mn. položky pořadí 10 : 5,52000 |  | 5.52 | [23 empty] | VV | 5
Díl: | 16 | Přemístění výkopku |  |  |  | 0 |  | 0 |  | 0 |  | 0 |  | 0 |  | 0 |  |  |  |  | 0.38 | [6 empty] | DIL
12 | 161101101R00 | Svislé přemístění výkopku z horniny 1 až 4, při hloubce výkopu přes 1 do 2,5 m | m3 | 1.0672 |  | 0 |  | 0 |  | 0 | 15 | 0 | 0 | 0 | 0 | 0 | 800-1 | RTS 22/ II | RTS 22/ II | 0.345 | 0.37 |  | Práce | Běžná |  |  |  | POL1_
|  | bez naložení do dopravní nádoby, ale s vyprázdněním dopravní nádoby na hromadu nebo na dopravní prostředek, | [25 empty] | SPI |  | bez naložení do dopravní nádoby, ale s vyprázdněním dopravní nádoby na hromadu nebo na dopravní prostředek,
|  | Odkaz na mn. položky pořadí 9 : 1,06720 |  | 1.0672 | [23 empty] | VV | 5
13 | 162701105R00 | Vodorovné přemístění výkopku z horniny 1 až 4, na vzdálenost přes 9 000 do 10 000 m | m3 | 1.0672 |  | 0 |  | 0 |  | 0 | 15 | 0 | 0 | 0 | 0 | 0 | 800-1 | RTS 22/ II | RTS 22/ II | 0.01 | 0.01 |  | Práce | Běžná |  |  |  | POL1_
|  | po suchu, bez naložení výkopku, avšak se složením bez rozhrnutí, zpáteční cesta vozidla. | [25 empty] | SPI
|  | Odkaz na mn. položky pořadí 9 : 1,06720 |  | 1.0672 | [23 empty] | VV | 5
14 | 162701109R00 | Vodorovné přemístění výkopku příplatek k ceně za každých dalších i započatých 1 000 m přes 10 000 m z horniny 1 až 4 | m3 | 20.2768 |  | 0 |  | 0 |  | 0 | 15 | 0 | 0 | 0 | 0 | 0 | 800-1 | RTS 22/ II | RTS 22/ II | 0 | 0 |  | Práce | Běžná |  |  |  | POL1_
|  | po suchu, bez naložení výkopku, avšak se složením bez rozhrnutí, zpáteční cesta vozidla. | [25 empty] | SPI
|  | 1,0672*19 |  | 20.2768 | [23 empty] | VV | 0
15 | 199000005R00 | Poplatky za skládku zeminy 1- 4, skupina 17 05 04 z Katalogu odpadů | m3 | 1.0672 |  | 0 |  | 0 |  | 0 | 15 | 0 | 0 | 0 | 0 | 0 | 800-1 | RTS 22/ II | RTS 22/ II | 0 | 0 |  | Práce | Běžná |  |  |  | POL1_
|  | Odkaz na mn. položky pořadí 9 : 1,06720 |  | 1.0672 | [23 empty] | VV | 5
Díl: | 17 | Konstrukce ze zemin |  |  |  | 0 |  | 0 |  | 0 |  | 0 |  | 1.55 |  | 0 |  |  |  |  | 1.26 | [6 empty] | DIL
16 | 175101101RT2 | Obsyp potrubí bez prohození sypaniny, s dodáním štěrkopísku frakce 0 - 22 mm | m3 | 0.552 |  | 0 |  | 0 |  | 0 | 15 | 0 | 1.7 | 0.94 | 0 | 0 | 800-1 | RTS 22/ II | RTS 22/ II | 1.587 | 0.88 |  | Práce | Běžná |  |  |  | POL1_
|  | sypaninou z vhodných hornin tř. 1 - 4 nebo materiálem připraveným podél výkopu ve vzdálenosti do 3 m od jeho kraje, pro jakoukoliv hloubku výkopu a jakoukoliv míru zhutnění, | [25 empty] | SPI |  | sypaninou z vhodných hornin tř. 1 - 4 nebo materiálem připraveným podél výkopu ve vzdálenosti do 3 m od jeho kraje, pro jakoukoliv hloubku výkopu a jakoukoliv míru zhutnění,
|  | 0,8*2,3*0,30 |  | 0.552 | [23 empty] | VV | 0
17 | 174101102R00 | Zásyp sypaninou se zhutněním v uzavřených prostorách s urovnáním povrchu zásypu s ručním zhutněním | m3 | 0.3312 |  | 0 |  | 0 |  | 0 | 15 | 0 | 0 | 0 | 0 | 0 | 800-1 | RTS 22/ II | RTS 22/ II | 1.15 | 0.38 |  | Práce | Běžná |  |  |  | POL1_
|  | z jakékoliv horniny s uložením výkopku po vrstvách, | [25 empty] | SPI
|  | vytěžená zemina : 1,0672 |  | 1.0672 | [23 empty] | VV | 0
|  | vytlačená zemina : | [25 empty] | VV | 0
|  | lože : -0,184 |  | -0.184 | [23 empty] | VV | 0
|  | obsyp : -0,552 |  | -0.552 | [23 empty] | VV | 0
18 | 58330002.AR | štěrkopísek | t | 0.6145 |  | 0 |  | 0 |  | 0 | 15 | 0 | 1 | 0.61 | 0 | 0 | SPCM | RTS 22/ II | RTS 22/ II | 0 | 0 |  | Specifikace | Běžná |  |  |  | POL3_
|  | 0,3312*1,67*1,1*1,01 |  | 0.6145 | [23 empty] | VV | 0
Díl: | 3 | Svislé a kompletní konstrukce |  |  |  | 0 |  | 0 |  | 0 |  | 0 |  | 0.02 |  | 0 |  |  |  |  | 0.41 | [6 empty] | DIL
19 | 317944311RT3 | Dodání a osazení válcovaných nosníků do připravených otvorů profil I 120 | t | 0.02 |  | 0 |  | 0 |  | 0 | 15 | 0 | 1.09 | 0.02 | 0 | 0 | 801-4 | RTS 22/ II | RTS 22/ II | 20.6 | 0.41 |  | Práce | Běžná |  |  |  | POL1_
|  | bez zazdění hlav, s nařezáním nosníků na potřebný rozměr, | [25 empty] | SPI
Díl: | 4 | Vodorovné konstrukce |  |  |  | 0 |  | 0 |  | 0 |  | 0 |  | 4.54 |  | 0 |  |  |  |  | 2.63 | [6 empty] | DIL
20 | 451572211RK1 | Lože pod potrubí, stoky a drobné objekty z kameniva těženého 4÷8 mm | m3 | 0.184 |  | 0 |  | 0 |  | 0 | 15 | 0 | 1.1322 | 0.21 | 0 | 0 | 827-1 | RTS 22/ II | RTS 22/ II | 1.695 | 0.31 |  | Práce | Běžná |  |  |  | POL1_
|  | v otevřeném výkopu, | [25 empty] | SPI
|  | 0,8*2,3*0,10 |  | 0.184 | [23 empty] | VV | 0
21 | 451577977R00 | Podklad nebo lože pod dlažbu (přídlažbu) ze štěrkodrti tloušťky do 100 mm | m2 | 2.99 |  | 0 |  | 0 |  | 0 | 15 | 0 | 0.1836 | 0.55 | 0 | 0 | 822-1 | RTS 22/ II | RTS 22/ II | 0.09 | 0.27 |  | Práce | Běžná |  |  |  | POL1_
|  | v ploše vodorovné nebo ve sklonu do 1:5 | [25 empty] | SPI
|  | vrstva pod SC, C8/10 : 1,3*2,3 |  | 2.99 | [23 empty] | VV | 0
22 | 451579977R00 | Podklad nebo lože pod dlažbu (přídlažbu) ze štěrkodrti příplatek za každý další 1 cm štěrkodrti nad 100 mm | m2 | 44.878 |  | 0 |  | 0 |  | 0 | 15 | 0 | 0.0204 | 0.92 | 0 | 0 | 822-1 | RTS 22/ II | RTS 22/ II | 0.006 | 0.27 |  | Práce | Běžná |  |  |  | POL1_
|  | v ploše vodorovné nebo ve sklonu do 1:5 | [25 empty] | SPI
|  | vrstva pod SC, C8/10 : 1,3*2,3*15 |  | 44.85 | [23 empty] | VV | 0
|  | další přípočet 2cm pod žulové kostky-mozaiku : 2,8*0,5*0,02 |  | 0.028 | [23 empty] | VV | 0
23 | 451457777R00 | Podklad nebo lože pod dlažbu (přídlažbu) z malty cementové tloušťky od 3 do 5 cm | m2 | 5.04 |  | 0 |  | 0 |  | 0 | 15 | 0 | 0.09454 | 0.48 | 0 | 0 | 822-1 | RTS 22/ II | RTS 22/ II | 0.094 | 0.47 |  | Práce | Běžná |  |  |  | POL1_
|  | v ploše vodorovné nebo ve sklonu do 1:5 | [25 empty] | SPI
|  | 1,8*2,8 |  | 5.04 | [23 empty] | VV | 0
24 | 451459777R00 | Podklad nebo lože pod dlažbu (přídlažbu) z malty cementové příplatek za další 1cm malty cementové nad 5 cm | m2 | 100.8 |  | 0 |  | 0 |  | 0 | 15 | 0 | 0.02363 | 2.38 | 0 | 0 | 822-1 | RTS 22/ II | RTS 22/ II | 0.013 | 1.31 |  | Práce | Běžná |  |  |  | POL1_
|  | v ploše vodorovné nebo ve sklonu do 1:5 | [25 empty] | SPI
|  | 1,8*2,8*20 |  | 100.8 | [23 empty] | VV | 0
Díl: | 5 | Komunikace |  |  |  | 0 |  | 0 |  | 0 |  | 0 |  | 0.79 |  | 0 |  |  |  |  | 4.04 | [6 empty] | DIL
25 | 596811111R00 | Kladení dlažby z betonových nebo kameninových dlaždic do lože z kameniva těženého tloušťky do 30 mm | m2 | 7.84 |  | 0 |  | 0 |  | 0 | 15 | 0 | 0.072 | 0.56 | 0 | 0 | 822-1 | RTS 22/ II | RTS 22/ II | 0.38 | 2.98 |  | Práce | Běžná |  |  |  | POL1_
|  | komunikací pro pěší do velikosti dlaždic 0,25 m2 s provedením lože do tl. 30 mm, s vyplněním spár a se smetením přebytečného materiálu na vzdálenost do 3 m | [25 empty] | SPI |  | komunikací pro pěší do velikosti dlaždic 0,25 m2 s provedením lože do tl. 30 mm, s vyplněním spár a se smetením přebytečného materiálu na vzdálenost do 3 m
|  | V položce jsou zakalkulovány i náklady na dodání hmot pro lože a na dodání téhož materiálu pro výplň spár. | [25 empty] | POP |  | V položce jsou zakalkulovány i náklady na dodání hmot pro lože a na dodání téhož materiálu pro výplň spár.
|  | Dlažba se použije stávající. | [25 empty] | POP
|  | 2,8*2,8 |  | 7.84 | [23 empty] | VV | 0
26 | 596111111R00 | Kladení dlažby z mozaiky komunikací pro pěší do lože z kameniva těženého, 1barva | m2 | 1.4 |  | 0 |  | 0 |  | 0 | 15 | 0 | 0.167 | 0.23 | 0 | 0 | 822-1 | RTS 22/ II | RTS 22/ II | 0.755 | 1.06 |  | Práce | Běžná |  |  |  | POL1_
|  | s provedením lože tl. do 40 mm, s vyplněním spár, s dvojím beraněním a se smetením přebytečného materiálu na vzdálenost do 3 m | [25 empty] | SPI |  | s provedením lože tl. do 40 mm, s vyplněním spár, s dvojím beraněním a se smetením přebytečného materiálu na vzdálenost do 3 m
|  | okapový chodníček ze žulových kostek - mozaiky : 2,8*0,5 |  | 1.4 | [23 empty] | VV | 0
Díl: | 61 | Úpravy povrchů vnitřní |  |  |  | 0 |  | 0 |  | 0 |  | 0 |  | 0.12 |  | 0 |  |  |  |  | 2.93 | [6 empty] | DIL
27 | 612403399RT2 | Hrubá výplň rýh ve stěnách, jakoukoliv maltou maltou ze suchých směsí jakékoliv šířky | m2 | 1.13 |  | 0 |  | 0 |  | 0 | 15 | 0 | 0.068 | 0.08 | 0 | 0 | 801-4 | RTS 22/ II | RTS 22/ II | 0.71398 | 0.81 |  | Práce | Běžná |  |  |  | POL1_
|  | jakékoliv šířky rýhy, | [25 empty] | SPI
28 | 612423531RT2 | Omítka rýh ve stěnách maltou vápennou štuková, o šířce rýhy do 150 mm, | m2 | 1.13 |  | 0 |  | 0 |  | 0 | 15 | 0 | 0.03829 | 0.04 | 0 | 0 | 801-4 | RTS 22/ II | RTS 22/ II | 1.8764 | 2.12 |  | Práce | Běžná |  |  |  | POL1_
|  | z pomocného pracovního lešení o výšce podlahy do 1900 mm a pro zatížení do 1,5 kPa, | [25 empty] | SPI
Díl: | 62 | Úpravy povrchů vnější |  |  |  | 0 |  | 0 |  | 0 |  | 0 |  | 0 |  | 0 |  |  |  |  | 0.18 | [6 empty] | DIL
29 | 622 R02 | Zapravení a oprava omítky vnější kolem skříňky HUP | soubor | 1 |  | 0 |  | 0 |  | 0 | 15 | 0 | 0.00238 | 0 | 0 | 0 |  | Vlastní | Indiv | 0.18233 | 0.18 |  | Agregovaná položka | Běžná |  |  |  | POL2_
Díl: | 95 | Dokončovací konstrukce na pozemních stavbách |  |  |  | 0 |  | 0 |  | 0 |  | 0 |  | 0.02 |  | 0 |  |  |  |  | 1.58 | [6 empty] | DIL
30 | 952902110R00 | Čištění budov zametáním v místnostech, chodbách, na schodišti a na půdě | m2 | 72 |  | 0 |  | 0 |  | 0 | 15 | 0 | 0 | 0 | 0 | 0 | 801-4 | RTS 22/ II | RTS 22/ II | 0.015 | 1.08 |  | Práce | Běžná |  |  |  | POL1_
|  | průběžný a závěrečný úklid : 24,0*3 |  | 72 | [23 empty] | VV | 0
31 | 953943113R00 | Osazování jiných kovových výrobků do vynechaných nebo vysekaných kapes zdiva, se zajištěním polohy, se zalitím cementovou maltou přes 5 kg do 15 kg/kus | kus | 1 |  | 0 |  | 0 |  | 0 | 15 | 0 | 0.0234 | 0.02 | 0 | 0 | 801-1 | RTS 22/ II | RTS 22/ II | 0.5 | 0.5 |  | Práce | Běžná |  |  |  | POL1_
|  | osazování výrobků ostatních jinde neuvedených, bez dodání | [25 empty] | SPI
Díl: | 96 | Bourání konstrukcí |  |  |  | 0 |  | 0 |  | 0 |  | 0 |  | 0 |  | 0.61 |  |  |  |  | 14.07 | [6 empty] | DIL
32 | 979054441R00 | Očištění vybouraných obrubníků, dlaždic dlaždic, desek nebo tvarovek s původním vyplněním spár kamenivem těženým | m2 | 7.84 |  | 0 |  | 0 |  | 0 | 15 | 0 | 0 | 0 | 0 | 0 | 822-1 | RTS 22/ II | RTS 22/ II | 0.115 | 0.9 |  | Práce | Běžná |  |  |  | POL1_
|  | krajníků, desek nebo panelů od spojovacího materiálu s odklizením a uložením očištěných hmot a spojovacího materiálu na skládku na vzdálenost do 10 m | [25 empty] | SPI |  | krajníků, desek nebo panelů od spojovacího materiálu s odklizením a uložením očištěných hmot a spojovacího materiálu na skládku na vzdálenost do 10 m
|  | Odkaz na mn. položky pořadí 1 : 7,84000 |  | 7.84 | [23 empty] | VV | 5
33 | 979071121R00 | Očištění vybouraných dlažebních kostek drobných, s původním vyplněním spár kamenivem těženým | m2 | 1.4 |  | 0 |  | 0 |  | 0 | 15 | 0 | 0 | 0 | 0 | 0 | 822-1 | RTS 22/ II | RTS 22/ II | 0.1 | 0.14 |  | Práce | Běžná |  |  |  | POL1_
|  | od spojovacího materiálu, s uložením očištěných kostek na skládku, s odklizením odpadových hmot na hromady a s odklizením vybouraných kostek na vzdálenost do 3 m | [25 empty] | SPI |  | od spojovacího materiálu, s uložením očištěných kostek na skládku, s odklizením odpadových hmot na hromady a s odklizením vybouraných kostek na vzdálenost do 3 m
|  | Odkaz na mn. položky pořadí 2 : 1,40000 |  | 1.4 | [23 empty] | VV | 5
34 | 971033451R00 | Vybourání otvorů ve zdivu cihelném z jakýchkoliv cihel pálených na jakoukoliv maltu vápenou nebo vápenocementovou, plochy do 0,25 m2, tloušťky do 450 mm | kus | 1 |  | 0 |  | 0 |  | 0 | 15 | 0 | 0.00133 | 0 | 0.207 | 0.21 | 801-3 | RTS 22/ II | RTS 22/ II | 1.538 | 1.54 |  | Práce | Běžná |  |  |  | POL1_
|  | základovém nebo nadzákladovém, | [25 empty] | SPI
|  | Včetně pomocného lešení o výšce podlahy do 1900 mm a pro zatížení do 1,5 kPa (150 kg/m2). | [25 empty] | POP
35 | 974031154R00 | Vysekání rýh v jakémkoliv zdivu cihelném v ploše do hloubky 100 mm, šířky do 150 mm | m | 5 |  | 0 |  | 0 |  | 0 | 15 | 0 | 0.00049 | 0 | 0.027 | 0.14 | 801-3 | RTS 22/ II | RTS 22/ II | 0.422 | 2.11 |  | Práce | Běžná |  |  |  | POL1_
|  | Včetně pomocného lešení o výšce podlahy do 1900 mm a pro zatížení do 1,5 kPa (150 kg/m2). | [25 empty] | POP
36 | 973042451R00 | Vysekání výklenků a kapes ve zdivu betonovém kapes plochy do 0,25 m2, hloubky do 300 mm | kus | 2 |  | 0 |  | 0 |  | 0 | 15 | 0 | 0.00049 | 0 | 0.116 | 0.23 | 801-3 | RTS 22/ II | RTS 22/ II | 3.862 | 7.72 |  | Práce | Běžná |  |  |  | POL1_
|  | Včetně pomocného lešení o výšce podlahy do 1900 mm a pro zatížení do 1,5 kPa (150 kg/m2). | [25 empty] | POP
37 | 970031100R00 | Jádrové vrtání, kruhové prostupy v cihelném zdivu jádrové vrtání, do D 100 mm | m | 0.3 |  | 0 |  | 0 |  | 0 | 15 | 0 | 0 | 0 | 0.01413 | 0 | 801-3 | RTS 22/ II | RTS 22/ II | 2.95 | 0.89 |  | Práce | Běžná |  |  |  | POL1_
38 | 973031325R00 | Vysekání v cihelném zdivu výklenků a kapes kapes na jakoukoliv maltu vápennou nebo vápenocementovou, plochy do 0,1 m2, hloubky do 300 mm | kus | 1 |  | 0 |  | 0 |  | 0 | 15 | 0 | 0.00049 | 0 | 0.031 | 0.03 | 801-3 | RTS 22/ II | RTS 22/ II | 0.772 | 0.77 |  | Práce | Běžná |  |  |  | POL1_
|  | Včetně pomocného lešení o výšce podlahy do 1900 mm a pro zatížení do 1,5 kPa (150 kg/m2). | [25 empty] | POP
Díl: | 99 | Staveništní přesun hmot |  |  |  | 0 |  | 0 |  | 0 |  | 0 |  | 0 |  | 0 |  |  |  |  | 2.82 | [6 empty] | DIL
39 | 998223011R00 | Přesun hmot pozemních komunikací, kryt dlážděný jakékoliv délky objektu | t | 7.2198 |  | 0 |  | 0 |  | 0 | 15 | 0 | 0 | 0 | 0 | 0 | 822-1 | RTS 22/ II | RTS 22/ II | 0.39 | 2.82 |  | Přesun hmot | Běžná |  |  |  | POL7_
|  | vodorovně do 200 m | [25 empty] | SPI
Díl: | 723 | Vnitřní plynovod |  |  |  | 0 |  | 0 |  | 0 |  | 0 |  | 0.12 |  | 0.05 |  |  |  |  | 16.62 | [6 empty] | DIL
40 | 723150000t00 | ODSTAVENÍ OBJEKTU Z PROVOZU a ZPĚTNÉ UVEDENÍ DO PROVOZU | kus | 1 |  | 0 |  | 0 |  | 0 | 15 | 0 | 0 | 0 | 0 | 0 |  | Vlastní | Indiv | 0 | 0 |  | Práce | Běžná |  |  |  | POL1_
41 | 723160805R00 | Demontáž přípojek k plynoměrům závitových , G 5/4" | pár | 1 |  | 0 |  | 0 |  | 0 | 15 | 0 | 0 | 0 | 0.00722 | 0.01 | 800-721 | RTS 22/ II | RTS 22/ II | 0.362 | 0.36 |  | Práce | Běžná |  |  |  | POL1_
42 | 723230801R00 | Demontáž středotlakých regulátorů tlaku plynu regulační řada jednoduchá | soubor | 1 |  | 0 |  | 0 |  | 0 | 15 | 0 | 0 | 0 | 0.0319 | 0.03 | 800-721 | RTS 22/ II | RTS 22/ II | 0.528 | 0.53 |  | Práce | Běžná |  |  |  | POL1_
43 | 723260801R00 | Demontáž plynoměrů PS 2, PS 6, PS 10 | kus | 1 |  | 0 |  | 0 |  | 0 | 15 | 0 | 0.00028 | 0 | 0.0041 | 0 | 800-721 | RTS 22/ II | RTS 22/ II | 0.37 | 0.37 |  | Práce | Běžná |  |  |  | POL1_
|  | včetně demontáže ocelové skříňky | [25 empty] | POP
44 | 723120805R00 | Demontáž potrubí svařovaného z trubek závitových přes 25 do DN 50 | m | 4 |  | 0 |  | 0 |  | 0 | 15 | 0 | 0.00039 | 0 | 0.00342 | 0.01 | 800-721 | RTS 22/ II | RTS 22/ II | 0.044 | 0.18 |  | Práce | Běžná |  |  |  | POL1_
45 | 723160831R00 | Demontáž přípojek k plynoměrům závitových rozpěrek, G 1" | kus | 1 |  | 0 |  | 0 |  | 0 | 15 | 0 | 0 | 0 | 0.00089 | 0 | 800-721 | RTS 22/ II | RTS 22/ II | 0.299 | 0.3 |  | Práce | Běžná |  |  |  | POL1_
46 | 723160204R00 | Přípojky k plynoměrům G 1", bez ochozu | soubor | 1 |  | 0 |  | 0 |  | 0 | 15 | 0 | 0.00325 | 0 | 0 | 0 | 800-721 | RTS 22/ II | RTS 22/ II | 1.78 | 1.78 |  | Práce | Běžná |  |  |  | POL1_
|  | včetně uzavíracích armatur, tvarovek, upevňovacího a těsnícího materiálu, | [25 empty] | SPI
|  | Včetně potřebného počtu uzavíracích armatur, tvarovek, upevňovacího a těsnícího materiálu. | [25 empty] | POP
47 | 723160334R00 | Rozpěrka přípojky plynoměru G 1" | soubor | 1 |  | 0 |  | 0 |  | 0 | 15 | 0 | 0.00018 | 0 | 0 | 0 | 800-721 | RTS 22/ II | RTS 22/ II | 0.838 | 0.84 |  | Práce | Běžná |  |  |  | POL1_
48 | 723239106R00 | Montáž plynovodních armatur se dvěma závity , G 2" | kus | 1 |  | 0 |  | 0 |  | 0 | 15 | 0 | 3e-05 | 0 | 0 | 0 | 800-721 | RTS 22/ II | RTS 22/ II | 0.424 | 0.42 |  | Práce | Běžná |  |  |  | POL1_
|  | nový uzávěr plynu na propojovacím potrubí : 1 |  | 1 | [23 empty] | VV | 0
49 | 42237028.AR | kohout kulový F-F vnitřní-vnitřní závit; pro plyn; PN 1; 2 "; ovládání páčka | kus | 1 |  | 0 |  | 0 |  | 0 | 15 | 0 | 0.0017 | 0 | 0 | 0 | SPCM | RTS 22/ II | RTS 22/ II | 0 | 0 |  | Specifikace | Běžná |  |  |  | POL3_
|  | nový uzávěr plynu na propojovacím potrubí : 1 |  | 1 | [23 empty] | VV | 0
50 | 723261912R00 | Montáž plynoměrů s odvzdušněním a vyzkoušením PS-2, PS-6 | kus | 1 |  | 0 |  | 0 |  | 0 | 15 | 0 | 0.00017 | 0 | 0 | 0 | 800-721 | RTS 22/ II | RTS 22/ II | 0.173 | 0.17 |  | Práce | Běžná |  |  |  | POL1_
51 | 723239211R00 | Montáž regulátoru středotlakého, jednoduchého, závitového, | soubor | 1 |  | 0 |  | 0 |  | 0 | 15 | 0 | 0.0006 | 0 | 0 | 0 | 800-721 | RTS 22/ II | RTS 22/ II | 0.3 | 0.3 |  | Práce | Běžná |  |  |  | POL1_
|  | Montáž stávajícího regulátoru tlaku FRANCEL B25, který se přemísťuje do nové skolkové niky v obvodovém zdivu o rozměrech 50/40/20cm. | [25 empty] | POP |  | Montáž stávajícího regulátoru tlaku FRANCEL B25, který se přemísťuje do nové skolkové niky v obvodovém zdivu o rozměrech 50/40/20cm.
|  | přemístění-zpětná montáž stávajícího regulátoru tlaku FRANCEL B 25 : 1 |  | 1 | [23 empty] | VV | 0
52 | 28613212.MR | D + M Kohout uzavírací kulový Polyvalve BTR d 32 PE 100 SDR 11 | kus | 1 |  | 0 |  | 0 |  | 0 | 15 | 0 | 0 | 0 | 0 | 0 |  | Vlastní | Indiv | 0 | 0 |  | Specifikace | Běžná |  |  |  | POL3_
53 | 723239103R00 | Montáž plynovodních armatur se dvěma závity , G 1" | kus | 1 |  | 0 |  | 0 |  | 0 | 15 | 0 | 3e-05 | 0 | 0 | 0 | 800-721 | RTS 22/ II | RTS 22/ II | 0.227 | 0.23 |  | Práce | Běžná |  |  |  | POL1_
|  | osazení kulového kohoutu před regulátorem tlaku Js 1" : 1 |  | 1 | [23 empty] | VV | 0
54 | 42237025.AR | kohout kulový F-F vnitřní-vnitřní závit; pro plyn; PN 1; 1 "; ovládání páčka | kus | 1 |  | 0 |  | 0 |  | 0 | 15 | 0 | 0.00036 | 0 | 0 | 0 | SPCM | RTS 22/ II | RTS 22/ II | 0 | 0 |  | Specifikace | Běžná |  |  |  | POL3_
55 | 723239104R00 | Montáž plynovodních armatur se dvěma závity , G 5/4" | kus | 1 |  | 0 |  | 0 |  | 0 | 15 | 0 | 3e-05 | 0 | 0 | 0 | 800-721 | RTS 22/ II | RTS 22/ II | 0.269 | 0.27 |  | Práce | Běžná |  |  |  | POL1_
|  | osazení kulového kohoutu za regulátorem tlaku Js 5/4" : 1 |  | 1 | [23 empty] | VV | 0
56 | 42237026.AR | kohout kulový F-F vnitřní-vnitřní závit; pro plyn; PN 1; 5/4 "; ovládání páčka | kus | 1 |  | 0 |  | 0 |  | 0 | 15 | 0 | 0.00069 | 0 | 0 | 0 | SPCM | RTS 22/ II | RTS 22/ II | 0 | 0 |  | Specifikace | Běžná |  |  |  | POL3_
57 | 723239106R00 | Montáž plynovodních armatur se dvěma závity , G 2" | kus | 3 |  | 0 |  | 0 |  | 0 | 15 | 0 | 3e-05 | 0 | 0 | 0 | 800-721 | RTS 22/ II | RTS 22/ II | 0.424 | 1.27 |  | Práce | Běžná |  |  |  | POL1_
|  | na vnitřním plynovodu : 3 |  | 3 | [23 empty] | VV | 0
58 | 42237028.AR | kohout kulový F-F vnitřní-vnitřní závit; pro plyn; PN 1; 2 "; ovládání páčka | kus | 3 |  | 0 |  | 0 |  | 0 | 15 | 0 | 0.0017 | 0.01 | 0 | 0 | SPCM | RTS 22/ II | RTS 22/ II | 0 | 0 |  | Specifikace | Běžná |  |  |  | POL3_
59 | 723178115R00 | Potrubí z plastických hmot vícevrstvé polyetylen-hliníkové PEX/AL/PEX, D 32 mm, s 3,0 mm, PN 5, lisovaný spoj s mosaznými tvarovkami | m | 3.8 |  | 0 |  | 0 |  | 0 | 15 | 0 | 0.0008 | 0 | 0 | 0 | 800-721 | RTS 22/ II | RTS 22/ II | 0.296 | 1.12 |  | Práce | Běžná |  |  |  | POL1_
|  | včetně tvarovek, bez zednických výpomocí, | [25 empty] | SPI
|  | V položkách jsou započteny náklady na dodávku potrubí a tvarovek včetně montáže. | [25 empty] | POP
|  | Včetně pomocného lešení o výšce podlahy do 1900 mm a pro zatížení do 1,5 kPa. | [25 empty] | POP
|  | 2,3+1,5 |  | 3.8 | [23 empty] | VV | 0
60 | 723150312R00 | Potrubí ocelové hladké černé svařované D 57 mm, s 2,9 mm | m | 10 |  | 0 |  | 0 |  | 0 | 15 | 0 | 0.00806 | 0.08 | 0 | 0 | 800-721 | RTS 22/ II | RTS 22/ II | 0.537 | 5.37 |  | Práce | Běžná |  |  |  | POL1_
|  | Potrubí včetně tvarovek a zednických výpomocí. | [25 empty] | POP
|  | Včetně pomocného lešení o výšce podlahy do 1900 mm a pro zatížení do 1,5 kPa. | [25 empty] | POP
|  | vnitřní plynoinstalace : 10,0 |  | 10 | [23 empty] | VV | 0
61 | 28614002.AR | trubka ochranná HDPE; SDR 26,0; vnější průměr 63,0 mm; vnitřní průměr 57,0 mm; s = 3,00 mm; barva černá se žlutými pruhy | m | 2.3 |  | 0 |  | 0 |  | 0 | 15 | 0 | 0.00057 | 0 | 0 | 0 | SPCM | RTS 22/ II | RTS 22/ II | 0 | 0 |  | Specifikace | Běžná |  |  |  | POL3_
|  | venkovní část přípojky plynu - chránička : 2,3 |  | 2.3 | [23 empty] | VV | 0
62 | 14310504.AR | trubka bralenová 11343; jmenovitá světlost DN 50-2"; použití: chránička, popláštěná - pro rozvody kapalin a plynů ukládaných do země | m | 1.5 |  | 0 |  | 0 |  | 0 | 15 | 0 | 0.00572 | 0.01 | 0 | 0 | SPCM | RTS 22/ II | RTS 22/ II | 0 | 0 |  | Specifikace | Běžná |  |  |  | POL3_
|  | svislá venkovní část plynového potrubí : 1,5 |  | 1.5 | [23 empty] | VV | 0
63 | 723150369R00 | Potrubí ocel. černé svařované - chráničky D 89 mm, s 3,6 mm | m | 1.75 |  | 0 |  | 0 |  | 0 | 15 | 0 | 0.00828 | 0.01 | 0 | 0 | 800-721 | RTS 22/ II | RTS 22/ II | 0.507 | 0.89 |  | Práce | Běžná |  |  |  | POL1_
|  | chránička plynového potrubí vnitřní - průchody zdmi : 0,7+1,05 |  | 1.75 | [23 empty] | VV | 0
64 | 723150367R00 | Potrubí ocel. černé svařované - chráničky D 57 mm, s 2,9 mm | m | 1.5 |  | 0 |  | 0 |  | 0 | 15 | 0 | 0.00429 | 0.01 | 0 | 0 | 800-721 | RTS 22/ II | RTS 22/ II | 0.362 | 0.54 |  | Práce | Běžná |  |  |  | POL1_
|  | chránička plynového potrubí ze regulátorem tlaku (svedení potrubí do sklepního prostoru 1.PP) : 1,5 |  | 1.5 | [23 empty] | VV | 0
65 | 723150343R00 | Zhotovení redukce kováním 1DN, DN 50/32 | kus | 1 |  | 0 |  | 0 |  | 0 | 15 | 0 | 0.0015 | 0 | 0 | 0 | 800-721 | RTS 22/ II | RTS 22/ II | 0.795 | 0.8 |  | Práce | Běžná |  |  |  | POL1_
66 | 877152121R00 | Montáž elektrotvarovek přirážka za 1 spoj elektrotvarovky, vnějšího průměru 25 mm | kus | 1 |  | 0 |  | 0 |  | 0 | 15 | 0 | 0 | 0 | 0 | 0 | 827-1 | RTS 22/ II | RTS 22/ II | 0.156 | 0.16 |  | Práce | Běžná |  |  |  | POL1_
|  | v otevřeném výkopu, | [25 empty] | SPI
67 | 286538091R | koleno PE100; 90,0 °; SDR 11,0; PN 10, PN 16; D = 37,0 mm; di = 25,0 mm; spoj elektrosvařovaný | kus | 1 |  | 0 |  | 0 |  | 0 | 15 | 0 | 6e-05 | 0 | 0 | 0 | SPCM | RTS 22/ II | RTS 22/ II | 0 | 0 |  | Specifikace | Běžná |  |  |  | POL3_
68 | 42243705R | souprava regulační složení regulátor, přechodka, rohový kohout 1", vstupním propojem na sferokonus a hrdlem na plynoměr | kus | 1 |  | 0 |  | 0 |  | 0 | 15 | 0 | 0 | 0 | 0 | 0 | SPCM | RTS 22/ II | RTS 22/ II | 0 | 0 |  | Specifikace | Běžná |  |  |  | POL3_
|  | Přechodka ISIFLO 32/1", objímka, držák, vložka. | [25 empty] | POP
69 | 10006302 | D + M Koleno ocelové DN 50 PN16 - 90st | kus | 6 |  | 0 |  | 0 |  | 0 | 15 | 0 | 0 | 0 | 0 | 0 |  | Vlastní | Indiv | 0 | 0 |  | Specifikace | Běžná |  |  |  | POL3_
70 | 27344380R | manžeta těsnicí na chráničky; EPDM; D trubky = 32 mm; D chráničky = 63 mm; DN 25; DN chráničky 50 | kus | 2 |  | 0 |  | 0 |  | 0 | 15 | 0 | 0.0005 | 0 | 0 | 0 | SPCM | RTS 22/ II | RTS 22/ II | 0 | 0 |  | Specifikace | Běžná |  |  |  | POL3_
71 | 27344384R | manžeta těsnicí na chráničky; EPDM; D trubky = 50 mm; D chráničky = 90 mm; DN 40; DN chráničky 80 | kus | 4 |  | 0 |  | 0 |  | 0 | 15 | 0 | 0.0005 | 0 | 0 | 0 | SPCM | RTS 22/ II | RTS 22/ II | 0 | 0 |  | Specifikace | Běžná |  |  |  | POL3_
72 | 7231 R01 | Odvzdušnění a napuštění plynového potrubí | soubor | 1 |  | 0 |  | 0 |  | 0 | 15 | 0 | 0 | 0 | 0 | 0 |  | Vlastní | Indiv | 0.062 | 0.06 |  | Práce | Běžná |  |  |  | POL1_
73 | 723190909R00 | Opravy plynovodního potrubí doplňkové práce neúřední tlaková zkouška dosavadního potrubí | kus | 1 |  | 0 |  | 0 |  | 0 | 15 | 0 | 0 | 0 | 0 | 0 | 800-721 | RTS 22/ II | RTS 22/ II | 0.482 | 0.48 |  | Práce | Běžná |  |  |  | POL1_
74 | 998723101R00 | Přesun hmot pro vnitřní plynovod v objektech výšky do 6 m | t | 0.13309 |  | 0 |  | 0 |  | 0 | 15 | 0 | 0 | 0 | 0 | 0 | 800-721 | RTS 22/ II | RTS 22/ II | 1.333 | 0.18 |  | Přesun hmot | Běžná |  |  |  | POL7_
|  | vodorovně do 50 m | [25 empty] | SPI
Díl: | 766 | Konstrukce truhlářské |  |  |  | 0 |  | 0 |  | 0 |  | 0 |  | 0.02 |  | 0 |  |  |  |  | 0.75 | [6 empty] | DIL
75 | 766 01 | Montáž nové plynoměrné skříňky HUP do nové niky v soklu obvodové stěny | kus | 1 |  | 0 |  | 0 |  | 0 | 15 | 0 | 1e-05 | 0 | 0 | 0 |  | Vlastní | Indiv | 0.75 | 0.75 |  | Práce | Běžná |  |  |  | POL1_
|  | včetně zapravení | [25 empty] | POP
76 | 42243810R | souprava regulační složení skříň s dvířky vel. 500 x 480 x 230 mm, instalace do nik, výklenků, pro umístění HUP a regulátorů | kus | 1 |  | 0 |  | 0 |  | 0 | 15 | 0 | 0.015 | 0.02 | 0 | 0 | SPCM | RTS 22/ II | RTS 22/ II | 0 | 0 |  | Specifikace | Běžná |  |  |  | POL3_
|  | Regulační skříň S 300 | [25 empty] | POP
|  | Základní parametry: | [25 empty] | POP
|  | 500 x 480 x 230 mm | [25 empty] | POP
|  | Vstupní tlak 50 – 500 kPa | [25 empty] | POP
|  | Výstupní tlak 2 kPa | [25 empty] | POP
|  | Výkon 0 – 6 m3(n)/hod | [25 empty] | POP
|  | Barva standard - béžová (šedá) | [25 empty] | POP
|  | Napojení | [25 empty] | POP
|  | - vstup PE 25 ( PE 32, ocel ) | [25 empty] | POP
|  | - výstup do stěny skříně (boční – zadní) - 1“ do dna skříně (spodní) - závit 1“, nebo ocel DN 20 pro svár | [25 empty] | POP |  | - výstup do stěny skříně (boční – zadní) - 1“ do dna skříně (spodní) - závit 1“, nebo ocel DN 20 pro svár
|  | Použití: | [25 empty] | POP
|  | - pro umístění HUP, regulátoru a plynoměru s roztečí 100 mm | [25 empty] | POP
|  | Skříň je určena pro instalaci do nik, výklenků, nebo spolu s podstavcem může tvořit samostatně stojící regulační pilířek umístěný na hranici pozemků v předzahrádkách rodinných domků. | [25 empty] | POP |  | Skříň je určena pro instalaci do nik, výklenků, nebo spolu s podstavcem může tvořit samostatně stojící regulační pilířek umístěný na hranici pozemků v předzahrádkách rodinných domků.
|  | Svými malými rozměry působí nenápadně a nenarušuje estetický vzhled obytných zón. Vhodná i pro plynofikaci městských částí a objektů s vysokou koncentrací inženýrských sítí, kde díky příznivým zástavbovým rozměrům nekomplikuje souběh s ostatními inženýrskými sítěmi. | [25 empty] | POP |  | Svými malými rozměry působí nenápadně a nenarušuje estetický vzhled obytných zón. Vhodná i pro plynofikaci městských částí a objektů s vysokou koncentrací inženýrských sítí, kde díky příznivým zástavbovým rozměrům nekomplikuje souběh s ostatními inženýrskými sítěmi.
Díl: | 783 | Nátěry |  |  |  | 0 |  | 0 |  | 0 |  | 0 |  | 0 |  | 0 |  |  |  |  | 0.46 | [6 empty] | DIL
77 | 783424340R00 | Nátěry potrubí a armatur syntetické potrubí, do DN 50 mm, dvojnásobné s 1x emailováním a základním nátěrem | m | 4 |  | 0 |  | 0 |  | 0 | 15 | 0 | 9e-05 | 0 | 0 | 0 | 800-783 | RTS 22/ II | RTS 22/ II | 0.116 | 0.46 |  | Práce | Běžná |  |  |  | POL1_
|  | na vzduchu schnoucí | [25 empty] | SPI
|  | nátěr potrubí žlutou barvou | [25 empty] | POP
Díl: | M21 | Elektromontáže |  |  |  | 0 |  | 0 |  | 0 |  | 0 |  | 0 |  | 0 |  |  |  |  | 0.4 | [6 empty] | DIL
78 | 210800525RT1 | Montáž vodiče H07V-U (CY), 2,5 mm2, uloženého volně, včetně dodávky vodiče | m | 5 |  | 0 |  | 0 |  | 0 | 15 | 0 | 3e-05 | 0 | 0 | 0 | M21 | RTS 22/ II | RTS 22/ II | 0.04633 | 0.23 |  | Práce | Běžná |  |  |  | POL1_
79 | 210010123R00 | Montáž trubky ochranné, polyetylenové, DN do 47 mm, volně uložené | m | 1.5 |  | 0 |  | 0 |  | 0 | 15 | 0 | 0 | 0 | 0 | 0 | M21 | RTS 22/ II | RTS 22/ II | 0.116 | 0.17 |  | Práce | Běžná |  |  |  | POL1_
Díl: | M23 | Montáže potrubí |  |  |  | 0 |  | 0 |  | 0 |  | 0 |  | 0.01 |  | 0 |  |  |  |  | 8.22 | [6 empty] | DIL
80 | 230220001R00 | Montáž zemní soupravy pro šoupátka, DN 13 6580 | kus | 1 |  | 0 |  | 0 |  | 0 | 15 | 0 | 0 | 0 | 0 | 0 |  | RTS 22/ II | RTS 22/ II | 0.979 | 0.98 |  | Práce | Běžná |  |  |  | POL1_
81 | 230220006R00 | Montáž litinového poklopu - plynovod | kus | 1 |  | 0 |  | 0 |  | 0 | 15 | 0 | 0 | 0 | 0 | 0 |  | RTS 22/ II | RTS 22/ II | 0.286 | 0.29 |  | Práce | Běžná |  |  |  | POL1_
82 | 230230016R00 | Hlavní tlaková zkouška vzduchem 0,6 MPa, DN 50 | m | 18 |  | 0 |  | 0 |  | 0 | 15 | 0 | 0 | 0 | 0 | 0 |  | RTS 22/ II | RTS 22/ II | 0.164 | 2.95 |  | Práce | Běžná |  |  |  | POL1_
83 | 28613221R | příslušenství souprava zemní teleskopická; 700-1000 mm | kus | 1 |  | 0 |  | 0 |  | 0 | 15 | 0 | 0 | 0 | 0 | 0 | SPCM | RTS 22/ II | RTS 22/ II | 0 | 0 |  | Specifikace | Běžná |  |  |  | POL3_
84 | 42291357R | poklop šoupátkový tvárná litina; použití pro plyn, k ochraně zemních souprav osazených na šoupátkách, čichaček na chráničkách, kulových kohoutů se zemní soupravou, k zabudování do terénu a vozovek; ochrana proti korozi asfaltový nátěr vně i uvnitř; h = 210,0 mm; vnitř.pr.D = 200 mm; D = 260,0 mm | kus | 1 |  | 0 |  | 0 |  | 0 | 15 | 0 | 0.014 | 0.01 | 0 | 0 | SPCM | RTS 22/ II | RTS 22/ II | 0 | 0 |  | Specifikace | Běžná |  |  |  | POL3_
85 | 422915501R | deska podkladová pro šoupátkové poklopy | kus | 1 |  | 0 |  | 0 |  | 0 | 15 | 0 | 0 | 0 | 0 | 0 | SPCM | RTS 22/ II | RTS 22/ II | 0 | 0 |  | Specifikace | Běžná |  |  |  | POL3_
86 | 904 R03 | Hzs-zkousky v ramci montaz.praci, Revize výtahu a komplexní zkouška | h | 4 |  | 0 |  | 0 |  | 0 | 15 | 0 | 0 | 0 | 0 | 0 | Prav.M | RTS 22/ II | RTS 22/ II | 1 | 4 |  | HZS | Běžná |  |  |  | POL10_
Díl: | M46 | Zemní práce při montážích |  |  |  | 0 |  | 0 |  | 0 |  | 0 |  | 0.47 |  | 0 |  |  |  |  | 1.73 | [6 empty] | DIL
87 | 460490012RT1 | Fólie výstražná z PVC, šířka 33 cm, fólie PVC šířka 33 cm | m | 2.3 |  | 0 |  | 0 |  | 0 | 15 | 0 | 6e-05 | 0 | 0 | 0 |  | RTS 22/ II | RTS 22/ II | 0.03 | 0.07 |  | Práce | Běžná |  |  |  | POL1_
88 | 460510203RT1 | Žlab kabelový prefabrikovaný TK 2, neasfaltovaný, včetně dodávky žlabu a poklopu | m | 6 |  | 0 |  | 0 |  | 0 | 15 | 0 | 0.078 | 0.47 | 0 | 0 |  | RTS 22/ II | RTS 22/ II | 0.276 | 1.66 |  | Práce | Běžná |  |  |  | POL1_
|  | pro uložení kabelů - křížení : 3*2,0 |  | 6 | [23 empty] | VV | 0
Díl: | D96 | Přesuny suti a vybouraných hmot |  |  |  | 0 |  | 0 |  | 0 |  | 0 |  | 0 |  | 0 |  |  |  |  | 0.06 | [6 empty] | DIL
89 | 979082213R00 | Vodorovná doprava suti po suchu bez naložení, ale se složením a hrubým urovnáním na vzdálenost do 1 km | t | 5.6345 |  | 0 |  | 0 |  | 0 | 15 | 0 | 0 | 0 | 0 | 0 | 822-1 | RTS 22/ II | RTS 22/ II | 0.01 | 0.06 |  | Práce | Běžná |  |  |  | POL1_
90 | 979082219R00 | Vodorovná doprava suti po suchu příplatek k ceně za každý další i započatý 1 km přes 1 km | t | 107.0563 |  | 0 |  | 0 |  | 0 | 15 | 0 | 0 | 0 | 0 | 0 | 822-1 | RTS 22/ II | RTS 22/ II | 0 | 0 |  | Práce | Běžná |  |  |  | POL1_
|  | 5,63454*19 |  | 107.0563 | [23 empty] | VV | 0
91 | 979999974R00 | Poplatek za skládku za uložení, zemina a kamení s příměsí do 5 % (cihla, beton), , skupina 17 05 04 z Katalogu odpadů | t | 5.6345 |  | 0 |  | 0 |  | 0 | 15 | 0 | 0 | 0 | 0 | 0 | 801-3 | RTS 22/ II | RTS 22/ II | 0 | 0 |  | Práce | Běžná |  |  |  | POL1_
[26 empty] | 15 | 21 | DPH
| Celkem |  |  |  |  | 0 | [19 empty] | 0 | 0 | SUM
END
Note on S6: Jedná se o informaci, zda se jedná o položku, která je do rozpočtu zadána z cenové soustavy RTS, nebo vlastní.
Note on T6: Jedná se o název CÚ, která je zadána u položky rozpočtu