## Pokyny pro vyplnění
Pokyny pro vyplnění
Ve všech listech tohoto souboru můžete měnit pouze buňky s modrým pozadím. Jedná se o tyto údaje : - údaje o firmě - jednotkové ceny položek zadané na maximálně dvě desetinná místa

## Stavba
#RTSROZP# | Soupis stavebních prací, dodávek a služeb
| Stavba: |  | 1901 | Školní jídelna Brno, Kounicova 30, sanace vlhkosti zdiva
| Objekt: |  | SO 01 | ŠJ Kounicova
2487 | Rozpočet: |  | D2 | ASŘ - šatny ženy, muži a přilehlé zázemí
| Zadavatel |  | Statutární město Brno, MČ Brno-střed |  |  |  | IČO: | 44992785
|  |  | Dominikánská 264/2 |  |  |  | DIČ: | CZ44992785
|  |  | 60169 | Brno
| Projektant: | [5 empty] | IČO:
DIČ:
| Zhotovitel: | [5 empty] | IČO:
DIČ:
Vypracoval:
| Rozpis ceny | [6 empty] | Celkem
HSV | HSV | [6 empty] | 0
PSV | PSV | [6 empty] | 0
MON | MON | [6 empty] | 0
VN | Vedlejší náklady | [6 empty] | 0
ON | Ostatní náklady | [6 empty] | 0
| Celkem | [6 empty] | 0
Rekapitulace daní
0 | Základ pro sníženou DPH |  |  | 15 | % | 0 |  |  | CZK
0 | Snížená DPH |  |  | 15 | % | 0 |  |  | CZK
0 | Základ pro základní DPH |  |  | 21 | % | 0 |  |  | CZK
0 | Základní DPH |  |  | 21 | % | 0 |  |  | CZK
0 | Zaokrouhlení |  |  |  |  | 0 |  |  | CZK
| Cena celkem bez DPH |  |  |  |  | 0 |  |  | CZK
0 | Cena celkem s DPH |  |  |  |  | 0 |  |  | CZK
|  | v |  |  | dne
|  |  | Za zhotovitele |  |  |  | Za objednatele
Rekapitulace dílčích částí
#CASTI>> | Číslo | Název |  |  | Základ pro sníženou DPH | Základ pro základní DPH | DPH celkem | Cena celkem | %
1 | Stavba |  |  |  | 0 | 0 | 0 | 0
2 |  | Stavební objekt |  |  |  |  | 0 | 0
2 | SO 01 | ŠJ Kounicova |  |  | 0 | 0 | 0 | 0
3 | D2 | ASŘ - šatny ženy, muži a přilehlé zázemí |  |  | 0 | 0 | 0 | 0
| Celkem za stavbu |  |  |  | 0 | 0 | 0 | 0 | 0
Rekapitulace dílů
| Číslo | Název |  |  | Typ dílu |  |  | Celkem | %
| 64 | Sanační opatření |  |  | HSV |  |  | 0
| 94 | Lešení a stavební výtahy |  |  | HSV |  |  | 0
| 95 | Dokončovací konstrukce na pozemních stavbách |  |  | HSV |  |  | 0
| 96 | Bourání konstrukcí |  |  | HSV |  |  | 0
| 99 | Staveništní přesun hmot |  |  | HSV |  |  | 0
| 730 | Ústřední vytápění |  |  | PSV |  |  | 0
| 735 | Otopná tělesa |  |  | PSV |  |  | 0
| 771 | Podlahy z dlaždic a obklady |  |  | PSV |  |  | 0
| 781 | Obklady keramické |  |  | PSV |  |  | 0
| M21 | Elektromontáže |  |  | MON |  |  | 0
| D96 | Přesuny suti a vybouraných hmot |  |  | PSU |  |  | 0
| VN | Vedlejší náklady |  |  | VN |  |  | 0
| Cena celkem | [6 empty] | 0 | 0
Note on D11: Název
Note on D12: Ulice
Note on D13: PSČ
Note on E13: Místo
Note on I11: IČO
Note on I12: DIČ

## VzorPolozky (hidden)
Položkový rozpočet
S:
O:
R:

## SO 01 D2 Pol
Položkový soupis prací a dodávek | [26 empty] | #TypZaznamu#
S: | 1901 | Školní jídelna Brno, Kounicova 30, sanace vlhkosti zdiva | [24 empty] | STA
O: | SO 01 | ŠJ Kounicova | [21 empty] | STA |  |  | OBJ
R: | D2 | ASŘ - šatny ženy, muži a přilehlé zázemí | [24 empty] | ROZ
P.č. | Číslo položky | Název položky | MJ | Množství | Cena / MJ | Celkem | Dodávka | Dodávka celk. | Montáž | Montáž celk. | DPH | Cena s DPH | Hmotnost / MJ | Hmotnost celk.(t) | Dem. hmotnost / MJ | Dem. hmotnost celk.(t) | Ceník | Cen. soustava / platnost | Cenová úroveň | Nhod / MJ | Nhod celk. | Dodavatel | Typ položky
Díl: | 64 | Sanační opatření |  |  |  | 0 |  | 0 |  | 0 |  | 0 |  | 3.91 |  | 0 |  |  |  |  | 108.86 | [5 empty] | DIL
1 | 281606121R00 | Injektování zdiva proti vzlínající vlhkosti beztlakovou krémovou injektáží, cihelného zdiva, tloušťky do 300 mm | m | 7.1 |  | 0 |  | 0 |  | 0 | 21 | 0 | 0.00037 | 0 | 0 | 0 | 801-4 | RTS 19/ I | RTS 19/ I | 0.75 | 5.33 |  | Práce |  |  |  | POL1_
|  | Vyvrtání otvorů 10 ks/m, vyčištění vrtu od hrubých nečistot, zaplnění otvorů injektážní pastou. Aplikace tlakovou pistolí. Uzavření vyplněných otvorů těsnicí maltou. | [24 empty] | POP |  | Vyvrtání otvorů 10 ks/m, vyčištění vrtu od hrubých nečistot, zaplnění otvorů injektážní pastou. Aplikace tlakovou pistolí. Uzavření vyplněných otvorů těsnicí maltou.
|  | C0.01 : 0,20 |  | 0.2 | [22 empty] | VV | 0
|  | C0.02 : 0,30 |  | 0.3 | [22 empty] | VV | 0
|  | C0.05 : 1,56+1,10+1,04+2,45+0,45 |  | 6.6 | [22 empty] | VV | 0
2 | 281606123R00 | Injektování zdiva proti vzlínající vlhkosti beztlakovou krémovou injektáží, cihelného zdiva, tloušťky do 500 mm | m | 2.6 |  | 0 |  | 0 |  | 0 | 21 | 0 | 0.00071 | 0 | 0 | 0 | 801-4 | RTS 19/ I | RTS 19/ I | 0.77 | 2 |  | Práce |  |  |  | POL1_
|  | Vyvrtání otvorů 10 ks/m, vyčištění vrtu od hrubých nečistot, zaplnění otvorů injektážní pastou. Aplikace tlakovou pistolí. Uzavření vyplněných otvorů těsnicí maltou. | [24 empty] | POP |  | Vyvrtání otvorů 10 ks/m, vyčištění vrtu od hrubých nečistot, zaplnění otvorů injektážní pastou. Aplikace tlakovou pistolí. Uzavření vyplněných otvorů těsnicí maltou.
|  | C0.01 : 2,60 |  | 2.6 | [22 empty] | VV | 0
3 | 28160612RP60 | Beztlaková krémová injektáž,zdiva cihel.tl.do 60cm | m | 10.08 |  | 0 |  | 0 |  | 0 | 21 | 0 | 0.00085 | 0.01 | 0 | 0 |  | Vlastní | Indiv | 0.77 | 7.76 |  | Práce |  |  |  | POL1_
|  | Vyvrtání otvorů 10 ks/m, vyčištění vrtu od hrubých nečistot, zaplnění otvorů injektážní pastou. Aplikace tlakovou pistolí. Uzavření vyplněných otvorů těsnicí maltou. | [24 empty] | POP |  | Vyvrtání otvorů 10 ks/m, vyčištění vrtu od hrubých nečistot, zaplnění otvorů injektážní pastou. Aplikace tlakovou pistolí. Uzavření vyplněných otvorů těsnicí maltou.
|  | C0.01 : 0,60+0,60 |  | 1.2 | [22 empty] | VV | 0
|  | C0.02 : 1,03+1,70 |  | 2.73 | [22 empty] | VV | 0
|  | C0.05 : 1,90+0,60+1,75+1,00+0,90 |  | 6.15 | [22 empty] | VV | 0
4 | 28160612RP70 | Beztlaková krémová injektáž,zdiva cihel.tl.do 70cm | m | 5.5 |  | 0 |  | 0 |  | 0 | 21 | 0 | 0.00096 | 0.01 | 0 | 0 |  | Vlastní | Indiv | 0.77 | 4.24 |  | Práce |  |  |  | POL1_
|  | Vyvrtání otvorů 10 ks/m, vyčištění vrtu od hrubých nečistot, zaplnění otvorů injektážní pastou. Aplikace tlakovou pistolí. Uzavření vyplněných otvorů těsnicí maltou. | [24 empty] | POP |  | Vyvrtání otvorů 10 ks/m, vyčištění vrtu od hrubých nečistot, zaplnění otvorů injektážní pastou. Aplikace tlakovou pistolí. Uzavření vyplněných otvorů těsnicí maltou.
|  | C0.01 : 2,70 |  | 2.7 | [22 empty] | VV | 0
|  | C0.05 : 1,00+1,80 |  | 2.8 | [22 empty] | VV | 0
5 | 28160612RP90 | Beztlaková krémová injektáž,zdiva cihel.tl.do 90cm | m | 4 |  | 0 |  | 0 |  | 0 | 21 | 0 | 0.00124 | 0 | 0 | 0 |  | Vlastní | Indiv | 0.77 | 3.08 |  | Práce |  |  |  | POL1_
|  | Vyvrtání otvorů 10 ks/m, vyčištění vrtu od hrubých nečistot, zaplnění otvorů injektážní pastou. Aplikace tlakovou pistolí. Uzavření vyplněných otvorů těsnicí maltou. | [24 empty] | POP |  | Vyvrtání otvorů 10 ks/m, vyčištění vrtu od hrubých nečistot, zaplnění otvorů injektážní pastou. Aplikace tlakovou pistolí. Uzavření vyplněných otvorů těsnicí maltou.
|  | C0.05 : 4,00 |  | 4 | [22 empty] | VV | 0
6 | 602031101RP3 | Penetrační nátěr proti dusičnanům a chloridům ve zdivu | m2 | 22.7136 |  | 0 |  | 0 |  | 0 | 21 | 0 | 0.0005 | 0.01 | 0 | 0 |  | Vlastní | Indiv | 0.096 | 2.18 |  | Práce |  |  |  | POL1_
|  | C0.01 : 2,70*2,48 |  | 6.696 | [22 empty] | VV | 0
|  | C0.05 : 5,64*2,84 |  | 16.0176 | [22 empty] | VV | 0
7 | 602031101RP4a | Sulfátostálá penetrace proti solím | m2 | 25.421 |  | 0 |  | 0 |  | 0 | 21 | 0 | 0.0005 | 0.01 | 0 | 0 |  | Vlastní | Indiv | 0.096 | 2.44 |  | Práce |  |  |  | POL1_
|  | C0.01 : 1,55*0,50 |  | 0.775 | [22 empty] | VV | 0
|  | 2,70*1,15 |  | 3.105 | [22 empty] | VV | 0
|  | (2,60+0,60+0,60+0,60+0,50)*1,30 |  | 6.37 | [22 empty] | VV | 0
|  | C0.02 : (1,70+1,03)*0,50 |  | 1.365 | [22 empty] | VV | 0
|  | C0.05 : (1,75+0,60+0,78+0,15+0,55+0,15+2,11-0,70+1,56+1,10+1,04+2,45+0,45+0,15+1,90+0,60)*0,50 |  | 7.32 | [22 empty] | VV | 0
|  | 5,64*1,15 |  | 6.486 | [22 empty] | VV | 0
8 | 602031101RP4b | Adhezní sulfátostálá vrstva | m2 | 25.421 |  | 0 |  | 0 |  | 0 | 21 | 0 | 0.0016 | 0.04 | 0 | 0 |  | Vlastní | Indiv | 0.23 | 5.85 |  | Práce |  |  |  | POL1_
|  | Odkaz na mn. položky pořadí 7 : 25,42100 |  | 25.421 | [22 empty] | VV | 5
9 | 602031101RP4c | Vyrovnávací vrstva se síranovzdorným pojivem | m2 | 25.421 |  | 0 |  | 0 |  | 0 | 21 | 0 | 0.015 | 0.38 | 0 | 0 |  | Vlastní | Indiv | 0.252 | 6.41 |  | Práce |  |  |  | POL1_
|  | Odkaz na mn. položky pořadí 7 : 25,42100 |  | 25.421 | [22 empty] | VV | 5
10 | 602031101RP5 | Sulfátostálý plošný minerální nátěr ve dvou vrstvách | m2 | 25.421 |  | 0 |  | 0 |  | 0 | 21 | 0 | 0.0032 | 0.08 | 0 | 0 |  | Vlastní | Indiv | 0.23 | 5.85 |  | Práce |  |  |  | POL1_
|  | C0.01 : 1,55*0,50 |  | 0.775 | [22 empty] | VV | 0
|  | 2,70*1,15 |  | 3.105 | [22 empty] | VV | 0
|  | (2,60+0,60+0,60+0,60+0,50)*1,30 |  | 6.37 | [22 empty] | VV | 0
|  | C0.02 : (1,70+1,03)*0,50 |  | 1.365 | [22 empty] | VV | 0
|  | C0.05 : (1,75+0,60+0,78+0,15+0,55+0,15+2,11-0,70+1,56+1,10+1,04+2,45+0,45+0,15+1,90+0,60)*0,50 |  | 7.32 | [22 empty] | VV | 0
|  | 5,64*1,15 |  | 6.486 | [22 empty] | VV | 0
11 | 602031101RP6a | Postřik stěn proti solím | m2 | 49.5166 |  | 0 |  | 0 |  | 0 | 21 | 0 | 0.004 | 0.2 | 0 | 0 |  | Vlastní | Indiv | 0.081 | 4.01 |  | Práce |  |  |  | POL1_
|  | C0.01 : 1,55*1,00 |  | 1.55 | [22 empty] | VV | 0
|  | 2,70*1,65 |  | 4.455 | [22 empty] | VV | 0
|  | (2,60+0,60+0,60)*1,80 |  | 6.84 | [22 empty] | VV | 0
|  | (0,50+0,60)*1,00 |  | 1.1 | [22 empty] | VV | 0
|  | C0.02 : (1,70+1,03)*1,80 |  | 4.914 | [22 empty] | VV | 0
|  | C0.05 : (1,75+0,60+0,78+0,15+0,55+0,15+2,11-0,70+1,56+1,10+1,04+2,45+0,45+0,15+1,90+0,60)*1,00 |  | 14.64 | [22 empty] | VV | 0
|  | 5,64*2,84 |  | 16.0176 | [22 empty] | VV | 0
12 | 602031101RP6b | Podkladní a vyrovnávací kompresní omítka se sníženou alkalitou, hydrofobní, tloušťka vrstvy 20 mm | m2 | 49.5166 |  | 0 |  | 0 |  | 0 | 21 | 0 | 0.0295 | 1.46 | 0 | 0 |  | Vlastní | Indiv | 0.252 | 12.48 |  | Práce |  |  |  | POL1_
|  | Odkaz na mn. položky pořadí 11 : 49,51660 |  | 49.5166 | [22 empty] | VV | 5
13 | 602031101RP6c | Jádrová omítka pro zavlhlé a zasolené zdivo se sulfátovým pojivem a s obsahem pemzového granulátu, tloušťka vrstvy 20 mm | m2 | 49.5166 |  | 0 |  | 0 |  | 0 | 21 | 0 | 0.0295 | 1.46 | 0 | 0 |  | Vlastní | Indiv | 0.48 | 23.77 |  | Práce |  |  |  | POL1_
|  | Odkaz na mn. položky pořadí 11 : 49,51660 |  | 49.5166 | [22 empty] | VV | 5
14 | 602031101RP6d | Sanační štuková vrstva | m2 | 49.5166 |  | 0 |  | 0 |  | 0 | 21 | 0 | 0.0044 | 0.22 | 0 | 0 |  | Vlastní | Indiv | 0.245 | 12.13 |  | Práce |  |  |  | POL1_
|  | Odkaz na mn. položky pořadí 11 : 49,51660 |  | 49.5166 | [22 empty] | VV | 5
15 | 602031101RP7 | Malba prodyšnou sanační barvou | m2 | 111.2048 |  | 0 |  | 0 |  | 0 | 21 | 0 | 0.00029 | 0.03 | 0 | 0 |  | Vlastní | Indiv | 0.10191 | 11.33 |  | Práce |  |  |  | POL1_
|  | C0.01 : (1,05+1,55+2,70+2,60+0,60+0,60+1,27+0,80+0,30+0,60)*2,48 |  | 29.9336 | [22 empty] | VV | 0
|  | (1,05+0,95+1,05)*(2,48-2,10) |  | 1.159 | [22 empty] | VV | 0
|  | (0,40+0,80+0,40)*(2,10-1,80) |  | 0.48 | [22 empty] | VV | 0
|  | Odpočet otvorů : -0,70*2,02 |  | -1.414 | [22 empty] | VV | 0
|  | Přípočet ostění : (1,05+0,90+1,05)*0,60 |  | 1.8 | [22 empty] | VV | 0
|  | C0.02 : (1,70+1,03)*2*(2,52-1,80) |  | 3.9312 | [22 empty] | VV | 0
|  | C0.04 : (1,75+0,92)*2*(2,52-1,80) |  | 3.8448 | [22 empty] | VV | 0
|  | C0.05 : (1,75+0,60+0,78+0,15+0,55+0,15+2,11+1,56+1,10+1,04+5,64+2,45+0,45+0,15+1,90+0,60+0,50+1,75+1,43)*2,84 |  | 70.0344 | [22 empty] | VV | 0
|  | Odpočet otvorů : -0,90*2,02 |  | -1.818 | [22 empty] | VV | 0
|  | -0,70*2,02*2 |  | -2.828 | [22 empty] | VV | 0
|  | -0,90*1,44 |  | -1.296 | [22 empty] | VV | 0
|  | Přípočet ostění : (1,44+0,90+1,44)*0,55 |  | 2.079 | [22 empty] | VV | 0
|  | C0.06 : (1,98+2,15+0,90+1,05+0,15+1,05+0,93+1,98)*(2,52-2,00) |  | 5.2988 | [22 empty] | VV | 0
Díl: | 94 | Lešení a stavební výtahy |  |  |  | 0 |  | 0 |  | 0 |  | 0 |  | 0.04 |  | 0 |  |  |  |  | 5.51 | [5 empty] | DIL
16 | 941955001R00 | Lešení lehké pracovní pomocné pomocné, o výšce lešeňové podlahy do 1,2 m | m2 | 31.106 |  | 0 |  | 0 |  | 0 | 21 | 0 | 0.00121 | 0.04 | 0 | 0 | 800-3 | RTS 19/ I | RTS 19/ I | 0.177 | 5.51 |  | Práce |  |  |  | POL1_
|  | C0.01 : 2,60*1,50*2 |  | 7.8 | [22 empty] | VV | 0
|  | C0.02 : 1,70*1,03 |  | 1.751 | [22 empty] | VV | 0
|  | C0.05 : (1,75+0,78+0,55+2,10+6,74+2,45)*1,50 |  | 21.555 | [22 empty] | VV | 0
Díl: | 95 | Dokončovací konstrukce na pozemních stavbách |  |  |  | 0 |  | 0 |  | 0 |  | 0 |  | 0 |  | 0 |  |  |  |  | 11.03 | [5 empty] | DIL
17 | 952901111R00 | Vyčištění budov a ostatních objektů budov bytové nebo občanské výstavby - zametení a umytí podlah, dlažeb, obkladů, schodů v místnostech, chodbách a schodištích, vyčištění a umytí oken, dveří s rámy, zárubněmi, umytí a vyčištění jiných zasklených a natíraných ploch a zařizovacích předmětů před předáním do užívání světlá výška podlaží do 4 m | m2 | 35.8 |  | 0 |  | 0 |  | 0 | 21 | 0 | 4e-05 | 0 | 0 | 0 | 801-1 | RTS 19/ I | RTS 19/ I | 0.308 | 11.03 |  | Práce |  |  |  | POL1_
|  | C0.01 : 9,10 |  | 9.1 | [22 empty] | VV | 0
|  | C0.02 : 1,80 |  | 1.8 | [22 empty] | VV | 0
|  | C0.04 : 4,80 |  | 4.8 | [22 empty] | VV | 0
|  | C0.05 : 16,20 |  | 16.2 | [22 empty] | VV | 0
|  | C0.06 : 3,90 |  | 3.9 | [22 empty] | VV | 0
Díl: | 96 | Bourání konstrukcí |  |  |  | 0 |  | 0 |  | 0 |  | 0 |  | 0 |  | 2.65 |  |  |  |  | 16.76 | [5 empty] | DIL
18 | 965081702R00 | Soklíků z dlažeb keramických tloušťky do 10 mm, výšky do 100 mm | m | 31.71 |  | 0 |  | 0 |  | 0 | 21 | 0 | 0 | 0 | 0.0004 | 0.01 | 801-3 | RTS 19/ I | RTS 19/ I | 0.07 | 2.22 |  | Práce |  |  |  | POL1_
|  | C0.01 : 1,55+2,70+2,60+0,60+0,60+0,60+0,40+0,20+0,30+0,60 |  | 10.15 | [22 empty] | VV | 0
|  | C0.05 : 0,30+0,45+1,43+1,75+0,60+0,78+0,15+0,55+0,15+2,11+1,56+1,10+1,04+2,64+0,90+2,10+2,45+0,45+0,15+1,90+0,60-0,90-0,70 |  | 21.56 | [22 empty] | VV | 0
19 | 978013191R00 | Otlučení omítek vápenných nebo vápenocementových vnitřních s vyškrabáním spár, s očištěním zdiva stěn, v rozsahu do 100 % | m2 | 50.265 |  | 0 |  | 0 |  | 0 | 21 | 0 | 0 | 0 | 0.046 | 2.31 | 801-3 | RTS 19/ I | RTS 19/ I | 0.26 | 13.07 |  | Práce |  |  |  | POL1_
|  | C0.01 : 1,55*1,00 |  | 1.55 | [22 empty] | VV | 0
|  | 2,70*1,65 |  | 4.455 | [22 empty] | VV | 0
|  | (2,60+0,60+0,60)*1,80 |  | 6.84 | [22 empty] | VV | 0
|  | (0,20+0,30+0,60)*1,00 |  | 1.1 | [22 empty] | VV | 0
|  | C0.02 : (1,70+1,03)*1,80 |  | 4.914 | [22 empty] | VV | 0
|  | C0.05 : (1,75+0,60+0,78+0,15+0,55+0,15+2,11+1,56+1,10+1,04+2,45+0,45+0,15+1,90+0,60)*1,00 |  | 15.34 | [22 empty] | VV | 0
|  | Odpočet otvorů : -0,70*1,00 |  | -0.7 | [22 empty] | VV | 0
|  | 5,65*2,84 |  | 16.046 | [22 empty] | VV | 0
|  | Odpočet otvorů : -0,80*0,60 |  | -0.48 | [22 empty] | VV | 0
|  | Přípočet ostění : (0,60+0,80+0,60)*0,60 |  | 1.2 | [22 empty] | VV | 0
20 | 978059531R00 | Odsekání a odebrání obkladů stěn z obkládaček vnitřních z jakýchkoliv materiálů, plochy přes 2 m2 | m2 | 4.914 |  | 0 |  | 0 |  | 0 | 21 | 0 | 0 | 0 | 0.068 | 0.33 | 801-3 | RTS 19/ I | RTS 19/ I | 0.3 | 1.47 |  | Práce |  |  |  | POL1_
|  | včetně otlučení podkladní omítky až na zdivo, | [24 empty] | SPI
|  | C0.02 : (1,03+1,70)*1,80 |  | 4.914 | [22 empty] | VV | 0
Díl: | 99 | Staveništní přesun hmot |  |  |  | 0 |  | 0 |  | 0 |  | 0 |  | 0 |  | 0 |  |  |  |  | 3.72 | [5 empty] | DIL
21 | 999281105R00 | Přesun hmot pro opravy a údržbu objektů pro opravy a údržbu dosavadních objektů včetně vnějších plášťů výšky do 6 m, | t | 3.9594 |  | 0 |  | 0 |  | 0 | 21 | 0 | 0 | 0 | 0 | 0 | 801-4 | RTS 19/ I | RTS 19/ I | 0.9385 | 3.72 |  | Přesun hmot |  |  |  | POL7_
|  | oborů 801, 803, 811 a 812 | [24 empty] | SPI
Díl: | 730 | Ústřední vytápění |  |  |  | 0 |  | 0 |  | 0 |  | 0 |  | 0 |  | 0 |  |  |  |  | 0 | [5 empty] | DIL
22 | 73002 | Vypuštění topného systému | hod | 4 |  | 0 |  | 0 |  | 0 | 21 | 0 | 0 | 0 | 0 | 0 |  | Vlastní | Indiv | 0 | 0 |  | Práce |  |  |  | POL1_
23 | 73003 | Napuštění topného systému - vč. tlakové zkoušky | hod | 6 |  | 0 |  | 0 |  | 0 | 21 | 0 | 0 | 0 | 0 | 0 |  | Vlastní | Indiv | 0 | 0 |  | Práce |  |  |  | POL1_
24 | 730034 | Topná zkouška | hod | 72 |  | 0 |  | 0 |  | 0 | 21 | 0 | 0 | 0 | 0 | 0 |  | Vlastní | Indiv | 0 | 0 |  | Práce |  |  |  | POL1_
Díl: | 735 | Otopná tělesa |  |  |  | 0 |  | 0 |  | 0 |  | 0 |  | 0 |  | 0.07 |  |  |  |  | 1.6 | [5 empty] | DIL
25 | 735151821R00 | Demontáž otopných těles panelových dvouřadých, stavební délky do 1500 mm | kus | 3 |  | 0 |  | 0 |  | 0 | 21 | 0 | 8e-05 | 0 | 0.02493 | 0.07 | 800-731 | RTS 19/ I | RTS 19/ I | 0.268 | 0.8 |  | Práce |  |  |  | POL1_
26 | 735192923R00 | Ostatní opravy otopných těles zpětná montáž otopných těles panelových dvouřadých, do 150 mm | kus | 3 |  | 0 |  | 0 |  | 0 | 21 | 0 | 0.00013 | 0 | 0 | 0 | 800-731 | RTS 19/ I | RTS 19/ I | 0.268 | 0.8 |  | Práce |  |  |  | POL1_
27 | 998735201R00 | Přesun hmot pro otopná tělesa v objektech výšky do 6 m | % |  |  | 0 |  | 0 |  | 0 | 21 | 0 | 0 | 0 | 0 | 0 | 800-731 | RTS 19/ I | RTS 19/ I | 0 | 0 |  | Přesun hmot |  |  |  | POL7_
Díl: | 771 | Podlahy z dlaždic a obklady |  |  |  | 0 |  | 0 |  | 0 |  | 0 |  | 0.08 |  | 0 |  |  |  |  | 12.52 | [5 empty] | DIL
28 | 771101210RT1 | Příprava podkladu pod dlažby penetrace podkladu pod dlažby | m2 | 3.171 |  | 0 |  | 0 |  | 0 | 21 | 0 | 0.00021 | 0 | 0 | 0 | 800-771 | RTS 19/ I | RTS 19/ I | 0.05 | 0.16 |  | Práce |  |  |  | POL1_
|  | C0.01 : (1,55+2,70+2,60+0,60+0,60+0,60+0,40+0,20+0,30+0,60)*0,10 |  | 1.015 | [22 empty] | VV | 0
|  | C0.05 : (0,30+0,45+1,43+1,75+0,60+0,78+0,15+0,55+0,15+2,11+1,56+1,10+1,04+2,64+0,90+2,10+2,45+0,45+0,15+1,90+0,60-0,90-0,70)*0,10 |  | 2.156 | [22 empty] | VV | 0
29 | 771475014RU7 | Montáž soklíků z dlaždic keramických výšky 100 mm, soklíků vodorovných, kladených do flexibilního tmele | m | 31.71 |  | 0 |  | 0 |  | 0 | 21 | 0 | 0.00051 | 0.02 | 0 | 0 | 800-771 | RTS 19/ I | RTS 19/ I | 0.236 | 7.48 |  | Práce |  |  |  | POL1_
|  | C0.01 : 1,55+2,70+2,60+0,60+0,60+0,60+0,40+0,20+0,30+0,60 |  | 10.15 | [22 empty] | VV | 0
|  | C0.05 : 0,30+0,45+1,43+1,75+0,60+0,78+0,15+0,55+0,15+2,11+1,56+1,10+1,04+2,64+0,90+2,10+2,45+0,45+0,15+1,90+0,60-0,90-0,70 |  | 21.56 | [22 empty] | VV | 0
30 | 771479001R00 | Řezání dlaždic pro soklíky | m | 31.71 |  | 0 |  | 0 |  | 0 | 21 | 0 | 0 | 0 | 0 | 0 | 800-771 | RTS 19/ I | RTS 19/ I | 0.154 | 4.88 |  | Práce |  |  |  | POL1_
|  | C0.01 : 1,55+2,70+2,60+0,60+0,60+0,60+0,40+0,20+0,30+0,60 |  | 10.15 | [22 empty] | VV | 0
|  | C0.05 : 0,30+0,45+1,43+1,75+0,60+0,78+0,15+0,55+0,15+2,11+1,56+1,10+1,04+2,64+0,90+2,10+2,45+0,45+0,15+1,90+0,60-0,90-0,70 |  | 21.56 | [22 empty] | VV | 0
31 | 597623142R | dlažba keramická š = 298 mm; l = 298 mm; h = 8,0 mm; pro interiér; barva šedá; mat; PEI 4 | m2 | 3.4881 |  | 0 |  | 0 |  | 0 | 21 | 0 | 0.018 | 0.06 | 0 | 0 | SPCM | RTS 19/ I | RTS 19/ I | 0 | 0 |  | Specifikace |  |  |  | POL3_
|  | 31,71*0,10 |  | 3.171 | [22 empty] | VV | 0
|  | Koeficient: 0,10 |  | 0.3171 | [22 empty] | VV | 4
32 | 998771201R00 | Přesun hmot pro podlahy z dlaždic v objektech výšky do 6 m | % |  |  | 0 |  | 0 |  | 0 | 21 | 0 | 0 | 0 | 0 | 0 | 800-771 | RTS 19/ I | RTS 19/ I | 0 | 0 |  | Přesun hmot |  |  |  | POL7_
|  | 50 m vodorovně | [24 empty] | SPI
Díl: | 781 | Obklady keramické |  |  |  | 0 |  | 0 |  | 0 |  | 0 |  | 0.09 |  | 0 |  |  |  |  | 5.72 | [5 empty] | DIL
33 | 781101210RT1 | Příprava podkladu pod obklady penetrace podkladu pod obklady | m2 | 4.914 |  | 0 |  | 0 |  | 0 | 21 | 0 | 0.00016 | 0 | 0 | 0 | 800-771 | RTS 19/ I | RTS 19/ I | 0.05 | 0.25 |  | Práce |  |  |  | POL1_
|  | včetně dodávky materiálu. | [24 empty] | POP
|  | C0.02 : (1,70+1,03)*1,80 |  | 4.914 | [22 empty] | VV | 0
34 | 781111115R00 | Doplňkové práce při provádění obkladů vyřezání otvoru v obkladačce korunkou prům. do 30 mm | kus | 3 |  | 0 |  | 0 |  | 0 | 21 | 0 | 0 | 0 | 0 | 0 | 800-771 | RTS 19/ I | RTS 19/ I | 0.1 | 0.3 |  | Práce |  |  |  | POL1_
35 | 781111116R00 | Doplňkové práce při provádění obkladů vyřezání otvoru v obkladačce korunkou prům. do 90 mm | kus | 3 |  | 0 |  | 0 |  | 0 | 21 | 0 | 0 | 0 | 0 | 0 | 800-771 | RTS 19/ I | RTS 19/ I | 0.11 | 0.33 |  | Práce |  |  |  | POL1_
36 | 781415016RT1 | Montáž obkladů vnitřních z obkládaček pórovinových montáž obkladů vnitřních z obkladaček pórovinových do tmele , nad 200 x 250 mm , lepených do flexibilního tmele | m2 | 4.914 |  | 0 |  | 0 |  | 0 | 21 | 0 | 0.00497 | 0.02 | 0 | 0 | 800-771 | RTS 19/ I | RTS 19/ I | 0.984 | 4.84 |  | Práce |  |  |  | POL1_
|  | C0.02 : (1,70+1,03)*1,80 |  | 4.914 | [22 empty] | VV | 0
37 | 597813720R | obklad keramický š = 198 mm; l = 398 mm; h = 7,0 mm; pro interiér; barva bílá; mat | m2 | 5.4054 |  | 0 |  | 0 |  | 0 | 21 | 0 | 0.0136 | 0.07 | 0 | 0 | SPCM | RTS 19/ I | RTS 19/ I | 0 | 0 |  | Specifikace |  |  |  | POL3_
|  | C0.02 : (1,70+1,03)*1,80 |  | 4.914 | [22 empty] | VV | 0
|  | Koeficient: 0,10 |  | 0.4914 | [22 empty] | VV | 4
38 | 998781201R00 | Přesun hmot pro obklady keramické v objektech výšky do 6 m | % |  |  | 0 |  | 0 |  | 0 | 21 | 0 | 0 | 0 | 0 | 0 | 800-771 | RTS 19/ I | RTS 19/ I | 0 | 0 |  | Přesun hmot |  |  |  | POL7_
Díl: | M21 | Elektromontáže |  |  |  | 0 |  | 0 |  | 0 |  | 0 |  | 0 |  | 0 |  |  |  |  | 0 | [5 empty] | DIL
39 | M2101T00 | Elektroinstalace - viz rozpočet specialisty | soubor | 1 |  | 0 |  | 0 |  | 0 | 21 | 0 | 0 | 0 | 0 | 0 |  | Vlastní | Indiv | 0 | 0 |  | Práce |  |  |  | POL1_
Díl: | D96 | Přesuny suti a vybouraných hmot |  |  |  | 0 |  | 0 |  | 0 |  | 0 |  | 0 |  | 0 |  |  |  |  | 10.72 | [5 empty] | DIL
40 | 979011221R00 | Svislá doprava suti a vybouraných hmot nošením za prvé podlaží pod základním podlažím | t | 2.7338 |  | 0 |  | 0 |  | 0 | 21 | 0 | 0 | 0 | 0 | 0 | 801-3 | RTS 19/ I | RTS 19/ I | 2.067 | 5.65 |  | Přesun suti |  |  |  | POL8_
41 | 979081111R00 | Odvoz suti a vybouraných hmot na skládku do 1 km | t | 2.7338 |  | 0 |  | 0 |  | 0 | 21 | 0 | 0 | 0 | 0 | 0 | 801-3 | RTS 19/ I | RTS 19/ I | 0.49 | 1.34 |  | Přesun suti |  |  |  | POL8_
|  | Včetně naložení na dopravní prostředek a složení na skládku, bez poplatku za skládku. | [24 empty] | POP
42 | 979081121R00 | Odvoz suti a vybouraných hmot na skládku příplatek za každý další 1 km | t | 51.9425 |  | 0 |  | 0 |  | 0 | 21 | 0 | 0 | 0 | 0 | 0 | 801-3 | RTS 19/ I | RTS 19/ I | 0 | 0 |  | Přesun suti |  |  |  | POL8_
43 | 979082111R00 | Vnitrostaveništní doprava suti a vybouraných hmot do 10 m | t | 2.7338 |  | 0 |  | 0 |  | 0 | 21 | 0 | 0 | 0 | 0 | 0 | 801-3 | RTS 19/ I | RTS 19/ I | 0.942 | 2.58 |  | Přesun suti |  |  |  | POL8_
44 | 979082121R00 | Vnitrostaveništní doprava suti a vybouraných hmot příplatek k ceně za každých dalších 5 m | t | 10.9353 |  | 0 |  | 0 |  | 0 | 21 | 0 | 0 | 0 | 0 | 0 | 801-3 | RTS 19/ I | RTS 19/ I | 0.105 | 1.15 |  | Přesun suti |  |  |  | POL8_
45 | 979990001R00 | Poplatek za skládku stavební suti | t | 2.7338 |  | 0 |  | 0 |  | 0 | 21 | 0 | 0 | 0 | 0 | 0 | 801-3 | RTS 19/ I | RTS 18/ II | 0 | 0 |  | Přesun suti |  |  |  | POL8_
Díl: | VN | Vedlejší náklady |  |  |  | 0 |  | 0 |  | 0 |  | 0 |  | 0 |  | 0 |  |  |  |  | 0 | [5 empty] | DIL
46 | 005121 R | Zařízení staveniště | Soubor | 1 |  | 0 |  | 0 |  | 0 | 21 | 0 | 0 | 0 | 0 | 0 |  | RTS 19/ I | Indiv | 0 | 0 |  | VRN |  |  |  | POL99_2
|  | Veškeré náklady spojené s vybudováním, provozem a odstraněním zařízení staveniště. | [24 empty] | POP
47 | 005122010R | Provoz objednatele | Soubor | 1 |  | 0 |  | 0 |  | 0 | 21 | 0 | 0 | 0 | 0 | 0 |  | RTS 19/ I | Indiv | 0 | 0 |  | VRN |  |  |  | POL99_2
|  | Náklady na ztížené provádění stavebních prací v důsledku nepřerušeného provozu na staveništi nebo v případech nepřerušeného provozu v objektech v nichž se stavební práce provádí. | [24 empty] | POP |  | Náklady na ztížené provádění stavebních prací v důsledku nepřerušeného provozu na staveništi nebo v případech nepřerušeného provozu v objektech v nichž se stavební práce provádí.
48 | 00523 R | Zkoušky a revize | Soubor | 1 |  | 0 |  | 0 |  | 0 | 21 | 0 | 0 | 0 | 0 | 0 |  | RTS 19/ I | Indiv | 0 | 0 |  | VRN |  |  |  | POL99_8
|  | Náklady zhotovitele, související s prováděním zkoušek a revizí předepsaných technickými normami nebo objednatelem a které jsou pro provedení díla nezbytné. | [24 empty] | POP |  | Náklady zhotovitele, související s prováděním zkoušek a revizí předepsaných technickými normami nebo objednatelem a které jsou pro provedení díla nezbytné.
[25 empty] | 15 | 21 | DPH
| Celkem |  |  |  |  | 0 | [18 empty] | 0 | 0 | SUM
END
Note on S6: Jedná se o informaci, zda se jedná o položku, která je do rozpočtu zadána z cenové soustavy RTS, nebo vlastní.
Note on T6: Jedná se o název CÚ, která je zadána u položky rozpočtu