## Pokyny pro vyplnění
Pokyny pro vyplnění
Ve všech listech tohoto souboru můžete měnit pouze buňky s modrým pozadím. Jedná se o tyto údaje : - údaje o firmě - jednotkové ceny položek zadané na maximálně dvě desetinná místa

## Stavba
#RTSROZP# | Soupis stavebních prací, dodávek a služeb
| Stavba: |  | 021/2023 | SPORTOVNÍ A REKREAČNÍ AREÁL KRAVÍ HORA V BRNĚ - III. ETAPA
| Objekt: |  | SO 01 | Rekonstrukce a dostavba provozní budovy
4677 | Rozpočet: |  | 01 | Zásobovací a manipulační plocha - stavební práce 272m2
| Zadavatel | [5 empty] | IČO:
DIČ:
| Projektant: | [5 empty] | IČO:
DIČ:
| Zhotovitel: | [5 empty] | IČO:
DIČ:
Vypracoval:
| Rozpis ceny | [6 empty] | Celkem
HSV | HSV | [6 empty] | 0
PSV | PSV | [6 empty] | 0
MON | MON | [6 empty] | 0
VN | Vedlejší náklady | [6 empty] | 0
ON | Ostatní náklady | [6 empty] | 0
| Celkem | [6 empty] | 0
Rekapitulace daní
| Základ pro sníženou DPH |  |  | 15 | % | 0 |  |  | CZK
| Snížená DPH |  |  | 15 | % | 0 |  |  | CZK
| Základ pro základní DPH |  |  | 21 | % | 0 |  |  | CZK
| Základní DPH |  |  | 21 | % | 0 |  |  | CZK
0 | Zaokrouhlení |  |  |  |  | 0 |  |  | CZK
0 | Cena celkem bez DPH |  |  |  |  | 0 |  |  | CZK
| Cena celkem s DPH |  |  |  |  | 0 |  |  | CZK
|  | v |  |  | dne
|  |  | Za zhotovitele |  |  |  | Za objednatele
Rekapitulace dílčích částí
#CASTI>> | Číslo | Název |  |  | Základ pro sníženou DPH | Základ pro základní DPH | DPH celkem | Cena celkem | %
1 | Stavba |  |  |  | 0 | 0 |  | 0
2 |  | Stavební objekt
2 | SO 01 | Rekonstrukce a dostavba provozní budovy |  |  | 0 | 0 |  | 0
3 | 01 | Zásobovací a manipulační plocha - stavební práce 272m2 |  |  | 0 | 0 |  | 0
| Celkem za stavbu |  |  |  | 0 | 0 | 0 | 0 | 0
#POPS | Popis stavby: 021/2023 - SPORTOVNÍ A REKREAČNÍ AREÁL KRAVÍ HORA V BRNĚ - III. ETAPA
#POPO | Popis objektu: SO 01 - Rekonstrukce a dostavba provozní budovy
#POPR | Popis rozpočtu: 01 - Zásobovací a manipulační plocha - stavební práce 272m2
Rekapitulace dílů
| Číslo | Název |  |  | Typ dílu |  |  | Celkem | %
| 1 | Zemní práce |  |  | HSV |  |  | 0
| 11 | Přípravné a přidružené práce |  |  | HSV |  |  | 0
| 2 | Základy a zvláštní zakládání |  |  | HSV |  |  | 0
| 5 | Komunikace |  |  | HSV |  |  | 0
| 8 | Trubní vedení |  |  | HSV |  |  | 0
| 91 | Doplňující práce na komunikaci |  |  | HSV |  |  | 0
| 99 | Staveništní přesun hmot |  |  | HSV |  |  | 0
| D96 | Přesuny suti a vybouraných hmot |  |  | PSU |  |  | 0
| VN | Vedlejší náklady |  |  | VN |  |  | 0
| Cena celkem | [6 empty] | 0 | 0
Note on D11: Název
Note on D12: Ulice
Note on D13: PSČ
Note on E13: Místo
Note on I11: IČO
Note on I12: DIČ

## VzorPolozky (hidden)
Položkový rozpočet
S:
O:
R:

## SO 01 01 Pol
Položkový soupis prací a dodávek | [26 empty] | #TypZaznamu#
S: | 021/2023 | SPORTOVNÍ A REKREAČNÍ AREÁL KRAVÍ HORA V BRNĚ - III. ETAPA | [24 empty] | STA
O: | SO 01 | Rekonstrukce a dostavba provozní budovy | [21 empty] | STA |  |  | OBJ
R: | 01 | Zásobovací a manipulační plocha - stavební práce 272m2 | [24 empty] | ROZ
P.č. | Číslo položky | Název položky | MJ | Množství | Cena / MJ | Celkem | Dodávka | Dodávka celk. | Montáž | Montáž celk. | DPH | Cena s DPH | Hmotnost / MJ | Hmotnost celk.(t) | Dem. hmotnost / MJ | Dem. hmotnost celk.(t) | Ceník | Cen. soustava / platnost | Cenová úroveň | Nhod / MJ | Nhod celk. | Dodavatel | Typ položky
Díl: | 1 | Zemní práce |  |  |  | 0 |  | 0 |  | 0 |  | 0 |  | 3.66 |  | 263.12 |  |  |  |  | 87.84 | [5 empty] | DIL
1 | 113107420R00 | Odstranění podkladů nebo krytů z kameniva těženého, v ploše jednotlivě nad 50 m2, tloušťka vrstvy 200 mm | m2 | 460 |  | 0 |  | 0 |  | 0 | 21 | 0 | 0 | 0 | 0.44 | 202.4 | 822-1 | RTS 23/ I | RTS 23/ I | 0.048 | 22.08 |  | Práce |  |  |  | POL1_
|  | odhad mocnosti podkladu : 460 |  | 460 | [22 empty] | VV | 0
SPU
2 | 113108406R00 | Odstranění podkladů nebo krytů živičných, v ploše jednotlivě nad 50 m2, tloušťka vrstvy 60 mm | m2 | 460 |  | 0 |  | 0 |  | 0 | 21 | 0 | 0 | 0 | 0.132 | 60.72 | 822-1 | RTS 23/ I | RTS 23/ I | 0.0484 | 22.26 |  | Práce |  |  |  | POL1_
SPU
3 | 122201102R00 | Odkopávky a prokopávky nezapažené v hornině 3 přes 100 do 1 000 m3 | m3 | 81.6 |  | 0 |  | 0 |  | 0 | 21 | 0 | 0 | 0 | 0 | 0 | 800-1 | RTS 23/ I | RTS 23/ I | 0.19 | 15.5 |  | Práce |  |  |  | POL1_
|  | s přehozením výkopku na vzdálenost do 3 m nebo s naložením na dopravní prostředek, | [24 empty] | SPI
|  | 272*0,3 |  | 81.6 | [22 empty] | VV | 0
SPU
4 | 132201110R00 | Hloubení rýh šířky do 60 cm do 50 m3, v hornině 3, hloubení strojně | m3 | 11.3 |  | 0 |  | 0 |  | 0 | 21 | 0 | 0 | 0 | 0 | 0 | 800-1 | RTS 23/ I | RTS 23/ I | 0.37 | 4.18 |  | Práce |  |  |  | POL1_
|  | zapažených i nezapažených s urovnáním dna do předepsaného profilu a spádu, s přehozením výkopku na přilehlém terénu na vzdálenost do 3 m od podélné osy rýhy nebo s naložením výkopku na dopravní prostředek. | [24 empty] | SPI |  | zapažených i nezapažených s urovnáním dna do předepsaného profilu a spádu, s přehozením výkopku na přilehlém terénu na vzdálenost do 3 m od podélné osy rýhy nebo s naložením výkopku na dopravní prostředek.
|  | vodovod : 75*0,25*0,5 |  | 9.375 | [22 empty] | VV | 0
|  | šachty : 0,5*0,5*0,7*11 |  | 1.925 | [22 empty] | VV | 0
SPU
5 | 132201119R00 | Hloubení rýh šířky do 60 cm příplatek za lepivost, v hornině 3, | m3 | 11.3 |  | 0 |  | 0 |  | 0 | 21 | 0 | 0 | 0 | 0 | 0 | 800-1 | RTS 23/ I | RTS 23/ I | 0.39 | 4.41 |  | Práce |  |  |  | POL1_
|  | zapažených i nezapažených s urovnáním dna do předepsaného profilu a spádu, s přehozením výkopku na přilehlém terénu na vzdálenost do 3 m od podélné osy rýhy nebo s naložením výkopku na dopravní prostředek. | [24 empty] | SPI |  | zapažených i nezapažených s urovnáním dna do předepsaného profilu a spádu, s přehozením výkopku na přilehlém terénu na vzdálenost do 3 m od podélné osy rýhy nebo s naložením výkopku na dopravní prostředek.
SPU
6 | 162301101RT3 | Vodorovné přemístění výkopku z horniny 1 až 4, na vzdálenost přes 50 do 500 m | m3 | 163.2 |  | 0 |  | 0 |  | 0 | 21 | 0 | 0 | 0 | 0 | 0 | 800-1 | RTS 23/ I | RTS 23/ I | 0.0052 | 0.85 |  | Práce |  |  |  | POL1_
|  | po suchu, bez naložení výkopku, avšak se složením bez rozhrnutí, zpáteční cesta vozidla. | [24 empty] | SPI
|  | na meziskládku a zpět : 272*0,3*2 |  | 163.2 | [22 empty] | VV | 0
SPU
7 | 167101102R00 | Nakládání, skládání, překládání neulehlého výkopku nakládání výkopku přes 100 m3, z horniny 1 až 4 | m3 | 195.84 |  | 0 |  | 0 |  | 0 | 21 | 0 | 0 | 0 | 0 | 0 | 800-1 | RTS 23/ I | RTS 23/ I | 0.05 | 9.79 |  | Práce |  |  |  | POL1_
|  | +20% nakypření : | [24 empty] | VV | 0
|  | na meziskládku a zpět : 272*0,3*2*1,2 |  | 195.84 | [22 empty] | VV | 0
SPU
8 | 171201201R00 | Uložení sypaniny na dočasnou skládku tak, že na 1 m2 plochy připadá přes 2 m3 výkopku nebo ornice | m3 | 163.2 |  | 0 |  | 0 |  | 0 | 21 | 0 | 0 | 0 | 0 | 0 | 800-1 | RTS 23/ I | RTS 23/ I | 0.01 | 1.63 |  | Práce |  |  |  | POL1_
|  | +20% nakypření : | [24 empty] | VV | 0
|  | na meziskládku : 272*0,3*1,2 |  | 97.92 | [22 empty] | VV | 0
|  | na plochů bývalého asfaltu : 272*0,2*1,2 |  | 65.28 | [22 empty] | VV | 0
SPU
9 | 174101101R00 | Zásyp sypaninou se zhutněním jam, šachet, rýh nebo kolem objektů v těchto vykopávkách | m3 | 9.145 |  | 0 |  | 0 |  | 0 | 21 | 0 | 0 | 0 | 0 | 0 | 800-1 | RTS 23/ I | RTS 23/ I | 0.2 | 1.83 |  | Práce |  |  |  | POL1_
|  | z jakékoliv horniny s uložením výkopku po vrstvách, | [24 empty] | SPI
|  | výkop : 11,3 |  | 11.3 | [22 empty] | VV | 0
|  | obsyp : -2,155 |  | -2.155 | [22 empty] | VV | 0
SPU
10 | 175101101RT2 | Obsyp potrubí bez prohození sypaniny, s dodáním štěrkopísku frakce 0 - 22 mm | m3 | 2.155 |  | 0 |  | 0 |  | 0 | 21 | 0 | 1.7 | 3.66 | 0 | 0 | 800-1 | RTS 23/ I | RTS 23/ I | 1.59 | 3.43 |  | Práce |  |  |  | POL1_
|  | sypaninou z vhodných hornin tř. 1 - 4 nebo materiálem připraveným podél výkopu ve vzdálenosti do 3 m od jeho kraje, pro jakoukoliv hloubku výkopu a jakoukoliv míru zhutnění, | [24 empty] | SPI |  | sypaninou z vhodných hornin tř. 1 - 4 nebo materiálem připraveným podél výkopu ve vzdálenosti do 3 m od jeho kraje, pro jakoukoliv hloubku výkopu a jakoukoliv míru zhutnění,
|  | vodovod : 75*0,25*0,1 |  | 1.875 | [22 empty] | VV | 0
|  | šachty : 0,2*0,2*0,7*10 |  | 0.28 | [22 empty] | VV | 0
SPU
11 | 181201101R00 | Úprava pláně v násypech v hornině 1 až 4, bez zhutnění | m2 | 188 |  | 0 |  | 0 |  | 0 | 21 | 0 | 0 | 0 | 0 | 0 | 800-1 | RTS 23/ I | RTS 23/ I | 0.01 | 1.88 |  | Práce |  |  |  | POL1_
|  | vyrovnání výškových rozdílů, plochy vodorovné a plochy do sklonu 1 : 5, | [24 empty] | SPI
|  | plocha po vybouraném podkladu asfaltu : 460-272 |  | 188 | [22 empty] | VV | 0
SPU
Díl: | 11 | Přípravné a přidružené práce |  |  |  | 0 |  | 0 |  | 0 |  | 0 |  | 0 |  | 0 |  |  |  |  | 0 | [5 empty] | DIL
12 | 11PC1 | Ochrana zeleně - stromy do 3 m | ks | 2 |  | 0 |  | 0 |  | 0 | 21 | 0 | 0 | 0 | 0 | 0 |  | Vlastní | Indiv | 0 | 0 |  | Agregovaná položka |  |  |  | POL2_
SPU
Díl: | 2 | Základy a zvláštní zakládání |  |  |  | 0 |  | 0 |  | 0 |  | 0 |  | 171.45 |  | 0 |  |  |  |  | 35.88 | [5 empty] | DIL
13 | 215901101R00 | Zhutnění podloží z rostlé horniny 1 až 4 pod násypy z hornin soudržných do 92% PS a nesoudržných sypkých relativní ulehlosti l(d) do 0,8 | m2 | 1088 |  | 0 |  | 0 |  | 0 | 21 | 0 | 0 | 0 | 0 | 0 | 800-1 | RTS 23/ I | RTS 23/ I | 0.01 | 10.88 |  | Práce |  |  |  | POL1_
|  | z rostlé horniny tř.1 - 4 pod násypy z hornin soudržných do 92% PS a hornin nesoudržných sypkých relativní ulehlosti I(d) do 0,8 | [24 empty] | SPI |  | z rostlé horniny tř.1 - 4 pod násypy z hornin soudržných do 92% PS a hornin nesoudržných sypkých relativní ulehlosti I(d) do 0,8
|  | rostrlá zemina : 272 |  | 272 | [22 empty] | VV | 0
|  | 16/32 : 272 |  | 272 | [22 empty] | VV | 0
|  | 16/32 : 272 |  | 272 | [22 empty] | VV | 0
|  | 8/16 : 272 |  | 272 | [22 empty] | VV | 0
SPU
14 | 289971212R00 | Zřízení vrstvy z geotextilie na upraveném povrchu sklon do 1:5, šířka přes 3 do 6 m | m2 | 100 |  | 0 |  | 0 |  | 0 | 21 | 0 | 3e-05 | 0 | 0 | 0 | 800-2 | RTS 23/ I | RTS 23/ I | 0.03 | 3 |  | Práce |  |  |  | POL1_
|  | meziskládka zeminy : 100 |  | 100 | [22 empty] | VV | 0
SPU
15 | 871318111R00 | Kladení drenážního potrubí z plastických hmot | m | 440 |  | 0 |  | 0 |  | 0 | 21 | 0 | 0 | 0 | 0 | 0 |  | RTS 23/ I | RTS 23/ I | 0.05 | 22 |  | Práce |  |  |  | POL1_
SPU
16 | 28611211RX | Trubka drenářníDN 100PE- HD, dvouvrstvé 2/3 perforace | m | 448.8 |  | 0 |  | 0 |  | 0 | 21 | 0 | 0.00016 | 0.07 | 0 | 0 |  | Vlastní | RTS 23/ I | 0 | 0 |  | Specifikace |  |  |  | POL3_
|  | 440*1,02 |  | 448.8 | [22 empty] | VV | 0
SPU
17 | 583425602R | Kamenivo stanovené přírodní; drcené; 8/16; amfibolit | t | 57.12 |  | 0 |  | 0 |  | 0 | 21 | 0 | 1 | 57.12 | 0 | 0 | SPCM | RTS 23/ I | RTS 23/ I | 0 | 0 |  | Specifikace |  |  |  | POL3_
|  | 272*0,1*2,1 |  | 57.12 | [22 empty] | VV | 0
SPU
18 | 583427602R | Kamenivo stanovené přírodní; drcené; 32/63; amfibolit | t | 114.24 |  | 0 |  | 0 |  | 0 | 21 | 0 | 1 | 114.24 | 0 | 0 | SPCM | RTS 23/ I | RTS 23/ I | 0 | 0 |  | Specifikace |  |  |  | POL3_
|  | 272*0,1*2,1*2 |  | 114.24 | [22 empty] | VV | 0
SPU
19 | 69366201R | geotextilie PES; funkce separační, ochranná, filtrační; plošná hmotnost 200 g/m2; tl. při 2 kPa 1,50 mm; tl. při 200 kPa 0,70 mm | m2 | 110 |  | 0 |  | 0 |  | 0 | 21 | 0 | 0.0002 | 0.02 | 0 | 0 | SPCM | RTS 23/ I | RTS 23/ I | 0 | 0 |  | Specifikace |  |  |  | POL3_
|  | 100*1,1 |  | 110 | [22 empty] | VV | 0
SPU
Díl: | 5 | Komunikace |  |  |  | 0 |  | 0 |  | 0 |  | 0 |  | 115.53 |  | 0 |  |  |  |  | 456.92 | [5 empty] | DIL
20 | 564231111R00 | Podklad nebo podsyp ze štěrkopísku tloušťka po zhutnění 100 mm | m2 | 272 |  | 0 |  | 0 |  | 0 | 21 | 0 | 0.2024 | 55.05 | 0 | 0 | 822-1 | RTS 23/ I | RTS 23/ I | 0.03 | 8.16 |  | Práce |  |  |  | POL1_
|  | s rozprostřením, vlhčením a zhutněním | [24 empty] | SPI
SPU
21 | 596111111R00 | Kladení dlažby z mozaiky komunikací pro pěší do lože z kameniva těženého, 1barva | m2 | 12 |  | 0 |  | 0 |  | 0 | 21 | 0 | 0.167 | 2 | 0 | 0 | 822-1 | RTS 23/ I | RTS 23/ I | 0.76 | 9.12 |  | Práce |  |  |  | POL1_
|  | s provedením lože tl. do 40 mm, s vyplněním spár, s dvojím beraněním a se smetením přebytečného materiálu na vzdálenost do 3 m | [24 empty] | SPI |  | s provedením lože tl. do 40 mm, s vyplněním spár, s dvojím beraněním a se smetením přebytečného materiálu na vzdálenost do 3 m
|  | dělící parkovací pásy : 5*0,3*8 |  | 12 | [22 empty] | VV | 0
SPU
22 | 596921113R00 | Kladení vegetačních tvárnic betonových, plocha do 500 m2 | m2 | 257 |  | 0 |  | 0 |  | 0 | 21 | 0 | 0.0315 | 8.1 | 0 | 0 | 822-1 | RTS 23/ I | RTS 23/ I | 0.52 | 133.64 |  | Práce |  |  |  | POL1_
|  | zřízení podkladního lože, položení tvárnic. | [24 empty] | SPI
|  | 272-15 |  | 257 | [22 empty] | VV | 0
SPU
23 | 596921191R00 | Kladení vegetačních tvárnic betonových, příplatek z a výplň spár vegetačních tvárnic, bez dodávky materiálu | m3 | 22 |  | 0 |  | 0 |  | 0 | 21 | 0 | 0 | 0 | 0 | 0 | 822-1 | RTS 23/ I | RTS 23/ I | 3 | 66 |  | Práce |  |  |  | POL1_
|  | zřízení podkladního lože, položení tvárnic. | [24 empty] | SPI
|  | 13+9 |  | 22 | [22 empty] | VV | 0
SPU
24 | 596921191RPC | Příplatek za uložení veg.bet.dlaždic do betonu | m | 80 |  | 0 |  | 0 |  | 0 | 21 | 0 | 0 | 0 | 0 | 0 |  | Vlastní | Indiv | 3 | 240 |  | Práce |  |  |  | POL1_
SPU
25 | 592162117PC | Výplňové kameny pro betonové desky, průměr 10cm, výška 12cm - dělící pásy parkování | kus | 264 |  | 0 |  | 0 |  | 0 | 21 | 0 | 0.027 | 7.13 | 0 | 0 |  | Vlastní | Indiv | 0 | 0 |  | Specifikace |  |  |  | POL3_
SPU
26 | 59228231PC | Zatravňovací betonové dlažební desky 600/450/120mm | m2 | 262.14 |  | 0 |  | 0 |  | 0 | 21 | 0 | 0.165 | 43.25 | 0 | 0 |  | Vlastní | Indiv | 0 | 0 |  | Specifikace |  |  |  | POL3_
|  | (272-15)*1,02 |  | 262.14 | [22 empty] | VV | 0
SPU
27 | DOD01 | Strukturální substrát, hnojivo, osivo | m3 | 13 |  | 0 |  | 0 |  | 0 | 21 | 0 | 0 | 0 | 0 | 0 |  | Vlastní | Indiv | 0 | 0 |  | Specifikace |  |  |  | POL3_
SPU
28 | DOD02 | Uhlík z biomasy (biouhel), doprava, promísení s kamenivem | m3 | 9 |  | 0 |  | 0 |  | 0 | 21 | 0 | 0 | 0 | 0 | 0 |  | Vlastní | Indiv | 0 | 0 |  | Specifikace |  |  |  | POL3_
SPU
Díl: | 8 | Trubní vedení |  |  |  | 0 |  | 0 |  | 0 |  | 0 |  | 0.21 |  | 0 |  |  |  |  | 54.75 | [5 empty] | DIL
29 | 722171212R00 | Potrubí z plastických hmot polyetylenové potrubí PE-HD, D 25 mm, s 2,3 mm, PN 10, svěrné spojky, včetně zednických výpomocí | m | 75 |  | 0 |  | 0 |  | 0 | 21 | 0 | 0.00052 | 0.04 | 0 | 0 | 800-721 | RTS 23/ I | RTS 23/ I | 0.73 | 54.75 |  | Práce |  |  |  | POL1_
|  | včetně tvarovek, bez zednických výpomocí | [24 empty] | SPI
SPU
30 | 894431112RAX | Šachta, D 315 mm, dl.šach.roury, sběrná | kus | 11 |  | 0 |  | 0 |  | 0 | 21 | 0 | 0.01558 | 0.17 | 0 | 0 |  | Vlastní | RTS 23/ I | 0 | 0 |  | Agregovaná položka |  |  |  | POL2_
SPU
31 | 8PC | Napojení závlahy na stávající vodovodní rozvod, uzavírací a vypuštěcí armatura | kpl | 1 |  | 0 |  | 0 |  | 0 | 21 | 0 | 0 | 0 | 0 | 0 |  | Vlastní | Indiv | 0 | 0 |  | Agregovaná položka |  |  |  | POL2_
SPU
Díl: | 91 | Doplňující práce na komunikaci |  |  |  | 0 |  | 0 |  | 0 |  | 0 |  | 6.09 |  | 0 |  |  |  |  | 13.06 | [5 empty] | DIL
32 | 916581112R00 | Osazení zahradních obrubníků obrubník zapuštěný | m | 80 |  | 0 |  | 0 |  | 0 | 21 | 0 | 0 | 0 | 0 | 0 | 823-1 | RTS 23/ I | RTS 23/ I | 0.12 | 9.6 |  | Práce |  |  |  | POL1_
SPU
33 | 918101111R00 | Lože pod obrubníky, krajníky nebo obruby z betonu prostého C 12/15 | m3 | 2.4 |  | 0 |  | 0 |  | 0 | 21 | 0 | 2.525 | 6.06 | 0 | 0 | 822-1 | RTS 23/ I | RTS 23/ I | 1.44 | 3.46 |  | Práce |  |  |  | POL1_
|  | z dlažebních kostek z betonu prostého | [24 empty] | SPI
|  | 80*0,2*0,15 |  | 2.4 | [22 empty] | VV | 0
SPU
34 | 28324425R | obrubník zahradní materiál plast; neviditelný; l = 4 800,0 mm; h = 45,0 mm; barva černá | kus | 17 |  | 0 |  | 0 |  | 0 | 21 | 0 | 0.002 | 0.03 | 0 | 0 | SPCM | RTS 23/ I | RTS 23/ I | 0 | 0 |  | Specifikace |  |  |  | POL3_
|  | 80/4,8 + 2% : 80/4,8*1,02 |  | 17 | [22 empty] | VV | 0
SPU
Díl: | 99 | Staveništní přesun hmot |  |  |  | 0 |  | 0 |  | 0 |  | 0 |  | 0 |  | 0 |  |  |  |  | 62.38 | [5 empty] | DIL
35 | 998222012R00 | Přesun hmot, plochy pro tělovýchovu zpevněná plocha z kameniva, | t | 172.1363 |  | 0 |  | 0 |  | 0 | 21 | 0 | 0 | 0 | 0 | 0 | 823-1 | RTS 23/ I | RTS 23/ I | 0.08 | 13.77 |  | Přesun hmot |  |  |  | POL7_
SPU
36 | 998223011R00 | Přesun hmot pozemních komunikací, kryt dlážděný jakékoliv délky objektu | t | 124.6504 |  | 0 |  | 0 |  | 0 | 21 | 0 | 0 | 0 | 0 | 0 | 822-1 | RTS 23/ I | RTS 23/ I | 0.39 | 48.61 |  | Přesun hmot |  |  |  | POL7_
|  | vodorovně do 200 m | [24 empty] | SPI
SPU
Díl: | D96 | Přesuny suti a vybouraných hmot |  |  |  | 0 |  | 0 |  | 0 |  | 0 |  | 0 |  | 0 |  |  |  |  | 154.98 | [5 empty] | DIL
37 | 979087212R00 | Nakládání na dopravní prostředky suti | t | 263.12 |  | 0 |  | 0 |  | 0 | 21 | 0 | 0 | 0 | 0 | 0 | 822-1 | RTS 23/ I | RTS 23/ I | 0.099 | 26.05 |  | Přesun suti |  |  |  | POL8_
|  | pro vodorovnou dopravu | [24 empty] | SPI
SPU
38 | 979081111R00 | Odvoz suti a vybouraných hmot na skládku do 1 km | t | 263.12 |  | 0 |  | 0 |  | 0 | 21 | 0 | 0 | 0 | 0 | 0 | 801-3 | RTS 23/ I | RTS 23/ I | 0.49 | 128.93 |  | Přesun suti |  |  |  | POL8_
SPU
39 | 979081121R00 | Odvoz suti a vybouraných hmot na skládku příplatek za každý další 1 km | t | 1052.48 |  | 0 |  | 0 |  | 0 | 21 | 0 | 0 | 0 | 0 | 0 | 801-3 | RTS 23/ I | RTS 23/ I | 0 | 0 |  | Přesun suti |  |  |  | POL8_
SPU
40 | 979990112R00 | Poplatek za skládku za uložení, obalované kamenivo, asfalt, kusovost do 300 x 300 mm, , skupina 17 03 02 z Katalogu odpadů | t | 60.5176 |  | 0 |  | 0 |  | 0 | 21 | 0 | 0 | 0 | 0 | 0 | 801-3 | RTS 23/ I | RTS 23/ I | 0 | 0 |  | Přesun suti |  |  |  | POL8_
SPU
41 | 979999973R00 | Poplatek za skládku za uložení, zemina a kamení, , skupina 17 05 04 z Katalogu odpadů | t | 202.6024 |  | 0 |  | 0 |  | 0 | 21 | 0 | 0 | 0 | 0 | 0 | 801-3 | RTS 23/ I | RTS 23/ I | 0 | 0 |  | Přesun suti |  |  |  | POL8_
SPU
Díl: | VN | Vedlejší náklady |  |  |  | 0 |  | 0 |  | 0 |  | 0 |  | 0 |  | 0 |  |  |  |  | 0 | [5 empty] | DIL
42 | 005111020R | Vytyčení stavby | Soubor | 1 |  | 0 |  | 0 |  | 0 | 21 | 0 | 0 | 0 | 0 | 0 |  | RTS 23/ I | Indiv | 0 | 0 |  | VRN |  |  |  | POL99_2
SPU
43 | 005111021R | Vytyčení inženýrských sítí | Soubor | 1 |  | 0 |  | 0 |  | 0 | 21 | 0 | 0 | 0 | 0 | 0 |  | RTS 23/ I | Indiv | 0 | 0 |  | VRN |  |  |  | POL99_8
SPU
44 | 005121 R | Zařízení staveniště | Soubor | 1 |  | 0 |  | 0 |  | 0 | 21 | 0 | 0 | 0 | 0 | 0 |  | RTS 23/ I | Indiv | 0 | 0 |  | VRN |  |  |  | POL99_2
SPU
[25 empty] | 15 | 21 | DPH
| Celkem |  |  |  |  | 0 | [18 empty] | 0 | 0 | SUM
END
Note on S6: Jedná se o informaci, zda se jedná o položku, která je do rozpočtu zadána z cenové soustavy RTS, nebo vlastní.
Note on T6: Jedná se o název CÚ, která je zadána u položky rozpočtu