## Pokyny pro vyplnění
Pokyny pro vyplnění
Ve všech listech tohoto souboru můžete měnit pouze buňky s modrým pozadím. Jedná se o tyto údaje : - údaje o firmě - jednotkové ceny položek zadané na maximálně dvě desetinná místa

## Stavba
#RTSROZP# | Položkový rozpočet
| Zakázka: |  | Brno-ul. Tomešova, úprava lokality - SO 301 Pítko
| Misto |  | k.ú. Staré Brno
Rozpočet:
| Objednatel: |  | SmB, MČ Brno-střed |  |  |  | IČ:
|  |  | Dominikánská 264/2 |  |  |  | DIČ:
|  | 601 69 | Brno
| Projektant: | [5 empty] | IČ:
DIČ:
| Zhotovitel: |  | Ing. Jaroslav Škola |  |  |  | IČ: | 07489781
DIČ:
Vypracoval:
| Rozpis ceny | [6 empty] | Celkem
HSV | HSV | [6 empty] | 0
PSV | PSV | [6 empty] | 0
MON | MON | [6 empty] | 0
VN | Vedlejší náklady | [6 empty] | 0
ON | Ostatní náklady | [6 empty] | 0
| Celkem | [6 empty] | 0
Rekapitulace daní
| Základ pro sníženou DPH |  |  | 15 | % | 0 |  |  | CZK
| Snížená DPH |  |  | 15 | % | 0 |  |  | CZK
| Základ pro základní DPH |  |  | 21 | % | 0 |  |  | CZK
| Základní DPH |  |  | 21 | % | 0 |  |  | CZK
| Zaokrouhlení |  |  |  |  | 0 |  |  | CZK
| Cena celkem bez DPH |  |  |  |  | 0 |  |  | CZK
| Cena celkem s DPH |  |  |  |  | 0 |  |  | CZK
|  | v |  |  | dne |  | 2026-07-28
|  |  | Za zhotovitele |  |  |  | Za objednatele
Rekapitulace dílčích částí
#CASTI>> | Číslo | Název |  |  | Základ pro sníženou DPH | Základ pro základní DPH | DPH celkem | Cena celkem | %
1 | Rozpočet | Brno-ul. Tomešova, úprava lokality - SO 301 Pítko |  |  | 0 | 0 | 0 | 0
| Celkem za stavbu |  |  |  | 0 | 0 | 0 | 0 | 0
Rekapitulace dílů
| Číslo | Název |  |  | Typ dílu |  |  | Celkem
| 1 | Zemní práce |  |  | HSV |  |  | 0
| 2 | Základy,zvláštní zakládání |  |  | HSV |  |  | 0
| 4 | Vodorovné konstrukce |  |  | HSV |  |  | 0
| 5 | Komunikace |  |  | HSV |  |  | 0
| 8 | Trubní vedení |  |  | HSV |  |  | 0
| 91 | Doplňující práce na komunikaci |  |  | HSV |  |  | 0
| 97 | Prorážení otvorů |  |  | HSV |  |  | 0
| 99 | Staveništní přesun hmot |  |  | HSV |  |  | 0
| 721 | Vnitřní kanalizace |  |  | PSV |  |  | 0
| 722 | Vnitřní vodovod |  |  | PSV |  |  | 0
| 734 | Armatury |  |  | PSV |  |  | 0
| M23 | Montáže potrubí |  |  | MON |  |  | 0
| VN | Vedlejší náklady |  |  | VN |  |  | 0
| Cena celkem | [6 empty] | 0
Note on C13: PSČ
Note on D11: Název
Note on D12: Ulice
Note on D13: Ulice
Note on I11: IČO
Note on I12: DIČ

## VzorPolozky (hidden)
Položkový rozpočet
Z:
O:
R:

## Rozpočet Pol
Položkový rozpočet | [22 empty] | #TypZaznamu#
S: |  | Brno-ul. Tomešova, úprava lokality - SO 301 Pítko | [20 empty] | STA
O: |  | k.ú. Staré Brno | [20 empty] | OBJ
R: | [22 empty] | ROZ
C: | [22 empty] | CAS_STR
P.č. | Číslo položky | Název položky | MJ | množství | cena / MJ | Celkem | Dodávka | Dodávka celk. | Montáž | Montáž celk. | DPH | cena s DPH | hmotnost / MJ | hmotnost celk.(t) | dem. hmotnost / MJ | dem. hmotnost celk.(t) | Ceník | Cen. soustava | Nhod / MJ | Nhod celk.
Díl: | 1 | Zemní práce |  |  |  | 0 |  | 0 |  | 0 |  | 0 |  | 60.404 |  | 11.6046 |  |  |  | 259.86 |  |  | DIL
1 | 121101100R00 | Sejmutí ornice, pl. do 400 m2, přemístění do 50 m | m3 | 5.9845 |  | 0 |  | 0 |  | 0 | 21 | 0 | 0 | 0 | 0 | 0 |  |  | 0.0952 | 0.57 |  |  | POL1_0
|  | přípojka v nezpevněném:0,1*1,1*6,9 |  | 0.759 | [18 empty] | VV | 0
|  | rozvod vody v nezpevněném:0,1*1,1*(33,25-2,0) |  | 3.4375 | [18 empty] | VV | 0
|  | odpad v nezpevněném:0,1*0,8*(4,6-1,1-2) |  | 0.12 | [18 empty] | VV | 0
|  | vsakovací lože:0,1*0,8*2 |  | 0.16 | [18 empty] | VV | 0
|  | vodoměrná šachta:2,9*2,6*0,1 |  | 0.754 | [18 empty] | VV | 0
|  | armaturní šachta:2,9*2,6*0,1 |  | 0.754 | [18 empty] | VV | 0
2 | 132201210R00 | Hloubení rýh š.do 200 cm hor.3 do 50 m3,STROJNĚ | m3 | 73.4095 |  | 0 |  | 0 |  | 0 | 21 | 0 | 0 | 0 | 0 | 0 |  |  | 0.365 | 26.79 |  |  | POL1_0
|  | přípojka ve vozovce:(1,7-0,6)*1,1*6,0 |  | 7.26 | [18 empty] | VV | 0
|  | přípojka v nezpevněném:(1,77-0,1)*1,1*6,9 |  | 12.6753 | [18 empty] | VV | 0
|  | rozvod vody v nezpevněném:(1,45-0,1)*1,1*(33,25-2,0) |  | 46.4062 | [18 empty] | VV | 0
|  | rozvod vody v chodníku:(1,65-0,25)*1,1*2,0 |  | 3.08 | [18 empty] | VV | 0
|  | odpad v nezpevněném:(0,8-0,1)*0,8*(4,6-1,1) |  | 1.96 | [18 empty] | VV | 0
|  | odpad v chodníku:(1,1-0,25)*0,8*1,1 |  | 0.748 | [18 empty] | VV | 0
|  | vsakovací lože:0,8*0,8*2 |  | 1.28 | [18 empty] | VV | 0
3 | 131100010RA0 | Hloubení nezapažených jam v hornině1-4 | m3 | 38.1524 |  | 0 |  | 0 |  | 0 | 21 | 0 | 0 | 0 | 0 | 0 |  |  | 0.32334 | 12.34 |  |  | POL2_0
|  | vodoměrná šachta:2,9*2,6*(2,59-0,1) |  | 18.7746 | [18 empty] | VV | 0
|  | armaturní šachta:2,9*2,6*(2,67-0,1) |  | 19.3778 | [18 empty] | VV | 0
4 | 151101101R00 | Pažení a rozepření stěn rýh - příložné - hl.do 2 m | m2 | 142.051 |  | 0 |  | 0 |  | 0 | 21 | 0 | 0.00099 | 0.14063 | 0 | 0 |  |  | 0.236 | 33.52 |  |  | POL1_0
|  | přípojka ve vozovce:1,7*6,0*2 |  | 20.4 | [18 empty] | VV | 0
|  | přípojka v nezpevněném:1,77*6,9*2 |  | 24.426 | [18 empty] | VV | 0
|  | rozvod vody v nezpevněném:1,45*(33,25-2,0)*2 |  | 90.625 | [18 empty] | VV | 0
|  | rozvod vody v chodníku:1,65*2,0*2 |  | 6.6 | [18 empty] | VV | 0
5 | 151101111R00 | Odstranění pažení stěn rýh - příložné - hl. do 2 m | m2 | 142.051 |  | 0 |  | 0 |  | 0 | 21 | 0 | 0 | 0 | 0 | 0 |  |  | 0.07 | 9.94 |  |  | POL1_0
|  | přípojka ve vozovce:1,7*6,0*2 |  | 20.4 | [18 empty] | VV | 0
|  | přípojka v nezpevněném:1,77*6,9*2 |  | 24.426 | [18 empty] | VV | 0
|  | rozvod vody v nezpevněném:1,45*(33,25-2,0)*2 |  | 90.625 | [18 empty] | VV | 0
|  | rozvod vody v chodníku:1,65*2,0*2 |  | 6.6 | [18 empty] | VV | 0
6 | 119001402R00 | Dočasné zajištění ocelového potrubí DN 200-500 mm | m | 2.2 |  | 0 |  | 0 |  | 0 | 21 | 0 | 0.01271 | 0.02796 | 0 | 0 |  |  | 1.153 | 2.54 |  |  | POL1_0
|  | horkovod:1,1*2 |  | 2.2 | [18 empty] | VV | 0
7 | 119001421R00 | Dočasné zajištění kabelů - do počtu 3 kabelů | m | 1.1 |  | 0 |  | 0 |  | 0 | 21 | 0 | 0.02478 | 0.02726 | 0 | 0 |  |  | 0.547 | 0.6 |  |  | POL1_0
|  | kabely sdělovací:1,1 |  | 1.1 | [18 empty] | VV | 0
8 | 130901123RT3 | Bourání konstrukcí ze železobetonu ve vykopávkách, bagrem s kladivem | m3 | 0.7865 |  | 0 |  | 0 |  | 0 | 21 | 0 | 0 | 0 | 0 | 0 |  |  | 1.4 | 1.1 |  |  | POL1_0
|  | kanál nefunkčního parovodu:1,1*0,65*1,1 |  | 0.7865 | [18 empty] | VV | 0
9 | 120001101R00 | Příplatek za ztížení vykopávky v blízkosti vedení | m3 | 7.0356 |  | 0 |  | 0 |  | 0 | 21 | 0 | 0 | 0 | 0 | 0 |  |  | 1.548 | 10.89 |  |  | POL1_0
|  | horkovod:(1,88-0,1)*1,1*2,4 |  | 4.6992 | [18 empty] | VV | 0
|  | kabely sdělovací:(1,87-0,1)*1,1*1,2 |  | 2.3364 | [18 empty] | VV | 0
10 | 161101102R00 | Svislé přemístění výkopku z hor.1-4 do 4,0 m | m3 | 111.5619 |  | 0 |  | 0 |  | 0 | 21 | 0 | 0 | 0 | 0 | 0 |  |  | 0.519 | 57.9 |  |  | POL1_0
|  | hloubení rýh (100%):73,40955 |  | 73.4095 | [18 empty] | VV | 0
|  | hloubení jam (100%):38,15240 |  | 38.1524 | [18 empty] | VV | 0
11 | 162701102R00 | Vodorovné přemístění výkopku z hor.1-4 do 7000 m | m3 | 37.9924 |  | 0 |  | 0 |  | 0 | 21 | 0 | 0 | 0 | 0 | 0 |  |  | 0.011 | 0.42 |  |  | POL1_0
|  | hloubení rýh:73,40955 |  | 73.4095 | [18 empty] | VV | 0
|  | hloubení jam:38,15240 |  | 38.1524 | [18 empty] | VV | 0
|  | odpočet-zásyp-přípojka v nezpevněném:-(1,77-0,1-0,33)*1,1*6,9 |  | -10.1706 | [18 empty] | VV | 0
|  | odpočet-zásyp-rozvod vody v nezpevněném:-(1,45-0,1-0,33)*1,1*(33,25-2,0) |  | -35.0625 | [18 empty] | VV | 0
|  | odpočet-zásyp-odpad v nezpevněném:-(0,8-0,1-0,5)*0,8*(4,6-1,1-2) |  | -0.24 | [18 empty] | VV | 0
|  | odpočet-zásyp-vodoměrná šachta:-(2,9*2,6*(2,59-0,1)-(1,4*1,1*2,1)-(2,6*2,3*0,3)) |  | -13.7466 | [18 empty] | VV | 0
|  | odpočet-zásyp-armaturní šachta:-(2,9*2,6*(2,67-0,1)-(1,4*1,1*2,1)-(2,6*2,3*0,3)) |  | -14.3498 | [18 empty] | VV | 0
12 | 167101101R00 | Nakládání výkopku z hor.1-4 v množství do 100 m3 | m3 | 37.9924 |  | 0 |  | 0 |  | 0 | 21 | 0 | 0 | 0 | 0 | 0 |  |  | 0.652 | 24.77 |  |  | POL1_0
|  | vodorovné přemístění:37,99245 |  | 37.9924 | [18 empty] | VV | 0
13 | 171201201R00 | Uložení sypaniny na skl.-sypanina na výšku přes 2m | m3 | 37.9924 |  | 0 |  | 0 |  | 0 | 21 | 0 | 0 | 0 | 0 | 0 |  |  | 0.009 | 0.34 |  |  | POL1_0
|  | vodorovné přemístění:37,99245 |  | 37.9924 | [18 empty] | VV | 0
14 | 199000005R00 | Poplatek za skládku zeminy 1- 4 | t | 81.6838 |  | 0 |  | 0 |  | 0 | 21 | 0 | 0 | 0 | 0 | 0 |  |  | 0 | 0 |  |  | POL1_0
|  | vodorovné přemístění (*t/m3):37,99245*2,15 |  | 81.6838 | [18 empty] | VV | 0
15 | 174101101R00 | Zásyp jam, rýh, šachet se zhutněním | m3 | 83.6335 |  | 0 |  | 0 |  | 0 | 21 | 0 | 0 | 0 | 0 | 0 |  |  | 0.202 | 16.89 |  |  | POL1_0
|  | přípojka ve vozovce:(1,7-0,6-0,33)*1,1*6,0 |  | 5.082 | [18 empty] | VV | 0
|  | přípojka v nezpevněném:(1,77-0,1-0,33)*1,1*6,9 |  | 10.1706 | [18 empty] | VV | 0
|  | rozvod vody v nezpevněném:(1,45-0,1-0,33)*1,1*(33,25-2,0) |  | 35.0625 | [18 empty] | VV | 0
|  | rozvod vody v chodníku:(1,65-0,25-0,33)*1,1*2,0 |  | 2.354 | [18 empty] | VV | 0
|  | odpad v nezpevněném:(0,8-0,1-0,5)*0,8*(4,6-1,1-2) |  | 0.24 | [18 empty] | VV | 0
|  | odpad v chodníku:(1,1-0,25-0,5)*0,8*1,1 |  | 0.308 | [18 empty] | VV | 0
|  | vsakovací lože:1,45*0,8*2 |  | 2.32 | [18 empty] | VV | 0
|  | vodoměrná šachta:2,9*2,6*(2,59-0,1)-(1,4*1,1*2,1)-(2,6*2,3*0,3) |  | 13.7466 | [18 empty] | VV | 0
|  | armaturní šachta:2,9*2,6*(2,67-0,1)-(1,4*1,1*2,1)-(2,6*2,3*0,3) |  | 14.3498 | [18 empty] | VV | 0
16 | 58330002.AR | Štěrkopísek k zásypu | t | 16.6496 |  | 0 |  | 0 |  | 0 | 21 | 0 | 1 | 16.6496 | 0 | 0 |  |  | 0 | 0 |  |  | POL3_0
|  | přípojka ve vozovce (*zhutnění*ztratné*t/m3):(1,7-0,6-0,33)*1,1*6,0*2,15 |  | 10.9263 | [18 empty] | VV | 0
|  | rozvod vody v chodníku (*zhutnění*ztratné*t/m3):(1,65-0,25-0,33)*1,1*2,0*2,15 |  | 5.0611 | [18 empty] | VV | 0
|  | odpad v chodníku (*zhutnění*ztratné*t/m3):(1,1-0,25-0,5)*0,8*1,1*2,15 |  | 0.6622 | [18 empty] | VV | 0
17 | 583315002R | Kamenivo těžené frakce 8/16 praná Jihomor. kraj | t | 4.988 |  | 0 |  | 0 |  | 0 | 21 | 0 | 1 | 4.988 | 0 | 0 |  |  | 0 | 0 |  |  | POL3_0
|  | vsakovací lože (*zhutnění*ztratné*t/m3):(1,45*0,8*2)*2,15 |  | 4.988 | [18 empty] | VV | 0
18 | 175101101R00 | Obsyp potrubí bez prohození sypaniny | m3 | 17.7924 |  | 0 |  | 0 |  | 0 | 21 | 0 | 0 | 0 | 0 | 0 |  |  | 1.587 | 28.24 |  |  | POL1_0
|  | přípojka ve vozovce:0,33*1,1*6,0 |  | 2.178 | [18 empty] | VV | 0
|  | přípojka v nezpevněném:0,33*1,1*6,9 |  | 2.5047 | [18 empty] | VV | 0
|  | rozvod vody v nezpevněném:0,33*1,1*(33,25-2,0) |  | 11.3438 | [18 empty] | VV | 0
|  | rozvod vody v chodníku:0,33*1,1*2,0 |  | 0.726 | [18 empty] | VV | 0
|  | odpad v nezpevněném:0,5*0,8*(4,6-1,1-2) |  | 0.6 | [18 empty] | VV | 0
|  | odpad v chodníku:0,5*0,8*1,1 |  | 0.44 | [18 empty] | VV | 0
19 | 583414037R | Kamenivo drcené frakce 4/8 E | t | 38.2538 |  | 0 |  | 0 |  | 0 | 21 | 0 | 1 | 38.2538 | 0 | 0 |  |  | 0 | 0 |  |  | POL3_0
|  | obsyp potrubí *zhutnění*ztratné*t/m3:17,79245*2,15 |  | 38.2538 | [18 empty] | VV | 0
20 | 181301101R00 | Rozprostření ornice, rovina, tl. do 10 cm do 500m2 | m2 | 59.845 |  | 0 |  | 0 |  | 0 | 21 | 0 | 0 | 0 | 0 | 0 |  |  | 0.13 | 7.78 |  |  | POL1_0
|  | přípojka v nezpevněném:1,1*6,9 |  | 7.59 | [18 empty] | VV | 0
|  | rozvod vody v nezpevněném:1,1*(33,25-2,0) |  | 34.375 | [18 empty] | VV | 0
|  | odpad v nezpevněném:0,8*(4,6-1,1-2) |  | 1.2 | [18 empty] | VV | 0
|  | vsakovací lože:0,8*2 |  | 1.6 | [18 empty] | VV | 0
|  | vodoměrná šachta:2,9*2,6 |  | 7.54 | [18 empty] | VV | 0
|  | armaturní šachta:2,9*2,6 |  | 7.54 | [18 empty] | VV | 0
21 | R-02 | Zabezpečení výkopu výstražnou páskou, vč. dodávky pásky a stojin | m | 111.6 |  | 0 |  | 0 |  | 0 | 21 | 0 | 0 | 0 | 0 | 0 |  |  | 0.04 | 4.46 |  |  | POL1_0
|  | (2+13,5+33,7+4,6+2)*2 |  | 111.6 | [18 empty] | VV | 0
22 | R-03 | Zabezpečení výkopu výstražnou páskou - demontáž | m | 111.6 |  | 0 |  | 0 |  | 0 | 21 | 0 | 0 | 0 | 0 | 0 |  |  | 0.04 | 4.46 |  |  | POL1_0
|  | (2+13,5+33,7+4,6+2)*2 |  | 111.6 | [18 empty] | VV | 0
23 | 58333663R | Kačírek praný frakce 16-32 mm, volně ložený | l | 198 |  | 0 |  | 0 |  | 0 | 21 | 0 | 0.0016 | 0.3168 | 0 | 0 |  |  | 0 | 0 |  |  | POL3_0
|  | armaturní šachta:(1,2*1,1*0,15)*1000 |  | 198 | [18 empty] | VV | 0
24 | 113151114R00 | Fréz.živič.krytu pl.do 500 m2,pruh do 75 cm,tl.5cm | m2 | 13.86 |  | 0 |  | 0 |  | 0 | 21 | 0 | 0 | 0 | 0.11 | 1.5246 |  |  | 0.08 | 1.11 |  |  | POL1_0
|  | přípojka ve vozovce:2,1*(6,0+0,6) |  | 13.86 | [18 empty] | VV | 0
25 | 113108315R00 | Odstranění asfaltové vrstvy pl. do 50 m2, tl.15 cm | m2 | 10.71 |  | 0 |  | 0 |  | 0 | 21 | 0 | 0 | 0 | 0.33 | 3.5343 |  |  | 0.625 | 6.69 |  |  | POL1_0
|  | přípojka ve vozovce:(1,1+0,6)*(6,0+0,3) |  | 10.71 | [18 empty] | VV | 0
26 | 113111120R00 | Odstranění podkladu pl.50 m2,kam.zpev.cem.tl.20 cm | m2 | 6.6 |  | 0 |  | 0 |  | 0 | 21 | 0 | 0 | 0 | 0.51086 | 3.3717 |  |  | 0.64 | 4.22 |  |  | POL1_0
|  | přípojka ve vozovce:1,1*6,0 |  | 6.6 | [18 empty] | VV | 0
27 | 113107520R00 | Odstranění podkladu pl. 50 m2,kam.drcené tl.20 cm | m2 | 6.6 |  | 0 |  | 0 |  | 0 | 21 | 0 | 0 | 0 | 0.44 | 2.904 |  |  | 0.632 | 4.17 |  |  | POL1_0
|  | přípojka ve vozovce:1,1*6,0 |  | 6.6 | [18 empty] | VV | 0
28 | 113202111R00 | Vytrhání obrub obrubníků silničních | m | 1 |  | 0 |  | 0 |  | 0 | 21 | 0 | 0 | 0 | 0.27 | 0.27 |  |  | 0.123 | 0.12 |  |  | POL1_0
Díl: | 2 | Základy,zvláštní zakládání |  |  |  | 0 |  | 0 |  | 0 |  | 0 |  | 0.00635 |  | 0 |  |  |  | 0.98 |  |  | DIL
29 | 212753114R00 | Montáž ohebné dren. trubky do rýhy DN 100,bez lože | m | 2 |  | 0 |  | 0 |  | 0 | 21 | 0 | 0 | 0 | 0 | 0 |  |  | 0.055 | 0.11 |  |  | POL1_0
|  | vsak. rýha:2 |  | 2 | [18 empty] | VV | 0
30 | 28611223.AR | Trubka PVC drenážní flexibilní d 100 mm | m | 2.02 |  | 0 |  | 0 |  | 0 | 21 | 0 | 0.00048 | 0.00097 | 0 | 0 |  |  | 0 | 0 |  |  | POL3_0
|  | vsak. rýha:2 |  | 2 | [18 empty] | VV | 0
|  | ztratné:0,01 |  | 0.02 | [18 empty] | VV | 4
31 | 28611326.AR | Zátka PVC d 100 mm pro drenážní trubky | kus | 1 |  | 0 |  | 0 |  | 0 | 21 | 0 | 0 | 0 | 0 | 0 |  |  | 0 | 0 |  |  | POL3_0
32 | 211971121R00 | Opláštění žeber geot., sklon nad 1:2,5, š do 2,5 m | m2 | 9.72 |  | 0 |  | 0 |  | 0 | 21 | 0 | 0.00035 | 0.0034 | 0 | 0 |  |  | 0.089 | 0.87 |  |  | POL1_0
|  | vsakovací rýha:0,8*2+(0,8+2)*2*1,45 |  | 9.72 | [18 empty] | VV | 0
33 | 693660191R | Textilie netkaná GETEX šíře 200 cm, 200 g/m2 | m2 | 9.9144 |  | 0 |  | 0 |  | 0 | 21 | 0 | 0.0002 | 0.00198 | 0 | 0 |  |  | 0 | 0 |  |  | POL3_0
|  | vsakovací rýha:0,8*2+(0,8+2)*2*1,45 |  | 9.72 | [18 empty] | VV | 0
|  | ztratné:0,02 |  | 0.1944 | [18 empty] | VV | 4
[23 empty] | VV | 4
Díl: | 4 | Vodorovné konstrukce |  |  |  | 0 |  | 0 |  | 0 |  | 0 |  | 10.4939 |  | 0 |  |  |  | 6.88 |  |  | DIL
34 | 451572111RK1 | Lože pod potrubí z kameniva těženého 0 - 4 mm, kraj Jihomoravský | m3 | 0.6604 |  | 0 |  | 0 |  | 0 | 21 | 0 | 1.8908 | 1.2487 | 0 | 0 |  |  | 1.695 | 1.12 |  |  | POL1_0
|  | odpad v nezpevněném:0,1*0,8*(4,6-1,1-2) |  | 0.12 | [18 empty] | VV | 0
|  | odpad v chodníku:0,1*0,8*1,1 |  | 0.088 | [18 empty] | VV | 0
|  | vodoměrná šachta:0,03*2,9*2,6 |  | 0.2262 | [18 empty] | VV | 0
|  | armaturní šachta:0,03*2,9*2,6 |  | 0.2262 | [18 empty] | VV | 0
35 | 451573111R00 | Lože pod potrubí ze štěrkopísku do 63 mm | m3 | 1.8096 |  | 0 |  | 0 |  | 0 | 21 | 0 | 1.8908 | 3.4215 | 0 | 0 |  |  | 1.317 | 2.38 |  |  | POL1_0
|  | vodoměrná šachta:0,12*2,9*2,6 |  | 0.9048 | [18 empty] | VV | 0
|  | armaturní šachta:0,12*2,9*2,6 |  | 0.9048 | [18 empty] | VV | 0
36 | 452311131R00 | Desky podkladní pod potrubí z betonu C 12/15 | m3 | 2.262 |  | 0 |  | 0 |  | 0 | 21 | 0 | 2.5 | 5.655 | 0 | 0 |  |  | 1.449 | 3.28 |  |  | POL1_0
|  | vodoměrná šachta:0,15*2,9*2,6 |  | 1.131 | [18 empty] | VV | 0
|  | armaturní šachta:0,15*2,9*2,6 |  | 1.131 | [18 empty] | VV | 0
37 | 452311151RT2 | Desky podkladní pod potrubí z betonu , beton vodostavební třídy C 25/30 XF1 | m3 | 0.0675 |  | 0 |  | 0 |  | 0 | 21 | 0 | 2.5 | 0.16875 | 0 | 0 |  |  | 1.449 | 0.1 |  |  | POL1_0
|  | základ pítka:0,3*0,75*0,3 |  | 0.0675 | [18 empty] | VV | 0
Díl: | 5 | Komunikace |  |  |  | 0 |  | 0 |  | 0 |  | 0 |  | 11.329 |  | 0 |  |  |  | 4.01 |  |  | DIL
38 | 566903111R00 | Vyspravení podkladu po překopech kam.hrubě drceným | t | 2.838 |  | 0 |  | 0 |  | 0 | 21 | 0 | 1.1 | 3.1218 | 0 | 0 |  |  | 0.163 | 0.46 |  |  | POL1_0
|  | přípojka ve vozovce:1,1*6,0*0,2*2,15 |  | 2.838 | [18 empty] | VV | 0
39 | 567411120R00 | Podklad ze štěrku vyplněného maltou ŠCM, tl 200 mm | m2 | 6.6 |  | 0 |  | 0 |  | 0 | 21 | 0 | 0.49666 | 3.278 | 0 | 0 |  |  | 0.0853 | 0.56 |  |  | POL1_0
|  | přípojka ve vozovce:1,1*6,0 |  | 6.6 | [18 empty] | VV | 0
40 | 566904111R00 | Vyspravení podkladu po překopech kam.obal.asfaltem | t | 3.454 |  | 0 |  | 0 |  | 0 | 21 | 0 | 1 | 3.454 | 0 | 0 |  |  | 0.406 | 1.4 |  |  | POL1_0
|  | přípojka ve vozovce:(1,1+0,6)*(6,0+0,3)*0,15*2,15 |  | 3.454 | [18 empty] | VV | 0
41 | 572952111R00 | Vyspravení krytu po překopu asf.betonem tl.do 5 cm | m2 | 13.86 |  | 0 |  | 0 |  | 0 | 21 | 0 | 0.10255 | 1.4213 | 0 | 0 |  |  | 0.111 | 1.54 |  |  | POL1_0
|  | přípojka ve vozovce:2,1*(6,0+0,6) |  | 13.86 | [18 empty] | VV | 0
42 | 573111114R00 | Postřik živičný infiltr.+ posyp,z asfaltu 2 kg/m2 | m2 | 6.6 |  | 0 |  | 0 |  | 0 | 21 | 0 | 0.00702 | 0.04633 | 0 | 0 |  |  | 0.004 | 0.03 |  |  | POL1_0
|  | přípojka ve vozovce:1,1*6,0 |  | 6.6 | [18 empty] | VV | 0
43 | 573231111R00 | Postřik živičný spojovací z emulze 0,5-0,7 kg/m2 | m2 | 10.71 |  | 0 |  | 0 |  | 0 | 21 | 0 | 0.00071 | 0.0076 | 0 | 0 |  |  | 0.002 | 0.02 |  |  | POL1_0
|  | přípojka ve vozovce:(1,1+0,6)*(6,0+0,3) |  | 10.71 | [18 empty] | VV | 0
Díl: | 8 | Trubní vedení |  |  |  | 0 |  | 0 |  | 0 |  | 0 |  | 4.8252 |  | 0 |  |  |  | 285.91 |  |  | DIL
44 | 871161121R00 | Montáž trubek polyetylenových ve výkopu d 32 mm | m | 47.2 |  | 0 |  | 0 |  | 0 | 21 | 0 | 0 | 0 | 0 | 0 |  |  | 0.034 | 1.6 |  |  | POL1_0
|  | přípojka:13,5 |  | 13.5 | [18 empty] | VV | 0
|  | rozvod vody:33,7 |  | 33.7 | [18 empty] | VV | 0
45 | 286134112R | Trubka tlaková AQUALINE RC1 PE100 32x3,0 mm PN16, návin 100 m | m | 47.908 |  | 0 |  | 0 |  | 0 | 21 | 0 | 0.00027 | 0.01294 | 0 | 0 |  |  | 0 | 0 |  |  | POL3_0
|  | přípojka:13,5 |  | 13.5 | [18 empty] | VV | 0
|  | rozvod vody:33,7 |  | 33.7 | [18 empty] | VV | 0
|  | ztratné:0,015 |  | 0.708 | [18 empty] | VV | 4
46 | 871313121R01 | Montáž trub z plastu, gumový kroužek, DN 100 | m | 2.6 |  | 0 |  | 0 |  | 0 | 21 | 0 | 0 | 0 | 0 | 0 |  |  | 0.066 | 0.17 |  |  | POL1_0
|  | odpad:2,6 |  | 2.6 | [18 empty] | VV | 0
47 | 286147902R | Trubka kanalizační odolná PPKGEM 110x3,4x2000 mm | kus | 2.639 |  | 0 |  | 0 |  | 0 | 21 | 0 | 0.00315 | 0.00831 | 0 | 0 |  |  | 0 | 0 |  |  | POL3_0
|  | odpad:2,6 |  | 2.6 | [18 empty] | VV | 0
|  | ztratné:0,015 |  | 0.039 | [18 empty] | VV | 4
48 | 891359111R00 | Montáž navrtávacích pasů DN 200 | kus | 1 |  | 0 |  | 0 |  | 0 | 21 | 0 | 0 | 0 | 0 | 0 |  |  | 3.82 | 3.82 |  |  | POL1_0
49 | 42273508R | Pas navrtávací HOD kulový kohout, DN 200, pro potrubí z oceli, betonu a litiny | kus | 1 |  | 0 |  | 0 |  | 0 | 21 | 0 | 0.0087 | 0.0087 | 0 | 0 |  |  | 0 | 0 |  |  | POL3_0
50 | 422911621R | Souprava zemní PATENTplus typ AT, DN 40-50, krycí hloubka Rd 1,2 až 1,8 m | kus | 1 |  | 0 |  | 0 |  | 0 | 21 | 0 | 0.0045 | 0.0045 | 0 | 0 |  |  | 0 | 0 |  |  | POL3_0
51 | 899401111R00 | Osazení poklopů litinových ventilových | kus | 1 |  | 0 |  | 0 |  | 0 | 21 | 0 | 0.06383 | 0.06383 | 0 | 0 |  |  | 0.772 | 0.77 |  |  | POL1_0
52 | 42291405R | Poklop litinový typ 510 - ventilový | kus | 1 |  | 0 |  | 0 |  | 0 | 21 | 0 | 0.008 | 0.008 | 0 | 0 |  |  | 0 | 0 |  |  | POL3_0
53 | 422915502R | Deska nosná ventilového poklopu | kus | 1 |  | 0 |  | 0 |  | 0 | 21 | 0 | 0 | 0 | 0 | 0 |  |  | 0 | 0 |  |  | POL3_0
54 | 894423111R00 | Osazení betonových dílců šachet do 2,0 t | kus | 2 |  | 0 |  | 0 |  | 0 | 21 | 0 | 0 | 0 | 0 | 0 |  |  | 1.752 | 3.5 |  |  | POL1_0
55 | nc1 | Šachta armaturní ŽB pref. 0,9x1,2x1,8 m, nepojížděná, vč. stupadel a prostupů | kus | 2 |  | 0 |  | 0 |  | 0 | 21 | 0 | 1.8 | 3.6 | 0 | 0 |  |  | 44.947 | 89.89 |  |  | POL3_0
56 | 894403011R00 | Osazení betonových stropních dílců jakýchkoliv | kus | 4 |  | 0 |  | 0 |  | 0 | 21 | 0 | 0.03903 | 0.15612 | 0 | 0 |  |  | 0.817 | 3.27 |  |  | POL1_0
57 | nc2 | Zákrytová deska ŽB pref. 1,1x1,4 m, nepojížděná, vč. poklopu 600x600 mm | kus | 2 |  | 0 |  | 0 |  | 0 | 21 | 0 | 0.33 | 0.66 | 0 | 0 |  |  | 44.947 | 89.89 |  |  | POL3_0
58 | nc3 | Přechodová deska ŽB pref., pro otvor 600x600 mm | kus | 2 |  | 0 |  | 0 |  | 0 | 21 | 0 | 0.15 | 0.3 | 0 | 0 |  |  | 44.947 | 89.89 |  |  | POL3_0
59 | 899731113R00 | Vodič signalizační CYY 4 mm2 | m | 55.2 |  | 0 |  | 0 |  | 0 | 21 | 0 | 5e-05 | 0.00276 | 0 | 0 |  |  | 0.034 | 1.88 |  |  | POL1_0
|  | přípojka:13,5+4 |  | 17.5 | [18 empty] | VV | 0
|  | rozvod vody:33,7+4 |  | 37.7 | [18 empty] | VV | 0
60 | 899711121R00 | Fólie výstražná z PVC šedá, šířka 22 cm | m | 47.2 |  | 0 |  | 0 |  | 0 | 21 | 0 | 0 | 0 | 0 | 0 |  |  | 0.026 | 1.23 |  |  | POL1_0
|  | přípojka:13,5 |  | 13.5 | [18 empty] | VV | 0
|  | rozvod vody:33,7 |  | 33.7 | [18 empty] | VV | 0
Díl: | 91 | Doplňující práce na komunikaci |  |  |  | 0 |  | 0 |  | 0 |  | 0 |  | 0.3356 |  | 0 |  |  |  | 4.51 |  |  | DIL
61 | 919735114R00 | Řezání stávajícího živičného krytu tl. 15 - 20 cm | m | 14.3 |  | 0 |  | 0 |  | 0 | 21 | 0 | 0 | 0 | 0 | 0 |  |  | 0.074 | 1.06 |  |  | POL1_0
|  | přípojka ve vozovce:(1,1+0,6)+(6,0+0,3)*2 |  | 14.3 | [18 empty] | VV | 0
62 | 917862111RT7 | Osazení stojat. obrub.bet. s opěrou,lože z C 12/15, včetně obrubníku ABO 2 - 15 100/15/25 | m | 1 |  | 0 |  | 0 |  | 0 | 21 | 0 | 0.26981 | 0.26981 | 0 | 0 |  |  | 0.272 | 0.27 |  |  | POL1_0
63 | 919721211R00 | Dilatační spáry vkládané vyplněné asfalt. zálivkou | m | 15.3 |  | 0 |  | 0 |  | 0 | 21 | 0 | 0.0043 | 0.06579 | 0 | 0 |  |  | 0.208 | 3.18 |  |  | POL1_0
|  | přípojka ve vozovce:2,1+(6,0+0,6)*2 |  | 15.3 | [18 empty] | VV | 0
Díl: | 97 | Prorážení otvorů |  |  |  | 0 |  | 0 |  | 0 |  | 0 |  | 0 |  | 0 |  |  |  | 5.69 |  |  | DIL
64 | 979081111R00 | Odvoz suti a vybour. hmot na skládku do 1 km | t | 11.6046 |  | 0 |  | 0 |  | 0 | 21 | 0 | 0 | 0 | 0 | 0 |  |  | 0.49 | 5.69 |  |  | POL1_0
|  | demontážní hmotnost díl 1::11,60458 |  | 11.6046 | [18 empty] | VV | 0
65 | 979081121R00 | Příplatek k odvozu za každý další 1 km | t | 11.6046 |  | 0 |  | 0 |  | 0 | 21 | 0 | 0 | 0 | 0 | 0 |  |  | 0 | 0 |  |  | POL1_0
|  | demontážní hmotnost díl 1::11,60458 |  | 11.6046 | [18 empty] | VV | 0
66 | 979999998R00 | Poplatek za skládku suti 5% příměsí - DUFONEV Brno | t | 11.6046 |  | 0 |  | 0 |  | 0 | 21 | 0 | 0 | 0 | 0 | 0 |  |  | 0 | 0 |  |  | POL1_0
|  | demontážní hmotnost díl 1::11,60458 |  | 11.6046 | [18 empty] | VV | 0
Díl: | 99 | Staveništní přesun hmot |  |  |  | 0 |  | 0 |  | 0 |  | 0 |  | 0 |  | 0 |  |  |  | 16.37 |  |  | DIL
67 | 998276101R00 | Přesun hmot, trubní vedení plastová, otevř. výkop | t | 75.7295 |  | 0 |  | 0 |  | 0 | 21 | 0 | 0 | 0 | 0 | 0 |  |  | 0.2115 | 16.02 |  |  | POL1_0
|  | hmotnost díl 1, 2, 4, 8::60,40402+0,00635+10,49395+4,82516 |  | 75.7295 | [18 empty] | VV | 0
68 | 998225111R00 | Přesun hmot, pozemní komunikace, kryt živičný | t | 11.6646 |  | 0 |  | 0 |  | 0 | 21 | 0 | 0 | 0 | 0 | 0 |  |  | 0.016 | 0.19 |  |  | POL1_0
|  | hmotnost díl 5, 91::11,32901+0,33560 |  | 11.6646 | [18 empty] | VV | 0
69 | 998722101R00 | Přesun hmot pro vnitřní vodovod, výšky do 6 m | t | 0.12353 |  | 0 |  | 0 |  | 0 | 21 | 0 | 0 | 0 | 0 | 0 |  |  | 1.327 | 0.16 |  |  | POL1_0
|  | hmotnost díl 721, 722, 734, M23::0,00095+0,00920+0,00019+0,11319 |  | 0.12353 | [18 empty] | VV | 0
Díl: | 721 | Vnitřní kanalizace |  |  |  | 0 |  | 0 |  | 0 |  | 0 |  | 0.00095 |  | 0 |  |  |  | 0.73 |  |  | DIL
70 | 721176113R00 | Potrubí HT odpadní svislé D 50 x 1,8 mm | m | 1 |  | 0 |  | 0 |  | 0 | 21 | 0 | 0.00052 | 0.00052 | 0 | 0 |  |  | 0.529 | 0.53 |  |  | POL1_0
71 | 721176212R00 | Potrubí KG odpadní svislé D 110 x 3,2 mm | m | 0.25 |  | 0 |  | 0 |  | 0 | 21 | 0 | 0.00171 | 0.00043 | 0 | 0 |  |  | 0.797 | 0.2 |  |  | POL1_0
|  | přechod odpad/svod:0,25 |  | 0.25 | [18 empty] | VV | 0
Díl: | 722 | Vnitřní vodovod |  |  |  | 0 |  | 0 |  | 0 |  | 0 |  | 0.0092 |  | 0 |  |  |  | 0.51 |  |  | DIL
72 | 722237133R00 | Kohout vod.kulový s vypouš.,GIACOMINI R250DS DN 25 | kus | 1 |  | 0 |  | 0 |  | 0 | 21 | 0 | 0.00057 | 0.00057 | 0 | 0 |  |  | 0.227 | 0.23 |  |  | POL1_0
|  | vodoměrná šachta:1 |  | 1 | [18 empty] | VV | 0
73 | 55113460.AR | Kohout kulový R950 1" plnoprůt. páčka GIACOMINI | kus | 1 |  | 0 |  | 0 |  | 0 | 21 | 0 | 0.00061 | 0.00061 | 0 | 0 |  |  | 0 | 0 |  |  | POL3_0
|  | armaturní šachta:1 |  | 1 | [18 empty] | VV | 0
74 | nc4 | ISIFLO T-120 koleno 32 x 32 / 90° nástrčné, (rychlospojka) | kus | 1 |  | 0 |  | 0 |  | 0 | 21 | 0 | 0.00053 | 0.00053 | 0 | 0 |  |  | 0 | 0 |  |  | POL3_0
|  | vodoměrná šachta:1 |  | 1 | [18 empty] | VV | 0
75 | nc5 | ISIFLO T-122 koleno 32 x 1" / 90° s vnitř. závitem | kus | 1 |  | 0 |  | 0 |  | 0 | 21 | 0 | 0.00094 | 0.00094 | 0 | 0 |  |  | 0 | 0 |  |  | POL3_0
|  | vodoměrná šachta:1 |  | 1 | [18 empty] | VV | 0
76 | nc6 | ISIFLO T-110 šroubení 32 x 1" s vnějším závitem | kus | 2 |  | 0 |  | 0 |  | 0 | 21 | 0 | 0.00028 | 0.00056 | 0 | 0 |  |  | 0 | 0 |  |  | POL3_0
|  | vodom. šachta:1 |  | 1 | [18 empty] | VV | 0
|  | armaturní šachta:1 |  | 1 | [18 empty] | VV | 0
77 | nc7 | T-KUS MOSAZ 3/4" / 90° s vnitřními závity | kus | 1 |  | 0 |  | 0 |  | 0 | 21 | 0 | 0.00024 | 0.00024 | 0 | 0 |  |  | 0 | 0 |  |  | POL3_0
|  | armaturní šachta:1 |  | 1 | [18 empty] | VV | 0
78 | nc8 | REDUKCE MOSAZ 3/4" x 1" vnitřní/vnější závit | kus | 1 |  | 0 |  | 0 |  | 0 | 21 | 0 | 7e-05 | 7e-05 | 0 | 0 |  |  | 0 | 0 |  |  | POL3_0
|  | armaturní šachta:1 |  | 1 | [18 empty] | VV | 0
79 | nc9 | VSUVKA redukovaná 1/2" x 3/4" s vněj. závity mosaz | kus | 1 |  | 0 |  | 0 |  | 0 | 21 | 0 | 5e-05 | 5e-05 | 0 | 0 |  |  | 0 | 0 |  |  | POL3_0
|  | armaturní šachta:1 |  | 1 | [18 empty] | VV | 0
80 | 5511001846R | Tlakový redukční ventil s manometrem 3/4"MM, IVAR.5360 | kus | 1 |  | 0 |  | 0 |  | 0 | 21 | 0 | 0.002 | 0.002 | 0 | 0 |  |  | 0 | 0 |  |  | POL3_0
|  | armaturní šachta:1 |  | 1 | [18 empty] | VV | 0
81 | 55118005R | Souprava vodoměrná HAWLE 101.12 1"-1", se šroubením, kohouty a samost. zpětnou klapkou | kus | 1 |  | 0 |  | 0 |  | 0 | 21 | 0 | 0.0026 | 0.0026 | 0 | 0 |  |  | 0 | 0 |  |  | POL3_0
|  | vodoměrná šachta:1 |  | 1 | [18 empty] | VV | 0
82 | nc10 | Flexi hadice nerezová 3/4 x 3/4 1000 mm | kus | 1 |  | 0 |  | 0 |  | 0 | 21 | 0 | 0.0005 | 0.0005 | 0 | 0 |  |  | 0 | 0 |  |  | POL3_0
|  | armaturní šachta:1 |  | 1 | [18 empty] | VV | 0
83 | 722172712R00 | Potrubí z PPR Ekoplastik, D 25 x 3,5 mm, PN 16 | m | 1 |  | 0 |  | 0 |  | 0 | 21 | 0 | 0.00053 | 0.00053 | 0 | 0 |  |  | 0.2789 | 0.28 |  |  | POL1_0
|  | armaturní šachta:1 |  | 1 | [18 empty] | VV | 0
Díl: | 734 | Armatury |  |  |  | 0 |  | 0 |  | 0 |  | 0 |  | 0.00019 |  | 0 |  |  |  | 0.08 |  |  | DIL
84 | 734295321R00 | Kohout kul.vypouštěcí,komplet,GIACOMINI R608 DN 15 | kus | 1 |  | 0 |  | 0 |  | 0 | 21 | 0 | 0.00019 | 0.00019 | 0 | 0 |  |  | 0.083 | 0.08 |  |  | POL1_0
|  | armaturní šachta:1 |  | 1 | [18 empty] | VV | 0
Díl: | M23 | Montáže potrubí |  |  |  | 0 |  | 0 |  | 0 |  | 0 |  | 0.11319 |  | 0 |  |  |  | 20.39 |  |  | DIL
85 | 230191007R00 | Uložení chráničky ve výkopu PE 63x3,0mm | m | 2.5 |  | 0 |  | 0 |  | 0 | 21 | 0 | 0 | 0 | 0 | 0 |  |  | 0.105 | 0.26 |  |  | POL1_0
|  | přípojka:2,5 |  | 2.5 | [18 empty] | VV | 0
86 | 230193001R00 | Nasunutí potrubní sekce do chráničky DN 50 | m | 2.5 |  | 0 |  | 0 |  | 0 | 21 | 0 | 0.02712 | 0.0678 | 0 | 0 |  |  | 0.415 | 1.04 |  |  | POL1_0
|  | přípojka:2,5 |  | 2.5 | [18 empty] | VV | 0
87 | 230194001R00 | Utěsnění chráničky manžetou DN 50 | kus | 2 |  | 0 |  | 0 |  | 0 | 21 | 0 | 0 | 0 | 0 | 0 |  |  | 0.12 | 0.24 |  |  | POL1_0
|  | přípojka:2 |  | 2 | [18 empty] | VV | 0
88 | 286134119R | Trubka tlaková AQUALINE RC1 PE100 63x3,8 mm PN10, tyč 6 m | m | 2.5375 |  | 0 |  | 0 |  | 0 | 21 | 0 | 0.00072 | 0.00183 | 0 | 0 |  |  | 0 | 0 |  |  | POL3_0
|  | přípojka:2,5 |  | 2.5 | [18 empty] | VV | 0
|  | ztratné:0,015 |  | 0.0375 | [18 empty] | VV | 4
89 | 230040005R00 | Montáž závitových dílů DN 3/4" | kus | 5 |  | 0 |  | 0 |  | 0 | 21 | 0 | 3e-05 | 0.00015 | 0 | 0 |  |  | 0.2758 | 1.38 |  |  | POL1_0
90 | 230040006R00 | Montáž závitových dílů DN 1" | kus | 7 |  | 0 |  | 0 |  | 0 | 21 | 0 | 3e-05 | 0.00021 | 0 | 0 |  |  | 0.3262 | 2.28 |  |  | POL1_0
91 | 230170001R00 | Příprava pro zkoušku těsnosti, DN do 40 | sada | 2 |  | 0 |  | 0 |  | 0 | 21 | 0 | 0 | 0 | 0 | 0 |  |  | 5.99 | 11.98 |  |  | POL1_0
|  | přípojka:1 |  | 1 | [18 empty] | VV | 0
|  | rozvod vody+armaturní šachta:1 |  | 1 | [18 empty] | VV | 0
92 | 230170011R00 | Zkouška těsnosti potrubí, DN do 40 | m | 48.2 |  | 0 |  | 0 |  | 0 | 21 | 0 | 0 | 0 | 0 | 0 |  |  | 0.019 | 0.92 |  |  | POL1_0
|  | přípojka:13,5 |  | 13.5 | [18 empty] | VV | 0
|  | rozvod vody:33,7 |  | 33.7 | [18 empty] | VV | 0
|  | armaturní šachta:1 |  | 1 | [18 empty] | VV | 0
93 | 230050031R00 | Montáž doplň. konstrukcí z profilových materiálů | kg | 40 |  | 0 |  | 0 |  | 0 | 21 | 0 | 8e-05 | 0.0032 | 0 | 0 |  |  | 0.0573 | 2.29 |  |  | POL1_0
|  | pítko:40 |  | 40 | [18 empty] | VV | 0
94 | nc11 | sloupové pítko z oceli s odkapávacím roštem, ze zinkované oceli | kus | 1 |  | 0 |  | 0 |  | 0 | 21 | 0 | 0.04 | 0.04 | 0 | 0 |  |  | 0 | 0 |  |  | POL3_0
Díl: | VN | Vedlejší náklady |  |  |  | 0 |  | 0 |  | 0 |  | 0 |  | 0 |  | 0 |  |  |  | 0 |  |  | DIL
95 | 005111021R | Vytyčení inženýrských sítí | Soubor | 1 |  | 0 |  | 0 |  | 0 | 21 | 0 | 0 | 0 | 0 | 0 |  |  | 0 | 0 |  |  | POL1_0
96 | 005111020R | Vytyčení stavby | Soubor | 1 |  | 0 |  | 0 |  | 0 | 21 | 0 | 0 | 0 | 0 | 0 |  |  | 0 | 0 |  |  | POL1_0
97 | 005121016R | Vybudování zařízení staveniště pro JKSO 827 | Soubor | 1 |  | 0 |  | 0 |  | 0 | 21 | 0 | 0 | 0 | 0 | 0 |  |  | 0 | 0 |  |  | POL1_0
98 | 005121036R | Odstranění zařízení staveniště pro JKSO 827 | Soubor | 1 |  | 0 |  | 0 |  | 0 | 21 | 0 | 0 | 0 | 0 | 0 |  |  | 0 | 0 |  |  | POL1_0
99 | 005124010R | Koordinační činnost | Soubor | 1 |  | 0 |  | 0 |  | 0 | 21 | 0 | 0 | 0 | 0 | 0 |  |  | 0 | 0 |  |  | POL1_0
100 | 005241010R | Dokumentace skutečného provedení | Soubor | 1 |  | 0 |  | 0 |  | 0 | 21 | 0 | 0 | 0 | 0 | 0 |  |  | 0 | 0 |  |  | POL1_0
101 | 005241020R | Geodetické zaměření skutečného provedení | Soubor | 1 |  | 0 |  | 0 |  | 0 | 21 | 0 | 0 | 0 | 0 | 0 |  |  | 0 | 0 |  |  | POL1_0
[21 empty] | 15 | 21
| 26 |  |  |  |  | 0 | [14 empty] | 0 | 0 | SUM
33
POPUZIV
END