## Pokyny pro vyplnění
Pokyny pro vyplnění
Ve všech listech tohoto souboru můžete měnit pouze buňky s modrým pozadím. Jedná se o tyto údaje : - údaje o firmě - jednotkové ceny položek zadané na maximálně dvě desetinná místa

## Stavba
#RTSROZP# | Položkový rozpočet stavby
| Stavba: |  | 23MM000 | Správa nemovitostí městské části Brno-střed - opravy a údržba bytů
| Objekt: |  | 23.05 | Opletalova 4, byt č. 5 - koupelna
7150 | Rozpočet: |  | 23.05 | Stavební úpravy
| Objednatel: |  | Statutární město Brno |  |  |  | IČO: | 44992785
|  |  | Dominikánské náměstí 196/1 |  |  |  | DIČ: | CZ44992785
|  |  | 60200 | Brno-Brno-město
| Projektant: | [5 empty] | IČO:
DIČ:
| Zhotovitel: | [5 empty] | IČO:
DIČ:
Vypracoval:
| Rozpis ceny | [6 empty] | Celkem
HSV | HSV | [6 empty] | 0
PSV | PSV | [6 empty] | 0
MON | MON | [6 empty] | 0
VN | Vedlejší náklady | [6 empty] | 0
ON | Ostatní náklady | [6 empty] | 0
| Celkem | [6 empty] | 0
Rekapitulace daní
0 | Základ pro sníženou DPH |  |  | 15 | % | 0 |  |  | CZK
0 | Snížená DPH |  |  | 15 | % | 0 |  |  | CZK
0 | Základ pro základní DPH |  |  | 21 | % | 0 |  |  | CZK
0 | Základní DPH |  |  | 21 | % | 0 |  |  | CZK
0 | Zaokrouhlení |  |  |  |  | 0 |  |  | CZK
| Cena celkem bez DPH |  |  |  |  | 0 |  |  | CZK
0 | Cena celkem s DPH |  |  |  |  | 0 |  |  | CZK
|  | v |  |  | dne
|  |  | Za zhotovitele |  |  |  | Za objednatele
Rekapitulace dílčích částí
#CASTI>> | Číslo | Název |  |  | Základ pro sníženou DPH | Základ pro základní DPH | DPH celkem | Cena celkem | %
1 | Stavba |  |  |  | 0 | 0 | 0 | 0 | #NAME?
2 | 23.05 | Opletalova 4, byt č. 5 - koupelna |  |  | 0 | 0 | 0 | 0 | #NAME?
3 | 23.05 | Stavební úpravy |  |  | 0 | 0 | 0 | 0 | #NAME?
| Celkem za stavbu |  |  |  | 0 | 0 | 0 | 0 | 0
#POPS | Popis stavby: 23MM000 - Správa nemovitostí městské části Brno-střed - opravy a údržba bytů
| Tento soupis stavebních prací, dodávek a služeb je sestaven jako podklad pro zpracování nabídek dodavatelů na veřejnou zakázku na stavební práce a obsahuje podmínky a požadavky zadavatele, za kterých má být zpracována nabídková cena dodavatelů. Účelem tohoto soupisu je zabezpečit obsahovou shodu všech nabídkových cen a usnadnit následné posouzení předložených cenových nabídek. | [8 empty] | Tento soupis stavebních prací, dodávek a služeb je sestaven jako podklad pro zpracování nabídek dodavatelů na veřejnou zakázku na stavební práce a obsahuje podmínky a požadavky zadavatele, za kterých má být zpracována nabídková cena dodavatelů. Účelem tohoto soupisu je zabezpečit obsahovou shodu všech nabídkových cen a usnadnit následné posouzení předložených cenových nabídek.
| Předpokládá se, že dodavatel před zpracováním cenové nabídky pečlivě prostuduje všechny pokyny a podmínky pro zpracování nabídkové ceny obsažené v zadávacích podmínkách a bude se jimi při zpracování nabídkové ceny řídit. | [8 empty] | Předpokládá se, že dodavatel před zpracováním cenové nabídky pečlivě prostuduje všechny pokyny a podmínky pro zpracování nabídkové ceny obsažené v zadávacích podmínkách a bude se jimi při zpracování nabídkové ceny řídit.
| Množství v položkách je předpokládané a řídí se po vzoru vyhláškou č. 169/2016 Sb. Zhotovitel je povinen zkontrolovat rozpočet a doplnit chybějící položky. V opačném případě je zhotovitel povinen upozornit zadavatele na případné nedostatky. | [8 empty] | Množství v položkách je předpokládané a řídí se po vzoru vyhláškou č. 169/2016 Sb. Zhotovitel je povinen zkontrolovat rozpočet a doplnit chybějící položky. V opačném případě je zhotovitel povinen upozornit zadavatele na případné nedostatky.
| Položky označené D+M (dodávka + montáž) se oceňují včetně přesunu hmot. Ostatní vlastní položky jsou založeny na cenové soustavě RTS. Veškeré prvky a konstrukce se oceňují jako kompletní, včetně detailů, pomocných prací (vysekání drážek, doklínkování, vysekání kapes, lože, obsyp, zásyp, výkop, seřízení, revize, doplňků, příslušenství, povrchové úpravy apod.). | [8 empty] | Položky označené D+M (dodávka + montáž) se oceňují včetně přesunu hmot. Ostatní vlastní položky jsou založeny na cenové soustavě RTS. Veškeré prvky a konstrukce se oceňují jako kompletní, včetně detailů, pomocných prací (vysekání drážek, doklínkování, vysekání kapes, lože, obsyp, zásyp, výkop, seřízení, revize, doplňků, příslušenství, povrchové úpravy apod.).
| Zhotovitel doplní poskytnuté informace svými vlastními znalostmi a zkušenostmi tak, aby mohl připravit nabídku a je plnou Zhotovitelovou zodpovědností učinit potřebné dotazy, jak to pro tento účel považuje za nutné. | [8 empty] | Zhotovitel doplní poskytnuté informace svými vlastními znalostmi a zkušenostmi tak, aby mohl připravit nabídku a je plnou Zhotovitelovou zodpovědností učinit potřebné dotazy, jak to pro tento účel považuje za nutné.
Rekapitulace dílů
| Číslo | Název |  |  | Typ dílu |  |  | Celkem | %
| 61 | Úpravy povrchů vnitřní |  |  | HSV |  |  | 0
| 63 | Podlahy a podlahové konstrukce |  |  | HSV |  |  | 0
| 900 | HZS |  |  | HSV |  |  | 0
| 95 | Dokončovací konstrukce na pozemních stavbách |  |  | HSV |  |  | 0
| 96 | Bourání konstrukcí |  |  | HSV |  |  | 0
| 99 | Staveništní přesun hmot |  |  | HSV |  |  | 0
| 711 | Izolace proti vodě |  |  | PSV |  |  | 0
| 721 | Vnitřní kanalizace |  |  | PSV |  |  | 0
| 722 | Vnitřní vodovod |  |  | PSV |  |  | 0
| 725 | Zařizovací předměty |  |  | PSV |  |  | 0
| 735 | Otopná tělesa |  |  | PSV |  |  | 0
| 766 | Konstrukce truhlářské |  |  | PSV |  |  | 0
| 767 | Konstrukce zámečnické |  |  | PSV |  |  | 0
| 771 | Podlahy z dlaždic a obklady |  |  | PSV |  |  | 0
| 781 | Obklady keramické |  |  | PSV |  |  | 0
| 783 | Nátěry |  |  | PSV |  |  | 0
| 784 | Malby |  |  | PSV |  |  | 0
| M21 | Elektromontáže |  |  | MON |  |  | 0
| D96 | Přesuny suti a vybouraných hmot |  |  | PSU |  |  | 0
| ON | Ostatní náklady |  |  | ON |  |  | 0
| Cena celkem | [6 empty] | 0 | 0
Note on D11: Název
Note on D12: Ulice
Note on D13: PSČ
Note on E13: Místo
Note on I11: IČO
Note on I12: DIČ

## VzorPolozky (hidden)
Položkový rozpočet
S:
O:
R:

## 23.05 23.05 Pol
Položkový rozpočet | [26 empty] | #TypZaznamu#
S: | 23MM000 | Správa nemovitostí městské části Brno-střed - opravy a údržba bytů | [24 empty] | STA
O: | 23.05 | Opletalova 4, byt č. 5 - koupelna | [21 empty] | STA |  |  | OBJ
R: | 23.05 | Stavební úpravy | [24 empty] | ROZ
P.č. | Číslo položky | Název položky | MJ | Množství | Cena / MJ | Celkem | Dodávka | Dodávka celk. | Montáž | Montáž celk. | DPH | Cena s DPH | Hmotnost / MJ | Hmotnost celk.(t) | Dem. hmotnost / MJ | Dem. hmotnost celk.(t) | Ceník | Cen. soustava / platnost | Cenová úroveň | Nhod / MJ | Nhod celk. | Dodavatel | Typ položky
Díl: | 61 | Úpravy povrchů vnitřní |  |  |  | 0 |  | 0 |  | 0 |  | 0 |  | 0.62 |  | 0 |  |  |  |  | 11.75 | [5 empty] | DIL
1 | 610991111R00 | Zakrývání výplní vnitřních otvorů | m2 | 3.855 |  | 0 |  | 0 |  | 0 | 15 | 0 | 4e-05 | 0 | 0 | 0 |  | RTS 23/ I | RTS 23/ I | 0.078 | 0.3 |  | Práce |  |  |  | POL1_9
|  | fólií Pe 0,05-0,2 mm, které se zřizují před úpravami povrchu, a obalení osazených dveřních zárubní před znečištěním při úpravách povrchu nástřikem plastických maltovin včetně pozdějšího odkrytí | [24 empty] | POP |  | fólií Pe 0,05-0,2 mm, které se zřizují před úpravami povrchu, a obalení osazených dveřních zárubní před znečištěním při úpravách povrchu nástřikem plastických maltovin včetně pozdějšího odkrytí
|  | okno - 2.005.02 : 1,10*2,05 |  | 2.255 | [22 empty] | VV | 0
|  | dveře - 2.005.02 : 0,80*2,00 |  | 1.6 | [22 empty] | VV | 0
2 | 612401191RU2 | Omítka malých ploch vnitřních stěn do 0,09 m2, sádrou po hmoždinkách, skobách, rýhách apod. | kus | 5 |  | 0 |  | 0 |  | 0 | 15 | 0 | 0.00249 | 0.01 | 0 | 0 |  | RTS 23/ I | RTS 23/ I | 0.145 | 0.73 |  | Práce |  |  |  | POL1_
|  | V položce jsou zakalkulovány náklady na pomocné pracovní lešení o výšce podlahy do 1900 mm a pro zatížení do 1,5 kPa. Položka obsahuje penetraci podkladu a sádrovou omítku tl. 15 mm. | [24 empty] | POP |  | V položce jsou zakalkulovány náklady na pomocné pracovní lešení o výšce podlahy do 1900 mm a pro zatížení do 1,5 kPa. Položka obsahuje penetraci podkladu a sádrovou omítku tl. 15 mm.
|  | 2.NP - 2.005.02 - koupelna : 5 |  | 5 | [22 empty] | VV | 0
3 | 612421231R00 | Oprava vápen.omítek stěn do 10 % pl. - štukových | m2 | 8.5598 |  | 0 |  | 0 |  | 0 | 15 | 0 | 0.00543 | 0.05 | 0 | 0 |  | RTS 23/ I | RTS 23/ I | 0.16942 | 1.45 |  | Práce |  |  |  | POL1_
|  | oprava omítek mimo obklady : | [24 empty] | VV | 0
|  | 2.NP - 2.005.02 - koupelna : 6,74*(3,27-2,00) |  | 8.5598 | [22 empty] | VV | 0
4 | 602011141RT3 | Štuk na stěnách vnitřní, ručně , tloušťka vrstvy 4 mm | m2 | 8.5598 |  | 0 |  | 0 |  | 0 | 15 | 0 | 0.0049 | 0.04 | 0 | 0 |  | RTS 23/ I | RTS 23/ I | 0.25 | 2.14 |  | Práce |  |  |  | POL1_
|  | oprava omítek mimo obklady : | [24 empty] | VV | 0
|  | 2.NP - 2.005.02 - koupelna : 6,74*(3,27-2,00) |  | 8.5598 | [22 empty] | VV | 0
5 | 612421626R00 | Omítka vnitřní zdiva, MVC, hladká položka obsahuje cementový postřik, jádrovou hladkou omítku | m2 | 11.88 |  | 0 |  | 0 |  | 0 | 15 | 0 | 0.04414 | 0.52 | 0 | 0 |  | RTS 23/ I | RTS 23/ I | 0.6 | 7.13 |  | Práce |  |  |  | POL1_
|  | Pod nové obklady : | [24 empty] | VV | 0
|  | 2.NP - 2.005.02 - koupelna : 6,74*(2,00) |  | 13.48 | [22 empty] | VV | 0
|  | - dveře : -1*0,80*2,0 |  | -1.6 | [22 empty] | VV | 0
Díl: | 63 | Podlahy a podlahové konstrukce |  |  |  | 0 |  | 0 |  | 0 |  | 0 |  | 0.02 |  | 0 |  |  |  |  | 0.79 | [5 empty] | DIL
6 | 632411105RT1 | Samonivelační stěrka, ruč.zpracování tl.5 mm | m2 | 2.54 |  | 0 |  | 0 |  | 0 | 15 | 0 | 0.00892 | 0.02 | 0 | 0 |  | RTS 23/ I | RTS 23/ I | 0.258 | 0.66 |  | Práce |  |  |  | POL1_
|  | Podlaha : | [24 empty] | VV | 0
|  | 2.NP - 2.005.02 - koupelna : 2,54 |  | 2.54 | [22 empty] | VV | 0
7 | 771315111R00 | Penetrace cement.a anhydrit.podkladu | m2 | 2.54 |  | 0 |  | 0 |  | 0 | 15 | 0 | 0.00025 | 0 | 0 | 0 |  | RTS 23/ I | RTS 23/ I | 0.05 | 0.13 |  | Práce |  |  |  | POL1_
|  | Podlaha : | [24 empty] | VV | 0
|  | 2.NP - 2.005.02 - koupelna : 2,54 |  | 2.54 | [22 empty] | VV | 0
Díl: | 900 | HZS |  |  |  | 0 |  | 0 |  | 0 |  | 0 |  | 0 |  | 0 |  |  |  |  | 4 | [5 empty] | DIL
8 | 900 RT1 | HZS Práce v tarifní třídě 4 | h | 4 |  | 0 |  | 0 |  | 0 | 15 | 0 | 0 | 0 | 0 | 0 |  | RTS 23/ I | RTS 23/ I | 1 | 4 |  | Práce |  |  |  | POL1_
|  | Drobné montáže v rámci bytu a ostatní práce, které nezahrnuty v soupisu např. zásuvky, světla, garnyže, záclony, apod. | [24 empty] | POP |  | Drobné montáže v rámci bytu a ostatní práce, které nezahrnuty v soupisu např. zásuvky, světla, garnyže, záclony, apod.
|  | demontáže : 2 |  | 2 | [22 empty] | VV | 0
|  | montáže : 2 |  | 2 | [22 empty] | VV | 0
Díl: | 95 | Dokončovací konstrukce na pozemních stavbách |  |  |  | 0 |  | 0 |  | 0 |  | 0 |  | 0 |  | 0 |  |  |  |  | 1.28 | [5 empty] | DIL
9 | 952901110R00 | Čištění mytím vnějších ploch oken a dveří | m2 | 3.855 |  | 0 |  | 0 |  | 0 | 15 | 0 | 1e-05 | 0 | 0 | 0 |  | RTS 23/ I | RTS 23/ I | 0.13 | 0.5 |  | Práce |  |  |  | POL1_
|  | okno - 2.005.02 : 1,10*2,05 |  | 2.255 | [22 empty] | VV | 0
|  | dveře - 2.005.02 : 0,80*2,00 |  | 1.6 | [22 empty] | VV | 0
10 | 952901111R00 | Vyčištění budov o výšce podlaží do 4 m | m2 | 2.54 |  | 0 |  | 0 |  | 0 | 15 | 0 | 4e-05 | 0 | 0 | 0 |  | RTS 23/ I | RTS 23/ I | 0.308 | 0.78 |  | Práce |  |  |  | POL1_9
|  | Zametení a umytí podlah, dlažeb, obkladů, chodbách a schodištích, vyčištění a umytí oken, dveří s rámy, zárubněmi, umytí a vyčistění jiných zasklených a natíraných ploch a zařizovacích předmětů před předáním do užívání. | [24 empty] | POP |  | Zametení a umytí podlah, dlažeb, obkladů, chodbách a schodištích, vyčištění a umytí oken, dveří s rámy, zárubněmi, umytí a vyčistění jiných zasklených a natíraných ploch a zařizovacích předmětů před předáním do užívání.
|  | Podlaha : | [24 empty] | VV | 0
|  | 2.NP - 2.005.02 - koupelna : 2,54 |  | 2.54 | [22 empty] | VV | 0
Díl: | 96 | Bourání konstrukcí |  |  |  | 0 |  | 0 |  | 0 |  | 0 |  | 0 |  | 0.92 |  |  |  |  | 5.03 | [5 empty] | DIL
11 | 965048515R00 | Broušení betonových povrchů do tl. 5 mm | m2 | 2.54 |  | 0 |  | 0 |  | 0 | 15 | 0 | 0 | 0 | 0.0126 | 0.03 |  | RTS 23/ I | RTS 23/ I | 0.33 | 0.84 |  | Práce |  |  |  | POL1_
|  | Podlaha : | [24 empty] | VV | 0
|  | 2.NP - 2.005.02 - koupelna : 2,54 |  | 2.54 | [22 empty] | VV | 0
12 | 965081713R00 | Bourání dlažeb keramických tl.10 mm | m2 | 2.54 |  | 0 |  | 0 |  | 0 | 15 | 0 | 0 | 0 | 0.02 | 0.05 |  | RTS 23/ I | RTS 23/ I | 0.147 | 0.37 |  | Práce |  |  |  | POL1_
|  | Podlaha : | [24 empty] | VV | 0
|  | 2.NP - 2.005.02 - koupelna : 2,54 |  | 2.54 | [22 empty] | VV | 0
13 | 978013121R00 | Otlučení omítek vnitřních stěn v rozsahu do 10 % | m2 | 8.5598 |  | 0 |  | 0 |  | 0 | 15 | 0 | 0 | 0 | 0.004 | 0.03 |  | RTS 23/ I | RTS 23/ I | 0.03 | 0.26 |  | Práce |  |  |  | POL1_
|  | oprava omítek mimo obklady : | [24 empty] | VV | 0
|  | 2.NP - 2.005.02 - koupelna : 6,74*(3,27-2,00) |  | 8.5598 | [22 empty] | VV | 0
14 | 978059531R00 | Odsekání vnitřních obkladů stěn nad 2 m2 | m2 | 11.88 |  | 0 |  | 0 |  | 0 | 15 | 0 | 0 | 0 | 0.068 | 0.81 |  | RTS 23/ I | RTS 23/ I | 0.3 | 3.56 |  | Práce |  |  |  | POL1_
|  | Pod nové obklady : | [24 empty] | VV | 0
|  | 2.NP - 2.005.02 - koupelna : 6,74*(2,00) |  | 13.48 | [22 empty] | VV | 0
|  | - dveře : -1*0,80*2,0 |  | -1.6 | [22 empty] | VV | 0
Díl: | 99 | Staveništní přesun hmot |  |  |  | 0 |  | 0 |  | 0 |  | 0 |  | 0 |  | 0 |  |  |  |  | 1.36 | [5 empty] | DIL
15 | 999281145R00 | Přesun hmot pro opravy a údržbu do v. 6 m, nošením | t | 0.64884 |  | 0 |  | 0 |  | 0 | 15 | 0 | 0 | 0 | 0 | 0 |  | RTS 23/ I | RTS 23/ I | 2.1 | 1.36 |  | Přesun hmot |  |  |  | POL7_
Díl: | 711 | Izolace proti vodě |  |  |  | 0 |  | 0 |  | 0 |  | 0 |  | 0.02 |  | 0.03 |  |  |  |  | 14.89 | [5 empty] | DIL
16 | 715101812R00 | Odstranění izolace nad 1 m2, tmel stěrk.za studena | m2 | 14.42 |  | 0 |  | 0 |  | 0 | 15 | 0 | 0.00012 | 0 | 0.002 | 0.03 |  | RTS 23/ I | RTS 23/ I | 0.566 | 8.16 |  | Práce |  |  |  | POL1_
|  | Včetně pomocného lešení o výšce podlahy do 1900 mm a pro zatížení do 1,5 kPa. | [24 empty] | POP
|  | Stěny : | [24 empty] | VV | 0
|  | Pod nové obklady : | [24 empty] | VV | 0
|  | 2.NP - 2.005.02 - koupelna : 6,74*(2,00) |  | 13.48 | [22 empty] | VV | 0
|  | - dveře : -1*0,80*2,0 |  | -1.6 | [22 empty] | VV | 0
|  | Podlaha : | [24 empty] | VV | 0
|  | 2.NP - 2.005.02 - koupelna : 2,54 |  | 2.54 | [22 empty] | VV | 0
17 | 711212000R00 | Penetrace podkladu pod hydroizolační nátěr,vč.dod. | m2 | 14.42 |  | 0 |  | 0 |  | 0 | 15 | 0 | 0.00021 | 0 | 0 | 0 |  | RTS 23/ I | RTS 23/ I | 0.095 | 1.37 |  | Práce |  |  |  | POL1_
|  | Stěny : | [24 empty] | VV | 0
|  | Pod nové obklady : | [24 empty] | VV | 0
|  | 2.NP - 2.005.02 - koupelna : 6,74*(2,00) |  | 13.48 | [22 empty] | VV | 0
|  | - dveře : -1*0,80*2,0 |  | -1.6 | [22 empty] | VV | 0
|  | Podlaha : | [24 empty] | VV | 0
|  | 2.NP - 2.005.02 - koupelna : 2,54 |  | 2.54 | [22 empty] | VV | 0
18 | 711212001R00 | Hydroizolační povlak - nátěr | m2 | 14.42 |  | 0 |  | 0 |  | 0 | 15 | 0 | 0.00126 | 0.02 | 0 | 0 |  | RTS 23/ I | RTS 23/ I | 0.24 | 3.46 |  | Práce |  |  |  | POL1_
|  | Stěny : | [24 empty] | VV | 0
|  | Pod nové obklady : | [24 empty] | VV | 0
|  | 2.NP - 2.005.02 - koupelna : 6,74*(2,00) |  | 13.48 | [22 empty] | VV | 0
|  | - dveře : -1*0,80*2,0 |  | -1.6 | [22 empty] | VV | 0
|  | Podlaha : | [24 empty] | VV | 0
|  | 2.NP - 2.005.02 - koupelna : 2,54 |  | 2.54 | [22 empty] | VV | 0
19 | 711212601R00 | Těsnicí pás do spoje podlaha - stěna | m | 6.74 |  | 0 |  | 0 |  | 0 | 15 | 0 | 0.00032 | 0 | 0 | 0 |  | RTS 23/ I | RTS 23/ I | 0.11 | 0.74 |  | Práce |  |  |  | POL1_
|  | Stěny : | [24 empty] | VV | 0
|  | 2.NP - 2.005.02 - koupelna : 6,74 |  | 6.74 | [22 empty] | VV | 0
20 | 711212611R00 | Těsnicí pás do svislých koutů | m | 8 |  | 0 |  | 0 |  | 0 | 15 | 0 | 0.00032 | 0 | 0 | 0 |  | RTS 23/ I | RTS 23/ I | 0.14 | 1.12 |  | Práce |  |  |  | POL1_
|  | Stěny : | [24 empty] | VV | 0
|  | 2.NP - 2.005.02 - koupelna : 4*2,0 |  | 8 | [22 empty] | VV | 0
21 | 998711101R00 | Přesun hmot pro izolace proti vodě, výšky do 6 m | t | 0.02764 |  | 0 |  | 0 |  | 0 | 15 | 0 | 0 | 0 | 0 | 0 |  | RTS 23/ I | RTS 23/ I | 1.567 | 0.04 |  | Přesun hmot |  |  |  | POL7_
Díl: | 721 | Vnitřní kanalizace |  |  |  | 0 |  | 0 |  | 0 |  | 0 |  | 0.02 |  | 0 |  |  |  |  | 1.42 | [5 empty] | DIL
22 | 721170000x01 | Příprava pro AP a myčku včetně armatur s ohledem na stáří objektu a stav stávajících rozvodů | soubor | 1 |  | 0 |  | 0 |  | 0 | 15 | 0 | 0.00675 | 0.01 | 0 | 0 |  | Vlastní | Indiv | 0.709 | 0.71 |  | Práce |  |  |  | POL1_
|  | Kompletní dodávka a montáž včetně uvedení do provozu, prostupů, zaškolení, seřízení, zkoušek dle příslušných ČSN a dalších pomocných prací a zednických přípomocí | [24 empty] | POP |  | Kompletní dodávka a montáž včetně uvedení do provozu, prostupů, zaškolení, seřízení, zkoušek dle příslušných ČSN a dalších pomocných prací a zednických přípomocí
23 | 721170000x02 | Úprava a nové rozvody pro nové umístění zařizovacích předmětů, s ohledem na stáří objektu a stav stávajících rozvodů | soubor | 1 |  | 0 |  | 0 |  | 0 | 15 | 0 | 0.00675 | 0.01 | 0 | 0 |  | Vlastní | Indiv | 0.709 | 0.71 |  | Práce |  |  |  | POL1_
|  | Kompletní dodávka a montáž včetně uvedení do provozu, prostupů, zaškolení, seřízení, zkoušek dle příslušných ČSN a dalších pomocných prací a zednických přípomocí | [24 empty] | POP |  | Kompletní dodávka a montáž včetně uvedení do provozu, prostupů, zaškolení, seřízení, zkoušek dle příslušných ČSN a dalších pomocných prací a zednických přípomocí
Díl: | 722 | Vnitřní vodovod |  |  |  | 0 |  | 0 |  | 0 |  | 0 |  | 0 |  | 0 |  |  |  |  | 1.18 | [5 empty] | DIL
24 | 722131000x01 | Příprava pro AP a myčku včetně armatur s ohledem na stáří objektu a stav stávajících rozvodů | soubor | 1 |  | 0 |  | 0 |  | 0 | 15 | 0 | 0.0008 | 0 | 0 | 0 |  | Vlastní | Indiv | 0.594 | 0.59 |  | Práce |  |  |  | POL1_
|  | Kompletní dodávka a montáž včetně uvedení do provozu, prostupů, zaškolení, seřízení, zkoušek dle příslušných ČSN a dalších pomocných prací a zednických přípomocí | [24 empty] | POP |  | Kompletní dodávka a montáž včetně uvedení do provozu, prostupů, zaškolení, seřízení, zkoušek dle příslušných ČSN a dalších pomocných prací a zednických přípomocí
25 | 722131000x02 | Úprava a nové rozvody pro nové umístění zařizovacích předmětů, s ohledem na stáří objektu a stav stávajících rozvodů | soubor | 1 |  | 0 |  | 0 |  | 0 | 15 | 0 | 0.0008 | 0 | 0 | 0 |  | Vlastní | Indiv | 0.594 | 0.59 |  | Práce |  |  |  | POL1_
|  | Kompletní dodávka a montáž včetně uvedení do provozu, prostupů, zaškolení, seřízení, zkoušek dle příslušných ČSN a dalších pomocných prací a zednických přípomocí | [24 empty] | POP |  | Kompletní dodávka a montáž včetně uvedení do provozu, prostupů, zaškolení, seřízení, zkoušek dle příslušných ČSN a dalších pomocných prací a zednických přípomocí
Díl: | 725 | Zařizovací předměty |  |  |  | 0 |  | 0 |  | 0 |  | 0 |  | 0.1 |  | 0.18 |  |  |  |  | 13.72 | [5 empty] | DIL
26 | 725110814R00 | Demontáž klozetů kombinovaných | soubor | 1 |  | 0 |  | 0 |  | 0 | 15 | 0 | 0 | 0 | 0.0342 | 0.03 |  | RTS 23/ I | RTS 23/ I | 0.465 | 0.47 |  | Práce |  |  |  | POL1_
|  | 2.NP - 2.005.02 - koupelna : 1 |  | 1 | [22 empty] | VV | 0
27 | 725119305R00 | Montáž klozetových mís kombinovaných | soubor | 1 |  | 0 |  | 0 |  | 0 | 15 | 0 | 0.00186 | 0 | 0 | 0 |  | RTS 23/ I | RTS 23/ I | 1.334 | 1.33 |  | Práce |  |  |  | POL1_
|  | 2.NP - 2.005.02 - koupelna : 1 |  | 1 | [22 empty] | VV | 0
28 | 64232417R | Klozet komby bílý, 367x790x630 m | kus | 1 |  | 0 |  | 0 |  | 0 | 15 | 0 | 0.024 | 0.02 | 0 | 0 | SPCM | RTS 23/ I | RTS 23/ I | 0 | 0 |  | Specifikace |  |  |  | POL3_
|  | 2.NP - 2.005.02 - koupelna : 1 |  | 1 | [22 empty] | VV | 0
29 | 551674068R | sedátko klozetové s poklopem; plast; antibakteriální; bílé; úchyty ocelové | kus | 1 |  | 0 |  | 0 |  | 0 | 15 | 0 | 0.0025 | 0 | 0 | 0 | SPCM | RTS 23/ I | RTS 23/ I | 0 | 0 |  | Specifikace |  |  |  | POL3_
|  | 2.NP - 2.005.02 - koupelna : 1 |  | 1 | [22 empty] | VV | 0
30 | 725210821R00 | Demontáž umyvadel bez výtokových armatur | soubor | 1 |  | 0 |  | 0 |  | 0 | 15 | 0 | 0 | 0 | 0.01946 | 0.02 |  | RTS 23/ I | RTS 23/ I | 0.382 | 0.38 |  | Práce |  |  |  | POL1_
|  | 2.NP - 2.005.02 - koupelna : 1 |  | 1 | [22 empty] | VV | 0
31 | 725219401R00 | Montáž umyvadel na šrouby do zdiva | soubor | 1 |  | 0 |  | 0 |  | 0 | 15 | 0 | 0.00141 | 0 | 0 | 0 |  | RTS 23/ I | RTS 23/ I | 1.575 | 1.58 |  | Práce |  |  |  | POL1_
|  | Včetně dodání zápachové uzávěrky. | [24 empty] | POP
|  | 2.NP - 2.005.02 - koupelna : 1 |  | 1 | [22 empty] | VV | 0
32 | 64213610R | Umyvadlo bílé, 650x460x190 mm | kus | 1 |  | 0 |  | 0 |  | 0 | 15 | 0 | 0.02 | 0.02 | 0 | 0 | SPCM | RTS 23/ I | RTS 23/ I | 0 | 0 |  | Specifikace |  |  |  | POL3_
|  | 2.NP - 2.005.02 - koupelna : 1 |  | 1 | [22 empty] | VV | 0
33 | 725820802R00 | Demontáž baterie stojánkové do 1otvoru | soubor | 1 |  | 0 |  | 0 |  | 0 | 15 | 0 | 0 | 0 | 0.00086 | 0 |  | RTS 23/ I | RTS 23/ I | 0.222 | 0.22 |  | Práce |  |  |  | POL1_
|  | 2.NP - 2.005.02 - koupelna : 1 |  | 1 | [22 empty] | VV | 0
34 | 725829301R00 | Montáž baterie umyv.a dřezové stojánkové | kus | 1 |  | 0 |  | 0 |  | 0 | 15 | 0 | 4e-05 | 0 | 0 | 0 |  | RTS 23/ I | RTS 23/ I | 0.445 | 0.45 |  | Práce |  |  |  | POL1_
|  | 2.NP - 2.005.02 - koupelna : 1 |  | 1 | [22 empty] | VV | 0
35 | 55144202R | Baterie umyvadlová | kus | 1 |  | 0 |  | 0 |  | 0 | 15 | 0 | 0.001 | 0 | 0 | 0 | SPCM | RTS 23/ I | RTS 23/ I | 0 | 0 |  | Specifikace |  |  |  | POL3_
|  | 2.NP - 2.005.02 - koupelna : 1 |  | 1 | [22 empty] | VV | 0
36 | 725220851R00 | Demontáž van včetně vybourání obezdezdívky | soubor | 1 |  | 0 |  | 0 |  | 0 | 15 | 0 | 0 | 0 | 0.125 | 0.13 |  | RTS 23/ I | RTS 23/ I | 1.15 | 1.15 |  | Práce |  |  |  | POL1_
|  | 2.NP - 2.005.02 - koupelna : 1 |  | 1 | [22 empty] | VV | 0
37 | 725249103R00 | Montáž sprchových koutů | soubor | 1 |  | 0 |  | 0 |  | 0 | 15 | 0 | 0.00017 | 0 | 0 | 0 |  | RTS 23/ I | RTS 23/ I | 2.9 | 2.9 |  | Práce |  |  |  | POL1_
|  | 2.NP - 2.005.02 - koupelna : 1 |  | 1 | [22 empty] | VV | 0
38 | 642938000R | Vanička sprch. čtverec; l = 900 mm, š = 900 mm, hl. = 60 mm bílá, průměr odpadu 90 mm | kus | 1 |  | 0 |  | 0 |  | 0 | 15 | 0 | 0.0375 | 0.04 | 0 | 0 | SPCM | RTS 23/ I | RTS 23/ I | 0 | 0 |  | Specifikace |  |  |  | POL3_
|  | Umístění při stěně, v rohu, včetně čela vaničky. | [24 empty] | POP
|  | 2.NP - 2.005.02 - koupelna : 1 |  | 1 | [22 empty] | VV | 0
39 | 725229107R00 | Montáž zástěn oboustranně upevněných | soubor | 1 |  | 0 |  | 0 |  | 0 | 15 | 0 | 0.0002 | 0 | 0 | 0 |  | RTS 23/ I | RTS 23/ I | 4.5 | 4.5 |  | Práce |  |  |  | POL1_
|  | 2.NP - 2.005.02 - koupelna : 1 |  | 1 | [22 empty] | VV | 0
40 | 55428100.AR | Sprchová zástěna čtvrtkruhová 90x90x185 cm | kus | 1 |  | 0 |  | 0 |  | 0 | 15 | 0 | 0.016 | 0.02 | 0 | 0 | SPCM | RTS 23/ I | RTS 23/ I | 0 | 0 |  | Specifikace |  |  |  | POL3_
|  | 2.NP - 2.005.02 - koupelna : 1 |  | 1 | [22 empty] | VV | 0
41 | 725840850R00 | Demontáž baterie sprch.diferenciální G 3/4x1 | kus | 1 |  | 0 |  | 0 |  | 0 | 15 | 0 | 0 | 0 | 0.00225 | 0 |  | RTS 23/ I | RTS 23/ I | 0.407 | 0.41 |  | Práce |  |  |  | POL1_
|  | 2.NP - 2.005.02 - koupelna : 1 |  | 1 | [22 empty] | VV | 0
42 | 725849302R00 | Montáž baterie sprchové držáku sprchy | kus | 1 |  | 0 |  | 0 |  | 0 | 15 | 0 | 2e-05 | 0 | 0 | 0 |  | RTS 23/ I | RTS 23/ I | 0.168 | 0.17 |  | Práce |  |  |  | POL1_
|  | 2.NP - 2.005.02 - koupelna : 1 |  | 1 | [22 empty] | VV | 0
43 | 551450381R | Baterie sprchová ovládání pákové, povrch chrom | kus | 1 |  | 0 |  | 0 |  | 0 | 15 | 0 | 0.0008 | 0 | 0 | 0 | SPCM | RTS 23/ I | RTS 23/ I | 0 | 0 |  | Specifikace |  |  |  | POL3_
|  | 2.NP - 2.005.02 - koupelna : 1 |  | 1 | [22 empty] | VV | 0
44 | 55145352R | Set sprchový hadice, růžice, držák | kus | 1 |  | 0 |  | 0 |  | 0 | 15 | 0 | 0 | 0 | 0 | 0 | SPCM | RTS 23/ I | RTS 23/ I | 0 | 0 |  | Specifikace |  |  |  | POL3_
|  | 2.NP - 2.005.02 - koupelna : 1 |  | 1 | [22 empty] | VV | 0
45 | 998725101R00 | Přesun hmot pro zařizovací předměty, výšky do 6 m | t | 0.1055 |  | 0 |  | 0 |  | 0 | 15 | 0 | 0 | 0 | 0 | 0 |  | RTS 23/ I | RTS 23/ I | 1.517 | 0.16 |  | Přesun hmot |  |  |  | POL7_
Díl: | 735 | Otopná tělesa |  |  |  | 0 |  | 0 |  | 0 |  | 0 |  | 0 |  | 0 |  |  |  |  | 0 | [5 empty] | DIL
46 | 735000x03 | D+M: topný žebřík dle návrhu dodavatele (dle standardu investora) | soubor | 1 |  | 0 |  | 0 |  | 0 | 15 | 0 | 0 | 0 | 0 | 0 |  | Vlastní | Indiv | 0 | 0 |  | Práce |  |  |  | POL1_
|  | Kompletní dodávka a montáž včetně uvedení do provozu, prostupů, zaškolení, seřízení, zkoušek dle příslušných ČSN a dalších pomocných prací a zednických přípomocí | [24 empty] | POP |  | Kompletní dodávka a montáž včetně uvedení do provozu, prostupů, zaškolení, seřízení, zkoušek dle příslušných ČSN a dalších pomocných prací a zednických přípomocí
|  | 2.NP - 2.005.02 - koupelna : 1 |  | 1 | [22 empty] | VV | 0
Díl: | 766 | Konstrukce truhlářské |  |  |  | 0 |  | 0 |  | 0 |  | 0 |  | 0 |  | 0 |  |  |  |  | 1.15 | [5 empty] | DIL
47 | 766662811R00 | Demontáž prahů dveří 1křídlových | kus | 1 |  | 0 |  | 0 |  | 0 | 15 | 0 | 0 | 0 | 0.0018 | 0 |  | RTS 23/ I | RTS 23/ I | 0.11 | 0.11 |  | Práce |  |  |  | POL1_
|  | 2.NP - 2.005.02 - koupelna : 1 |  | 1 | [22 empty] | VV | 0
48 | 766670021R00 | Montáž kliky a štítku | kus | 1 |  | 0 |  | 0 |  | 0 | 15 | 0 | 0 | 0 | 0 | 0 |  | RTS 23/ I | RTS 23/ I | 0.775 | 0.78 |  | Práce |  |  |  | POL1_
|  | 2.NP - 2.005.02 - koupelna : 1 |  | 1 | [22 empty] | VV | 0
49 | 54914591R | Kliky se štítem, dveřní kování | kus | 1 |  | 0 |  | 0 |  | 0 | 15 | 0 | 0.00075 | 0 | 0 | 0 | SPCM | RTS 23/ I | RTS 23/ I | 0 | 0 |  | Specifikace |  |  |  | POL3_
|  | stavební kování | [24 empty] | POP
|  | klika - klika | [24 empty] | POP
|  | 2.NP - 2.005.02 - koupelna : 1 |  | 1 | [22 empty] | VV | 0
50 | 766695212R00 | Montáž prahů dveří jednokřídlových š. do 10 cm | kus | 1 |  | 0 |  | 0 |  | 0 | 15 | 0 | 1e-05 | 0 | 0 | 0 |  | RTS 23/ I | RTS 23/ I | 0.26 | 0.26 |  | Práce |  |  |  | POL1_
|  | 2.NP - 2.005.02 - koupelna : 1 |  | 1 | [22 empty] | VV | 0
51 | 61187156R | Prah dubový dl. 800 mm, š. 100 mm | kus | 1 |  | 0 |  | 0 |  | 0 | 15 | 0 | 0.00107 | 0 | 0 | 0 | SPCM | RTS 23/ I | RTS 23/ I | 0 | 0 |  | Specifikace |  |  |  | POL3_
|  | 2.NP - 2.005.02 - koupelna : 1 |  | 1 | [22 empty] | VV | 0
52 | 998766101R00 | Přesun hmot pro truhlářské konstr., výšky do 6 m | t | 0.00183 |  | 0 |  | 0 |  | 0 | 15 | 0 | 0 | 0 | 0 | 0 |  | RTS 23/ I | RTS 23/ I | 2.255 | 0 |  | Přesun hmot |  |  |  | POL7_
Díl: | 767 | Konstrukce zámečnické |  |  |  | 0 |  | 0 |  | 0 |  | 0 |  | 0 |  | 0 |  |  |  |  | 0 | [5 empty] | DIL
53 | 767000x01 | D+M: repase stávajícího okování, těsnění (dle skutečnosti) | soubor | 1 |  | 0 |  | 0 |  | 0 | 15 | 0 | 0 | 0 | 0 | 0 |  | Vlastní | Indiv | 0 | 0 |  | Práce |  |  |  | POL1_
|  | kontrola pantů a jejich případné přivěření/úprava dle nových dveří | [24 empty] | POP
|  | 2.NP - 2.005.02 - koupelna : 1 |  | 1 | [22 empty] | VV | 0
Díl: | 771 | Podlahy z dlaždic a obklady |  |  |  | 0 |  | 0 |  | 0 |  | 0 |  | 0.05 |  | 0 |  |  |  |  | 3.19 | [5 empty] | DIL
54 | 771101101R00 | Vysávání podlah prům.vysavačem pro pokládku dlažby | m2 | 2.54 |  | 0 |  | 0 |  | 0 | 15 | 0 | 0 | 0 | 0 | 0 |  | RTS 23/ I | RTS 23/ I | 0.016 | 0.04 |  | Práce |  |  |  | POL1_
|  | Podlaha : | [24 empty] | VV | 0
|  | 2.NP - 2.005.02 - koupelna : 2,54 |  | 2.54 | [22 empty] | VV | 0
55 | 771101210R00 | Penetrace podkladu pod dlažby | m2 | 2.54 |  | 0 |  | 0 |  | 0 | 15 | 0 | 0.00021 | 0 | 0 | 0 |  | RTS 23/ I | RTS 23/ I | 0.05 | 0.13 |  | Práce |  |  |  | POL1_
|  | Podlaha : | [24 empty] | VV | 0
|  | 2.NP - 2.005.02 - koupelna : 2,54 |  | 2.54 | [22 empty] | VV | 0
56 | 771575107RZ1 | Montáž podlah z dlaždic keramických 200 x 200 mm, kladených do flexibilního tmele | m2 | 2.54 |  | 0 |  | 0 |  | 0 | 15 | 0 | 0 | 0 | 0 | 0 |  | RTS 23/ I | RTS 23/ I | 0.97 | 2.46 |  | Práce |  |  |  | POL1_
|  | Podlaha : | [24 empty] | VV | 0
|  | 2.NP - 2.005.02 - koupelna : 2,54 |  | 2.54 | [22 empty] | VV | 0
57 | 59764202R | Dlažba matná 200x200x9 mm, dle standardu investora | m2 | 2.794 |  | 0 |  | 0 |  | 0 | 15 | 0 | 0.0192 | 0.05 | 0 | 0 | SPCM | RTS 23/ I | RTS 23/ I | 0 | 0 |  | Specifikace |  |  |  | POL3_
|  | Podlaha : | [24 empty] | VV | 0
|  | 2.NP - 2.005.02 - koupelna : 2,54 |  | 2.54 | [22 empty] | VV | 0
|  | Koeficient ztratné 10 %: 0,1 |  | 0.254 | [22 empty] | VV | 4
58 | 771578011R00 | Spára podlaha - stěna, silikonem | m | 6.75 |  | 0 |  | 0 |  | 0 | 15 | 0 | 4e-05 | 0 | 0 | 0 |  | RTS 23/ I | RTS 23/ I | 0.07 | 0.47 |  | Práce |  |  |  | POL1_
|  | Včetně dodávky a montáže silikonu. | [24 empty] | POP
|  | Podlaha/stěna : | [24 empty] | VV | 0
|  | 2.NP - 2.005.02 - koupelna : 6,75 |  | 6.75 | [22 empty] | VV | 0
59 | 998771101R00 | Přesun hmot pro podlahy z dlaždic, výšky do 6 m | t | 0.05445 |  | 0 |  | 0 |  | 0 | 15 | 0 | 0 | 0 | 0 | 0 |  | RTS 23/ I | RTS 23/ I | 1.598 | 0.09 |  | Přesun hmot |  |  |  | POL7_
Díl: | 781 | Obklady keramické |  |  |  | 0 |  | 0 |  | 0 |  | 0 |  | 0.22 |  | 0 |  |  |  |  | 13.95 | [5 empty] | DIL
60 | 781101210R00 | Penetrace podkladu pod obklady | m2 | 11.88 |  | 0 |  | 0 |  | 0 | 15 | 0 | 0.00021 | 0 | 0 | 0 |  | RTS 23/ I | RTS 23/ I | 0.05 | 0.59 |  | Práce |  |  |  | POL1_
|  | včetně dodávky materiálu. | [24 empty] | POP
|  | Nové obklady : | [24 empty] | VV | 0
|  | 2.NP - 2.005.02 - koupelna : 6,74*(2,00) |  | 13.48 | [22 empty] | VV | 0
|  | - dveře : -1*0,80*2,0 |  | -1.6 | [22 empty] | VV | 0
61 | 781475116R00 | Obklad vnitřní stěn keramický, do tmele | m2 | 11.88 |  | 0 |  | 0 |  | 0 | 15 | 0 | 0.00524 | 0.06 | 0 | 0 |  | RTS 23/ I | RTS 23/ I | 0.9584 | 11.39 |  | Práce |  |  |  | POL1_
|  | Nové obklady : | [24 empty] | VV | 0
|  | 2.NP - 2.005.02 - koupelna : 6,74*(2,00) |  | 13.48 | [22 empty] | VV | 0
|  | - dveře : -1*0,80*2,0 |  | -1.6 | [22 empty] | VV | 0
62 | 597813600R | Obkládačka 20x20 cm dle standardu investora | m2 | 13.068 |  | 0 |  | 0 |  | 0 | 15 | 0 | 0.0122 | 0.16 | 0 | 0 | SPCM | RTS 23/ I | RTS 23/ I | 0 | 0 |  | Specifikace |  |  |  | POL3_
|  | Nové obklady : | [24 empty] | VV | 0
|  | 2.NP - 2.005.02 - koupelna : 6,74*(2,00) |  | 13.48 | [22 empty] | VV | 0
|  | - dveře : -1*0,80*2,0 |  | -1.6 | [22 empty] | VV | 0
|  | Koeficient ztratné 10 %: 0,1 |  | 1.188 | [22 empty] | VV | 4
63 | 781497111R00 | Lišta hliníková ukončovacích k obkladům | m | 6.74 |  | 0 |  | 0 |  | 0 | 15 | 0 | 0.0001 | 0 | 0 | 0 |  | RTS 23/ I | RTS 23/ I | 0.12 | 0.81 |  | Práce |  |  |  | POL1_
|  | Nové obklady : | [24 empty] | VV | 0
|  | 2.NP - 2.005.02 - koupelna : 6,74 |  | 6.74 | [22 empty] | VV | 0
64 | 781497121R00 | Lišta hliníková rohová k obkladům | m | 2 |  | 0 |  | 0 |  | 0 | 15 | 0 | 0.0001 | 0 | 0 | 0 |  | RTS 23/ I | RTS 23/ I | 0.12 | 0.24 |  | Práce |  |  |  | POL1_
|  | Nové obklady : | [24 empty] | VV | 0
|  | 2.NP - 2.005.02 - koupelna : (2,00)*1 |  | 2 | [22 empty] | VV | 0
65 | 781000000x01 | Spára svislé kouty stěna - stěna, silikonem | m | 8 |  | 0 |  | 0 |  | 0 | 15 | 0 | 4e-05 | 0 | 0 | 0 |  | Vlastní | Indiv | 0.07 | 0.56 |  | Práce |  |  |  | POL1_
|  | vč. dodávky a montáže silikonu. | [24 empty] | POP
|  | Nové obklady : | [24 empty] | VV | 0
|  | 2.NP - 2.005.02 - koupelna : 4*2,0 |  | 8 | [22 empty] | VV | 0
66 | 998781101R00 | Přesun hmot pro obklady keramické, výšky do 6 m | t | 0.22537 |  | 0 |  | 0 |  | 0 | 15 | 0 | 0 | 0 | 0 | 0 |  | RTS 23/ I | RTS 23/ I | 1.598 | 0.36 |  | Přesun hmot |  |  |  | POL7_
Díl: | 783 | Nátěry |  |  |  | 0 |  | 0 |  | 0 |  | 0 |  | 0 |  | 0 |  |  |  |  | 3.39 | [5 empty] | DIL
67 | 783201831R00 | Odstr. nátěrů z kovových konstr. chem.odstraňovači | m2 | 1.474 |  | 0 |  | 0 |  | 0 | 15 | 0 | 0.00015 | 0 | 0 | 0 |  | RTS 23/ I | RTS 23/ I | 0.228 | 0.34 |  | Práce |  |  |  | POL1_
|  | Topení : | [24 empty] | VV | 0
|  | 2.NP - 2.005.02 - koupelna : 1,0 |  | 1 | [22 empty] | VV | 0
|  | Mezisoučet |  | 1 | [22 empty] | VV | 1
|  | Zárubně : | [24 empty] | VV | 0
|  | 2.NP - 2.005.02 - koupelna : (2*0,10*1,97+0,10*0,8) |  | 0.474 | [22 empty] | VV | 0
|  | Mezisoučet |  | 0.474 | [22 empty] | VV | 1
68 | 783225100R00 | Nátěr syntetický kovových konstrukcí 2x + 1x email | m2 | 1.474 |  | 0 |  | 0 |  | 0 | 15 | 0 | 0.00031 | 0 | 0 | 0 |  | RTS 23/ I | RTS 23/ I | 0.403 | 0.59 |  | Práce |  |  |  | POL1_
|  | včetně pomocného lešení. | [24 empty] | POP
|  | Topení : | [24 empty] | VV | 0
|  | 2.NP - 2.005.02 - koupelna : 1,0 |  | 1 | [22 empty] | VV | 0
|  | Mezisoučet |  | 1 | [22 empty] | VV | 1
|  | Zárubně : | [24 empty] | VV | 0
|  | 2.NP - 2.005.02 - koupelna : (2*0,10*1,97+0,10*0,8) |  | 0.474 | [22 empty] | VV | 0
|  | Mezisoučet |  | 0.474 | [22 empty] | VV | 1
69 | 783601815R00 | Odstranění nátěrů, truhlářské, oškrábáním | m2 | 3.2 |  | 0 |  | 0 |  | 0 | 15 | 0 | 1e-05 | 0 | 0 | 0 |  | RTS 23/ I | RTS 23/ I | 0.107 | 0.34 |  | Práce |  |  |  | POL1_
|  | dveře do koupelny : | [24 empty] | VV | 0
|  | 2.NP - 2.005.02 - koupelna : 0,8*2,0*2 |  | 3.2 | [22 empty] | VV | 0
70 | 783624920R00 | Údržba, nátěr synt. truhl.výr. 2x +1x email +1x tm nátěr barvou dle stávajících zárubní | m2 | 3.2 |  | 0 |  | 0 |  | 0 | 15 | 0 | 0.00047 | 0 | 0 | 0 |  | RTS 23/ I | RTS 23/ I | 0.663 | 2.12 |  | Práce |  |  |  | POL1_
|  | přetmelení děr, repase lokálního poškození, nátěr, lak | [24 empty] | POP
|  | dveře do koupelny : | [24 empty] | VV | 0
|  | 2.NP - 2.005.02 - koupelna : 0,8*2,0*2 |  | 3.2 | [22 empty] | VV | 0
Díl: | 784 | Malby |  |  |  | 0 |  | 0 |  | 0 |  | 0 |  | 0 |  | 0 |  |  |  |  | 4.4 | [5 empty] | DIL
71 | 784011222RT2 | Zakrytí podlah včetně papírové lepenky | m2 | 2.54 |  | 0 |  | 0 |  | 0 | 15 | 0 | 0.00035 | 0 | 0 | 0 |  | RTS 23/ I | RTS 23/ I | 0.0135 | 0.03 |  | Práce |  |  |  | POL1_
|  | Stropy : | [24 empty] | VV | 0
|  | 2.NP - 2.005.02 - koupelna : 2,54 |  | 2.54 | [22 empty] | VV | 0
|  | Mezisoučet |  | 2.54 | [22 empty] | VV | 1
72 | 784402801R00 | Odstranění malby oškrábáním v místnosti H do 3,8 m | m2 | 11.3648 |  | 0 |  | 0 |  | 0 | 15 | 0 | 0 | 0 | 0 | 0 |  | RTS 23/ I | RTS 23/ I | 0.07668 | 0.87 |  | Práce |  |  |  | POL1_
|  | Stropy : | [24 empty] | VV | 0
|  | 2.NP - 2.005.02 - koupelna : 2,54 |  | 2.54 | [22 empty] | VV | 0
|  | Mezisoučet |  | 2.54 | [22 empty] | VV | 1
|  | Stěny : | [24 empty] | VV | 0
|  | oprava omítek mimo obklady : | [24 empty] | VV | 0
|  | 2.NP - 2.005.02 - koupelna : 6,74*(3,27-2,00) |  | 8.5598 | [22 empty] | VV | 0
|  | Mezisoučet |  | 8.5598 | [22 empty] | VV | 1
|  | - otvory : | [24 empty] | VV | 0
|  | okno - 2.005.02 : -1*1,10*2,05 |  | -2.255 | [22 empty] | VV | 0
|  | + špalety : | [24 empty] | VV | 0
|  | okno - 2.005.02 : (1,10+2,05)*2*0,40 |  | 2.52 | [22 empty] | VV | 0
|  | Mezisoučet |  | 0.265 | [22 empty] | VV | 1
73 | 784011111R00 | Oprášení/ometení podkladu | m2 | 11.3648 |  | 0 |  | 0 |  | 0 | 15 | 0 | 0 | 0 | 0 | 0 |  | RTS 23/ I | RTS 23/ I | 0.007 | 0.08 |  | Práce |  |  |  | POL1_
|  | Stropy : | [24 empty] | VV | 0
|  | 2.NP - 2.005.02 - koupelna : 2,54 |  | 2.54 | [22 empty] | VV | 0
|  | Mezisoučet |  | 2.54 | [22 empty] | VV | 1
|  | Stěny : | [24 empty] | VV | 0
|  | oprava omítek mimo obklady : | [24 empty] | VV | 0
|  | 2.NP - 2.005.02 - koupelna : 6,74*(3,27-2,00) |  | 8.5598 | [22 empty] | VV | 0
|  | Mezisoučet |  | 8.5598 | [22 empty] | VV | 1
|  | - otvory : | [24 empty] | VV | 0
|  | okno - 2.005.02 : -1*1,10*2,05 |  | -2.255 | [22 empty] | VV | 0
|  | + špalety : | [24 empty] | VV | 0
|  | okno - 2.005.02 : (1,10+2,05)*2*0,40 |  | 2.52 | [22 empty] | VV | 0
|  | Mezisoučet |  | 0.265 | [22 empty] | VV | 1
74 | 784011121R00 | Broušení štuků a nových omítek | m2 | 22.0398 |  | 0 |  | 0 |  | 0 | 15 | 0 | 0 | 0 | 0 | 0 |  | RTS 23/ I | RTS 23/ I | 0.021 | 0.46 |  | Práce |  |  |  | POL1_
|  | Stěny : | [24 empty] | VV | 0
|  | oprava omítek mimo obklady : | [24 empty] | VV | 0
|  | 2.NP - 2.005.02 - koupelna : 6,74*(3,27) |  | 22.0398 | [22 empty] | VV | 0
|  | Mezisoučet |  | 22.0398 | [22 empty] | VV | 1
75 | 784191201R00 | Penetrace podkladu hloubková 1x | m2 | 11.3648 |  | 0 |  | 0 |  | 0 | 15 | 0 | 7e-05 | 0 | 0 | 0 |  | RTS 23/ I | RTS 23/ I | 0.06496 | 0.74 |  | Práce |  |  |  | POL1_
|  | Příprava povrchu Penetrace (napouštění) podkladu disperzní, jednonásobná | [24 empty] | POP
|  | Stropy : | [24 empty] | VV | 0
|  | 2.NP - 2.005.02 - koupelna : 2,54 |  | 2.54 | [22 empty] | VV | 0
|  | Mezisoučet |  | 2.54 | [22 empty] | VV | 1
|  | Stěny : | [24 empty] | VV | 0
|  | oprava omítek mimo obklady : | [24 empty] | VV | 0
|  | 2.NP - 2.005.02 - koupelna : 6,74*(3,27-2,00) |  | 8.5598 | [22 empty] | VV | 0
|  | Mezisoučet |  | 8.5598 | [22 empty] | VV | 1
|  | - otvory : | [24 empty] | VV | 0
|  | okno - 2.005.02 : -1*1,10*2,05 |  | -2.255 | [22 empty] | VV | 0
|  | + špalety : | [24 empty] | VV | 0
|  | okno - 2.005.02 : (1,10+2,05)*2*0,40 |  | 2.52 | [22 empty] | VV | 0
|  | Mezisoučet |  | 0.265 | [22 empty] | VV | 1
76 | 784114222R00 | Malba, barva, bez penetrace, 2 x | m2 | 11.3648 |  | 0 |  | 0 |  | 0 | 15 | 0 | 0.00036 | 0 | 0 | 0 |  | RTS 23/ I | RTS 23/ I | 0.19504 | 2.22 |  | Práce |  |  |  | POL1_
|  | Malby latexové , barevné (bez ohledu na počet a odstín barev), dvojnásobné | [24 empty] | POP
|  | Stropy : | [24 empty] | VV | 0
|  | 2.NP - 2.005.02 - koupelna : 2,54 |  | 2.54 | [22 empty] | VV | 0
|  | Mezisoučet |  | 2.54 | [22 empty] | VV | 1
|  | Stěny : | [24 empty] | VV | 0
|  | oprava omítek mimo obklady : | [24 empty] | VV | 0
|  | 2.NP - 2.005.02 - koupelna : 6,74*(3,27-2,00) |  | 8.5598 | [22 empty] | VV | 0
|  | Mezisoučet |  | 8.5598 | [22 empty] | VV | 1
|  | - otvory : | [24 empty] | VV | 0
|  | okno - 2.005.02 : -1*1,10*2,05 |  | -2.255 | [22 empty] | VV | 0
|  | + špalety : | [24 empty] | VV | 0
|  | okno - 2.005.02 : (1,10+2,05)*2*0,40 |  | 2.52 | [22 empty] | VV | 0
|  | Mezisoučet |  | 0.265 | [22 empty] | VV | 1
Díl: | M21 | Elektromontáže |  |  |  | 0 |  | 0 |  | 0 |  | 0 |  | 0 |  | 0 |  |  |  |  | 0.1 | [5 empty] | DIL
77 | 210810000R01 | Demontáže svítidel, zásuvek a vypínačů, nové zásuvky a vypínače koupelna | soubor | 1 |  | 0 |  | 0 |  | 0 | 15 | 0 | 0.00016 | 0 | 0 | 0 |  | Vlastní | Indiv | 0.09955 | 0.1 |  | Práce |  |  |  | POL1_9
|  | Kompletní dodávka a montáž včetně uvedení do provozu, prostupů, zaškolení, seřízení, zkoušek dle příslušných ČSN a dalších pomocných prací a zednických přípomocí. | [24 empty] | POP |  | Kompletní dodávka a montáž včetně uvedení do provozu, prostupů, zaškolení, seřízení, zkoušek dle příslušných ČSN a dalších pomocných prací a zednických přípomocí.
|  | Odstranění stávajících světel, vypínačů, zásuvek. Nové nové zásuvky, vypínače, příprava pro přisazená stropní svítidla. | [24 empty] | POP |  | Odstranění stávajících světel, vypínačů, zásuvek. Nové nové zásuvky, vypínače, příprava pro přisazená stropní svítidla.
|  | Nová svitidla do koupelny, nad umyvadlo - 2 kusy dle standadu investora. | [24 empty] | POP
|  | V rozsahu dle místní prohlídky. | [24 empty] | POP
POP
|  | Níže uvedený standard je navržen jako minimální a muže být dodavatelem zaměněn za standard vyšší. | [24 empty] | POP
|  | Stadard svítidel: | [24 empty] | POP
|  | barva - bílá | [24 empty] | POP
|  | Patice - E27 | [24 empty] | POP
|  | Počet žárovek - 2 | [24 empty] | POP
|  | IP 20, do koupelny IP 21 | [24 empty] | POP
|  | Napětí 230 V | [24 empty] | POP
|  | Celkový příkon 20 W | [24 empty] | POP
|  | Světelný tok 1300 lm | [24 empty] | POP
POP
|  | Stadard zásuvek: | [24 empty] | POP
|  | Provedení: Norma ČSN | [24 empty] | POP
|  | Kryt: Plná deska | [24 empty] | POP
|  | Druh připojení: Šroubová svorka | [24 empty] | POP
|  | Barva: Bílá | [24 empty] | POP
|  | Přepěťová ochrana: Ne | [24 empty] | POP
|  | Ochrana proudovým chráničem: Ne | [24 empty] | POP
|  | Způsob montáže: Montáž pod omítku | [24 empty] | POP
|  | Materiál: Plast | [24 empty] | POP
|  | Typ materiálu: Termoplast | [24 empty] | POP
|  | Bezhalogenové: Ne | [24 empty] | POP
|  | Typ povrchu: Lesklé | [24 empty] | POP
|  | Pootočená zdířka: Ne | [24 empty] | POP
|  | Jmenovitý proud: 16 A | [24 empty] | POP
|  | Jmenovité napětí: 250 V | [24 empty] | POP
|  | Frekvence: 50 Hz | [24 empty] | POP
|  | Vhodné pro krytí: IP20 | [24 empty] | POP
POP
|  | Stadard vypínačů/přepínačů: | [24 empty] | POP
|  | Provedení: Norma ČSN | [24 empty] | POP
|  | Kryt: Plná deska | [24 empty] | POP
|  | Barva: Bílá | [24 empty] | POP
|  | Přepěťová ochrana: Ne | [24 empty] | POP
|  | Ochrana proudovým chráničem: Ne | [24 empty] | POP
|  | Způsob montáže: Montáž pod omítku | [24 empty] | POP
|  | Krytí (IP): IP44 | [24 empty] | POP
|  | Napětí (V):230 V | [24 empty] | POP
Díl: | D96 | Přesuny suti a vybouraných hmot |  |  |  | 0 |  | 0 |  | 0 |  | 0 |  | 0 |  | 0 |  |  |  |  | 4.41 | [5 empty] | DIL
78 | 979011211R00 | Svislá doprava suti a vybour. hmot za 2.NP nošením | t | 1.1373 |  | 0 |  | 0 |  | 0 | 15 | 0 | 0 | 0 | 0 | 0 |  | RTS 23/ I | RTS 23/ I | 2.009 | 2.28 |  | Přesun suti |  |  |  | POL8_
79 | 979087311R00 | Vodorovné přemístění suti nošením do 10 m | t | 1.1373 |  | 0 |  | 0 |  | 0 | 15 | 0 | 0 | 0 | 0 | 0 |  | RTS 23/ I | RTS 23/ I | 0.752 | 0.86 |  | Přesun suti |  |  |  | POL8_
|  | S naložením suti nebo vybouraných hmot do dopravního prostředku a na jejich vyložením, popřípadě přeložením na normální dopravní prostředek. | [24 empty] | POP |  | S naložením suti nebo vybouraných hmot do dopravního prostředku a na jejich vyložením, popřípadě přeložením na normální dopravní prostředek.
80 | 979087391R00 | Příplatek za nošení suti každých dalších 10 m | t | 1.1373 |  | 0 |  | 0 |  | 0 | 15 | 0 | 0 | 0 | 0 | 0 |  | RTS 23/ I | RTS 23/ I | 0.36 | 0.41 |  | Přesun suti |  |  |  | POL8_
81 | 979094211R00 | Nakládání nebo překládání vybourané suti | t | 1.1373 |  | 0 |  | 0 |  | 0 | 15 | 0 | 0 | 0 | 0 | 0 |  | RTS 23/ I | RTS 23/ I | 0.265 | 0.3 |  | Přesun suti |  |  |  | POL8_
82 | 979081111R00 | Odvoz suti a vybour. hmot na skládku do 1 km | t | 1.1373 |  | 0 |  | 0 |  | 0 | 15 | 0 | 0 | 0 | 0 | 0 |  | RTS 23/ I | RTS 23/ I | 0.49 | 0.56 |  | Přesun suti |  |  |  | POL8_
|  | Včetně naložení na dopravní prostředek a složení na skládku, bez poplatku za skládku. | [24 empty] | POP
83 | 979081121R00 | Příplatek k odvozu za každý další 1 km | t | 21.6086 |  | 0 |  | 0 |  | 0 | 15 | 0 | 0 | 0 | 0 | 0 |  | RTS 23/ I | RTS 23/ I | 0 | 0 |  | Přesun suti |  |  |  | POL8_
84 | 979999999R00 | Poplatek za skládku 10 % příměsí | t | 1.1373 |  | 0 |  | 0 |  | 0 | 15 | 0 | 0 | 0 | 0 | 0 |  | RTS 23/ I | RTS 23/ I | 0 | 0 |  | Přesun suti |  |  |  | POL8_
Díl: | ON | Ostatní náklady |  |  |  | 0 |  | 0 |  | 0 |  | 0 |  | 0 |  | 0 |  |  |  |  | 0 | [5 empty] | DIL
85 | 00523 R | Zkoušky a revize | soubor | 1 |  | 0 |  | 0 |  | 0 | 15 | 0 | 0 | 0 | 0 | 0 |  | RTS 23/ I | Indiv | 0 | 0 |  | VRN |  |  |  | POL99_8
|  | Náklady zhotovitele, související s prováděním zkoušek a revizí předepsaných technickými normami nebo objednatelem a které jsou pro provedení díla nezbytné. | [24 empty] | POP |  | Náklady zhotovitele, související s prováděním zkoušek a revizí předepsaných technickými normami nebo objednatelem a které jsou pro provedení díla nezbytné.
POP
|  | Revize elektroinstalace, revize plynovodu. | [24 empty] | POP
|  | Zkoušky těsnosti nové kanalizace a vodovodu. | [24 empty] | POP
86 | 005241010R | Dokumentace skutečného provedení elektroinstalace pro účely výchozí revize | Soubor | 1 |  | 0 |  | 0 |  | 0 | 15 | 0 | 0 | 0 | 0 | 0 |  | RTS 23/ I | Indiv | 0 | 0 |  | VRN |  |  |  | POL99_8
|  | Náklady na vyhotovení dokumentace skutečného provedení stavby a její předání objednateli v požadované formě a požadovaném počtu. | [24 empty] | POP |  | Náklady na vyhotovení dokumentace skutečného provedení stavby a její předání objednateli v požadované formě a požadovaném počtu.
[25 empty] | 15 | 21 | DPH
| Celkem |  |  |  |  | 0 | [18 empty] | 0 | 0 | SUM
Poznámky uchazeče k zadání
POPUZIV
END
Note on S6: Jedná se o informaci, zda se jedná o položku, která je do rozpočtu zadána z cenové soustavy RTS, nebo vlastní.
Note on T6: Jedná se o název CÚ, která je zadána u položky rozpočtu