## Pokyny pro vyplnění
Pokyny pro vyplnění
Ve všech listech tohoto souboru můžete měnit pouze buňky s modrým pozadím. Jedná se o tyto údaje : - údaje o firmě - jednotkové ceny položek zadané na maximálně dvě desetinná místa

## Stavba
#RTSROZP# | Položkový rozpočet stavby
| Stavba: |  | 5 | ZŠ a MŠ Husova
| Objednatel: | [5 empty] | IČO:
DIČ:
| Projektant: | [5 empty] | IČO:
DIČ:
| Zhotovitel: | [5 empty] | IČO:
DIČ:
Vypracoval:
| Rozpis ceny | [6 empty] | Celkem
HSV | HSV | [6 empty] | 0
PSV | PSV | [6 empty] | 0
MON | MON | [6 empty] | 0
VN | Vedlejší náklady | [6 empty] | 0
ON | Ostatní náklady | [6 empty] | 0
| Celkem | [6 empty] | 0
Rekapitulace daní
0 | Základ pro sníženou DPH |  |  | 15 | % | 0 |  |  | CZK
0 | Snížená DPH |  |  | 15 | % | 0 |  |  | CZK
0 | Základ pro základní DPH |  |  | 21 | % | 0 |  |  | CZK
0 | Základní DPH |  |  | 21 | % | 0 |  |  | CZK
0 | Zaokrouhlení |  |  |  |  | 0 |  |  | CZK
| Cena celkem bez DPH |  |  |  |  | 0 |  |  | CZK
0 | Cena celkem s DPH |  |  |  |  | 0 |  |  | CZK
|  | v |  |  | dne
|  |  | Za zhotovitele |  |  |  | Za objednatele
Rekapitulace dílčích částí
#CASTI>> | Číslo | Název |  |  | Základ pro sníženou DPH | Základ pro základní DPH | DPH celkem | Cena celkem | %
1 | Stavba |  |  |  | 0 | 0 | 0 | 0
2 | 1 | ZŠ a MŠ Husova |  |  | 0 | 0 | 0 | 0
3 | C01 | Oprava fasády |  |  | 0 | 0 | 0 | 0
3 | VON | Vedlejší a ostatní náklady |  |  | 0 | 0 | 0 | 0
| Celkem za stavbu |  |  |  | 0 | 0 | 0 | 0 | 0
#POPR | Popis rozpočtu: C01 - Oprava fasády
| Položky označené D+M (dodávka + montáž) se oceňují včetně přesunu hmot. Ostatní vlastní položky jsou založeny na cenové soustavě RTS. | [8 empty] | Položky označené D+M (dodávka + montáž) se oceňují včetně přesunu hmot. Ostatní vlastní položky jsou založeny na cenové soustavě RTS.
| Veškeré prvky a konstrukce se oceňují jako kompletní, včetně detailů, pomocných prací (vysekání drážek, doklinkování, vysekání kapes, lože apod.). | [8 empty] | Veškeré prvky a konstrukce se oceňují jako kompletní, včetně detailů, pomocných prací (vysekání drážek, doklinkování, vysekání kapes, lože apod.).
| Jakýkoliv rozpor mezi PD a Soupisem prací je nutné na základě důsledné kontroly zhotovitelem neprodleně oznámit. | [8 empty] | Jakýkoliv rozpor mezi PD a Soupisem prací je nutné na základě důsledné kontroly zhotovitelem neprodleně oznámit.
Rekapitulace dílů
| Číslo | Název |  |  | Typ dílu |  |  | Celkem | %
| 62 | Úpravy povrchů vnější |  |  | HSV |  |  | 0
| 94 | Lešení a stavební výtahy |  |  | HSV |  |  | 0
| 96 | Bourání konstrukcí |  |  | HSV |  |  | 0
| 99 | Staveništní přesun hmot |  |  | HSV |  |  | 0
| 764 | Konstrukce klempířské |  |  | PSV |  |  | 0
| 765 | Krytiny tvrdé |  |  | PSV |  |  | 0
| 767 | Konstrukce zámečnické |  |  | PSV |  |  | 0
| D96 | Přesuny suti a vybouraných hmot |  |  | PSU |  |  | 0
| VN | Vedlejší náklady |  |  | VN |  |  | 0
| ON | Ostatní náklady |  |  | ON |  |  | 0
| Cena celkem | [6 empty] | 0 | 0
Note on D11: Název
Note on I11: IČO
Note on D12: Ulice
Note on I12: DIČ
Note on D13: PSČ
Note on E13: Místo

## VzorPolozky (hidden)
Položkový rozpočet
S:
O:
R:

## 1 C01 Pol
Položkový rozpočet | [26 empty] | #TypZaznamu#
S: | 5 | ZŠ a MŠ Husova | [24 empty] | STA
O: | 1 | ZŠ a MŠ Husova | [21 empty] | STA |  |  | OBJ
R: | C01 | Oprava fasády | [24 empty] | ROZ
P.č. | Číslo položky | Název položky | MJ | Množství | Cena / MJ | Celkem | Dodávka | Dodávka celk. | Montáž | Montáž celk. | DPH | Cena s DPH | Hmotnost / MJ | Hmotnost celk.(t) | Dem. hmotnost / MJ | Dem. hmotnost celk.(t) | Ceník | Cen. soustava / platnost | Cenová úroveň | Nhod / MJ | Nhod celk. | Dodavatel | Typ položky
Díl: | 62 | Úpravy povrchů vnější |  |  |  | 0 |  | 0 |  | 0 |  | 0 |  | 81.28 |  | 0 |  |  |  |  | 15543.53 | [5 empty] | DIL
1 | 620991121R00 | Zakrývání výplní vnějších otvorů z lešení | m2 | 339.534 |  | 0 |  | 0 |  | 0 | 21 | 0 | 4e-05 | 0.01 | 0 | 0 |  | RTS 21/ II | RTS 21/ II | 0.078 | 26.48 |  | Práce |  |  |  | POL1_
|  | v.č. 02, TZ : | [24 empty] | VV | 0
|  | Sokl : 2*2,1+2*1,8+1,2*0,6*17+1,2*0,35*1+1,2*1,4*2 |  | 23.82 | [22 empty] | VV | 0
|  | 1NP : (1,05+1,3+1,05)*2,8*4+1,2*2,8*(9+7) |  | 91.84 | [22 empty] | VV | 0
|  | 2NP : (1,05+1,3+1,05)*2,8*5+1,2*2,8*(9+7) |  | 101.36 | [22 empty] | VV | 0
|  | 3NP : (1,05+1,3+1,05)*2,8*5+(1,2*2,8+0,4)*(9+7) |  | 107.76 | [22 empty] | VV | 0
|  | štíty : 1,1*0,8*5 |  | 4.4 | [22 empty] | VV | 0
|  | dveře (dl. špalet 10,55m) : 3,46*2,4+2,05 |  | 10.354 | [22 empty] | VV | 0
2 | 622904117R00 | Očištění fasád tlakovou vodou složitost 6 - 7 | m2 | 2135.466 |  | 0 |  | 0 |  | 0 | 21 | 0 | 2e-05 | 0.04 | 0 | 0 |  | RTS 21/ II | RTS 21/ II | 0.2 | 427.09 |  | Práce |  |  |  | POL1_
|  | v.č. 02, TZ : | [24 empty] | VV | 0
|  | Sokl : | [24 empty] | VV | 0
|  | plocha soklu : 188,5 |  | 188.5 | [22 empty] | VV | 0
|  | okna : -(2*2,1+2*1,8+1,2*0,6*17+1,2*0,35*1+1,2*1,4*2)+((2+2,1*2)+(2+1,8*2)+(1,2+0,6*2)*17+(1,2+0,35*2)+(1,2+1,4*2)*2)*0,5 |  | 7.43 | [22 empty] | VV | 0
|  | dveře : -2,75 |  | -2.75 | [22 empty] | VV | 0
|  | Mezisoučet |  | 193.18 | [22 empty] | VV | 1
|  | 1NP : | [24 empty] | VV | 0
|  | omítka : 445,5 |  | 445.5 | [22 empty] | VV | 0
|  | okna : -((1,05+1,3+1,05)*2,8*4+1,2*2,8*(9+7))+((1,05+1,3+1,05+2,8*2)*4+(1,2+2,8*2)*16)*0,5 |  | -19.44 | [22 empty] | VV | 0
|  | dveře (dl. špalet 10,55m) : -((3,46*2,4+2,05)-2,75)+10,55*1 |  | 2.946 | [22 empty] | VV | 0
|  | Mezisoučet |  | 429.006 | [22 empty] | VV | 1
|  | 2NP : | [24 empty] | VV | 0
|  | omítka + bosáže : 69+3,05*10 |  | 99.5 | [22 empty] | VV | 0
|  | cihelné pásky - bosáže : 380-3,05*10 |  | 349.5 | [22 empty] | VV | 0
|  | okna : -((1,05+1,3+1,05)*2,8*5+1,2*2,8*(9+7))+((1,05+1,3+1,05+2,8*2)*5+(1,2+2,8*2)*16)*0,25 |  | -62.91 | [22 empty] | VV | 0
|  | Mezisoučet |  | 386.09 | [22 empty] | VV | 1
|  | 3NP : | [24 empty] | VV | 0
|  | omítka + bosáže : 74,5+29+2,6*10 |  | 129.5 | [22 empty] | VV | 0
|  | cihelné pásky - bosáže : 322-2,6*10 |  | 296 | [22 empty] | VV | 0
|  | okna : -((1,05+1,3+1,05)*2,8*5+(1,2*2,8+0,4)*(9+7))+((1,05+1,3+1,05+2,8*2)*5+(1,2+2,8*2)*16)*0,21 |  | -75.462 | [22 empty] | VV | 0
|  | Mezisoučet |  | 350.038 | [22 empty] | VV | 1
|  | štíty : | [24 empty] | VV | 0
|  | omítka : 260 |  | 260 | [22 empty] | VV | 0
|  | okna : -1,1*0,8*5+((1,1+0,8*2)*5)*0,5 |  | 2.35 | [22 empty] | VV | 0
|  | Mezisoučet |  | 262.35 | [22 empty] | VV | 1
|  | Zákoutí fasády a římsy : 514,802 |  | 514.802 | [22 empty] | VV | 0
|  | Mezisoučet |  | 514.802 | [22 empty] | VV | 1
3 | 622904121R00 | Ruční čištění ocelovým kartáčem | m2 | 2135.466 |  | 0 |  | 0 |  | 0 | 21 | 0 | 0 | 0 | 0 | 0 |  | RTS 21/ II | RTS 21/ II | 0.43 | 918.25 |  | Práce |  |  |  | POL1_
4 | 622904217R00 | Očištění organických nečiistot z fasád slož.6-7 | m2 | 164 |  | 0 |  | 0 |  | 0 | 21 | 0 | 0.00032 | 0.05 | 0 | 0 |  | RTS 21/ II | RTS 21/ II | 0.25 | 41 |  | Práce |  |  |  | POL1_
|  | Balustrády : | [24 empty] | VV | 0
|  | Odstranění vegetace, očištění. : | [24 empty] | VV | 0
|  | v.č. 02, TZ : | [24 empty] | VV | 0
|  | Střešní část : (46+36)*2 |  | 164 | [22 empty] | VV | 0
5 | 622421722RX1 | Oprava teracovou maltou stěn,sl.II,do 20%,SMS vč. dodávky | m2 | 193.18 |  | 0 |  | 0 |  | 0 | 21 | 0 | 0.0063 | 1.22 | 0 | 0 |  | Vlastní | RTS 21/ II | 0.32682 | 63.14 |  | Práce |  |  |  | POL1_
|  | Soklová část : | [24 empty] | VV | 0
|  | Poškozené části budou opraveny nebo nahrazeny novými ve stejném provedení jako stávající. : | [24 empty] | VV | 0
[27 empty] | VV | 0
|  | v.č. 02, TZ : | [24 empty] | VV | 0
|  | Sokl : | [24 empty] | VV | 0
|  | plocha soklu : 188,5 |  | 188.5 | [22 empty] | VV | 0
|  | okna : -(2*2,1+2*1,8+1,2*0,6*17+1,2*0,35*1+1,2*1,4*2)+((2+2,1*2)+(2+1,8*2)+(1,2+0,6*2)*17+(1,2+0,35*2)+(1,2+1,4*2)*2)*0,5 |  | 7.43 | [22 empty] | VV | 0
|  | dveře : -2,75 |  | -2.75 | [22 empty] | VV | 0
|  | Mezisoučet |  | 193.18 | [22 empty] | VV | 1
6 | 620901111R00 | Kamenické opracování líce zdí a valů pemrlováním | m2 | 193.18 |  | 0 |  | 0 |  | 0 | 21 | 0 | 0.00118 | 0.23 | 0 | 0 |  | RTS 21/ II | RTS 21/ II | 1.185 | 228.92 |  | Práce |  |  |  | POL1_
|  | v.č. 02, TZ : | [24 empty] | VV | 0
|  | Sokl : | [24 empty] | VV | 0
|  | plocha soklu : 188,5 |  | 188.5 | [22 empty] | VV | 0
|  | okna : -(2*2,1+2*1,8+1,2*0,6*17+1,2*0,35*1+1,2*1,4*2)+((2+2,1*2)+(2+1,8*2)+(1,2+0,6*2)*17+(1,2+0,35*2)+(1,2+1,4*2)*2)*0,5 |  | 7.43 | [22 empty] | VV | 0
|  | dveře : -2,75 |  | -2.75 | [22 empty] | VV | 0
7 | 620401146RX1 | Nátěr hydrofobizační silanovýni zpevňovač 2x, vč. dodávky | m2 | 193.18 |  | 0 |  | 0 |  | 0 | 21 | 0 | 0.00108 | 0.21 | 0 | 0 |  | Vlastní | Indiv | 0.16 | 30.91 |  | Práce |  |  |  | POL1_
|  | v.č. 02, TZ : | [24 empty] | VV | 0
|  | Sokl : | [24 empty] | VV | 0
|  | plocha soklu : 188,5 |  | 188.5 | [22 empty] | VV | 0
|  | okna : -(2*2,1+2*1,8+1,2*0,6*17+1,2*0,35*1+1,2*1,4*2)+((2+2,1*2)+(2+1,8*2)+(1,2+0,6*2)*17+(1,2+0,35*2)+(1,2+1,4*2)*2)*0,5 |  | 7.43 | [22 empty] | VV | 0
|  | dveře : -2,75 |  | -2.75 | [22 empty] | VV | 0
8 | 622421778R00 | Oprava vněj.om.vápenné štuk.stěn,sl.VII,do 80%,SMS | m2 | 1665.858 |  | 0 |  | 0 |  | 0 | 21 | 0 | 0.03328 | 55.44 | 0 | 0 |  | RTS 21/ II | RTS 21/ II | 7.1947 | 11985.27 |  | Práce |  |  |  | POL1_
|  | Chybějící části omítky budou doplněny vápennými omítkami s přírodními pucoány (malty určené pro historické a památkové : | [24 empty] | VV | 0
|  | objekty). Pro rekonstrukci omítek bude preferována vápenná technologie, či její modifikace (hydraulické vápno, : | [24 empty] | VV | 0
|  | přídavek do 15% cementu, sanační přísada pro zvětšení pórů v soklových partiích) nebo kvalitní hydraulické pojivo : | [24 empty] | VV | 0
|  | (poměr pojiva/plniva bude vyzkoušen v několika variantách dle zvoleného výrobku, výsledná malta by měla v : | [24 empty] | VV | 0
|  | maximální míře strukturálně, barevně i obsahem pórů odpovídat původním omítkám). : | [24 empty] | VV | 0
|  | Provedení plošných vysprávek a výměn vápennou maltou, vyzrání 28 dní: : | [24 empty] | VV | 0
|  | Na plochy, kde je odpadaná či dodatečně odstraněna omítka v celém souvrství, je nutné v první řadě provést kotvící : | [24 empty] | VV | 0
|  | podhoz z maltové směsi na bázi vápna a přírodních pucolánů. Malta musí být určená pro historické a památkové : | [24 empty] | VV | 0
|  | objekty. Musí odpovídat obyčejné maltě pro vnitřní i vnější omítky GP dle ČSN EN 998-1, kategorie CS III. : | [24 empty] | VV | 0
|  | Vápenná jádrová omítka bílé barvy pro vnitřní i vnější prostředí musí být koncipovaná pro památkové objekty, musí : | [24 empty] | VV | 0
|  | obsahovat vápenné pojivo s přírodními pucolány 0-2mm. Musí být karbonaticky a hydraulicky tuhnoucí s výbornou : | [24 empty] | VV | 0
|  | zpracovatelností a s dobrými difúzními vlastnosti. ČSN EN 998-1 kategorii GP, kategorie CS II. : | [24 empty] | VV | 0
|  | Provedení štukové vrstvy fasády, vyzrání 1 týden : | [24 empty] | VV | 0
|  | Jako finální štuková vrstva doporučujeme použít štuk z bílých písků a vápence 0-0,5mm, hydraulicky tuhnoucí, dobře : | [24 empty] | VV | 0
|  | zpracovatelný, na bázi vápna a přírodních pucolánů. Dle ČSN EN 998-1 třídy CS I, W 0. Určený pro historické a : | [24 empty] | VV | 0
|  | památkové objekty. : | [24 empty] | VV | 0
[27 empty] | VV | 0
|  | v.č. 02, TZ : | [24 empty] | VV | 0
|  | 1NP : | [24 empty] | VV | 0
|  | omítka : 445,5 |  | 445.5 | [22 empty] | VV | 0
|  | okna+ostění : -((1,05+1,3+1,05)*2,8*4+1,2*2,8*(9+7))+((1,05+1,3+1,05+2,8*2)*4+(1,2+2,8*2)*16)*0,5 |  | -19.44 | [22 empty] | VV | 0
|  | dveře (dl. špalet 10,55m) : -((3,46*2,4+2,05)-2,75)+10,55*1 |  | 2.946 | [22 empty] | VV | 0
|  | Mezisoučet |  | 429.006 | [22 empty] | VV | 1
|  | 2NP : | [24 empty] | VV | 0
|  | omítka + bosáže : 69+3,05*10 |  | 99.5 | [22 empty] | VV | 0
|  | okna,ostění+okolí okna : ((1,05+1,3+1,05+2,8*2)*5+(1,2+2,8*2)*16)*0,8 |  | 123.04 | [22 empty] | VV | 0
|  | Mezisoučet |  | 222.54 | [22 empty] | VV | 1
|  | 3NP : | [24 empty] | VV | 0
|  | omítka + bosáže : 74,5+29+2,6*10 |  | 129.5 | [22 empty] | VV | 0
|  | okna,ostění+okolí okna : ((1,05+1,3+1,05+2,8*2)*5+(1,2+2,8*2)*16)*0,7 |  | 107.66 | [22 empty] | VV | 0
|  | Mezisoučet |  | 237.16 | [22 empty] | VV | 1
|  | štíty : | [24 empty] | VV | 0
|  | omítka : 260 |  | 260 | [22 empty] | VV | 0
|  | okna+ostění : -1,1*0,8*5+((1,1+0,8*2)*5)*0,5 |  | 2.35 | [22 empty] | VV | 0
|  | Mezisoučet |  | 262.35 | [22 empty] | VV | 1
|  | Zákoutí fasády a římsy : 514,802 |  | 514.802 | [22 empty] | VV | 0
|  | Mezisoučet |  | 514.802 | [22 empty] | VV | 1
9 | 622477126R00 | Oprava vnější omítky hladké stěn,sl.II,do 65 %,SMS | m2 | 276.5 |  | 0 |  | 0 |  | 0 | 21 | 0 | 0.01569 | 4.34 | 0 | 0 |  | RTS 21/ II | RTS 21/ II | 0.6792 | 187.8 |  | Práce |  |  |  | POL1_
|  | Chybějící části omítky budou doplněny vápennými omítkami s přírodními pucoány (malty určené pro historické a památkové : | [24 empty] | VV | 0
|  | objekty). Pro rekonstrukci omítek bude preferována vápenná technologie, či její modifikace (hydraulické vápno, : | [24 empty] | VV | 0
|  | přídavek do 15% cementu, sanační přísada pro zvětšení pórů v soklových partiích) nebo kvalitní hydraulické pojivo : | [24 empty] | VV | 0
|  | (poměr pojiva/plniva bude vyzkoušen v několika variantách dle zvoleného výrobku, výsledná malta by měla v : | [24 empty] | VV | 0
|  | maximální míře strukturálně, barevně i obsahem pórů odpovídat původním omítkám). : | [24 empty] | VV | 0
|  | Provedení plošných vysprávek a výměn vápennou maltou, vyzrání 28 dní: : | [24 empty] | VV | 0
|  | Na plochy, kde je odpadaná či dodatečně odstraněna omítka v celém souvrství, je nutné v první řadě provést kotvící : | [24 empty] | VV | 0
|  | podhoz z maltové směsi na bázi vápna a přírodních pucolánů. Malta musí být určená pro historické a památkové : | [24 empty] | VV | 0
|  | objekty. Musí odpovídat obyčejné maltě pro vnitřní i vnější omítky GP dle ČSN EN 998-1, kategorie CS III. : | [24 empty] | VV | 0
|  | Vápenná jádrová omítka bílé barvy pro vnitřní i vnější prostředí musí být koncipovaná pro památkové objekty, musí : | [24 empty] | VV | 0
|  | obsahovat vápenné pojivo s přírodními pucolány 0-2mm. Musí být karbonaticky a hydraulicky tuhnoucí s výbornou : | [24 empty] | VV | 0
|  | zpracovatelností a s dobrými difúzními vlastnosti. ČSN EN 998-1 kategorii GP, kategorie CS II. : | [24 empty] | VV | 0
[27 empty] | VV | 0
|  | v.č. 02, TZ : | [24 empty] | VV | 0
|  | OPRAVA POD CIHELNÝMI PÁSKY : | [24 empty] | VV | 0
|  | 2NP : | [24 empty] | VV | 0
|  | cihelné pásky - bosáže : 380-3,05*10 |  | 349.5 | [22 empty] | VV | 0
|  | okna + okolí oken (bez ostění) : -16*5-7*16 |  | -192 | [22 empty] | VV | 0
|  | Mezisoučet |  | 157.5 | [22 empty] | VV | 1
|  | 3NP : | [24 empty] | VV | 0
|  | cihelné pásky - bosáže : 322-2,6*10 |  | 296 | [22 empty] | VV | 0
|  | okna + okolí oken (bez ostění) : -13*5-7*16 |  | -177 | [22 empty] | VV | 0
|  | Mezisoučet |  | 119 | [22 empty] | VV | 1
10 | 782155015RX12 | D+M Doplnění 65% obkladu stěn cihelného pásku,tmel vč. dodávky pásku dle stávajícího | m2 | 276.5 |  | 0 |  | 0 |  | 0 | 21 | 0 | 0.058 | 16.04 | 0 | 0 |  | Vlastní | Indiv | 2.02 | 558.53 |  | Práce |  |  |  | POL1_
|  | Cihelné obklady : | [24 empty] | VV | 0
|  | Provedena kontrola celistvosti a soudržnosti cihelných obkladů s povrhem fasádního zdiva, poškozené budou : | [24 empty] | VV | 0
|  | nahrazeny novými obklady stejně jako v místech odpadávajících cihelných obkladů. : | [24 empty] | VV | 0
[27 empty] | VV | 0
|  | v.č. 02, TZ : | [24 empty] | VV | 0
|  | 2NP : | [24 empty] | VV | 0
|  | cihelné pásky - bosáže : 380-3,05*10 |  | 349.5 | [22 empty] | VV | 0
|  | okna + okolí oken : -16*5-7*16 |  | -192 | [22 empty] | VV | 0
|  | Mezisoučet |  | 157.5 | [22 empty] | VV | 1
|  | 3NP : | [24 empty] | VV | 0
|  | cihelné pásky - bosáže : 322-2,6*10 |  | 296 | [22 empty] | VV | 0
|  | okna + okolí oken : -13*5-7*16 |  | -177 | [22 empty] | VV | 0
|  | Mezisoučet |  | 119 | [22 empty] | VV | 1
11 | 620401146R00 | Nátěr zpevňovací alkalický minerální zpevňovač 2x, vč. vápnění | m2 | 1665.858 |  | 0 |  | 0 |  | 0 | 21 | 0 | 0.00108 | 1.8 | 0 | 0 |  | RTS 21/ II | RTS 21/ II | 0.16 | 266.54 |  | Práce |  |  |  | POL1_
|  | Zachované omítky budou zpevněny alkalickými minerálními zpevňovači. : | [24 empty] | VV | 0
[27 empty] | VV | 0
|  | v.č. 02, TZ : | [24 empty] | VV | 0
|  | 1NP : | [24 empty] | VV | 0
|  | omítka : 445,5 |  | 445.5 | [22 empty] | VV | 0
|  | okna : -((1,05+1,3+1,05)*2,8*4+1,2*2,8*(9+7))+((1,05+1,3+1,05+2,8*2)*4+(1,2+2,8*2)*16)*0,5 |  | -19.44 | [22 empty] | VV | 0
|  | dveře (dl. špalet 10,55m) : -((3,46*2,4+2,05)-2,75)+10,55*1 |  | 2.946 | [22 empty] | VV | 0
|  | Mezisoučet |  | 429.006 | [22 empty] | VV | 1
|  | 2NP : | [24 empty] | VV | 0
|  | omítka + bosáže : 69+3,05*10 |  | 99.5 | [22 empty] | VV | 0
|  | okna : ((1,05+1,3+1,05+2,8*2)*5+(1,2+2,8*2)*16)*0,8 |  | 123.04 | [22 empty] | VV | 0
|  | Mezisoučet |  | 222.54 | [22 empty] | VV | 1
|  | 3NP : | [24 empty] | VV | 0
|  | omítka + bosáže : 74,5+29+2,6*10 |  | 129.5 | [22 empty] | VV | 0
|  | okna : ((1,05+1,3+1,05+2,8*2)*5+(1,2+2,8*2)*16)*0,7 |  | 107.66 | [22 empty] | VV | 0
|  | Mezisoučet |  | 237.16 | [22 empty] | VV | 1
|  | štíty : | [24 empty] | VV | 0
|  | omítka : 260 |  | 260 | [22 empty] | VV | 0
|  | okna : -1,1*0,8*5+((1,1+0,8*2)*5)*0,5 |  | 2.35 | [22 empty] | VV | 0
|  | Mezisoučet |  | 262.35 | [22 empty] | VV | 1
|  | Rohové části fasády a římsy : 514,802 |  | 514.802 | [22 empty] | VV | 0
|  | Mezisoučet |  | 514.802 | [22 empty] | VV | 1
12 | 622412353R00 | Nátěr stěn vnějších, slož.7 , silikonový | m2 | 1665.858 |  | 0 |  | 0 |  | 0 | 21 | 0 | 0.00079 | 1.32 | 0 | 0 |  | RTS 21/ II | RTS 21/ II | 0.4 | 666.34 |  | Práce |  |  |  | POL1_
|  | Provedení nového nátěru fasády : | [24 empty] | VV | 0
|  | Nátěr by měl spojovat estetickou a ochrannou funkci, z toho důvodu by měl být použit kvalitní nátěr silikátové nebo : | [24 empty] | VV | 0
|  | silikonové báze s nízkým obsahem disperzního pojiva. Jako penetraci pod tyto nátěry je vhodné zvolit mírně : | [24 empty] | VV | 0
|  | zpevňující, aby došlo ke zvýšení povrchové pevnosti stávajících neopravovaných omítek. : | [24 empty] | VV | 0
|  | Barevnost fasády bude přizpůsobena stávající barevnosti fasády v místě opravované části fasády – sjednocení : | [24 empty] | VV | 0
|  | vzhledu – bude vyvzorkováno v rámci provádění stavby. : | [24 empty] | VV | 0
|  | Provedení nových ploch (opravovaných) na stávajících musí být provedeno odborně a precizně bez viditelných : | [24 empty] | VV | 0
|  | přechodů. : | [24 empty] | VV | 0
[27 empty] | VV | 0
|  | v.č. 02, TZ : | [24 empty] | VV | 0
|  | 1NP : | [24 empty] | VV | 0
|  | omítka : 445,5 |  | 445.5 | [22 empty] | VV | 0
|  | okna : -((1,05+1,3+1,05)*2,8*4+1,2*2,8*(9+7))+((1,05+1,3+1,05+2,8*2)*4+(1,2+2,8*2)*16)*0,5 |  | -19.44 | [22 empty] | VV | 0
|  | dveře (dl. špalet 10,55m) : -((3,46*2,4+2,05)-2,75)+10,55*1 |  | 2.946 | [22 empty] | VV | 0
|  | Mezisoučet |  | 429.006 | [22 empty] | VV | 1
|  | 2NP : | [24 empty] | VV | 0
|  | omítka + bosáže : 69+3,05*10 |  | 99.5 | [22 empty] | VV | 0
|  | okna : ((1,05+1,3+1,05+2,8*2)*5+(1,2+2,8*2)*16)*0,8 |  | 123.04 | [22 empty] | VV | 0
|  | Mezisoučet |  | 222.54 | [22 empty] | VV | 1
|  | 3NP : | [24 empty] | VV | 0
|  | omítka + bosáže : 74,5+29+2,6*10 |  | 129.5 | [22 empty] | VV | 0
|  | okna : ((1,05+1,3+1,05+2,8*2)*5+(1,2+2,8*2)*16)*0,7 |  | 107.66 | [22 empty] | VV | 0
|  | Mezisoučet |  | 237.16 | [22 empty] | VV | 1
|  | štíty : | [24 empty] | VV | 0
|  | omítka : 260 |  | 260 | [22 empty] | VV | 0
|  | okna : -1,1*0,8*5+((1,1+0,8*2)*5)*0,5 |  | 2.35 | [22 empty] | VV | 0
|  | Mezisoučet |  | 262.35 | [22 empty] | VV | 1
|  | Rohové části fasády a římsy : 514,802 |  | 514.802 | [22 empty] | VV | 0
|  | Mezisoučet |  | 514.802 | [22 empty] | VV | 1
13 | 622491142R00 | Nátěr fasády hydrofobní 2 x | m2 | 1665.858 |  | 0 |  | 0 |  | 0 | 21 | 0 | 0.00035 | 0.58 | 0 | 0 |  | RTS 21/ II | RTS 21/ II | 0.086 | 143.26 |  | Práce |  |  |  | POL1_
|  | Na celé ploše fasády v místech atakovaných srážkovou vodou a převážně možností ležícího sněhu, tedy veškeré : | [24 empty] | VV | 0
|  | „vodorovné“ plochy omítek bude provedena impregnace a hydrofobizace (tzv. chemické oplechování). : | [24 empty] | VV | 0
[27 empty] | VV | 0
|  | v.č. 02, TZ : | [24 empty] | VV | 0
|  | 1NP : | [24 empty] | VV | 0
|  | omítka : 445,5 |  | 445.5 | [22 empty] | VV | 0
|  | okna : -((1,05+1,3+1,05)*2,8*4+1,2*2,8*(9+7))+((1,05+1,3+1,05+2,8*2)*4+(1,2+2,8*2)*16)*0,5 |  | -19.44 | [22 empty] | VV | 0
|  | dveře (dl. špalet 10,55m) : -((3,46*2,4+2,05)-2,75)+10,55*1 |  | 2.946 | [22 empty] | VV | 0
|  | Mezisoučet |  | 429.006 | [22 empty] | VV | 1
|  | 2NP : | [24 empty] | VV | 0
|  | omítka + bosáže : 69+3,05*10 |  | 99.5 | [22 empty] | VV | 0
|  | okna : ((1,05+1,3+1,05+2,8*2)*5+(1,2+2,8*2)*16)*0,8 |  | 123.04 | [22 empty] | VV | 0
|  | Mezisoučet |  | 222.54 | [22 empty] | VV | 1
|  | 3NP : | [24 empty] | VV | 0
|  | omítka + bosáže : 74,5+29+2,6*10 |  | 129.5 | [22 empty] | VV | 0
|  | okna : ((1,05+1,3+1,05+2,8*2)*5+(1,2+2,8*2)*16)*0,7 |  | 107.66 | [22 empty] | VV | 0
|  | Mezisoučet |  | 237.16 | [22 empty] | VV | 1
|  | štíty : | [24 empty] | VV | 0
|  | omítka : 260 |  | 260 | [22 empty] | VV | 0
|  | okna : -1,1*0,8*5+((1,1+0,8*2)*5)*0,5 |  | 2.35 | [22 empty] | VV | 0
|  | Mezisoučet |  | 262.35 | [22 empty] | VV | 1
|  | Rohové části fasády a římsy : 514,802 |  | 514.802 | [22 empty] | VV | 0
|  | Mezisoučet |  | 514.802 | [22 empty] | VV | 1
Díl: | 94 | Lešení a stavební výtahy |  |  |  | 0 |  | 0 |  | 0 |  | 0 |  | 33.71 |  | 0 |  |  |  |  | 547.74 | [5 empty] | DIL
14 | 941941042R00 | Montáž lešení leh.řad.s podlahami,š.1,2 m, H 30 m | m2 | 1800 |  | 0 |  | 0 |  | 0 | 21 | 0 | 0.01838 | 33.08 | 0 | 0 |  | RTS 21/ II | RTS 21/ II | 0.139 | 250.2 |  | Práce |  |  |  | POL1_
15 | 941941111R00 | Pronájem lešení za den | m2 | 378000 |  | 0 |  | 0 |  | 0 | 21 | 0 | 0 | 0 | 0 | 0 |  | RTS 21/ II | RTS 21/ II | 0 | 0 |  | Práce |  |  |  | POL1_
|  | m2 lešení : 1800*30*7 |  | 378000 | [22 empty] | VV | 0
16 | 941941842R00 | Demontáž lešení leh.řad.s podlahami,š.1,2 m,H 30 m | m2 | 1800 |  | 0 |  | 0 |  | 0 | 21 | 0 | 0 | 0 | 0 | 0 |  | RTS 21/ II | RTS 21/ II | 0.117 | 210.6 |  | Práce |  |  |  | POL1_
17 | 944944011R00 | Montáž ochranné sítě z umělých vláken | m2 | 1800 |  | 0 |  | 0 |  | 0 | 21 | 0 | 0 | 0 | 0 | 0 |  | RTS 21/ II | RTS 21/ II | 0.0303 | 54.54 |  | Práce |  |  |  | POL1_
18 | 944944031R00 | Příplatek za každý měsíc použití sítí k pol. 4011 | m2 | 12600 |  | 0 |  | 0 |  | 0 | 21 | 0 | 5e-05 | 0.63 | 0 | 0 |  | RTS 21/ II | RTS 21/ II | 0 | 0 |  | Práce |  |  |  | POL1_
|  | m2 lešení : 1800*7 |  | 12600 | [22 empty] | VV | 0
19 | 944944081R00 | Demontáž ochranné sítě z umělých vláken | m2 | 1800 |  | 0 |  | 0 |  | 0 | 21 | 0 | 0 | 0 | 0 | 0 |  | RTS 21/ II | RTS 21/ II | 0.018 | 32.4 |  | Práce |  |  |  | POL1_
Díl: | 96 | Bourání konstrukcí |  |  |  | 0 |  | 0 |  | 0 |  | 0 |  | 0 |  | 151.53 |  |  |  |  | 510.39 | [5 empty] | DIL
20 | 978015381R00 | Otlučení omítek vnějších MVC v složit.5-7 do 80 % | m2 | 1679.936 |  | 0 |  | 0 |  | 0 | 21 | 0 | 0 | 0 | 0.072 | 120.96 |  | RTS 21/ II | RTS 21/ II | 0.21 | 352.79 |  | Práce |  |  |  | POL1_
|  | Rozsah bouracích prací: : | [24 empty] | VV | 0
|  | - odstranění nesoudržných a degradovaných vnějších omítek uliční fasády včetně omítek štítů ze strany vystupující : | [24 empty] | VV | 0
|  | nad střechu; : | [24 empty] | VV | 0
|  | 1679,936 |  | 1679.936 | [22 empty] | VV | 0
21 | 978015371R00 | Otlučení omítek vnějších MVC v složit.5-7 do 65 % | m2 | 276.5 |  | 0 |  | 0 |  | 0 | 21 | 0 | 0 | 0 | 0.058 | 16.04 |  | RTS 21/ II | RTS 21/ II | 0.17 | 47.01 |  | Práce |  |  |  | POL1_
|  | Rozsah bouracích prací: : | [24 empty] | VV | 0
|  | - odstranění nesoudržných a degradovaných vnějších omítek uliční fasády včetně omítek štítů ze strany vystupující : | [24 empty] | VV | 0
|  | nad střechu; : | [24 empty] | VV | 0
|  | 276,5 |  | 276.5 | [22 empty] | VV | 0
22 | 978059631RX1 | Odsekání vnějších obkladů stěn z 65% | m2 | 276.5 |  | 0 |  | 0 |  | 0 | 21 | 0 | 0 | 0 | 0.052 | 14.38 |  | Vlastní | Indiv | 0.39 | 107.84 |  | Práce |  |  |  | POL1_
|  | Rozsah bouracích prací: : | [24 empty] | VV | 0
|  | - odstranění uvolněných obkladů z cihelných pásků : | [24 empty] | VV | 0
[27 empty] | VV | 0
|  | v.č. 02, TZ : | [24 empty] | VV | 0
|  | 2NP : | [24 empty] | VV | 0
|  | cihelné pásky - bosáže : 380-3,05*10 |  | 349.5 | [22 empty] | VV | 0
|  | okna + okolí oken : -16*5-7*16 |  | -192 | [22 empty] | VV | 0
|  | Mezisoučet |  | 157.5 | [22 empty] | VV | 1
|  | 3NP : | [24 empty] | VV | 0
|  | cihelné pásky - bosáže : 322-2,6*10 |  | 296 | [22 empty] | VV | 0
|  | okna + okolí oken : -13*5-7*16 |  | -177 | [22 empty] | VV | 0
|  | Mezisoučet |  | 119 | [22 empty] | VV | 1
23 | 968072747R00 | Vybourání kovových stěn výkladních pl. nad 4 m2 | m2 | 8.11 |  | 0 |  | 0 |  | 0 | 21 | 0 | 0.00049 | 0 | 0.019 | 0.15 |  | RTS 21/ II | RTS 21/ II | 0.339 | 2.75 |  | Práce |  |  |  | POL1_
|  | Sestava s výkladcem : 2,05*2,2 |  | 4.51 | [22 empty] | VV | 0
|  | Výkladec : 2*1,8 |  | 3.6 | [22 empty] | VV | 0
Díl: | 99 | Staveništní přesun hmot |  |  |  | 0 |  | 0 |  | 0 |  | 0 |  | 0 |  | 0 |  |  |  |  | 215.27 | [5 empty] | DIL
24 | 999281211R00 | Přesun hmot, opravy vněj. plášťů výšky do 25 m | t | 114.9936 |  | 0 |  | 0 |  | 0 | 21 | 0 | 0 | 0 | 0 | 0 |  | RTS 21/ II | RTS 21/ II | 1.872 | 215.27 |  | Přesun hmot |  |  |  | POL7_
Díl: | 764 | Konstrukce klempířské |  |  |  | 0 |  | 0 |  | 0 |  | 0 |  | 0 |  | 1.04 |  |  |  |  | 33.6 | [5 empty] | DIL
25 | 764410850R00 | Demontáž oplechování parapetů,rš od 100 do 330 mm | m | 100 |  | 0 |  | 0 |  | 0 | 21 | 0 | 0 | 0 | 0.00135 | 0.14 |  | RTS 21/ II | RTS 21/ II | 0.09 | 9 |  | Práce |  |  |  | POL1_
|  | Oplechování parapetů : 100 |  | 100 | [22 empty] | VV | 0
26 | 764430850R00 | Demontáž oplechování zdí,rš 600 mm | m | 75 |  | 0 |  | 0 |  | 0 | 21 | 0 | 0 | 0 | 0.00337 | 0.25 |  | RTS 21/ II | RTS 21/ II | 0.115 | 8.63 |  | Práce |  |  |  | POL1_
|  | Demontáž oplechování štítů r.š. 800mm : 75 |  | 75 | [22 empty] | VV | 0
27 | 764353860R00 | Demontáž žlabů nadříms. v lůžku, rš 800 mm, do 30° | m | 31 |  | 0 |  | 0 |  | 0 | 21 | 0 | 0 | 0 | 0.00601 | 0.19 |  | RTS 21/ II | RTS 21/ II | 0.161 | 4.99 |  | Práce |  |  |  | POL1_
|  | ZAATIKOVÝ ŽLAB UMÍSTĚNÝ ZA BALUSTRÁDOU : 31 |  | 31 | [22 empty] | VV | 0
28 | 764422810R00 | Demontáž oplechování říms,rš od 600 do 800 mm | m | 50 |  | 0 |  | 0 |  | 0 | 21 | 0 | 0 | 0 | 0.00395 | 0.2 |  | RTS 21/ II | RTS 21/ II | 0.1035 | 5.18 |  | Práce |  |  |  | POL1_
|  | OPLECHOVÁNÍ KORUNNÍCH ŘÍMS : 50 |  | 50 | [22 empty] | VV | 0
29 | 764454803R00 | Demontáž odpadních trub kruhových,D 150 mm | m | 72 |  | 0 |  | 0 |  | 0 | 21 | 0 | 0 | 0 | 0.00356 | 0.26 |  | RTS 21/ II | RTS 21/ II | 0.0805 | 5.8 |  | Práce |  |  |  | POL1_
|  | ODPADNÍ SVOD : 72 |  | 72 | [22 empty] | VV | 0
30 | 764_K01 | D+M Oplechování okenních parapetů, oplechování říms, rš. 290mm, Pz plech tl. 0,6mm vč. kotvení, pomo cných prací, doplňků, PÚ, dle PD | m | 100 |  | 0 |  | 0 |  | 0 | 21 | 0 | 0 | 0 | 0 | 0 |  | Vlastní | Indiv | 0 | 0 |  | Práce |  |  |  | POL1_
31 | 764_K02 | D+M Oplechování střešních štítů, r.š. 800mm, Pz plech tl. 0,6mm vč. kotvení, pomocných prací, doplňk ů, PÚ, dle PD | m | 75 |  | 0 |  | 0 |  | 0 | 21 | 0 | 0 | 0 | 0 | 0 |  | Vlastní | Indiv | 0 | 0 |  | Práce |  |  |  | POL1_
32 | 764_K03 | D+M Zaatikový žlab umístěný za balustriádou, r.š. 800mm, Pz plech tl. 0,6mm vč. kotvení, pomocných p rací, doplňků, PÚ, dle PD | m | 31 |  | 0 |  | 0 |  | 0 | 21 | 0 | 0 | 0 | 0 | 0 |  | Vlastní | Indiv | 0 | 0 |  | Práce |  |  |  | POL1_
33 | 764_K04 | D+M Oplechování korunních říms, rš. 800mm, Pz plech tl. 0,6mm vč. kotvení, pomocných prací, doplňků, PÚ, dle PD | m | 50 |  | 0 |  | 0 |  | 0 | 21 | 0 | 0 | 0 | 0 | 0 |  | Vlastní | Indiv | 0 | 0 |  | Práce |  |  |  | POL1_
34 | 764_K05 | D+M Odpadní svod kruhový, pr. 150mm, Pz plech tl. 0,6mm vč. kotvení, pomocných prací, doplňků, PÚ dle PD | m | 72 |  | 0 |  | 0 |  | 0 | 21 | 0 | 0 | 0 | 0 | 0 |  | Vlastní | Indiv | 0 | 0 |  | Práce |  |  |  | POL1_
35 | 764_K06 | D+M Oplechování balustriády, Pb plech tl. 1,0mm, rš. 800mm, vč. pomocných prací, doplňků, PÚ, dle PD | m | 65 |  | 0 |  | 0 |  | 0 | 21 | 0 | 0 | 0 | 0 | 0 |  | Vlastní | Indiv | 0 | 0 |  | Práce |  |  |  | POL1_
Díl: | 765 | Krytiny tvrdé |  |  |  | 0 |  | 0 |  | 0 |  | 0 |  | 4.91 |  | 7.52 |  |  |  |  | 0 | [5 empty] | DIL
36 | 765900010RA0 | Demontáž pálené krytiny | m2 | 105 |  | 0 |  | 0 |  | 0 | 21 | 0 | 0 | 0 | 0.07165 | 7.52 |  | RTS 21/ II | RTS 21/ II | 0 | 0 |  | Agregovaná položka |  |  |  | POL2_
|  | Při instalaci klempířských prvků je nutno uvažovat v místě provádění klempířských prací a zajištění jejich správné : | [24 empty] | VV | 0
|  | funkce (zatažení pod krytinu) i s částečným rozebráním střešní krytiny, po montáži klempířských prvků uvedení : | [24 empty] | VV | 0
|  | střešní krytiny do původního stavu. : | [24 empty] | VV | 0
|  | 105 |  | 105 | [22 empty] | VV | 0
37 | 765310020RX1 | Uskladnění a zpětné zastřešení pálenou krytinou, vč. přesunů | m2 | 105 |  | 0 |  | 0 |  | 0 | 21 | 0 | 0.04673 | 4.91 | 0 | 0 |  | Vlastní | Indiv | 0 | 0 |  | Agregovaná položka |  |  |  | POL2_
|  | Při instalaci klempířských prvků je nutno uvažovat v místě provádění klempířských prací a zajištění jejich správné : | [24 empty] | VV | 0
|  | funkce (zatažení pod krytinu) i s částečným rozebráním střešní krytiny, po montáži klempířských prvků uvedení : | [24 empty] | VV | 0
|  | střešní krytiny do původního stavu. : | [24 empty] | VV | 0
|  | 105 |  | 105 | [22 empty] | VV | 0
Díl: | 767 | Konstrukce zámečnické |  |  |  | 0 |  | 0 |  | 0 |  | 0 |  | 0 |  | 0 |  |  |  |  | 0 | [5 empty] | DIL
38 | 767_Al01 | D+M Sestava dveří a výkladce, 2050x2200mm, vč. kování, příslušenství, doplňků, PÚ dle PD | soubor | 1 |  | 0 |  | 0 |  | 0 | 21 | 0 | 0 | 0 | 0 | 0 |  | Vlastní | Indiv | 0 | 0 |  | Práce |  |  |  | POL1_
39 | 767_Al02 | D+M Výkladec, 2000x1800mm, vč. kování, příslušenství, doplňků, PÚ dle PD | soubor | 1 |  | 0 |  | 0 |  | 0 | 21 | 0 | 0 | 0 | 0 | 0 |  | Vlastní | Indiv | 0 | 0 |  | Práce |  |  |  | POL1_
40 | 767_R | D+M repase dvířek včetně rámů od elektrických zařízení) integrovaných do soklové vč. pomocných prací, doplňků, PÚ, dle PD | m2 | 4 |  | 0 |  | 0 |  | 0 | 21 | 0 | 0 | 0 | 0 | 0 |  | Vlastní | Indiv | 0 | 0 |  | Práce |  |  |  | POL1_
|  | Oprava – repase zámečnických výrobků (dvířek včetně rámů od elektrických zařízení) integrovaných do soklové : | [24 empty] | VV | 0
|  | části fasády – odstranění stávajících nátěrů, přebroušení, 1x základní nátěr, 2x vrchní nátěr – odstín dle stávajícího : | [24 empty] | VV | 0
|  | nátěru včetně doplnění označení el. zařízení – plocha cca 4,0 m2. Upozornění – toto je třeba konzultovat : | [24 empty] | VV | 0
|  | s příslušným rozvodným závodem. : | [24 empty] | VV | 0
|  | 4 |  | 4 | [22 empty] | VV | 0
Díl: | D96 | Přesuny suti a vybouraných hmot |  |  |  | 0 |  | 0 |  | 0 |  | 0 |  | 0 |  | 0 |  |  |  |  | 959.1 | [5 empty] | DIL
41 | 979011211R00 | Svislá doprava suti a vybour. hmot za 2.NP nošením | t | 152.5524 |  | 0 |  | 0 |  | 0 | 21 | 0 | 0 | 0 | 0 | 0 |  | RTS 21/ II | RTS 21/ II | 2.009 | 306.48 |  | Přesun suti |  |  |  | POL8_
42 | 979011219R00 | Přípl.k svislé dopr.suti za každé další NP nošením | t | 152.5524 |  | 0 |  | 0 |  | 0 | 21 | 0 | 0 | 0 | 0 | 0 |  | RTS 21/ II | RTS 21/ II | 0.959 | 146.3 |  | Přesun suti |  |  |  | POL8_
43 | 979087311R00 | Vodorovné přemístění suti nošením do 10 m | t | 152.5524 |  | 0 |  | 0 |  | 0 | 21 | 0 | 0 | 0 | 0 | 0 |  | RTS 21/ II | RTS 21/ II | 0.752 | 114.72 |  | Přesun suti |  |  |  | POL8_
44 | 979087391R00 | Příplatek za nošení suti každých dalších 10 m | t | 762.7618 |  | 0 |  | 0 |  | 0 | 21 | 0 | 0 | 0 | 0 | 0 |  | RTS 21/ II | RTS 21/ II | 0.36 | 274.59 |  | Přesun suti |  |  |  | POL8_
45 | 979086112R00 | Nakládání nebo překládání suti a vybouraných hmot | t | 152.5524 |  | 0 |  | 0 |  | 0 | 21 | 0 | 0 | 0 | 0 | 0 |  | RTS 21/ II | RTS 21/ II | 0.277 | 42.26 |  | Přesun suti |  |  |  | POL8_
46 | 979081111R00 | Odvoz suti a vybour. hmot na skládku do 1 km | t | 152.5524 |  | 0 |  | 0 |  | 0 | 21 | 0 | 0 | 0 | 0 | 0 |  | RTS 21/ II | RTS 21/ II | 0.49 | 74.75 |  | Přesun suti |  |  |  | POL8_
47 | 979081121R00 | Příplatek k odvozu za každý další 1 km | t | 1372.9713 |  | 0 |  | 0 |  | 0 | 21 | 0 | 0 | 0 | 0 | 0 |  | RTS 21/ II | RTS 21/ II | 0 | 0 |  | Přesun suti |  |  |  | POL8_
48 | 979999999R00 | Poplatek za skládku 10 % příměsí | t | 152.5524 |  | 0 |  | 0 |  | 0 | 21 | 0 | 0 | 0 | 0 | 0 |  | RTS 21/ II | RTS 21/ II | 0 | 0 |  | Přesun suti |  |  |  | POL8_
Díl: | ON | Ostatní náklady |  |  |  | 0 |  | 0 |  | 0 |  | 0 |  | 0 |  | 0 |  |  |  |  | 0 | [5 empty] | DIL
49 | 005261030R | D+M odstranění porušeného oplechování a doplnění chybějícího oplechování, vč. dodávky | m | 30 |  | 0 |  | 0 |  | 0 | 21 | 0 | 0 | 0 | 0 | 0 |  | RTS 21/ II | Indiv | 0 | 0 |  | VRN |  |  |  | POL99_8
|  | Dále je nutno provést důkladnou revizi zaatikového žlabu a jeho míst napojení na svodové potrubí, odstranění : | [24 empty] | VV | 0
|  | porušeného oplechování a doplnění chybějícího oplechování : 30 |  | 30 | [22 empty] | VV | 0
[25 empty] | 15 | 21 | DPH
| Celkem |  |  |  |  | 0 | [18 empty] | 0 | 0 | SUM
Poznámky uchazeče k zadání
POPUZIV
END
Note on S6: Jedná se o informaci, zda se jedná o položku, která je do rozpočtu zadána z cenové soustavy RTS, nebo vlastní.
Note on T6: Jedná se o název CÚ, která je zadána u položky rozpočtu

## 1 VON Pol
Položkový rozpočet | [26 empty] | #TypZaznamu#
S: | 5 | ZŠ a MŠ Husova | [24 empty] | STA
O: | 1 | ZŠ a MŠ Husova | [21 empty] | STA |  |  | OBJ
R: | VON | Vedlejší a ostatní náklady | [24 empty] | ROZ
P.č. | Číslo položky | Název položky | MJ | Množství | Cena / MJ | Celkem | Dodávka | Dodávka celk. | Montáž | Montáž celk. | DPH | Cena s DPH | Hmotnost / MJ | Hmotnost celk.(t) | Dem. hmotnost / MJ | Dem. hmotnost celk.(t) | Ceník | Cen. soustava / platnost | Cenová úroveň | Nhod / MJ | Nhod celk. | Dodavatel | Typ položky
Díl: | VN | Vedlejší náklady |  |  |  | 0 |  | 0 |  | 0 |  | 0 |  | 0 |  | 0 |  |  |  |  | 0 | [5 empty] | DIL
1 | 005121010R | Vybudování zařízení staveniště | Soubor | 1 |  | 0 |  | 0 |  | 0 | 21 | 0 | 0 | 0 | 0 | 0 |  | RTS 21/ II | Indiv | 0 | 0 |  | VRN |  |  |  | POL99_8
|  | Veškeré náklady spojené s vybudováním, provozem a odstraněním zařízení staveniště. : : | [24 empty] | VV | 0
|  | 1 |  | 1 | [22 empty] | VV | 0
2 | 005121020R | Provoz zařízení staveniště | Soubor | 1 |  | 0 |  | 0 |  | 0 | 21 | 0 | 0 | 0 | 0 | 0 |  | RTS 21/ II | Indiv | 0 | 0 |  | VRN |  |  |  | POL99_8
3 | 005121030R | Odstranění zařízení staveniště | Soubor | 1 |  | 0 |  | 0 |  | 0 | 21 | 0 | 0 | 0 | 0 | 0 |  | RTS 21/ II | Indiv | 0 | 0 |  | VRN |  |  |  | POL99_8
4 | 005111021R | Vytyčení inženýrských sítí před stavbou lešení | Soubor | 1 |  | 0 |  | 0 |  | 0 | 21 | 0 | 0 | 0 | 0 | 0 |  | RTS 21/ II | Indiv | 0 | 0 |  | VRN |  |  |  | POL99_8
Díl: | ON | Ostatní náklady |  |  |  | 0 |  | 0 |  | 0 |  | 0 |  | 0 |  | 0 |  |  |  |  | 0 | [5 empty] | DIL
5 | 005211040R | Užívání veřejných ploch a prostranství | Soubor | 1 |  | 0 |  | 0 |  | 0 | 21 | 0 | 0 | 0 | 0 | 0 |  | RTS 21/ II | Indiv | 0 | 0 |  | VRN |  |  |  | POL99_8
6 | 005211080R | Bezpečnostní a hygienická opatření na staveništi | Soubor | 1 |  | 0 |  | 0 |  | 0 | 21 | 0 | 0 | 0 | 0 | 0 |  | RTS 21/ II | Indiv | 0 | 0 |  | VRN |  |  |  | POL99_8
|  | Bezpečnostní a hygienická opatření na staveništi : | [24 empty] | VV | 0
|  | včetně dočasného oplocení staveniště po dobu stavebních prací : | [24 empty] | VV | 0
|  | 1 |  | 1 | [22 empty] | VV | 0
7 | 00411102R1 | Fotodokumentace fasády před zahájením prací dle TZ | Soubor | 1 |  | 0 |  | 0 |  | 0 | 21 | 0 | 0 | 0 | 0 | 0 |  | Vlastní | Indiv | 0 | 0 |  | VRN |  |  |  | POL99_8
|  | Před započetím veškerých prací bude provedena kompletní, detailně zpracovaná fotodokumentace stávající : | [24 empty] | VV | 0
|  | fasády včetně jejího členění. Dále bude provedena i fotodokumentace balustrád a štítů ze strany střechy. : | [24 empty] | VV | 0
|  | 1 |  | 1 | [22 empty] | VV | 0
8 | 004111010R | Průzkumné práce | Soubor | 1 |  | 0 |  | 0 |  | 0 | 21 | 0 | 0 | 0 | 0 | 0 |  | RTS 21/ II | Indiv | 0 | 0 |  | VRN |  |  |  | POL99_8
|  | dle TZ : | [24 empty] | VV | 0
|  | Odvod ze střechy je na uliční straně proveden zaatikovým žlabem se svody zaústěnými do půdního prostoru. : | [24 empty] | VV | 0
|  | V rámci provádění stavby je nutno prověřit možnost zatékání dešťové vody od porušeného žlabu a místa zaústění do : | [24 empty] | VV | 0
|  | svodů do korunní římsy. : | [24 empty] | VV | 0
|  | 1 |  | 1 | [22 empty] | VV | 0
9 | 00411 R | Restaurátorský (stratigrafický) průzkum podrobný | Soubor | 1 |  | 0 |  | 0 |  | 0 | 21 | 0 | 0 | 0 | 0 | 0 |  | RTS 21/ II | Indiv | 0 | 0 |  | VRN |  |  |  | POL99_8
10 | 00526 R2 | Náklady na provedení vzorů - vzorkování | Soubor | 1 |  | 0 |  | 0 |  | 0 | 21 | 0 | 0 | 0 | 0 | 0 |  | Vlastní | Indiv | 0 | 0 |  | VRN |  |  |  | POL99_8
11 | 005211030R | Dočasná dopravní opatření | Soubor | 1 |  | 0 |  | 0 |  | 0 | 21 | 0 | 0 | 0 | 0 | 0 |  | RTS 21/ II | Indiv | 0 | 0 |  | VRN |  |  |  | POL99_8
|  | Dočasná značení včetně projednání a zákresu : 1 |  | 1 | [22 empty] | VV | 0
[25 empty] | 15 | 21 | DPH
| Celkem |  |  |  |  | 0 | [18 empty] | 0 | 0 | SUM
Poznámky uchazeče k zadání
POPUZIV
END
Note on S6: Jedná se o informaci, zda se jedná o položku, která je do rozpočtu zadána z cenové soustavy RTS, nebo vlastní.
Note on T6: Jedná se o název CÚ, která je zadána u položky rozpočtu