## List1
ROZPOČET DODÁVKY A MONTÁŽE GASTRONOMICKÉHO ZAŘÍZENÍ
Akce: | ŠJ Brno, Úvoz 55, p.o. - dodávka a montáž granulované myčky černého nádobí s rekuperací
Položka | Název | Popis | Rozměr | Elektro | Ks | Cena/kus bez DPH | Cena celkem bez DPH | Poznámka
1. | Nerezový mycí dřez černého nádobí s pracovní plochou (pozice v půdorysu: H1) | Nerezový dřez svařovaný, vnitřní rozměr 900x600x290mm, zadní lem 40mm. Vlevo prolamovaná pracovní plocha. Spodní trnož. | 2000x700x870mm |  | 1 | 0 | 0 | Přípojný bod 1x odpad HT50, 1x pospojení zemnícího vodiče
2. | Nástěná sprcha s ramínkem (pozice v půdorysu: H2) | Nástěná sprcha s ramínkem s keramickými kouhouty. Ramínko na napouštění vody, ruční sprcha. Délka hadice sprchy 1000mm. Výška 1100mm. |  |  | 1 | 0 | 0 | Přípojný bod 1x SV + TV, 1x pospojení zemnícího vodiče
3. | Nerezový pracovní stůl jednoduchý (pozice v půdorysu: H3-H6) | Nerezový pracovní stůl jednoduchý, prolamovaná pracovní deska, spodní trnož. Pravý a zadní lem 40mm. | 1300x1155x870mm |  | 1 | 0 | 0 | Přípojný bod 1x pospojení zemnícího vodiče
4. | Granulová myčka černého nádobí s rekuperací (pozice v půdorysu: H7) | Granulová myčka s předním plněním pro mytí běžného kuchyňského nádobí a silně znečistěného černého nádobí ( plechy GN, cukrářské a pekařské plechy, pánve, velké pekáče, pečící formy aj. Patentovaný systém granulového mytí využívá standardního účinku tlaku vody a mycích prostředků s výrazným navýšením účinku mechanickým působením hygienicky nezávadných plastových granulí aktivně narušujících zaschlé a zapečené vrstvy a zbytky pokrmů. Robustní celonerezové dvouplášťové a izolované provedení (minimální tepelné ztráty a hluková izolace). Intuitivní elektronické řízení pro jednoduchou obsluhu a ovládání. 12 automatických mycích režimů (6 mycích cyklů s využitím granulí a 5 mycích cyklů bez použití granulí, hygienický oplach. Pětifázový mycí cyklus (mytí s granulemi, mytí bez granulí jen vodou, pauza, horký oplach, odsátí páry). Zařízení vybaveno systémem rekuperace energie (využití odpadní páry k ohřevu vody) s výraznou úsporou energie. Snížení nežádoucí vlhkosti v pracovním prostředí až o 90% vycházející páry. Hodinový mycí výkon až 90 plechů/h GN1/1. Velký nerez rotační mycí koš Ø 750 mm a zásuvná výška 650mm . Zesílená lisovaná vana (nerez AISI 316) a zaoblené rohy ve všech místech mycího prostoru pro dokonalou hygienu, snadné čištění a rychlou údržbu. Výkon mycího čerpadla (3,7kW), postranní nerezovým mycím ramena vertikálně umístěným v rozích. Oplachová amena umístěna bezpečně mezi mycími rameny s optimálním rozložením. Speciální dvojitý filtrační systém s nerezovými sběrnými koši snadno vyjímatelnými pro každodenní údržbu a čistění, udržení kvality vody ve vaně a maximální ochranu mycího čerpadla. Přídavné oplachové čerpadlo se systémem THERMOSTOP. Funkce SELF-CLEANING. Součástí vybavení zařízení v základu jsou dávkovače oplachového a mycího prostředku s přesným nastavením dávky. Dále 1x rotační kulatý koš, 1x stojan, stojan na plechy, 1x stojan na nádobí, 1x stojan na nádobí a hrnce, 1x stojan pro malé hrnce a pánve, 1xstojan pro velké hrnce, 1x vozík snadné manipulace koše, 2x mycí granule 9kg, 1x manipulační vozík podlahový. | 1095x910x2100 | 400V/50HZ, 13kW | 1 | 0 | 0 | Přípojný bod 1x SV + TV, odpad HT50, 1x pospojení zemnícího vodiče,1x přívod el. energie 5x4mm 400V
5. | Změkčovač na teplou vodu | Změkčovač automatický na teplou vodu do 65°C, snadné elektromechnické ovládání. Mosazné provedení hlavních částí regenerační hlavy. | 360x510x670 | 230V/50Hz, 0,1kW | 1 | 0 | 0 | Přípojný bod 1x odpad HT50, x přívod el. energie 230V/50Hz
6. | Cena za dopravu a instalaci* |  |  |  | soubor | 0 | 0
| Dodávka celkem bez DPH: | [5 empty] | 0
| DPH: | [5 empty] | 0
| Dodávka celkem vč. DPH: | [5 empty] | 0
Pro výrobu nerezových prvků musí být použit nemagnetický nerezový materiál běžných standardů AISI 304 o síle min. 1,2mm.
Pokud se v této zadávací dokumentaci vyskytují požadavky nebo odkazy na jednotlivé technické nebo obchodní názvy, jedná se pouze o vymezení požadovaných a očekávaných standardů.
* Instalací zařízení se rozumí :
| - | montáž zařízení na přípravené přívody elektroinstalace
| - | montáž zařízení na přípravené přívody vodoinstalace
| - | montáž zařízení na přípravené přívody kanalizace
| - | použitý montážní materiál
| - | zprovoznění
| - | kalibrace zařízení
| - | seřízení
| - | odzkoušení
| - | základní technické zaškolení obsluhy
| - | odvoz a ekologická likvidace obalových materiálů