## Pokyny pro vyplnění
Pokyny pro vyplnění
Ve všech listech tohoto souboru můžete měnit pouze buňky s modrým pozadím. Jedná se o tyto údaje : - údaje o firmě - jednotkové ceny položek zadané na maximálně dvě desetinná místa

## Stavba
#RTSROZP# | Položkový rozpočet stavby
| Stavba: |  | 23MM000 | Správa nemovitostí městské části Brno-střed - opravy a údržba bytů
| Objekt: |  | 23.14 | Solniční 6, byt č. 13 (koupelna)
7931 | Rozpočet: |  | 23.14 | Stavební úpravy
| Objednatel: |  | Statutární město Brno |  |  |  | IČO: | 44992785
|  |  | Dominikánské náměstí 196/1 |  |  |  | DIČ: | CZ44992785
|  |  | 60200 | Brno-Brno-město
| Projektant: | [5 empty] | IČO:
DIČ:
| Zhotovitel: | [5 empty] | IČO:
DIČ:
Vypracoval:
| Rozpis ceny | [6 empty] | Celkem
HSV | HSV | [6 empty] | 0
PSV | PSV | [6 empty] | 0
MON | MON | [6 empty] | 0
VN | Vedlejší náklady | [6 empty] | 0
ON | Ostatní náklady | [6 empty] | 0
| Celkem | [6 empty] | 0
Rekapitulace daní
0 | Základ pro sníženou DPH |  |  | 15 | % | 0 |  |  | CZK
0 | Snížená DPH |  |  | 15 | % | 0 |  |  | CZK
0 | Základ pro základní DPH |  |  | 21 | % | 0 |  |  | CZK
0 | Základní DPH |  |  | 21 | % | 0 |  |  | CZK
0 | Zaokrouhlení |  |  |  |  | 0 |  |  | CZK
| Cena celkem bez DPH |  |  |  |  | 0 |  |  | CZK
0 | Cena celkem s DPH |  |  |  |  | 0 |  |  | CZK
|  | v |  |  | dne
|  |  | Za zhotovitele |  |  |  | Za objednatele
Rekapitulace dílčích částí
#CASTI>> | Číslo | Název |  |  | Základ pro sníženou DPH | Základ pro základní DPH | DPH celkem | Cena celkem | %
1 | Stavba |  |  |  | 0 | 0 | 0 | 0 | #NAME?
2 | 23.14 | Solniční 6, byt č. 13 (koupelna) |  |  | 0 | 0 | 0 | 0 | #NAME?
3 | 23.14 | Stavební úpravy |  |  | 0 | 0 | 0 | 0 | #NAME?
| Celkem za stavbu |  |  |  | 0 | 0 | 0 | 0 | 0
#POPS | Popis stavby: 23MM000 - Správa nemovitostí městské části Brno-střed - opravy a údržba bytů
| Tento soupis stavebních prací, dodávek a služeb je sestaven jako podklad pro zpracování nabídek dodavatelů na veřejnou zakázku na stavební práce a obsahuje podmínky a požadavky zadavatele, za kterých má být zpracována nabídková cena dodavatelů. Účelem tohoto soupisu je zabezpečit obsahovou shodu všech nabídkových cen a usnadnit následné posouzení předložených cenových nabídek. | [8 empty] | Tento soupis stavebních prací, dodávek a služeb je sestaven jako podklad pro zpracování nabídek dodavatelů na veřejnou zakázku na stavební práce a obsahuje podmínky a požadavky zadavatele, za kterých má být zpracována nabídková cena dodavatelů. Účelem tohoto soupisu je zabezpečit obsahovou shodu všech nabídkových cen a usnadnit následné posouzení předložených cenových nabídek.
| Předpokládá se, že dodavatel před zpracováním cenové nabídky pečlivě prostuduje všechny pokyny a podmínky pro zpracování nabídkové ceny obsažené v zadávacích podmínkách a bude se jimi při zpracování nabídkové ceny řídit. | [8 empty] | Předpokládá se, že dodavatel před zpracováním cenové nabídky pečlivě prostuduje všechny pokyny a podmínky pro zpracování nabídkové ceny obsažené v zadávacích podmínkách a bude se jimi při zpracování nabídkové ceny řídit.
| Množství v položkách je předpokládané a řídí se po vzoru vyhláškou č. 169/2016 Sb. Zhotovitel je povinen zkontrolovat rozpočet a doplnit chybějící položky. V opačném případě je zhotovitel povinen upozornit zadavatele na případné nedostatky. | [8 empty] | Množství v položkách je předpokládané a řídí se po vzoru vyhláškou č. 169/2016 Sb. Zhotovitel je povinen zkontrolovat rozpočet a doplnit chybějící položky. V opačném případě je zhotovitel povinen upozornit zadavatele na případné nedostatky.
| Položky označené D+M (dodávka + montáž) se oceňují včetně přesunu hmot. Ostatní vlastní položky jsou založeny na cenové soustavě RTS. Veškeré prvky a konstrukce se oceňují jako kompletní, včetně detailů, pomocných prací (vysekání drážek, doklínkování, vysekání kapes, lože, obsyp, zásyp, výkop, seřízení, revize, doplňků, příslušenství, povrchové úpravy apod.). | [8 empty] | Položky označené D+M (dodávka + montáž) se oceňují včetně přesunu hmot. Ostatní vlastní položky jsou založeny na cenové soustavě RTS. Veškeré prvky a konstrukce se oceňují jako kompletní, včetně detailů, pomocných prací (vysekání drážek, doklínkování, vysekání kapes, lože, obsyp, zásyp, výkop, seřízení, revize, doplňků, příslušenství, povrchové úpravy apod.).
| Zhotovitel doplní poskytnuté informace svými vlastními znalostmi a zkušenostmi tak, aby mohl připravit nabídku a je plnou Zhotovitelovou zodpovědností učinit potřebné dotazy, jak to pro tento účel považuje za nutné. | [8 empty] | Zhotovitel doplní poskytnuté informace svými vlastními znalostmi a zkušenostmi tak, aby mohl připravit nabídku a je plnou Zhotovitelovou zodpovědností učinit potřebné dotazy, jak to pro tento účel považuje za nutné.
Rekapitulace dílů
| Číslo | Název |  |  | Typ dílu |  |  | Celkem | %
| 3 | Svislé a kompletní konstrukce |  |  | HSV |  |  | 0
| 416 | Podhledy a mezistropy montované lehké |  |  | HSV |  |  | 0
| 61 | Úpravy povrchů vnitřní |  |  | HSV |  |  | 0
| 63 | Podlahy a podlahové konstrukce |  |  | HSV |  |  | 0
| 900 | HZS |  |  | HSV |  |  | 0
| 95 | Dokončovací konstrukce na pozemních stavbách |  |  | HSV |  |  | 0
| 96 | Bourání konstrukcí |  |  | HSV |  |  | 0
| 99 | Staveništní přesun hmot |  |  | HSV |  |  | 0
| 711 | Izolace proti vodě |  |  | PSV |  |  | 0
| 721 | Vnitřní kanalizace |  |  | PSV |  |  | 0
| 722 | Vnitřní vodovod |  |  | PSV |  |  | 0
| 725 | Zařizovací předměty |  |  | PSV |  |  | 0
| 735 | Otopná tělesa |  |  | PSV |  |  | 0
| 761 | Konstrukce sklobetonové |  |  | PSV |  |  | 0
| 766 | Konstrukce truhlářské |  |  | PSV |  |  | 0
| 771 | Podlahy z dlaždic a obklady |  |  | PSV |  |  | 0
| 781 | Obklady keramické |  |  | PSV |  |  | 0
| 783 | Nátěry |  |  | PSV |  |  | 0
| 784 | Malby |  |  | PSV |  |  | 0
| M21 | Elektromontáže |  |  | MON |  |  | 0
| D96 | Přesuny suti a vybouraných hmot |  |  | PSU |  |  | 0
| ON | Ostatní náklady |  |  | ON |  |  | 0
| Cena celkem | [6 empty] | 0 | 0
Note on D11: Název
Note on D12: Ulice
Note on D13: PSČ
Note on E13: Místo
Note on I11: IČO
Note on I12: DIČ

## VzorPolozky (hidden)
Položkový rozpočet
S:
O:
R:

## 23.14 23.14 Pol
Položkový rozpočet | [26 empty] | #TypZaznamu#
S: | 23MM000 | Správa nemovitostí městské části Brno-střed - opravy a údržba bytů | [24 empty] | STA
O: | 23.14 | Solniční 6, byt č. 13 (koupelna) | [21 empty] | STA |  |  | OBJ
R: | 23.14 | Stavební úpravy | [24 empty] | ROZ
P.č. | Číslo položky | Název položky | MJ | Množství | Cena / MJ | Celkem | Dodávka | Dodávka celk. | Montáž | Montáž celk. | DPH | Cena s DPH | Hmotnost / MJ | Hmotnost celk.(t) | Dem. hmotnost / MJ | Dem. hmotnost celk.(t) | Ceník | Cen. soustava / platnost | Cenová úroveň | Nhod / MJ | Nhod celk. | Dodavatel | Typ položky
Díl: | 3 | Svislé a kompletní konstrukce |  |  |  | 0 |  | 0 |  | 0 |  | 0 |  | 0.11 |  | 0 |  |  |  |  | 1.41 | [5 empty] | DIL
1 | 342255024R00 | Příčky z cihel a tvárnic nepálených příčky z příčkovek pórobetonových tloušťky 100 mm | m2 | 1.35 |  | 0 |  | 0 |  | 0 | 15 | 0 | 0.07471 | 0.1 | 0 | 0 |  | RTS 23/ I | RTS 23/ I | 0.52915 | 0.71 |  | Práce |  |  |  | POL1_
|  | Solniční 6, byt č. 13 : | [24 empty] | VV | 0
|  | zazdění okna : | [24 empty] | VV | 0
|  | 5.NP - 5.013.05 - koupelna / 5.013.06 - šatna : | [24 empty] | VV | 0
|  | výška 1,5 m, zbytek sklobetonové tvárnice : | [24 empty] | VV | 0
|  | 0,90*1,50 |  | 1.35 | [22 empty] | VV | 0
2 | 342948112R00 | Kotvení příček ke konstrukci přistřelenými kotvami | m | 5.8 |  | 0 |  | 0 |  | 0 | 15 | 0 | 0.00102 | 0.01 | 0 | 0 |  | RTS 23/ I | RTS 23/ I | 0.12 | 0.7 |  | Práce |  |  |  | POL1_
|  | Včetně dodávky kotev i spojovacího materiálu. | [24 empty] | POP
|  | Solniční 6, byt č. 13 : | [24 empty] | VV | 0
|  | zazdění okna : | [24 empty] | VV | 0
|  | 5.NP - 5.013.05 - koupelna / 5.013.06 - šatna : | [24 empty] | VV | 0
|  | 0,9+0,9+2,0+2,0 |  | 5.8 | [22 empty] | VV | 0
Díl: | 416 | Podhledy a mezistropy montované lehké |  |  |  | 0 |  | 0 |  | 0 |  | 0 |  | 0.07 |  | 0 |  |  |  |  | 5.23 | [5 empty] | DIL
3 | 416021123R00 | Podhledy SDK, kovová.kce CD. 1x deska RBI 12,5 mm | m2 | 5.5 |  | 0 |  | 0 |  | 0 | 15 | 0 | 0.01201 | 0.07 | 0 | 0 |  | RTS 23/ I | RTS 23/ I | 0.95 | 5.23 |  | Práce |  |  |  | POL1_
|  | s úpravou rohů, koutů a hran konstrukcí, přebroušení a tmelení spár, | [24 empty] | POP
|  | Solniční 6, byt č. 13 : | [24 empty] | VV | 0
|  | snížení stropu o cca 200 mm : | [24 empty] | VV | 0
|  | 5.NP - 5.013.05 - koupelna : 5,5 |  | 5.5 | [22 empty] | VV | 0
Díl: | 61 | Úpravy povrchů vnitřní |  |  |  | 0 |  | 0 |  | 0 |  | 0 |  | 0.86 |  | 0 |  |  |  |  | 15.52 | [5 empty] | DIL
4 | 610991111R00 | Zakrývání výplní vnitřních otvorů | m2 | 3.744 |  | 0 |  | 0 |  | 0 | 15 | 0 | 4e-05 | 0 | 0 | 0 |  | RTS 23/ I | RTS 23/ I | 0.078 | 0.29 |  | Práce |  |  |  | POL1_9
|  | fólií Pe 0,05-0,2 mm, které se zřizují před úpravami povrchu, a obalení osazených dveřních zárubní před znečištěním při úpravách povrchu nástřikem plastických maltovin včetně pozdějšího odkrytí | [24 empty] | POP |  | fólií Pe 0,05-0,2 mm, které se zřizují před úpravami povrchu, a obalení osazených dveřních zárubní před znečištěním při úpravách povrchu nástřikem plastických maltovin včetně pozdějšího odkrytí
|  | Solniční 6, byt č. 13 : | [24 empty] | VV | 0
|  | 5.NP - 5.013.05 - koupelna : | [24 empty] | VV | 0
|  | 0,90*2,08 |  | 1.872 | [22 empty] | VV | 0
|  | 0,90*2,08 |  | 1.872 | [22 empty] | VV | 0
5 | 612401191RU2 | Omítka malých ploch vnitřních stěn do 0,09 m2, sádrou po hmoždinkách, skobách, rýhách apod. | kus | 10 |  | 0 |  | 0 |  | 0 | 15 | 0 | 0.00249 | 0.02 | 0 | 0 |  | RTS 23/ I | RTS 23/ I | 0.145 | 1.45 |  | Práce |  |  |  | POL1_
|  | V položce jsou zakalkulovány náklady na pomocné pracovní lešení o výšce podlahy do 1900 mm a pro zatížení do 1,5 kPa. Položka obsahuje penetraci podkladu a sádrovou omítku tl. 15 mm. | [24 empty] | POP |  | V položce jsou zakalkulovány náklady na pomocné pracovní lešení o výšce podlahy do 1900 mm a pro zatížení do 1,5 kPa. Položka obsahuje penetraci podkladu a sádrovou omítku tl. 15 mm.
|  | Solniční 6, byt č. 13 : | [24 empty] | VV | 0
|  | 5.NP - 5.013.05 - koupelna : 10 |  | 10 | [22 empty] | VV | 0
6 | 612421626R00 | Omítka vnitřní zdiva, MVC, hladká položka obsahuje cementový postřik, jádrovou hladkou omítku | m2 | 15.564 |  | 0 |  | 0 |  | 0 | 15 | 0 | 0.04414 | 0.69 | 0 | 0 |  | RTS 23/ I | RTS 23/ I | 0.6 | 9.34 |  | Práce |  |  |  | POL1_
|  | Solniční 6, byt č. 13 : | [24 empty] | VV | 0
|  | 5.NP - 5.013.05 - koupelna : (9,55)*2,0 |  | 19.1 | [22 empty] | VV | 0
|  | - dveře : -1*0,90*2,08 |  | -1.872 | [22 empty] | VV | 0
|  | - dveře : -1*0,80*2,08 |  | -1.664 | [22 empty] | VV | 0
7 | 612481211RT2 | Montáž výztužné sítě(perlinky)do stěrky-vnit.stěny včetně výztužné sítě a stěrkového tmelu | m2 | 6 |  | 0 |  | 0 |  | 0 | 15 | 0 | 0.00367 | 0.02 | 0 | 0 |  | RTS 23/ I | RTS 23/ I | 0.362 | 2.17 |  | Práce |  |  |  | POL1_
|  | Solniční 6, byt č. 13 : | [24 empty] | VV | 0
|  | zadzění okna : | [24 empty] | VV | 0
|  | 5.NP - 5.013.05 - koupelna / 5.013.06 - šatna : | [24 empty] | VV | 0
|  | 2*(1,5*2,0) |  | 6 | [22 empty] | VV | 0
8 | 612421637R00 | Omítka vnitřní zdiva, MVC, štuková | m2 | 2.7 |  | 0 |  | 0 |  | 0 | 15 | 0 | 0.04766 | 0.13 | 0 | 0 |  | RTS 23/ I | RTS 23/ I | 0.84 | 2.27 |  | Práce |  |  |  | POL1_
|  | Solniční 6, byt č. 13 : | [24 empty] | VV | 0
|  | zadzění okna : | [24 empty] | VV | 0
|  | 5.NP - 5.013.05 - koupelna / 5.013.06 - šatna : | [24 empty] | VV | 0
|  | výška 1,5 m, zbytek sklobetonové tvárnice : | [24 empty] | VV | 0
|  | 2*(0,90*1,50) |  | 2.7 | [22 empty] | VV | 0
Díl: | 63 | Podlahy a podlahové konstrukce |  |  |  | 0 |  | 0 |  | 0 |  | 0 |  | 0.05 |  | 0 |  |  |  |  | 1.7 | [5 empty] | DIL
9 | 632411105RT1 | Samonivelační stěrka, ruč.zpracování tl.5 mm | m2 | 5.5 |  | 0 |  | 0 |  | 0 | 15 | 0 | 0.00892 | 0.05 | 0 | 0 |  | RTS 23/ I | RTS 23/ I | 0.258 | 1.42 |  | Práce |  |  |  | POL1_
|  | Solniční 6, byt č. 13 : | [24 empty] | VV | 0
|  | Podlaha : | [24 empty] | VV | 0
|  | 5.NP - 5.013.05 - koupelna : 5,5 |  | 5.5 | [22 empty] | VV | 0
10 | 771315111R00 | Penetrace cement.a anhydrit.podkladu | m2 | 5.5 |  | 0 |  | 0 |  | 0 | 15 | 0 | 0.00025 | 0 | 0 | 0 |  | RTS 23/ I | RTS 23/ I | 0.05 | 0.28 |  | Práce |  |  |  | POL1_
|  | Solniční 6, byt č. 13 : | [24 empty] | VV | 0
|  | Podlaha : | [24 empty] | VV | 0
|  | 5.NP - 5.013.05 - koupelna : 5,5 |  | 5.5 | [22 empty] | VV | 0
Díl: | 900 | HZS |  |  |  | 0 |  | 0 |  | 0 |  | 0 |  | 0 |  | 0 |  |  |  |  | 4 | [5 empty] | DIL
11 | 900 RT1 | HZS Práce v tarifní třídě 4 | h | 4 |  | 0 |  | 0 |  | 0 | 15 | 0 | 0 | 0 | 0 | 0 |  | RTS 23/ I | RTS 23/ I | 1 | 4 |  | Práce |  |  |  | POL1_
|  | Drobné montáže v rámci bytu a ostatní práce, které nezahrnuty v soupisu např. zásuvky, světla, garnyže, záclony, apod. | [24 empty] | POP |  | Drobné montáže v rámci bytu a ostatní práce, které nezahrnuty v soupisu např. zásuvky, světla, garnyže, záclony, apod.
|  | Solniční 6, byt č. 13 : | [24 empty] | VV | 0
|  | demontáže : 2 |  | 2 | [22 empty] | VV | 0
|  | montáže : 2 |  | 2 | [22 empty] | VV | 0
Díl: | 95 | Dokončovací konstrukce na pozemních stavbách |  |  |  | 0 |  | 0 |  | 0 |  | 0 |  | 0 |  | 0 |  |  |  |  | 10.5 | [5 empty] | DIL
12 | 952901111R00 | Vyčištění budov o výšce podlaží do 4 m | m2 | 34.1 |  | 0 |  | 0 |  | 0 | 15 | 0 | 4e-05 | 0 | 0 | 0 |  | RTS 23/ I | RTS 23/ I | 0.308 | 10.5 |  | Práce |  |  |  | POL1_9
|  | Zametení a umytí podlah, dlažeb, obkladů, chodbách a schodištích, vyčištění a umytí oken, dveří s rámy, zárubněmi, umytí a vyčistění jiných zasklených a natíraných ploch a zařizovacích předmětů před předáním do užívání. | [24 empty] | POP |  | Zametení a umytí podlah, dlažeb, obkladů, chodbách a schodištích, vyčištění a umytí oken, dveří s rámy, zárubněmi, umytí a vyčistění jiných zasklených a natíraných ploch a zařizovacích předmětů před předáním do užívání.
|  | Solniční 6, byt č. 13 : | [24 empty] | VV | 0
|  | rekonstrukce : | [24 empty] | VV | 0
|  | 5.NP - 5.013.05 - koupelna : 5,5 |  | 5.5 | [22 empty] | VV | 0
|  | Mezisoučet |  | 5.5 | [22 empty] | VV | 1
|  | dotčené místnosti : | [24 empty] | VV | 0
|  | 5.NP - 5.013.01 - předsíň : 9,2 |  | 9.2 | [22 empty] | VV | 0
|  | 5.NP - 5.013.06 - šatna : 6,7 |  | 6.7 | [22 empty] | VV | 0
|  | 5.NP - 5.013.07 - kuchyně : 12,7 |  | 12.7 | [22 empty] | VV | 0
|  | Mezisoučet |  | 28.6 | [22 empty] | VV | 1
Díl: | 96 | Bourání konstrukcí |  |  |  | 0 |  | 0 |  | 0 |  | 0 |  | 0 |  | 1.29 |  |  |  |  | 9.05 | [5 empty] | DIL
13 | 776511810R00 | Odstranění PVC a koberců lepených bez podložky | m2 | 5.5 |  | 0 |  | 0 |  | 0 | 15 | 0 | 0 | 0 | 0.001 | 0.01 |  | RTS 23/ I | RTS 23/ I | 0.105 | 0.58 |  | Práce |  |  |  | POL1_
|  | Solniční 6, byt č. 13 : | [24 empty] | VV | 0
|  | Podlaha : | [24 empty] | VV | 0
|  | 5.NP - 5.013.05 - koupelna : 5,5 |  | 5.5 | [22 empty] | VV | 0
14 | 965081713R00 | Bourání dlažeb keramických tl.10 mm | m2 | 5.5 |  | 0 |  | 0 |  | 0 | 15 | 0 | 0 | 0 | 0.02 | 0.11 |  | RTS 23/ I | RTS 23/ I | 0.147 | 0.81 |  | Práce |  |  |  | POL1_
|  | Solniční 6, byt č. 13 : | [24 empty] | VV | 0
|  | Podlaha : | [24 empty] | VV | 0
|  | 5.NP - 5.013.05 - koupelna : 5,5 |  | 5.5 | [22 empty] | VV | 0
15 | 965048515R00 | Broušení betonových povrchů do tl. 5 mm | m2 | 5.5 |  | 0 |  | 0 |  | 0 | 15 | 0 | 0 | 0 | 0.0126 | 0.07 |  | RTS 23/ I | RTS 23/ I | 0.33 | 1.82 |  | Práce |  |  |  | POL1_
|  | Solniční 6, byt č. 13 : | [24 empty] | VV | 0
|  | Podlaha : | [24 empty] | VV | 0
|  | 5.NP - 5.013.05 - koupelna : 5,5 |  | 5.5 | [22 empty] | VV | 0
16 | 978059531R00 | Odsekání vnitřních obkladů stěn nad 2 m2 | m2 | 15.564 |  | 0 |  | 0 |  | 0 | 15 | 0 | 0 | 0 | 0.068 | 1.06 |  | RTS 23/ I | RTS 23/ I | 0.3 | 4.67 |  | Práce |  |  |  | POL1_
|  | Solniční 6, byt č. 13 : | [24 empty] | VV | 0
|  | 5.NP - 5.013.05 - koupelna : (9,55)*2,0 |  | 19.1 | [22 empty] | VV | 0
|  | - dveře : -1*0,90*2,08 |  | -1.872 | [22 empty] | VV | 0
|  | - dveře : -1*0,80*2,08 |  | -1.664 | [22 empty] | VV | 0
17 | 968061113R00x | Vyvěšení okenních křídel, prosklených dveří, včetně příslušenství (dle PD) | kus | 4 |  | 0 |  | 0 |  | 0 | 15 | 0 | 0 | 0 | 0 | 0 |  | Vlastní | Indiv | 0.06 | 0.24 |  | Práce |  |  |  | POL1_
|  | Solniční 6, byt č. 13 : | [24 empty] | VV | 0
|  | 5.NP - 5.013.05 - koupelna : | [24 empty] | VV | 0
|  | 1 okno, 4 křídla : 4 |  | 4 | [22 empty] | VV | 0
18 | 968072245R00x | Vybourání rámů oken, prosklených dveří, včetně příslušenství (dle PD) | m2 | 1.8 |  | 0 |  | 0 |  | 0 | 15 | 0 | 0.00137 | 0 | 0.02 | 0.04 |  | Vlastní | Indiv | 0.516 | 0.93 |  | Práce |  |  |  | POL1_
|  | Solniční 6, byt č. 13 : | [24 empty] | VV | 0
|  | 5.NP - 5.013.05 - koupelna : | [24 empty] | VV | 0
|  | 0,9*2,0 |  | 1.8 | [22 empty] | VV | 0
Díl: | 99 | Staveništní přesun hmot |  |  |  | 0 |  | 0 |  | 0 |  | 0 |  | 0 |  | 0 |  |  |  |  | 5.99 | [5 empty] | DIL
19 | 999281151R00 | Přesun hmot pro opravy a údržbu do v. 25 m,nošením | t | 1.0898 |  | 0 |  | 0 |  | 0 | 15 | 0 | 0 | 0 | 0 | 0 |  | RTS 23/ I | RTS 23/ I | 5.5 | 5.99 |  | Přesun hmot |  |  |  | POL7_
Díl: | 711 | Izolace proti vodě |  |  |  | 0 |  | 0 |  | 0 |  | 0 |  | 0.03 |  | 0.04 |  |  |  |  | 21.21 | [5 empty] | DIL
20 | 715101812R00 | Odstranění izolace nad 1 m2, tmel stěrk.za studena | m2 | 21.064 |  | 0 |  | 0 |  | 0 | 15 | 0 | 0.00012 | 0 | 0.002 | 0.04 |  | RTS 23/ I | RTS 23/ I | 0.566 | 11.92 |  | Práce |  |  |  | POL1_
|  | Včetně pomocného lešení o výšce podlahy do 1900 mm a pro zatížení do 1,5 kPa. | [24 empty] | POP
|  | Solniční 6, byt č. 13 : | [24 empty] | VV | 0
|  | Podlaha : | [24 empty] | VV | 0
|  | 5.NP - 5.013.05 - koupelna : 5,5 |  | 5.5 | [22 empty] | VV | 0
|  | stěny : | [24 empty] | VV | 0
|  | 5.NP - 5.013.05 - koupelna : (9,55)*2,0 |  | 19.1 | [22 empty] | VV | 0
|  | - dveře : -1*0,90*2,08 |  | -1.872 | [22 empty] | VV | 0
|  | - dveře : -1*0,80*2,08 |  | -1.664 | [22 empty] | VV | 0
21 | 711212000R00 | Penetrace podkladu pod hydroizolační nátěr,vč.dod. | m2 | 21.064 |  | 0 |  | 0 |  | 0 | 15 | 0 | 0.00021 | 0 | 0 | 0 |  | RTS 23/ I | RTS 23/ I | 0.095 | 2 |  | Práce |  |  |  | POL1_
|  | Solniční 6, byt č. 13 : | [24 empty] | VV | 0
|  | Podlaha : | [24 empty] | VV | 0
|  | 5.NP - 5.013.05 - koupelna : 5,5 |  | 5.5 | [22 empty] | VV | 0
|  | stěny : | [24 empty] | VV | 0
|  | 5.NP - 5.013.05 - koupelna : (9,55)*2,0 |  | 19.1 | [22 empty] | VV | 0
|  | - dveře : -1*0,90*2,08 |  | -1.872 | [22 empty] | VV | 0
|  | - dveře : -1*0,80*2,08 |  | -1.664 | [22 empty] | VV | 0
22 | 711212001R00 | Hydroizolační povlak - nátěr | m2 | 21.064 |  | 0 |  | 0 |  | 0 | 15 | 0 | 0.00126 | 0.03 | 0 | 0 |  | RTS 23/ I | RTS 23/ I | 0.24 | 5.06 |  | Práce |  |  |  | POL1_
|  | Solniční 6, byt č. 13 : | [24 empty] | VV | 0
|  | Podlaha : | [24 empty] | VV | 0
|  | 5.NP - 5.013.05 - koupelna : 5,5 |  | 5.5 | [22 empty] | VV | 0
|  | stěny : | [24 empty] | VV | 0
|  | 5.NP - 5.013.05 - koupelna : (9,55)*2,0 |  | 19.1 | [22 empty] | VV | 0
|  | - dveře : -1*0,90*2,08 |  | -1.872 | [22 empty] | VV | 0
|  | - dveře : -1*0,80*2,08 |  | -1.664 | [22 empty] | VV | 0
23 | 711212601R00 | Těsnicí pás do spoje podlaha - stěna | m | 9.55 |  | 0 |  | 0 |  | 0 | 15 | 0 | 0.00032 | 0 | 0 | 0 |  | RTS 23/ I | RTS 23/ I | 0.11 | 1.05 |  | Práce |  |  |  | POL1_
|  | Solniční 6, byt č. 13 : | [24 empty] | VV | 0
|  | Podlaha : | [24 empty] | VV | 0
|  | 5.NP - 5.013.05 - koupelna : (9,55) |  | 9.55 | [22 empty] | VV | 0
24 | 711212611R00 | Těsnicí pás do svislých koutů | m | 8 |  | 0 |  | 0 |  | 0 | 15 | 0 | 0.00032 | 0 | 0 | 0 |  | RTS 23/ I | RTS 23/ I | 0.14 | 1.12 |  | Práce |  |  |  | POL1_
|  | Solniční 6, byt č. 13 : | [24 empty] | VV | 0
|  | 5.NP - 5.013.05 - koupelna : (4)*2,0 |  | 8 | [22 empty] | VV | 0
25 | 998711103R00 | Přesun hmot pro izolace proti vodě, výšky do 36 m | t | 0.03911 |  | 0 |  | 0 |  | 0 | 15 | 0 | 0 | 0 | 0 | 0 |  | RTS 23/ I | RTS 23/ I | 1.637 | 0.06 |  | Přesun hmot |  |  |  | POL7_
Díl: | 721 | Vnitřní kanalizace |  |  |  | 0 |  | 0 |  | 0 |  | 0 |  | 0.02 |  | 0 |  |  |  |  | 1.42 | [5 empty] | DIL
26 | 721170000x01 | Kanalizace - Příprava pro AP včetně armatur s ohledem na stáří objektu a stav stávajících rozvodů | soubor | 1 |  | 0 |  | 0 |  | 0 | 15 | 0 | 0.00675 | 0.01 | 0 | 0 |  | Vlastní | Indiv | 0.709 | 0.71 |  | Práce |  |  |  | POL1_
|  | Kompletní dodávka a montáž včetně uvedení do provozu, prostupů, zaškolení, seřízení, zkoušek dle příslušných ČSN a dalších pomocných prací a zednických přípomocí | [24 empty] | POP |  | Kompletní dodávka a montáž včetně uvedení do provozu, prostupů, zaškolení, seřízení, zkoušek dle příslušných ČSN a dalších pomocných prací a zednických přípomocí
27 | 721170000x02 | Kanalizace - Úprava a nové rozvody pro nové umístění zařizovacích předmětů s ohledem na stáří objektu a stav stávajících rozvodů | soubor | 1 |  | 0 |  | 0 |  | 0 | 15 | 0 | 0.00675 | 0.01 | 0 | 0 |  | Vlastní | Indiv | 0.709 | 0.71 |  | Práce |  |  |  | POL1_
|  | Kompletní dodávka a montáž včetně uvedení do provozu, prostupů, zaškolení, seřízení, zkoušek dle příslušných ČSN a dalších pomocných prací a zednických přípomocí | [24 empty] | POP |  | Kompletní dodávka a montáž včetně uvedení do provozu, prostupů, zaškolení, seřízení, zkoušek dle příslušných ČSN a dalších pomocných prací a zednických přípomocí
Díl: | 722 | Vnitřní vodovod |  |  |  | 0 |  | 0 |  | 0 |  | 0 |  | 0 |  | 0 |  |  |  |  | 1.77 | [5 empty] | DIL
28 | 722131000x01 | Vodovod - Příprava pro AP a myčku včetně armatur s ohledem na stáří objektu a stav stávajících rozvodů | soubor | 1 |  | 0 |  | 0 |  | 0 | 15 | 0 | 0.0008 | 0 | 0 | 0 |  | Vlastní | Indiv | 0.594 | 0.59 |  | Práce |  |  |  | POL1_
|  | Kompletní dodávka a montáž včetně uvedení do provozu, prostupů, zaškolení, seřízení, zkoušek dle příslušných ČSN a dalších pomocných prací a zednických přípomocí | [24 empty] | POP |  | Kompletní dodávka a montáž včetně uvedení do provozu, prostupů, zaškolení, seřízení, zkoušek dle příslušných ČSN a dalších pomocných prací a zednických přípomocí
29 | 722131000x02 | Vodovod - Úprava a nové rozvody pro nové umístění zařizovacích předmětů s ohledem na stáří objektu a stav stávajících rozvodů | soubor | 1 |  | 0 |  | 0 |  | 0 | 15 | 0 | 0.0008 | 0 | 0 | 0 |  | Vlastní | Indiv | 0.594 | 0.59 |  | Práce |  |  |  | POL1_
|  | Kompletní dodávka a montáž včetně uvedení do provozu, prostupů, zaškolení, seřízení, zkoušek dle příslušných ČSN a dalších pomocných prací a zednických přípomocí | [24 empty] | POP |  | Kompletní dodávka a montáž včetně uvedení do provozu, prostupů, zaškolení, seřízení, zkoušek dle příslušných ČSN a dalších pomocných prací a zednických přípomocí
30 | 722131000x03 | Vodovod - Přemístění stávajícího vodoměru s bezdrátovým odpočtem pod TUV (v budoucím místě pračky) s ohledem na stáří objektu a stav stávajících rozvodů | soubor | 1 |  | 0 |  | 0 |  | 0 | 15 | 0 | 0.0008 | 0 | 0 | 0 |  | Vlastní | Indiv | 0.594 | 0.59 |  | Práce |  |  |  | POL1_
|  | Kompletní dodávka a montáž včetně uvedení do provozu, prostupů, zaškolení, seřízení, zkoušek dle příslušných ČSN a dalších pomocných prací a zednických přípomocí | [24 empty] | POP |  | Kompletní dodávka a montáž včetně uvedení do provozu, prostupů, zaškolení, seřízení, zkoušek dle příslušných ČSN a dalších pomocných prací a zednických přípomocí
Díl: | 725 | Zařizovací předměty |  |  |  | 0 |  | 0 |  | 0 |  | 0 |  | 0.08 |  | 0.15 |  |  |  |  | 11.89 | [5 empty] | DIL
31 | 725210821R00 | Demontáž umyvadel bez výtokových armatur | soubor | 1 |  | 0 |  | 0 |  | 0 | 15 | 0 | 0 | 0 | 0.01946 | 0.02 |  | RTS 23/ I | RTS 23/ I | 0.382 | 0.38 |  | Práce |  |  |  | POL1_
|  | Solniční 6, byt č. 13 : | [24 empty] | VV | 0
|  | 5.NP - 5.013.05 - koupelna : 1 |  | 1 | [22 empty] | VV | 0
32 | 725219401R00 | Montáž umyvadel na šrouby do zdiva | soubor | 1 |  | 0 |  | 0 |  | 0 | 15 | 0 | 0.00141 | 0 | 0 | 0 |  | RTS 23/ I | RTS 23/ I | 1.575 | 1.58 |  | Práce |  |  |  | POL1_
|  | Včetně dodání zápachové uzávěrky. | [24 empty] | POP
|  | Solniční 6, byt č. 13 : | [24 empty] | VV | 0
|  | 5.NP - 5.013.05 - koupelna : 1 |  | 1 | [22 empty] | VV | 0
33 | 64213610R | Umyvadlo bílé, 650x460x190 mm | kus | 1 |  | 0 |  | 0 |  | 0 | 15 | 0 | 0.02 | 0.02 | 0 | 0 | SPCM | RTS 23/ I | RTS 23/ I | 0 | 0 |  | Specifikace |  |  |  | POL3_
|  | Solniční 6, byt č. 13 : | [24 empty] | VV | 0
|  | 5.NP - 5.013.05 - koupelna : 1 |  | 1 | [22 empty] | VV | 0
34 | 725820802R00 | Demontáž baterie stojánkové do 1otvoru | soubor | 1 |  | 0 |  | 0 |  | 0 | 15 | 0 | 0 | 0 | 0.00086 | 0 |  | RTS 23/ I | RTS 23/ I | 0.222 | 0.22 |  | Práce |  |  |  | POL1_
|  | Solniční 6, byt č. 13 : | [24 empty] | VV | 0
|  | 5.NP - 5.013.05 - koupelna : 1 |  | 1 | [22 empty] | VV | 0
35 | 725829301R00 | Montáž baterie umyv.a dřezové stojánkové | kus | 1 |  | 0 |  | 0 |  | 0 | 15 | 0 | 4e-05 | 0 | 0 | 0 |  | RTS 23/ I | RTS 23/ I | 0.445 | 0.45 |  | Práce |  |  |  | POL1_
|  | Solniční 6, byt č. 13 : | [24 empty] | VV | 0
|  | 5.NP - 5.013.05 - koupelna : 1 |  | 1 | [22 empty] | VV | 0
36 | 55144202R | Baterie umyvadlová | kus | 1 |  | 0 |  | 0 |  | 0 | 15 | 0 | 0.001 | 0 | 0 | 0 | SPCM | RTS 23/ I | RTS 23/ I | 0 | 0 |  | Specifikace |  |  |  | POL3_
|  | Solniční 6, byt č. 13 : | [24 empty] | VV | 0
|  | 5.NP - 5.013.05 - koupelna : 1 |  | 1 | [22 empty] | VV | 0
37 | 725220851R00 | Demontáž van včetně vybourání obezdezdívky | soubor | 1 |  | 0 |  | 0 |  | 0 | 15 | 0 | 0 | 0 | 0.125 | 0.13 |  | RTS 23/ I | RTS 23/ I | 1.15 | 1.15 |  | Práce |  |  |  | POL1_
|  | Solniční 6, byt č. 13 : | [24 empty] | VV | 0
|  | 5.NP - 5.013.05 - koupelna : 1 |  | 1 | [22 empty] | VV | 0
38 | 725249103R00 | Montáž sprchových koutů | soubor | 1 |  | 0 |  | 0 |  | 0 | 15 | 0 | 0.00017 | 0 | 0 | 0 |  | RTS 23/ I | RTS 23/ I | 2.9 | 2.9 |  | Práce |  |  |  | POL1_
|  | Solniční 6, byt č. 13 : | [24 empty] | VV | 0
|  | 5.NP - 5.013.05 - koupelna : 1 |  | 1 | [22 empty] | VV | 0
39 | 642938000Rx | D+M: vanička litá z mazaniny pro vytvoření prostoru pro odpad, včetně bednění, odbednění rýh a prostupů (dle PD) | kus | 1 |  | 0 |  | 0 |  | 0 | 15 | 0 | 0.0375 | 0.04 | 0 | 0 |  | Vlastní | RTS 23/ I | 0 | 0 |  | Specifikace |  |  |  | POL3_
|  | Toto řešení zvoleno na základě zkoseného rohu řešené místnosti. V případě existujícího výrobku možnost nahradit. | [24 empty] | POP |  | Toto řešení zvoleno na základě zkoseného rohu řešené místnosti. V případě existujícího výrobku možnost nahradit.
|  | Solniční 6, byt č. 13 : | [24 empty] | VV | 0
|  | 5.NP - 5.013.05 - koupelna : 1 |  | 1 | [22 empty] | VV | 0
40 | 725229107R00 | Montáž zástěn oboustranně upevněných | soubor | 1 |  | 0 |  | 0 |  | 0 | 15 | 0 | 0.0002 | 0 | 0 | 0 |  | RTS 23/ I | RTS 23/ I | 4.5 | 4.5 |  | Práce |  |  |  | POL1_
|  | Solniční 6, byt č. 13 : | [24 empty] | VV | 0
|  | 5.NP - 5.013.05 - koupelna : 1 |  | 1 | [22 empty] | VV | 0
41 | 55428100.AR | Sprchová zástěna čtvrtkruhová 90x90x185 cm | kus | 1 |  | 0 |  | 0 |  | 0 | 15 | 0 | 0.016 | 0.02 | 0 | 0 | SPCM | RTS 23/ I | RTS 23/ I | 0 | 0 |  | Specifikace |  |  |  | POL3_
|  | Solniční 6, byt č. 13 : | [24 empty] | VV | 0
|  | 5.NP - 5.013.05 - koupelna : 1 |  | 1 | [22 empty] | VV | 0
42 | 725840850R00 | Demontáž baterie sprch.diferenciální G 3/4x1 | kus | 1 |  | 0 |  | 0 |  | 0 | 15 | 0 | 0 | 0 | 0.00225 | 0 |  | RTS 23/ I | RTS 23/ I | 0.407 | 0.41 |  | Práce |  |  |  | POL1_
|  | Solniční 6, byt č. 13 : | [24 empty] | VV | 0
|  | 5.NP - 5.013.05 - koupelna : 1 |  | 1 | [22 empty] | VV | 0
43 | 725849302R00 | Montáž baterie sprchové držáku sprchy | kus | 1 |  | 0 |  | 0 |  | 0 | 15 | 0 | 2e-05 | 0 | 0 | 0 |  | RTS 23/ I | RTS 23/ I | 0.168 | 0.17 |  | Práce |  |  |  | POL1_
|  | Solniční 6, byt č. 13 : | [24 empty] | VV | 0
|  | 5.NP - 5.013.05 - koupelna : 1 |  | 1 | [22 empty] | VV | 0
44 | 551450381R | Baterie sprchová ovládání pákové, povrch chrom | kus | 1 |  | 0 |  | 0 |  | 0 | 15 | 0 | 0.0008 | 0 | 0 | 0 | SPCM | RTS 23/ I | RTS 23/ I | 0 | 0 |  | Specifikace |  |  |  | POL3_
|  | Solniční 6, byt č. 13 : | [24 empty] | VV | 0
|  | 5.NP - 5.013.05 - koupelna : 1 |  | 1 | [22 empty] | VV | 0
45 | 55145352R | Set sprchový hadice, růžice, držák | kus | 1 |  | 0 |  | 0 |  | 0 | 15 | 0 | 0 | 0 | 0 | 0 | SPCM | RTS 23/ I | RTS 23/ I | 0 | 0 |  | Specifikace |  |  |  | POL3_
|  | Solniční 6, byt č. 13 : | [24 empty] | VV | 0
|  | 5.NP - 5.013.05 - koupelna : 1 |  | 1 | [22 empty] | VV | 0
46 | 998725104R00 | Přesun hmot pro zařizovací předměty, výšky do 36 m | t | 0.07714 |  | 0 |  | 0 |  | 0 | 15 | 0 | 0 | 0 | 0 | 0 |  | RTS 23/ I | RTS 23/ I | 1.743 | 0.13 |  | Přesun hmot |  |  |  | POL7_
Díl: | 735 | Otopná tělesa |  |  |  | 0 |  | 0 |  | 0 |  | 0 |  | 0 |  | 0 |  |  |  |  | 0 | [5 empty] | DIL
47 | 735000x03 | D+M: topný žebřík dle návrhu dodavatele (dle standardu investora) | soubor | 1 |  | 0 |  | 0 |  | 0 | 15 | 0 | 0 | 0 | 0 | 0 |  | Vlastní | Indiv | 0 | 0 |  | Práce |  |  |  | POL1_
|  | Kompletní dodávka a montáž včetně uvedení do provozu, prostupů, zaškolení, seřízení, zkoušek dle příslušných ČSN a dalších pomocných prací a zednických přípomocí | [24 empty] | POP |  | Kompletní dodávka a montáž včetně uvedení do provozu, prostupů, zaškolení, seřízení, zkoušek dle příslušných ČSN a dalších pomocných prací a zednických přípomocí
|  | Solniční 6, byt č. 13 : | [24 empty] | VV | 0
|  | 5.NP - 5.013.05 - koupelna : 1 |  | 1 | [22 empty] | VV | 0
Díl: | 761 | Konstrukce sklobetonové |  |  |  | 0 |  | 0 |  | 0 |  | 0 |  | 0.05 |  | 0 |  |  |  |  | 0.92 | [5 empty] | DIL
48 | 761122106R00 | Sklobetonové stěny a příčky tl. do 100 mm do cementové malty tloušťka 80 mm pohledový rozměr 190 x 190 mm, včetně dodávky tvárnice | m2 | 0.45 |  | 0 |  | 0 |  | 0 | 15 | 0 | 0.10713 | 0.05 | 0 | 0 |  | RTS 23/ I | RTS 23/ I | 1.818 | 0.82 |  | Práce |  |  |  | POL1_
|  | včetně spárování | [24 empty] | POP
|  | zazdění okna : | [24 empty] | VV | 0
|  | 5.NP - 5.013.05 - koupelna / 5.013.06 - šatna : | [24 empty] | VV | 0
|  | 0,5 m, zbytek porobetonové tvárnice : | [24 empty] | VV | 0
|  | 0,90*0,50 |  | 0.45 | [22 empty] | VV | 0
49 | 998761104R00 | Přesun hmot pro sklobeton. konstr., výšky do 36 m | t | 0.04821 |  | 0 |  | 0 |  | 0 | 15 | 0 | 0 | 0 | 0 | 0 |  | RTS 23/ I | RTS 23/ I | 2.041 | 0.1 |  | Přesun hmot |  |  |  | POL7_
Díl: | 766 | Konstrukce truhlářské |  |  |  | 0 |  | 0 |  | 0 |  | 0 |  | 0 |  | 0 |  |  |  |  | 0.75 | [5 empty] | DIL
50 | 766662811R00 | Demontáž prahů dveří 1křídlových | kus | 2 |  | 0 |  | 0 |  | 0 | 15 | 0 | 0 | 0 | 0.0018 | 0 |  | RTS 23/ I | RTS 23/ I | 0.11 | 0.22 |  | Práce |  |  |  | POL1_
|  | Solniční 6, byt č. 13 : | [24 empty] | VV | 0
|  | 5.NP - 5.013.05 - koupelna : 2 |  | 2 | [22 empty] | VV | 0
51 | 766695212R00 | Montáž prahů dveří jednokřídlových š. do 10 cm | kus | 2 |  | 0 |  | 0 |  | 0 | 15 | 0 | 1e-05 | 0 | 0 | 0 |  | RTS 23/ I | RTS 23/ I | 0.26 | 0.52 |  | Práce |  |  |  | POL1_
|  | Solniční 6, byt č. 13 : | [24 empty] | VV | 0
|  | 5.NP - 5.013.05 - koupelna : 2 |  | 2 | [22 empty] | VV | 0
52 | 61187176R | Prah dubový dl. 900 mm, š. 100 mm nutné zaměřit a zapravit dle skutečného rozměru | kus | 2 |  | 0 |  | 0 |  | 0 | 15 | 0 | 0.00121 | 0 | 0 | 0 | SPCM | RTS 23/ I | RTS 23/ I | 0 | 0 |  | Specifikace |  |  |  | POL3_
|  | Solniční 6, byt č. 13 : | [24 empty] | VV | 0
|  | 5.NP - 5.013.05 - koupelna : 2 |  | 2 | [22 empty] | VV | 0
53 | 998766104R00 | Přesun hmot pro truhlářské konstr., výšky do 36 m | t | 0.00244 |  | 0 |  | 0 |  | 0 | 15 | 0 | 0 | 0 | 0 | 0 |  | RTS 23/ I | RTS 23/ I | 2.494 | 0.01 |  | Přesun hmot |  |  |  | POL7_
Díl: | 771 | Podlahy z dlaždic a obklady |  |  |  | 0 |  | 0 |  | 0 |  | 0 |  | 0.12 |  | 0 |  |  |  |  | 6.54 | [5 empty] | DIL
54 | 771101101R00 | Vysávání podlah prům.vysavačem pro pokládku dlažby | m2 | 5.5 |  | 0 |  | 0 |  | 0 | 15 | 0 | 0 | 0 | 0 | 0 |  | RTS 23/ I | RTS 23/ I | 0.016 | 0.09 |  | Práce |  |  |  | POL1_
|  | Solniční 6, byt č. 13 : | [24 empty] | VV | 0
|  | Podlaha : | [24 empty] | VV | 0
|  | 5.NP - 5.013.05 - koupelna : 5,5 |  | 5.5 | [22 empty] | VV | 0
55 | 771101210R00 | Penetrace podkladu pod dlažby | m2 | 5.5 |  | 0 |  | 0 |  | 0 | 15 | 0 | 0.00021 | 0 | 0 | 0 |  | RTS 23/ I | RTS 23/ I | 0.05 | 0.28 |  | Práce |  |  |  | POL1_
|  | Solniční 6, byt č. 13 : | [24 empty] | VV | 0
|  | Podlaha : | [24 empty] | VV | 0
|  | 5.NP - 5.013.05 - koupelna : 5,5 |  | 5.5 | [22 empty] | VV | 0
56 | 771575107RZ1 | Montáž podlah z dlaždic keramických 200 x 200 mm, kladených do flexibilního tmele | m2 | 5.5 |  | 0 |  | 0 |  | 0 | 15 | 0 | 0 | 0 | 0 | 0 |  | RTS 23/ I | RTS 23/ I | 0.97 | 5.34 |  | Práce |  |  |  | POL1_
|  | Solniční 6, byt č. 13 : | [24 empty] | VV | 0
|  | Podlaha : | [24 empty] | VV | 0
|  | 5.NP - 5.013.05 - koupelna : 5,5 |  | 5.5 | [22 empty] | VV | 0
57 | 59764202R | Dlažba matná 200x200x9 mm, dle standardu investora | m2 | 6.05 |  | 0 |  | 0 |  | 0 | 15 | 0 | 0.0192 | 0.12 | 0 | 0 | SPCM | RTS 23/ I | RTS 23/ I | 0 | 0 |  | Specifikace |  |  |  | POL3_
|  | Solniční 6, byt č. 13 : | [24 empty] | VV | 0
|  | Podlaha : | [24 empty] | VV | 0
|  | 5.NP - 5.013.05 - koupelna : 5,5 |  | 5.5 | [22 empty] | VV | 0
|  | Koeficient ztratné: 0,1 |  | 0.55 | [22 empty] | VV | 4
58 | 771578011R00 | Spára podlaha - stěna, silikonem | m | 9.55 |  | 0 |  | 0 |  | 0 | 15 | 0 | 4e-05 | 0 | 0 | 0 |  | RTS 23/ I | RTS 23/ I | 0.07 | 0.67 |  | Práce |  |  |  | POL1_
|  | Včetně dodávky a montáže silikonu. | [24 empty] | POP
|  | Solniční 6, byt č. 13 : | [24 empty] | VV | 0
|  | 5.NP - 5.013.05 - koupelna : (9,55) |  | 9.55 | [22 empty] | VV | 0
|  | Mezisoučet |  | 9.55 | [22 empty] | VV | 1
59 | 998771104R00 | Přesun hmot pro podlahy z dlaždic, výšky do 36 m | t | 0.1177 |  | 0 |  | 0 |  | 0 | 15 | 0 | 0 | 0 | 0 | 0 |  | RTS 23/ I | RTS 23/ I | 1.386 | 0.16 |  | Přesun hmot |  |  |  | POL7_
Díl: | 781 | Obklady keramické |  |  |  | 0 |  | 0 |  | 0 |  | 0 |  | 0.29 |  | 0 |  |  |  |  | 18.08 | [5 empty] | DIL
60 | 781101210R00 | Penetrace podkladu pod obklady | m2 | 15.356 |  | 0 |  | 0 |  | 0 | 15 | 0 | 0.00021 | 0 | 0 | 0 |  | RTS 23/ I | RTS 23/ I | 0.05 | 0.77 |  | Práce |  |  |  | POL1_
|  | včetně dodávky materiálu. | [24 empty] | POP
|  | Solniční 6, byt č. 13 : | [24 empty] | VV | 0
|  | 5.NP - 5.013.05 - koupelna : (9,55)*2,0 |  | 19.1 | [22 empty] | VV | 0
|  | - dveře : -1*0,90*2,08 |  | -1.872 | [22 empty] | VV | 0
|  | - dveře : -1*0,90*2,08 |  | -1.872 | [22 empty] | VV | 0
|  | Mezisoučet |  | 15.356 | [22 empty] | VV | 1
61 | 781475116R00 | Obklad vnitřní stěn keramický, do tmele | m2 | 15.356 |  | 0 |  | 0 |  | 0 | 15 | 0 | 0.00524 | 0.08 | 0 | 0 |  | RTS 23/ I | RTS 23/ I | 0.9584 | 14.72 |  | Práce |  |  |  | POL1_
|  | Solniční 6, byt č. 13 : | [24 empty] | VV | 0
|  | 5.NP - 5.013.05 - koupelna : (9,55)*2,0 |  | 19.1 | [22 empty] | VV | 0
|  | - dveře : -1*0,90*2,08 |  | -1.872 | [22 empty] | VV | 0
|  | - dveře : -1*0,90*2,08 |  | -1.872 | [22 empty] | VV | 0
|  | Mezisoučet |  | 15.356 | [22 empty] | VV | 1
62 | 597813600R | Obkládačka 20x20 cm dle standardu investora | m2 | 16.8916 |  | 0 |  | 0 |  | 0 | 15 | 0 | 0.0122 | 0.21 | 0 | 0 | SPCM | RTS 23/ I | RTS 23/ I | 0 | 0 |  | Specifikace |  |  |  | POL3_
|  | Solniční 6, byt č. 13 : | [24 empty] | VV | 0
|  | 5.NP - 5.013.05 - koupelna : (9,55)*2,0 |  | 19.1 | [22 empty] | VV | 0
|  | - dveře : -1*0,90*2,08 |  | -1.872 | [22 empty] | VV | 0
|  | - dveře : -1*0,90*2,08 |  | -1.872 | [22 empty] | VV | 0
|  | Mezisoučet |  | 15.356 | [22 empty] | VV | 1
|  | Koeficient ztratné 10 %: 0,1 |  | 1.5356 | [22 empty] | VV | 4
63 | 781497111R00 | Lišta hliníková ukončovacích k obkladům včetně dodávky lišty | m | 9.55 |  | 0 |  | 0 |  | 0 | 15 | 0 | 0.0001 | 0 | 0 | 0 |  | RTS 23/ I | RTS 23/ I | 0.12 | 1.15 |  | Práce |  |  |  | POL1_
|  | Solniční 6, byt č. 13 : | [24 empty] | VV | 0
|  | 5.NP - 5.013.05 - koupelna : (9,55) |  | 9.55 | [22 empty] | VV | 0
64 | 781497121R00 | Lišta hliníková rohová k obkladům včetně dodávky lišty | m | 4 |  | 0 |  | 0 |  | 0 | 15 | 0 | 0.0001 | 0 | 0 | 0 |  | RTS 23/ I | RTS 23/ I | 0.12 | 0.48 |  | Práce |  |  |  | POL1_
|  | Solniční 6, byt č. 13 : | [24 empty] | VV | 0
|  | 5.NP - 5.013.05 - koupelna : 2*2,0 |  | 4 | [22 empty] | VV | 0
65 | 781000000x01 | Spára svislé kouty stěna - stěna, silikonem | m | 8 |  | 0 |  | 0 |  | 0 | 15 | 0 | 4e-05 | 0 | 0 | 0 |  | Vlastní | Indiv | 0.07 | 0.56 |  | Práce |  |  |  | POL1_
|  | vč. dodávky a montáže silikonu. | [24 empty] | POP
|  | Solniční 6, byt č. 13 : | [24 empty] | VV | 0
|  | 5.NP - 5.013.05 - koupelna : 4*2,0 |  | 8 | [22 empty] | VV | 0
66 | 998781104R00 | Přesun hmot pro obklady keramické, výšky do 36 m | t | 0.29144 |  | 0 |  | 0 |  | 0 | 15 | 0 | 0 | 0 | 0 | 0 |  | RTS 23/ I | RTS 23/ I | 1.386 | 0.4 |  | Přesun hmot |  |  |  | POL7_
Díl: | 783 | Nátěry |  |  |  | 0 |  | 0 |  | 0 |  | 0 |  | 0 |  | 0 |  |  |  |  | 10.83 | [5 empty] | DIL
67 | 783401812R00 | Odstranění nátěru z potrubí DN do 100 mm | m | 27.5 |  | 0 |  | 0 |  | 0 | 15 | 0 | 0 | 0 | 0 | 0 |  | RTS 23/ I | RTS 23/ I | 0.012 | 0.33 |  | Práce |  |  |  | POL1_
|  | Solniční 6, byt č. 13 : | [24 empty] | VV | 0
|  | 5.NP - 5.013.05 - koupelna : | [24 empty] | VV | 0
|  | vodorovné : 5*2 |  | 10 | [22 empty] | VV | 0
|  | svislé : 5*3,5 |  | 17.5 | [22 empty] | VV | 0
68 | 783425350R00 | Nátěr syntet. potrubí do DN 100 mm Z +2x +1x email | m | 27.5 |  | 0 |  | 0 |  | 0 | 15 | 0 | 0.00012 | 0 | 0 | 0 |  | RTS 23/ I | RTS 23/ I | 0.14 | 3.85 |  | Práce |  |  |  | POL1_
|  | Solniční 6, byt č. 13 : | [24 empty] | VV | 0
|  | 5.NP - 5.013.05 - koupelna : | [24 empty] | VV | 0
|  | vodorovné : 5*2 |  | 10 | [22 empty] | VV | 0
|  | svislé : 5*3,5 |  | 17.5 | [22 empty] | VV | 0
69 | 783601815R00 | Odstranění nátěrů, truhlářské, oškrábáním | m2 | 8.644 |  | 0 |  | 0 |  | 0 | 15 | 0 | 1e-05 | 0 | 0 | 0 |  | RTS 23/ I | RTS 23/ I | 0.107 | 0.92 |  | Práce |  |  |  | POL1_
|  | Solniční 6, byt č. 13 : | [24 empty] | VV | 0
|  | 5.NP - 5.013.05 - koupelna : | [24 empty] | VV | 0
|  | dveře : 2*0,90*2,08 |  | 3.744 | [22 empty] | VV | 0
|  | zárubně : 0,1*(0,9+2,08+2,80) |  | 0.578 | [22 empty] | VV | 0
|  | dveře : 2*0,90*2,08 |  | 3.744 | [22 empty] | VV | 0
|  | zárubně : 0,1*(0,9+2,08+2,80) |  | 0.578 | [22 empty] | VV | 0
|  | Mezisoučet |  | 8.644 | [22 empty] | VV | 1
70 | 783624920R00 | Údržba, nátěr synt. truhl.výr. 2x +1x email +1x tm nátěr barvou dle stávajících zárubní | m2 | 8.644 |  | 0 |  | 0 |  | 0 | 15 | 0 | 0.00047 | 0 | 0 | 0 |  | RTS 23/ I | RTS 23/ I | 0.663 | 5.73 |  | Práce |  |  |  | POL1_
|  | přetmelení děr, repase lokálního poškození, nátěr, lak | [24 empty] | POP
|  | Solniční 6, byt č. 13 : | [24 empty] | VV | 0
|  | 5.NP - 5.013.05 - koupelna : | [24 empty] | VV | 0
|  | dveře : 2*0,90*2,08 |  | 3.744 | [22 empty] | VV | 0
|  | zárubně : 0,1*(0,9+2,08+2,80) |  | 0.578 | [22 empty] | VV | 0
|  | dveře : 2*0,90*2,08 |  | 3.744 | [22 empty] | VV | 0
|  | zárubně : 0,1*(0,9+2,08+2,80) |  | 0.578 | [22 empty] | VV | 0
|  | Mezisoučet |  | 8.644 | [22 empty] | VV | 1
Díl: | 784 | Malby |  |  |  | 0 |  | 0 |  | 0 |  | 0 |  | 0.02 |  | 0 |  |  |  |  | 6.78 | [5 empty] | DIL
71 | 784011222RT2 | Zakrytí podlah včetně papírové lepenky | m2 | 34.1 |  | 0 |  | 0 |  | 0 | 15 | 0 | 0.00035 | 0.01 | 0 | 0 |  | RTS 23/ I | RTS 23/ I | 0.0135 | 0.46 |  | Práce |  |  |  | POL1_
|  | Solniční 6, byt č. 13 : | [24 empty] | VV | 0
|  | rekonstrukce : | [24 empty] | VV | 0
|  | 5.NP - 5.013.05 - koupelna : 5,5 |  | 5.5 | [22 empty] | VV | 0
|  | Mezisoučet |  | 5.5 | [22 empty] | VV | 1
|  | dotčené místnosti : | [24 empty] | VV | 0
|  | 5.NP - 5.013.01 - předsíň : 9,2 |  | 9.2 | [22 empty] | VV | 0
|  | 5.NP - 5.013.06 - šatna : 6,7 |  | 6.7 | [22 empty] | VV | 0
|  | 5.NP - 5.013.07 - kuchyně : 12,7 |  | 12.7 | [22 empty] | VV | 0
|  | Mezisoučet |  | 28.6 | [22 empty] | VV | 1
72 | 784011111R00 | Oprášení/ometení podkladu | m2 | 22.3415 |  | 0 |  | 0 |  | 0 | 15 | 0 | 0 | 0 | 0 | 0 |  | RTS 23/ I | RTS 23/ I | 0.007 | 0.16 |  | Práce |  |  |  | POL1_
|  | Solniční 6, byt č. 13 : | [24 empty] | VV | 0
|  | Stropy : | [24 empty] | VV | 0
|  | 5.NP - 5.013.05 - koupelna : 5,5 |  | 5.5 | [22 empty] | VV | 0
|  | Mezisoučet |  | 5.5 | [22 empty] | VV | 1
|  | Stěny : | [24 empty] | VV | 0
|  | od obkladů : | [24 empty] | VV | 0
|  | 5.NP - 5.013.05 - koupelna : (9,55)*(3,15-2,0) |  | 10.9825 | [22 empty] | VV | 0
|  | Mezisoučet |  | 10.9825 | [22 empty] | VV | 1
|  | 5.013.06 : | [24 empty] | VV | 0
|  | zazděný otvor : 3,15*1,86 |  | 5.859 | [22 empty] | VV | 0
|  | Mezisoučet |  | 5.859 | [22 empty] | VV | 1
73 | 784011121R00 | Broušení štuků a nových omítek | m2 | 16.8415 |  | 0 |  | 0 |  | 0 | 15 | 0 | 0 | 0 | 0 | 0 |  | RTS 23/ I | RTS 23/ I | 0.021 | 0.35 |  | Práce |  |  |  | POL1_
|  | Solniční 6, byt č. 13 : | [24 empty] | VV | 0
|  | Stěny : | [24 empty] | VV | 0
|  | od obkladů : | [24 empty] | VV | 0
|  | 5.NP - 5.013.05 - koupelna : (9,55)*(3,15-2,0) |  | 10.9825 | [22 empty] | VV | 0
|  | Mezisoučet |  | 10.9825 | [22 empty] | VV | 1
|  | 5.013.06 : | [24 empty] | VV | 0
|  | zazděný otvor : 3,15*1,86 |  | 5.859 | [22 empty] | VV | 0
|  | Mezisoučet |  | 5.859 | [22 empty] | VV | 1
74 | 784191201R00 | Penetrace podkladu hloubková 1x | m2 | 22.3415 |  | 0 |  | 0 |  | 0 | 15 | 0 | 7e-05 | 0 | 0 | 0 |  | RTS 23/ I | RTS 23/ I | 0.06496 | 1.45 |  | Práce |  |  |  | POL1_
|  | Příprava povrchu Penetrace (napouštění) podkladu disperzní, jednonásobná | [24 empty] | POP
|  | Solniční 6, byt č. 13 : | [24 empty] | VV | 0
|  | Stropy : | [24 empty] | VV | 0
|  | 5.NP - 5.013.05 - koupelna : 5,5 |  | 5.5 | [22 empty] | VV | 0
|  | Mezisoučet |  | 5.5 | [22 empty] | VV | 1
|  | Stěny : | [24 empty] | VV | 0
|  | od obkladů : | [24 empty] | VV | 0
|  | 5.NP - 5.013.05 - koupelna : (9,55)*(3,15-2,0) |  | 10.9825 | [22 empty] | VV | 0
|  | Mezisoučet |  | 10.9825 | [22 empty] | VV | 1
|  | 5.013.06 : | [24 empty] | VV | 0
|  | zazděný otvor : 3,15*1,86 |  | 5.859 | [22 empty] | VV | 0
|  | Mezisoučet |  | 5.859 | [22 empty] | VV | 1
75 | 784114222R00 | Malba, barva, bez penetrace, 2 x | m2 | 22.3415 |  | 0 |  | 0 |  | 0 | 15 | 0 | 0.00036 | 0.01 | 0 | 0 |  | RTS 23/ I | RTS 23/ I | 0.19504 | 4.36 |  | Práce |  |  |  | POL1_
|  | Malby latexové , barevné (bez ohledu na počet a odstín barev), dvojnásobné | [24 empty] | POP
|  | Solniční 6, byt č. 13 : | [24 empty] | VV | 0
|  | Stropy : | [24 empty] | VV | 0
|  | 5.NP - 5.013.05 - koupelna : 5,5 |  | 5.5 | [22 empty] | VV | 0
|  | Mezisoučet |  | 5.5 | [22 empty] | VV | 1
|  | Stěny : | [24 empty] | VV | 0
|  | od obkladů : | [24 empty] | VV | 0
|  | 5.NP - 5.013.05 - koupelna : (9,55)*(3,15-2,0) |  | 10.9825 | [22 empty] | VV | 0
|  | Mezisoučet |  | 10.9825 | [22 empty] | VV | 1
|  | 5.013.06 : | [24 empty] | VV | 0
|  | zazděný otvor : 3,15*1,86 |  | 5.859 | [22 empty] | VV | 0
|  | Mezisoučet |  | 5.859 | [22 empty] | VV | 1
Díl: | M21 | Elektromontáže |  |  |  | 0 |  | 0 |  | 0 |  | 0 |  | 0 |  | 0 |  |  |  |  | 0.1 | [5 empty] | DIL
76 | 210810000R01 | Demontáže svítidel, zásuvek a vypínačů, nové zásuvky, vypínače a 3 svítídla koupelna + WC | soubor | 1 |  | 0 |  | 0 |  | 0 | 15 | 0 | 0.00016 | 0 | 0 | 0 |  | Vlastní | Indiv | 0.09955 | 0.1 |  | Práce |  |  |  | POL1_9
|  | Kompletní dodávka a montáž včetně uvedení do provozu, prostupů, zaškolení, seřízení, zkoušek dle příslušných ČSN a dalších pomocných prací a zednických přípomocí. | [24 empty] | POP |  | Kompletní dodávka a montáž včetně uvedení do provozu, prostupů, zaškolení, seřízení, zkoušek dle příslušných ČSN a dalších pomocných prací a zednických přípomocí.
|  | Odstranění stávajících světel, vypínačů, zásuvek. Nové nové zásuvky, vypínače, příprava pro přisazená stropní svítidla. | [24 empty] | POP |  | Odstranění stávajících světel, vypínačů, zásuvek. Nové nové zásuvky, vypínače, příprava pro přisazená stropní svítidla.
|  | Nová svitidla do koupelny, nad umyvadlo a nad sprchový kout - 3 kusy dle standadu investora. V rozsahu dle místní prohlídky. | [24 empty] | POP |  | Nová svitidla do koupelny, nad umyvadlo a nad sprchový kout - 3 kusy dle standadu investora. V rozsahu dle místní prohlídky.
POP
|  | Níže uvedený standard je navržen jako minimální a muže být dodavatelem zaměněn za standard vyšší. | [24 empty] | POP
|  | Stadard svítidel: | [24 empty] | POP
|  | barva - bílá | [24 empty] | POP
|  | Patice - E27 | [24 empty] | POP
|  | Počet žárovek - 2 | [24 empty] | POP
|  | IP 20, do koupelny IP 21 | [24 empty] | POP
|  | Napětí 230 V | [24 empty] | POP
|  | Celkový příkon 20 W | [24 empty] | POP
|  | Světelný tok 1300 lm | [24 empty] | POP
POP
|  | Stadard zásuvek: | [24 empty] | POP
|  | Provedení: Norma ČSN | [24 empty] | POP
|  | Kryt: Plná deska | [24 empty] | POP
|  | Druh připojení: Šroubová svorka | [24 empty] | POP
|  | Barva: Bílá | [24 empty] | POP
|  | Přepěťová ochrana: Ne | [24 empty] | POP
|  | Ochrana proudovým chráničem: Ne | [24 empty] | POP
|  | Způsob montáže: Montáž pod omítku | [24 empty] | POP
|  | Materiál: Plast | [24 empty] | POP
|  | Typ materiálu: Termoplast | [24 empty] | POP
|  | Bezhalogenové: Ne | [24 empty] | POP
|  | Typ povrchu: Lesklé | [24 empty] | POP
|  | Pootočená zdířka: Ne | [24 empty] | POP
|  | Jmenovitý proud: 16 A | [24 empty] | POP
|  | Jmenovité napětí: 250 V | [24 empty] | POP
|  | Frekvence: 50 Hz | [24 empty] | POP
|  | Vhodné pro krytí: IP20 | [24 empty] | POP
POP
|  | Stadard vypínačů/přepínačů: | [24 empty] | POP
|  | Provedení: Norma ČSN | [24 empty] | POP
|  | Kryt: Plná deska | [24 empty] | POP
|  | Barva: Bílá | [24 empty] | POP
|  | Přepěťová ochrana: Ne | [24 empty] | POP
|  | Ochrana proudovým chráničem: Ne | [24 empty] | POP
|  | Způsob montáže: Montáž pod omítku | [24 empty] | POP
|  | Krytí (IP): IP44 | [24 empty] | POP
|  | Napětí (V):230 V | [24 empty] | POP
Díl: | D96 | Přesuny suti a vybouraných hmot |  |  |  | 0 |  | 0 |  | 0 |  | 0 |  | 0 |  | 0 |  |  |  |  | 9.95 | [5 empty] | DIL
77 | 979011211R00 | Svislá doprava suti a vybour. hmot za 2.NP nošením | t | 1.4725 |  | 0 |  | 0 |  | 0 | 15 | 0 | 0 | 0 | 0 | 0 |  | RTS 23/ I | RTS 23/ I | 2.009 | 2.96 |  | Přesun suti |  |  |  | POL8_
78 | 979011219R00 | Přípl.k svislé dopr.suti za každé další NP nošením | t | 4.4173 |  | 0 |  | 0 |  | 0 | 15 | 0 | 0 | 0 | 0 | 0 |  | RTS 23/ I | RTS 23/ I | 0.959 | 4.24 |  | Přesun suti |  |  |  | POL8_
79 | 979087311R00 | Vodorovné přemístění suti nošením do 10 m | t | 1.4725 |  | 0 |  | 0 |  | 0 | 15 | 0 | 0 | 0 | 0 | 0 |  | RTS 23/ I | RTS 23/ I | 0.752 | 1.11 |  | Přesun suti |  |  |  | POL8_
|  | S naložením suti nebo vybouraných hmot do dopravního prostředku a na jejich vyložením, popřípadě přeložením na normální dopravní prostředek. | [24 empty] | POP |  | S naložením suti nebo vybouraných hmot do dopravního prostředku a na jejich vyložením, popřípadě přeložením na normální dopravní prostředek.
80 | 979087391R00 | Příplatek za nošení suti každých dalších 10 m | t | 1.4725 |  | 0 |  | 0 |  | 0 | 15 | 0 | 0 | 0 | 0 | 0 |  | RTS 23/ I | RTS 23/ I | 0.36 | 0.53 |  | Přesun suti |  |  |  | POL8_
81 | 979094211R00 | Nakládání nebo překládání vybourané suti | t | 1.4725 |  | 0 |  | 0 |  | 0 | 15 | 0 | 0 | 0 | 0 | 0 |  | RTS 23/ I | RTS 23/ I | 0.265 | 0.39 |  | Přesun suti |  |  |  | POL8_
82 | 979081111R00 | Odvoz suti a vybour. hmot na skládku do 1 km | t | 1.4725 |  | 0 |  | 0 |  | 0 | 15 | 0 | 0 | 0 | 0 | 0 |  | RTS 23/ I | RTS 23/ I | 0.49 | 0.72 |  | Přesun suti |  |  |  | POL8_
|  | Včetně naložení na dopravní prostředek a složení na skládku, bez poplatku za skládku. | [24 empty] | POP
83 | 979081121R00 | Příplatek k odvozu za každý další 1 km | t | 27.9765 |  | 0 |  | 0 |  | 0 | 15 | 0 | 0 | 0 | 0 | 0 |  | RTS 23/ I | RTS 23/ I | 0 | 0 |  | Přesun suti |  |  |  | POL8_
84 | 979999999R00 | Poplatek za skládku 10 % příměsí | t | 1.4725 |  | 0 |  | 0 |  | 0 | 15 | 0 | 0 | 0 | 0 | 0 |  | RTS 23/ I | RTS 23/ I | 0 | 0 |  | Přesun suti |  |  |  | POL8_
Díl: | ON | Ostatní náklady |  |  |  | 0 |  | 0 |  | 0 |  | 0 |  | 0 |  | 0 |  |  |  |  | 0 | [5 empty] | DIL
85 | 00523 R | Zkoušky a revize | soubor | 1 |  | 0 |  | 0 |  | 0 | 15 | 0 | 0 | 0 | 0 | 0 |  | RTS 23/ I | Indiv | 0 | 0 |  | VRN |  |  |  | POL99_8
|  | Náklady zhotovitele, související s prováděním zkoušek a revizí předepsaných technickými normami nebo objednatelem a které jsou pro provedení díla nezbytné. | [24 empty] | POP |  | Náklady zhotovitele, související s prováděním zkoušek a revizí předepsaných technickými normami nebo objednatelem a které jsou pro provedení díla nezbytné.
POP
|  | Revize elektroinstalace, revize plynovodu / TUV. | [24 empty] | POP
|  | Zkoušky těsnosti nové kanalizace a vodovodu. | [24 empty] | POP
86 | 005241010R | Dokumentace skutečného provedení elektroinstalace pro účely výchozí revize | Soubor | 1 |  | 0 |  | 0 |  | 0 | 15 | 0 | 0 | 0 | 0 | 0 |  | RTS 23/ I | Indiv | 0 | 0 |  | VRN |  |  |  | POL99_8
|  | Náklady na vyhotovení dokumentace skutečného provedení stavby a její předání objednateli v požadované formě a požadovaném počtu. | [24 empty] | POP |  | Náklady na vyhotovení dokumentace skutečného provedení stavby a její předání objednateli v požadované formě a požadovaném počtu.
[25 empty] | 15 | 21 | DPH
| Celkem |  |  |  |  | 0 | [18 empty] | 0 | 0 | SUM
Poznámky uchazeče k zadání
POPUZIV
END
Note on S6: Jedná se o informaci, zda se jedná o položku, která je do rozpočtu zadána z cenové soustavy RTS, nebo vlastní.
Note on T6: Jedná se o název CÚ, která je zadána u položky rozpočtu