## Uchazeč
Vyplňte následující údaje o Vaší společnosti
Obchodní název
Ulice a č.p.
Místo
PSČ
IČO
DIČ
Kontaktní osoba
telefon, fax
e-mail
Poznámka :
Ve všech listech tohoto souboru můžete měnit pouze buňky s modrým pozadím. Jedná se o tyto údaje : - údaje o firmě - jednotkové ceny položek zadané na maximálně dvě desetinná místa

## Stavba
-1
Soupis stavebních prací, dodávek a služeb
| Stavba : |  | 20151120
BD Vinohrady 34, Brno-Štýřice
| Zadavatel : |  |  |  |  | IČO :
DIČ :
| Projektant : |  |  |  |  | IČO :
DIČ :
Rekapitulace stavebních objektů a provozních souborů
| Číslo a název objektu / provozního souboru |  |  |  |  | JKSO | Počet | Cena
| Stavební objekt | [5 empty] | 1
| 1 | Výměna oken, zateplení fasád a odstranění vlhkosti |  |  |  |  | 1 | 0 | 0 | 0
| Celkem za stavbu | [6 empty] | 0
| Rekapitulace DPH | [6 empty] | Cena
| Základ pro DPH |  |  | 15 | % |  |  | 0
| DPH |  |  | 15 | % |  |  | 0
| Základ pro DPH |  |  | 21 | % |  |  | 0
| DPH |  |  | 21 | % |  |  | 0
| Celkem za stavbu s DPH | [6 empty] | 0
Rekapitulace dílů
| Číslo | Název | [5 empty] | Celkem
| 0 | Přípravné a pomocné práce | [5 empty] | 0
| 1 | Zemní práce | [5 empty] | 0
| 2 | Základy a zvláštní zakládání | [5 empty] | 0
| 3 | Svislé a kompletní konstrukce | [5 empty] | 0
| 5 | Komunikace | [5 empty] | 0
| 6 | Úpravy povrchu, podlahy | [5 empty] | 0
| 61 | Upravy povrchů vnitřní | [5 empty] | 0
| 62 | Úpravy povrchů vnější | [5 empty] | 0
| 91 | Doplňující práce na komunikaci | [5 empty] | 0
| 94 | Lešení a stavební výtahy | [5 empty] | 0
| 95 | Dokončovací konstrukce na pozemních stavbách | [5 empty] | 0
| 96 | Bourání konstrukcí | [5 empty] | 0
| 99 | Staveništní přesun hmot | [5 empty] | 0
| 711 | Izolace proti vodě | [5 empty] | 0
| 730 | Ústřední vytápění | [5 empty] | 0
| 764 | Konstrukce klempířské | [5 empty] | 0
| 766 | Konstrukce truhlářské | [5 empty] | 0
| 767 | Konstrukce zámečnické | [5 empty] | 0
| 784 | Malby | [5 empty] | 0
| M21 | Elektromontáže | [5 empty] | 0
| D96 | Přesuny suti a vybouraných hmot | [5 empty] | 0
| VN | Vedlejší náklady | [5 empty] | 0
| Cena celkem | [6 empty] | 0

## VzorObjekt (hidden)
Stavba : | 20151120 | BD Vinohrady 34, Brno-Štýřice
Objekt : |  |  | JKSO : | 800.122
Rekapitulace stavebního objektu
Zákl. údaje | 0
0
Třídník stavebních objektů:

## VzorPolozky (hidden)
Položkový rozpočet
S:
O:
R:
P.č. | Číslo položky | Název položky | MJ | množství | cena / MJ | celkem

## Rekapitulace Objekt 1
Stavba : | 20151120 | BD Vinohrady 34, Brno-Štýřice
Objekt : | 1 | Výměna oken, zateplení fasád a odstranění vlhkosti |  |  | JKSO : | 800.122 | STA
Rekapitulace stavebního objektu
Zákl. údaje | 1
Výměna oken, zateplení fasád a odstranění vlhkosti
Třídník stavebních objektů:
Rozsah:
Rekapitulace soupisů náležejících k objektu
Soupis | [5 empty] | Cena (Kč)
1a | Výměna oken, zateplení fasád a odstranění vlhkosti |  |  |  |  | 0 | 0 | 0
| Celkem objekt |  | 1 |  |  | 0
[6 empty] | Rekapitulace DPH | 0 | 0
Základ pro DPH |  |  | 15 | % |  | 0
DPH |  |  | 15 | % |  | 0
Základ pro DPH |  |  | 21 | % |  | 0
DPH |  |  | 21 | % |  | 0
Celkem za objekt s DPH | [5 empty] | 0
Rekapitulace soupisu |  |  | 1a | Výměna oken, zateplení fasád a odstranění vlhkosti |  |  |  |  | Výměna oken, zateplení fasád a odstranění vlhkosti
Stavební díl | [5 empty] | Cena (Kč)
0 | Přípravné a pomocné práce |  |  |  |  | 0
1 | Zemní práce |  |  |  |  | 0
2 | Základy a zvláštní zakládání |  |  |  |  | 0
3 | Svislé a kompletní konstrukce |  |  |  |  | 0
5 | Komunikace |  |  |  |  | 0
6 | Úpravy povrchu, podlahy |  |  |  |  | 0
61 | Upravy povrchů vnitřní |  |  |  |  | 0
62 | Úpravy povrchů vnější |  |  |  |  | 0
91 | Doplňující práce na komunikaci |  |  |  |  | 0
94 | Lešení a stavební výtahy |  |  |  |  | 0
95 | Dokončovací konstrukce na pozemních stavbách |  |  |  |  | 0
96 | Bourání konstrukcí |  |  |  |  | 0
99 | Staveništní přesun hmot |  |  |  |  | 0
711 | Izolace proti vodě |  |  |  |  | 0
730 | Ústřední vytápění |  |  |  |  | 0
764 | Konstrukce klempířské |  |  |  |  | 0
766 | Konstrukce truhlářské |  |  |  |  | 0
767 | Konstrukce zámečnické |  |  |  |  | 0
784 | Malby |  |  |  |  | 0
M21 | Elektromontáže |  |  |  |  | 0
D96 | Přesuny suti a vybouraných hmot |  |  |  |  | 0
VN | Vedlejší náklady |  |  |  |  | 0
| Celkem soupis |  | 1a |  |  | 0

## 1 1a Pol
Položkový soupis prací a dodávek | [8 empty] | #LevelZatrideniCeniku#
S: | 20151120 | BD Vinohrady 34, Brno-Štýřice
O: | 1 | Výměna oken, zateplení fasád a odstranění vlhkosti | [6 empty] | STA
R: | 1a | Výměna oken, zateplení fasád a odstranění vlhkosti
P.č. | Číslo položky | Název položky | MJ | množství | cena / MJ | celkem | Ceník | Cen. soustava
| Ceník, kapitola | Poznámka uchazeče
Díl: | 0 | Přípravné a pomocné práce |  |  | 0 |  |  |  |  | DIL
1 | 001 | Statické posouzení | soubor | 1 |  | 0 |  | Vlastní |  | POL_NEZ | 15
2 | 004 | Zpracování BOZP | soubor | 1 |  | 0 |  | Vlastní |  | POL_NEZ | 15
3 | 005 | Zábor chodníku | soubor | 1 |  | 0 |  | Vlastní |  | POL_NEZ | 15
4 | 007 | Vytyčení inženýrských sítí | soubor | 1 |  | 0 |  | Vlastní |  | POL_NEZ | 15
5 | 008 | Projektová dokumentace skutečného provedení | soubor | 1 |  | 0 |  | Vlastní |  | POL_NEZ | 15
6 | 009 | Výrobní dokumentace oken | soubor | 1 |  | 0 |  | Vlastní |  | POL_NEZ | 15
7 | 010 | Zpracování PENB | soubor | 1 |  | 0 |  | Vlastní |  | POL_NEZ | 15
Díl: | 1 | Zemní práce |  |  | 0 |  |  |  |  | DIL
8 | 113106122R00 | Rozebrání dlažeb z kamenných desek | m2 | 30 |  | 0 |  | Vlastní |  | POL_NEZ | 15
|  | veřejná komunikace - chodník : 20,0*1,5 |  | 30
9 | 113106231R00 | Rozebrání dlažeb ze zámkové dlažby v kamenivu | m2 | 47.5433 |  | 0 |  | Vlastní |  | POL_NEZ | 15
|  | chodník a schody : 3,99*1,0 |  | 3.99
|  | zámková dlažba - dvůr : 8,1*3,98+3,45*1,7+2,535*2,15 |  | 43.55
10 | 113107112R00 | Odstranění podkladu pl. 200 m2,kam.těžené tl.20 cm | m2 | 106.8982 |  | 0 |  | Vlastní |  | POL_NEZ | 15
|  | veřejná komunikace - chodník : 20,0*1,5 |  | 30
|  | chodník a schody : 3,99*1,0 |  | 3.99
|  | zámková dlažba - dvůr : 8,1*3,98+3,45*1,7+2,535*2,15 |  | 43.55
|  | zpev.bet.plocha : 5,6*3,5+2,6*1,3+4,25*1,5 |  | 29.36
11 | 113107131R00 | Odstranění podkladu pl.200 m2, bet.prostý tl.15 cm | m2 | 29.355 |  | 0 |  | Vlastní |  | POL_NEZ | 15
|  | 5,6*3,5+2,6*1,3+4,25*1,5 |  | 29.36
12 | 113202111R00 | Vytrhání obrub z krajníků nebo obrubníků stojatých | m | 12.5 |  | 0 |  | Vlastní |  | POL_NEZ | 15
|  | chodník a schody : 4,0+1,0*4+2,5+2,0 |  | 12.5
13 | 139601102R00 | Ruční výkop jam, rýh a šachet v hornině tř. 3 | m3 | 167.325 |  | 0 |  | Vlastní |  | POL_NEZ | 15
|  | západní fasáda : 14,7*1,5*(5,4+1,15)*0,5 |  | 72.21
|  | severní fasáda : 6,05*1,5*2,8+8,1*1,5*1,975+2,6*3*1,5*2,3 |  | 76.32
|  | východní fasáda : 9,33*1,5*1,0 |  | 13.99
|  | jižní fasáda : 20,0*0,8*0,3 |  | 4.8
14 | 151101101R00 | Pažení a rozepření stěn rýh - příložné - hl. do 2m | m2 | 9.33 |  | 0 |  | Vlastní |  | POL_NEZ | 15
|  | východní fasáda : 9,33*1,0 |  | 9.33
15 | 151101102R00 | Pažení a rozepření stěn rýh - příložné - hl. do 4m | m2 | 50.8775 |  | 0 |  | Vlastní |  | POL_NEZ | 15
|  | severní fasáda : 6,05*2,8+8,1*1,975+2,6*3*2,3 |  | 50.88
16 | 151101103R00 | Pažení a rozepření stěn rýh - příložné - hl. do 8m | m2 | 48.1425 |  | 0 |  | Vlastní |  | POL_NEZ | 15
|  | západní fasáda : 14,7*(5,4+1,15)*0,5 |  | 48.14
17 | 151101111R00 | Odstranění paženi stěn rýh - příložné - hl. do 2 m | m2 | 9.33 |  | 0 |  | Vlastní |  | POL_NEZ | 15
|  | východní fasáda : 9,33*1,0 |  | 9.33
18 | 151101112R00 | Odstranění paženi stěn rýh - příložné - hl. do 4 m | m2 | 50.8775 |  | 0 |  | Vlastní |  | POL_NEZ | 15
|  | severní fasáda : 6,05*2,8+8,1*1,975+2,6*3*2,3 |  | 50.88
19 | 151101113R00 | Odstranění paženi stěn rýh - příložné - hl. do 8 m | m2 | 48.1425 |  | 0 |  | Vlastní |  | POL_NEZ | 15
|  | západní fasáda : 14,7*(5,4+1,15)*0,5 |  | 48.14
20 | 161101501R00 | Svislé přemístění výkopku z hor. 1-4 ruční | m3 | 167.325 |  | 0 |  | Vlastní |  | POL_NEZ | 15
|  | západní fasáda : 14,7*1,5*(5,4+1,15)*0,5 |  | 72.21
|  | severní fasáda : 6,05*1,5*2,8+8,1*1,5*1,975+2,6*3*1,5*2,3 |  | 76.32
|  | východní fasáda : 9,33*1,5*1,0 |  | 13.99
|  | jižní fasáda : 20,0*0,8*0,3 |  | 4.8
21 | 162201201R00 | Vodorovné přemíst. výkopku nošením hor.1-4, do 10m | m3 | 24.2213 |  | 0 |  | Vlastní |  | POL_NEZ | 15
vytlačená zemina :
|  | západní fasáda : 14,7*0,15*(5,4+1,15)*0,5+5,0*0,5*0,2 |  | 7.72
|  | severní fasáda : 6,05*0,15*2,8+8,1*0,15*1,975+2,6*3*0,15*2,3+(6,05+8,1+2,6*3)*0,75*0,3 |  | 12.57
|  | východní fasáda : 9,33*0,15*1,0+9,3*0,5*0,2 |  | 2.33
|  | jižní fasáda : 20,0*0,8*0,1 |  | 1.6
22 | 162201209R00 | Příplatek za dalších 10 m nošení výkopku z hor.1-4 | m3 | 48.4426 |  | 0 |  | Vlastní |  | POL_NEZ | 15
Začátek provozního součtu
vytlačená zemina :
|  | západní fasáda : 14,7*0,15*(5,4+1,15)*0,5+5,0*0,5*0,2 |  | 7.72
|  | severní fasáda : 6,05*0,15*2,8+8,1*0,15*1,975+2,6*3*0,15*2,3+(6,05+8,1+2,6*3)*0,75*0,3 |  | 12.57
|  | východní fasáda : 9,33*0,15*1,0+9,3*0,5*0,2 |  | 2.33
|  | jižní fasáda : 20,0*0,8*0,1 |  | 1.6
Konec provozního součtu
|  | 24,2213*2 |  | 48.44
23 | 162701105R00 | Vodorovné přemístění výkopku z hor.1-4 do 10000 m | m3 | 24.2213 |  | 0 |  | Vlastní |  | POL_NEZ | 15
vytlačená zemina :
|  | západní fasáda : 14,7*0,15*(5,4+1,15)*0,5+5,0*0,5*0,2 |  | 7.72
|  | severní fasáda : 6,05*0,15*2,8+8,1*0,15*1,975+2,6*3*0,15*2,3+(6,05+8,1+2,6*3)*0,75*0,3 |  | 12.57
|  | východní fasáda : 9,33*0,15*1,0+9,3*0,5*0,2 |  | 2.33
|  | jižní fasáda : 20,0*0,8*0,1 |  | 1.6
24 | 162701109R00 | Příplatek k vod. přemístění hor.1-4 za další 1 km | m3 | 121.1065 |  | 0 |  | Vlastní |  | POL_NEZ | 15
Začátek provozního součtu
vytlačená zemina :
|  | západní fasáda : 14,7*0,15*(5,4+1,15)*0,5+5,0*0,5*0,2 |  | 7.72
|  | severní fasáda : 6,05*0,15*2,8+8,1*0,15*1,975+2,6*3*0,15*2,3+(6,05+8,1+2,6*3)*0,75*0,3 |  | 12.57
|  | východní fasáda : 9,33*0,15*1,0+9,3*0,5*0,2 |  | 2.33
|  | jižní fasáda : 20,0*0,8*0,1 |  | 1.6
Konec provozního součtu
|  | 24,2213*5 |  | 121.11
25 | 167101201R00 | Nakládání výkopku z hor.1 ÷ 4 - ručně | m3 | 24.2213 |  | 0 |  | Vlastní |  | POL_NEZ | 15
vytlačená zemina :
|  | západní fasáda : 14,7*0,15*(5,4+1,15)*0,5+5,0*0,5*0,2 |  | 7.72
|  | severní fasáda : 6,05*0,15*2,8+8,1*0,15*1,975+2,6*3*0,15*2,3+(6,05+8,1+2,6*3)*0,75*0,3 |  | 12.57
|  | východní fasáda : 9,33*0,15*1,0+9,3*0,5*0,2 |  | 2.33
|  | jižní fasáda : 20,0*0,8*0,1 |  | 1.6
26 | 174101102R00 | Zásyp ruční se zhutněním | m3 | 118.8848 |  | 0 |  | Vlastní |  | POL_NEZ | 15
|  | západní fasáda : 14,7*1,5*(5,4+1,15)*0,5 |  | 72.21
|  | severní fasáda : 6,05*1,5*2,8+8,1*1,5*1,975 |  | 49.41
|  | východní fasáda : 9,33*1,5*1,0 |  | 13.99
|  | jižní fasáda : 20,0*0,8*0,3 |  | 4.8
odpočet vytlačená zemina :
|  | západní fasáda : -(14,7*0,15*(5,4+1,15)*0,5+5,0*0,5*0,2) |  | -7.72
|  | severní fasáda : -(6,05*0,15*2,8+8,1*0,15*1,975+(6,05+8,1+2,6*3)*0,75*0,3) |  | -9.88
|  | východní fasáda : -(9,33*0,15*1,0+9,3*0,5*0,2) |  | -2.33
|  | jižní fasáda : -20,0*0,8*0,1 |  | -1.6
27 | 181101111R00 | Úprava pláně v zářezech se zhutněním - ručně | m2 | 115.0732 |  | 0 |  | Vlastní |  | POL_NEZ | 15
|  | veřejná komunikace - chodník : 20,0*1,5 |  | 30
|  | chodník a schody : 5,0*1,0 |  | 5
|  | zámková dlažba - dvůr : 8,1*3,98+3,45*1,7+2,535*2,15 |  | 43.55
|  | 5,6*3,5+2,6*1,3+4,25*1,5 |  | 29.36
|  | okapový chodník : 5,0*0,5+9,33*0,5 |  | 7.17
28 | 199000002R00 | Poplatek za skládku horniny 1- 4 | m3 | 24.2213 |  | 0 |  | Vlastní |  | POL_NEZ | 15
vytlačená zemina :
|  | západní fasáda : 14,7*0,15*(5,4+1,15)*0,5+5,0*0,5*0,2 |  | 7.72
|  | severní fasáda : 6,05*0,15*2,8+8,1*0,15*1,975+2,6*3*0,15*2,3+(6,05+8,1+2,6*3)*0,75*0,3 |  | 12.57
|  | východní fasáda : 9,33*0,15*1,0+9,3*0,5*0,2 |  | 2.33
|  | jižní fasáda : 20,0*0,8*0,1 |  | 1.6
29 | 111200001RAx | Odstranění křovin a stromů do 100 mm, likvidace | m2 | 6.9 |  | 0 |  | Vlastní |  | POL_NEZ | 15
|  | 3,45*2,0 |  | 6.9
30 | 181300010RAE | Rozprostření ornice v rovině tloušťka 15 cm dovoz ornice ze vzdálenosti 15 km, osetí trávou | m2 | 30 |  | 0 |  | Vlastní |  | POL_NEZ | 15
|  | východní fasáda : 10,0*3,0 |  | 30
31 | 1036420 | Ornice pro pozemkové úpravy | t | 8.1 |  | 0 |  | Vlastní |  | POL_NEZ | 15
|  | východní fasáda : 10,0*3,0*0,15*1,8 |  | 8.1
Díl: | 2 | Základy a zvláštní zakládání |  |  | 0 |  |  |  |  | DIL
32 | 212312111R00 | Lože trativodu z betonu prostého | m3 | 3.2463 |  | 0 |  | Vlastní |  | POL_NEZ | 15
|  | severní fasáda : (6,05+8,1+2,6*3)*0,75*0,1 |  | 1.65
|  | jižní fasáda : 20,0*0,8*0,1 |  | 1.6
33 | 212561111R00 | Výplň odvodňov. trativodů kam. hrubě drcen. 16 mm | m3 | 3.2925 |  | 0 |  | Vlastní |  | POL_NEZ | 15
|  | severní fasáda : (6,05+8,1+2,6*3)*0,75*0,2 |  | 3.29
34 | 212755114R00 | Trativody z drenážních trubek DN 10 cm bez lože | m | 21.95 |  | 0 |  | Vlastní |  | POL_NEZ | 15
|  | severní fasáda : (6,05+8,1+2,6*3) |  | 21.95
35 | 212971110R00 | Opláštění trativodů z geotext., do sklonu 1:2,5 | m2 | 32.925 |  | 0 |  | Vlastní |  | POL_NEZ | 15
|  | severní fasáda : (6,05+8,1+2,6*3)*1,5 |  | 32.92
36 | 216904391R00 | Příplatek za ruční dočištění ocelovými kartáči | m2 | 149.552 |  | 0 |  | Vlastní |  | POL_NEZ | 15
sokl :
pod terénem :
|  | západní fasáda : 12,1*(5,4+1,15)*0,5 |  | 39.63
|  | severní fasáda : 6,05*2,8+8,1*1,975+2,6*3*2,3 |  | 50.88
|  | východní fasáda : 9,33*1,0 |  | 9.33
|  | jižní fasáda : 16,76*0,3 |  | 5.03
nad terénem :
|  | západní fasáda : 12,1*0,8 |  | 9.68
|  | severní fasáda : (6,05+8,1+2,6*3)*0,5 |  | 10.97
|  | východní fasáda : 9,33*0,6 |  | 5.6
|  | jižní fasáda : 16,76*0,65+16,76*0,9/2 |  | 18.44
37 | 281606112R00 | Injektáž zdiva cihlového tl. 45 cm | m | 76.36 |  | 0 |  | Vlastní |  | POL_NEZ | 15
|  | (12,1+16,75+9,33)*2 |  | 76.36
38 | 2101 | Napojení drenáže do kanalizace | kus | 1 |  | 0 |  | Vlastní |  | POL_NEZ | 15
39 | 69366055 | GEOFILTEX 63 100% PP 63/30 300 g/m2 šíře do 8,8m | m2 | 37.8637 |  | 0 |  | Vlastní |  | POL_NEZ | 15
|  | severní fasáda : (6,05+8,1+2,6*3)*1,5*1,15 |  | 37.86
Díl: | 3 | Svislé a kompletní konstrukce |  |  | 0 |  |  |  |  | DIL
40 | 311112140RT2 | Stěna z tvárnic ztraceného bednění, tl. 40 cm zalití tvárnic betonem C 16/20 | m2 | 12.75 |  | 0 |  | Vlastní |  | POL_NEZ | 15
|  | zídka na dvoře : 6,0*2,0 |  | 12
|  | zídka roh jižní - východní fasáda : 1,5*0,5 |  | 0.75
41 | 311361821R00 | Výztuž nadzákladových zdí z betonářské ocelí 10505 | t | 0.102 |  | 0 |  | Vlastní |  | POL_NEZ | 15
|  | zídka na dvoře : 6,0*2,0*8,0*0,001 |  | 0.1
|  | zídka roh jižní - východní fasáda : 1,5*0,5*8,0*0,001 |  | 0.01
42 | 345232123R00 | Stříška na plot ze zákrytových desek, šířka 50 cm | m | 7.5 |  | 0 |  | Vlastní |  | POL_NEZ | 15
|  | zídka na dvoře : 6,0 |  | 6
|  | zídka roh jižní - východní fasáda : 1,5 |  | 1.5
Díl: | 5 | Komunikace |  |  | 0 |  |  |  |  | DIL
43 | 564831111R00 | Podklad ze štěrkodrti po zhutnění tloušťky 10 cm | m2 | 115.0732 |  | 0 |  | Vlastní |  | POL_NEZ | 15
|  | veřejná komunikace - chodník : 20,0*1,5 |  | 30
|  | chodník a schody : 5,0*1,0 |  | 5
|  | zámková dlažba stáv. - dvůr : 8,1*3,98+3,45*1,7+2,535*2,15 |  | 43.55
|  | zámková dlažba nová - dvůr : 5,6*3,5+2,6*1,3+4,25*1,5 |  | 29.36
|  | okapový chodník : 5,0*0,5+9,33*0,5 |  | 7.17
44 | 596215021R00 | Kladení zámkové dlažby tl. 6 cm do drtě tl. 4 cm | m2 | 77.9082 |  | 0 |  | Vlastní |  | POL_NEZ | 15
|  | chodník a schody : 5,0*1,0 |  | 5
|  | zámková dlažba stáv. - dvůr : 8,1*3,98+3,45*1,7+2,535*2,15 |  | 43.55
|  | zámková dlažba nová - dvůr : 5,6*3,5+2,6*1,3+4,25*1,5 |  | 29.36
45 | 596811111R00 | Kladení dlaždic kom.pro pěší, lože z kameniva těž. | m2 | 30 |  | 0 |  | Vlastní |  | POL_NEZ | 15
|  | veřejná komunikace - chodník : 20,0*1,5 |  | 30
46 | 596811111RT4 | Kladení dlaždic kom.pro pěší, lože z kameniva těž. včetně dlaždic betonových HBB 50/50/5 cm | m2 | 7.165 |  | 0 |  | Vlastní |  | POL_NEZ | 15
|  | okapový chodník : 5,0*0,5+9,33*0,5 |  | 7.17
47 | 59245020 | Dlažba zámková H-PROFIL 20x16,5x6 cm přírodní | m2 | 34.6985 |  | 0 |  | Vlastní |  | POL_NEZ | 15
Začátek provozního součtu
|  | chodník a schody : 5,0*1,0 |  | 5
|  | zámková dlažba nová - dvůr : 5,6*3,5+2,6*1,3+4,25*1,5 |  | 29.36
Konec provozního součtu
|  | 34,355*1,01 |  | 34.7
Díl: | 6 | Úpravy povrchu, podlahy |  |  | 0 |  |  |  |  | DIL
48 | 632450124U00 | Vyrov cem potěr 5cm such směs pás | m2 | 15.3 |  | 0 |  | Vlastní |  | POL_NEZ | 15
|  | pod parapety : (1,15*16+1,5*5+0,9+0,4*5+0,9*2)*0,5 |  | 15.3
Díl: | 61 | Upravy povrchů vnitřní |  |  | 0 |  |  |  |  | DIL
49 | 612409991RT2 | Začištění omítek kolem oken,dveří apod. s použitím suché maltové směsi | m | 157.15 |  | 0 |  | Vlastní |  | POL_NEZ | 15
|  | P1 : (1,15+1,9*2)*16 |  | 79.2
|  | P2 : (1,5+1,9*2)*5 |  | 26.5
|  | P3 : (1,15+2,8*2)*1 |  | 6.75
|  | P4 : (0,9+1,2*2)*1 |  | 3.3
|  | P5 : (0,4+1,3*2)*5 |  | 15
|  | P6 : (1,3+2,2*2)*1 |  | 5.7
|  | P7 : (1,5+1,9*2)*1 |  | 5.3
|  | P8 : (0,9+2,2*2)*2 |  | 10.6
|  | P9 : (0,8+2,0*2)*1 |  | 4.8
50 | 612425931RT2 | Omítka vápenná vnitřního ostění - štuková s použitím suché maltové směsi | m2 | 78.575 |  | 0 |  | Vlastní |  | POL_NEZ | 15
Začátek provozního součtu
|  | P1 : (1,15+1,9*2)*16 |  | 79.2
|  | P2 : (1,5+1,9*2)*5 |  | 26.5
|  | P3 : (1,15+2,8*2)*1 |  | 6.75
|  | P4 : (0,9+1,2*2)*1 |  | 3.3
|  | P5 : (0,4+1,3*2)*5 |  | 15
|  | P6 : (1,3+2,2*2)*1 |  | 5.7
|  | P7 : (1,5+1,9*2)*1 |  | 5.3
|  | P8 : (0,9+2,2*2)*2 |  | 10.6
|  | P9 : (0,8+2,0*2)*1 |  | 4.8
Konec provozního součtu
|  | 157,15*0,5 |  | 78.58
Díl: | 62 | Úpravy povrchů vnější |  |  | 0 |  |  |  |  | DIL
51 | 319201316R00 | Vyrovnání zdiva pod omítku maltou ze SMS tl. 20 mm | m2 | 529.7149 |  | 0 |  | Vlastní |  | POL_NEZ | 15
sokl :
pod terénem :
|  | západní fasáda : 12,1*(5,4+1,15)*0,5 |  | 39.63
|  | severní fasáda : 6,05*2,8+8,1*1,975+2,6*3*2,3 |  | 50.88
|  | východní fasáda : 9,33*1,0 |  | 9.33
nad terénem :
|  | západní fasáda : 12,1*0,8 |  | 9.68
|  | severní fasáda : (6,05+8,1+2,6*3)*0,5 |  | 10.97
|  | východní fasáda : 9,33*0,6 |  | 5.6
fasáda :
|  | západní fasáda : 12,1*6,3+12,1*4,41/2+12,1*3,65/2+1,4*7,4+1,2*3,5 |  | 139.55
|  | -(0,9*1,2+0,4*1,3) |  | -1.6
|  | severní fasáda : 8,11*7,3+2,6*6,999+6,05*7,2 |  | 120.96
|  | -(1,15*1,9*9+0,4*1,3*3+1,3*2,2) |  | -24.09
|  | východní fasáda : 12,1*11,66+12,1*3,65/2+1,4*7,4+1,2*3,5 |  | 177.73
|  | -(1,5*1,9+0,9*2,2*2+0,4*1,3+0,8*2,0) |  | -8.93
52 | 602016195R00 | Penetrace hloubková stěn | m2 | 688.9885 |  | 0 |  | Vlastní |  | POL_NEZ | 15
sokl :
pod terénem :
|  | západní fasáda : 12,1*(5,4+1,15)*0,5 |  | 39.63
|  | severní fasáda : 6,05*2,8+8,1*1,975+2,6*3*2,3 |  | 50.88
|  | východní fasáda : 9,33*1,0 |  | 9.33
|  | jižní fasáda : 16,76*0,3 |  | 5.03
nad terénem :
|  | západní fasáda : 12,1*0,8 |  | 9.68
|  | severní fasáda : (6,05+8,1+2,6*3)*0,5 |  | 10.97
|  | východní fasáda : 9,33*0,6 |  | 5.6
|  | jižní fasáda : 16,76*0,65+16,76*0,9/2 |  | 18.44
fasáda :
|  | západní fasáda : 12,1*6,3+12,1*4,41/2+12,1*3,65/2+1,4*7,4+1,2*3,5 |  | 139.55
|  | -(0,9*1,2+0,4*1,3) |  | -1.6
|  | severní fasáda : 8,11*7,3+2,6*6,999+6,05*7,2 |  | 120.96
|  | -(1,15*1,9*9+0,4*1,3*3+1,3*2,2) |  | -24.09
|  | východní fasáda : 12,1*11,66+12,1*3,65/2+1,4*7,4+1,2*3,5 |  | 177.73
|  | -(1,5*1,9+0,9*2,2*2+0,4*1,3+0,8*2) |  | -8.93
|  | jižní fasáda : 16,76*10,71 |  | 179.5
|  | -(1,15*1,9*12+1,5*1,9*5+1,15*2,8) |  | -43.69
53 | 620991121R00 | Zakrývání výplní vnějších otvorů z lešení | m2 | 78.305 |  | 0 |  | Vlastní |  | POL_NEZ | 15
|  | (0,9*1,2+0,4*1,3) |  | 1.6
|  | (1,15*1,9*9+0,4*1,3*3+1,3*2,2) |  | 24.09
|  | (1,5*1,9+0,9*2,2*2+0,4*1,3+0,8*2,0) |  | 8.93
|  | (1,15*1,9*12+1,5*1,9*5+1,15*2,8) |  | 43.69
54 | 622321014R00 | Soklová lišta hliník KZS tl. 140 mm | m | 62.92 |  | 0 |  | Vlastní |  | POL_NEZ | 15
|  | 16,76*2+12,1*2+2,6*2 |  | 62.92
55 | 622321134RT5 | Zateplovací systém, fasáda, EPS F tl. 140 mm s omítkou silikátovou 3,1 kg/m2 | m2 | 539.4365 |  | 0 |  | Vlastní |  | POL_NEZ | 15
fasáda :
|  | západní fasáda : 12,1*6,3+12,1*4,41/2+12,1*3,65/2+1,4*7,4+1,2*3,5 |  | 139.55
|  | -(0,9*1,2+0,4*1,3) |  | -1.6
|  | severní fasáda : 8,11*7,3+2,6*6,999+6,05*7,2 |  | 120.96
|  | -(1,15*1,9*9+0,4*1,3*3+1,3*2,2) |  | -24.09
|  | východní fasáda : 12,1*11,66+12,1*3,65/2+1,4*7,4+1,2*3,5 |  | 177.73
|  | -(1,5*1,9+0,9*2,2*2+0,4*1,3+0,8*2,0) |  | -8.93
|  | jižní fasáda : 16,76*10,71 |  | 179.5
|  | -(1,15*1,9*12+1,5*1,9*5+1,15*2,8) |  | -43.69
56 | 622321153RT5 | Zateplovací systém, ostění, EPS F tl. 30 mm s omítkou silikátovou 3,1 kg/m2 | m2 | 45.475 |  | 0 |  | Vlastní |  | POL_NEZ | 15
fasáda :
|  | západní fasáda : (0,9+1,2*2+0,4+1,3*2)*0,25 |  | 1.57
|  | severní fasáda : (1,15*9+1,9*18+0,4*3+1,3*6+1,3+2,2*2)*0,25 |  | 14.81
|  | východní fasáda : (1,5+1,9*2+0,9*2+2,2*4+0,4+1,3*2+0,8+2,0*2)*0,25 |  | 5.92
|  | jižní fasáda : (1,15*12+1,9*24+1,5*5+1,9*10+1,15+2,8*2)*0,25 |  | 23.16
57 | 622421121RT2 | Omítka vnější stěn, MVC, hrubá zatřená s použitím suché maltové směsi | m2 | 529.7149 |  | 0 |  | Vlastní |  | POL_NEZ | 15
sokl :
pod terénem :
|  | západní fasáda : 12,1*(5,4+1,15)*0,5 |  | 39.63
|  | severní fasáda : 6,05*2,8+8,1*1,975+2,6*3*2,3 |  | 50.88
|  | východní fasáda : 9,33*1,0 |  | 9.33
nad terénem :
|  | západní fasáda : 12,1*0,8 |  | 9.68
|  | severní fasáda : (6,05+8,1+2,6*3)*0,5 |  | 10.97
|  | východní fasáda : 9,33*0,6 |  | 5.6
fasáda :
|  | západní fasáda : 12,1*6,3+12,1*4,41/2+12,1*3,65/2+1,4*7,4+1,2*3,5 |  | 139.55
|  | -(0,9*1,2+0,4*1,3) |  | -1.6
|  | severní fasáda : 8,11*7,3+2,6*6,999+6,05*7,2 |  | 120.96
|  | -(1,15*1,9*9+0,4*1,3*3+1,3*2,2) |  | -24.09
|  | východní fasáda : 12,1*11,66+12,1*3,65/2+1,4*7,4+1,2*3,5 |  | 177.73
|  | -(1,5*1,9+0,9*2,2*2+0,4*1,3+0,8*2,0) |  | -8.93
58 | 62242149 | Doplňky zatepl. systémů, okenní profil APU lišta | m | 157.15 |  | 0 |  | Vlastní |  | POL_NEZ | 15
|  | P1 : (1,15+1,9*2)*16 |  | 79.2
|  | P2 : (1,5+1,9*2)*5 |  | 26.5
|  | P3 : (1,15+2,8*2)*1 |  | 6.75
|  | P4 : (0,9+1,2*2)*1 |  | 3.3
|  | P5 : (0,4+1,3*2)*5 |  | 15
|  | P6 : (1,3+2,2*2)*1 |  | 5.7
|  | P7 : (1,5+1,9*2)*1 |  | 5.3
|  | P8 : (0,9+2,2*2)*2 |  | 10.6
|  | P9 : (0,8+2,0*2)*1 |  | 4.8
59 | 622422111R00 | Oprava vnějších omítek vápen. hladk. II, do 10 % | m2 | 135.8096 |  | 0 |  | Vlastní |  | POL_NEZ | 15
fasáda :
|  | jižní fasáda : 16,76*10,71 |  | 179.5
|  | -(1,15*1,9*12+1,5*1,9*5+1,15*2,8) |  | -43.69
60 | 622451143R00 | Omítka vnější stěn, MC, štuková, složitost 1 - 2 | m2 | 26.253 |  | 0 |  | Vlastní |  | POL_NEZ | 15
sokl :
nad terénem :
|  | západní fasáda : 12,1*0,8 |  | 9.68
|  | severní fasáda : (6,05+8,1+2,6*3)*0,5 |  | 10.97
|  | východní fasáda : 9,33*0,6 |  | 5.6
61 | 622471317RU6 | Nátěr nebo nástřik stěn vnějších, složitost 1 - 2 základ + plnicí nátěr + barva silikátová | m2 | 44.689 |  | 0 |  | Vlastní |  | POL_NEZ | 15
sokl :
nad terénem :
|  | západní fasáda : 12,1*0,8 |  | 9.68
|  | severní fasáda : (6,05+8,1+2,6*3)*0,5 |  | 10.97
|  | východní fasáda : 9,33*0,6 |  | 5.6
|  | jižní fasáda : 16,76*0,65+16,76*0,9/2 |  | 18.44
62 | 622481211RT2 | Montáž výztužné sítě (perlinky) do stěrky-stěny včetně výztužné sítě a stěrkového tmelu | m2 | 26.253 |  | 0 |  | Vlastní |  | POL_NEZ | 15
sokl :
nad terénem :
|  | západní fasáda : 12,1*0,8 |  | 9.68
|  | severní fasáda : (6,05+8,1+2,6*3)*0,5 |  | 10.97
|  | východní fasáda : 9,33*0,6 |  | 5.6
63 | 622903110U00 | Mytí vně omítek slož 1-2 tlak.vodou | m2 | 688.9885 |  | 0 |  | Vlastní |  | POL_NEZ | 15
sokl :
pod terénem :
|  | západní fasáda : 12,1*(5,4+1,15)*0,5 |  | 39.63
|  | severní fasáda : 6,05*2,8+8,1*1,975+2,6*3*2,3 |  | 50.88
|  | východní fasáda : 9,33*1,0 |  | 9.33
|  | jižní fasáda : 16,76*0,3 |  | 5.03
nad terénem :
|  | západní fasáda : 12,1*0,8 |  | 9.68
|  | severní fasáda : (6,05+8,1+2,6*3)*0,5 |  | 10.97
|  | východní fasáda : 9,33*0,6 |  | 5.6
|  | jižní fasáda : 16,76*0,65+16,76*0,9/2 |  | 18.44
fasáda :
|  | západní fasáda : 12,1*6,3+12,1*4,41/2+12,1*3,65/2+1,4*7,4+1,2*3,5 |  | 139.55
|  | -(0,9*1,2+0,4*1,3) |  | -1.6
|  | severní fasáda : 8,11*7,3+2,6*6,999+6,05*7,2 |  | 120.96
|  | -(1,15*1,9*9+0,4*1,3*3+1,3*2,2) |  | -24.09
|  | východní fasáda : 12,1*11,66+12,1*3,65/2+1,4*7,4+1,2*3,5 |  | 177.73
|  | -(1,5*1,9+0,9*2,2*2+0,4*1,3+0,8*2,0) |  | -8.93
|  | jižní fasáda : 16,76*10,71 |  | 179.5
|  | -(1,15*1,9*12+1,5*1,9*5+1,15*2,8) |  | -43.69
64 | 62202 | Sanační systém na bázi minerál.pojiva,kameninového granulátu se sulfátovou stěrkou | m2 | 18.436 |  | 0 |  | Vlastní |  | POL_NEZ | 15
sokl :
nad terénem :
|  | jižní fasáda : 16,76*0,65+16,76*0,9/2 |  | 18.44
65 | 62204 | Lepení XPS, bitumenová stěrka (cca 2 L / m2) | m2 | 126.088 |  | 0 |  | Vlastní |  | POL_NEZ | 15
sokl :
pod terénem :
|  | západní fasáda : 12,1*(5,4+1,15)*0,5 |  | 39.63
|  | severní fasáda : 6,05*2,8+8,1*1,975+2,6*3*2,3 |  | 50.88
|  | východní fasáda : 9,33*1,0 |  | 9.33
nad terénem :
|  | západní fasáda : 12,1*0,8 |  | 9.68
|  | severní fasáda : (6,05+8,1+2,6*3)*0,5 |  | 10.97
|  | východní fasáda : 9,33*0,6 |  | 5.6
66 | 62205 | Sanace římsy - doplnění MVC lepidlo, perlinky strukturální omítka | m | 33.52 |  | 0 |  | Vlastní |  | POL_NEZ | 15
|  | 16,76*2 |  | 33.52
67 | 28375460 | Polystyren extrudovaný XPS | m3 | 13.2392 |  | 0 |  | Vlastní |  | POL_NEZ | 15
Začátek provozního součtu
sokl :
pod terénem :
|  | západní fasáda : 12,1*(5,4+1,15)*0,5 |  | 39.63
|  | severní fasáda : 6,05*2,8+8,1*1,975+2,6*3*2,3 |  | 50.88
|  | východní fasáda : 9,33*1,0 |  | 9.33
nad terénem :
|  | západní fasáda : 12,1*0,8 |  | 9.68
|  | severní fasáda : (6,05+8,1+2,6*3)*0,5 |  | 10.97
|  | východní fasáda : 9,33*0,6 |  | 5.6
Konec provozního součtu
|  | 126,088*0,1*1,05 |  | 13.24
Díl: | 91 | Doplňující práce na komunikaci |  |  | 0 |  |  |  |  | DIL
68 | 917862111RT5 | Osazení stojat. obrub. bet. s opěrou,lože z B 12,5 včetně obrubníku ABO 13 - 10 100/10/25 | m | 13 |  | 0 |  | Vlastní |  | POL_NEZ | 15
|  | 8,0+1,0*3+2,0 |  | 13
Díl: | 94 | Lešení a stavební výtahy |  |  | 0 |  |  |  |  | DIL
69 | 289970111R00 | Vrstva geotextilie Geofiltex 300g/m2 pod lešení | m2 | 94.38 |  | 0 |  | Vlastní |  | POL_NEZ | 15
|  | (16,76*2+12,1*2+2,6*2)*1,5 |  | 94.38
70 | 941941042R00 | Montáž lešení leh.řad.s podlahami,š.1,2 m, H 30 m | m2 | 617.7415 |  | 0 |  | Vlastní |  | POL_NEZ | 15
|  | západní fasáda : 12,1*6,3+12,1*4,41/2+12,1*3,65/2+1,4*7,4+1,2*3,5 |  | 139.55
|  | severní fasáda : 8,11*7,3+2,6*6,999+6,05*7,2 |  | 120.96
|  | východní fasáda : 12,1*11,66+12,1*3,65/2+1,4*7,4+1,2*3,5 |  | 177.73
|  | jižní fasáda : 16,76*10,71 |  | 179.5
71 | 941941292R00 | Příplatek za každý měsíc použití lešení k pol.1042 | m2 | 2470.966 |  | 0 |  | Vlastní |  | POL_NEZ | 15
Začátek provozního součtu
|  | západní fasáda : 12,1*6,3+12,1*4,41/2+12,1*3,65/2+1,4*7,4+1,2*3,5 |  | 139.55
|  | severní fasáda : 8,11*7,3+2,6*6,999+6,05*7,2 |  | 120.96
|  | východní fasáda : 12,1*11,66+12,1*3,65/2+1,4*7,4+1,2*3,5 |  | 177.73
|  | jižní fasáda : 16,76*10,71 |  | 179.5
Konec provozního součtu
|  | 617,7415*4 |  | 2470.97
72 | 941941842R00 | Demontáž lešení leh.řad.s podlahami,š.1,2 m,H 30 m | m2 | 617.7415 |  | 0 |  | Vlastní |  | POL_NEZ | 15
|  | západní fasáda : 12,1*6,3+12,1*4,41/2+12,1*3,65/2+1,4*7,4+1,2*3,5 |  | 139.55
|  | severní fasáda : 8,11*7,3+2,6*6,999+6,05*7,2 |  | 120.96
|  | východní fasáda : 12,1*11,66+12,1*3,65/2+1,4*7,4+1,2*3,5 |  | 177.73
|  | jižní fasáda : 16,76*10,71 |  | 179.5
73 | 941955001R00 | Lešení lehké pomocné, výška podlahy do 1,2 m | m2 | 64.65 |  | 0 |  | Vlastní |  | POL_NEZ | 15
|  | (1,15*16+1,5*5+0,9+0,4*5+0,9*2) |  | 30.6
|  | ve výkopu : 12,1+6,05+2,6*3+8,1 |  | 34.05
74 | 944944011R00 | Montáž ochranné sítě z umělých vláken | m2 | 617.7415 |  | 0 |  | Vlastní |  | POL_NEZ | 15
|  | západní fasáda : 12,1*6,3+12,1*4,41/2+12,1*3,65/2+1,4*7,4+1,2*3,5 |  | 139.55
|  | severní fasáda : 8,11*7,3+2,6*6,999+6,05*7,2 |  | 120.96
|  | východní fasáda : 12,1*11,66+12,1*3,65/2+1,4*7,4+1,2*3,5 |  | 177.73
|  | jižní fasáda : 16,76*10,71 |  | 179.5
75 | 944944031R00 | Příplatek za každý měsíc použití sítí k pol. 4011 | m2 | 2470.966 |  | 0 |  | Vlastní |  | POL_NEZ | 15
Začátek provozního součtu
|  | západní fasáda : 12,1*6,3+12,1*4,41/2+12,1*3,65/2+1,4*7,4+1,2*3,5 |  | 139.55
|  | severní fasáda : 8,11*7,3+2,6*6,999+6,05*7,2 |  | 120.96
|  | východní fasáda : 12,1*11,66+12,1*3,65/2+1,4*7,4+1,2*3,5 |  | 177.73
|  | jižní fasáda : 16,76*10,71 |  | 179.5
Konec provozního součtu
|  | 617,7415*4 |  | 2470.97
76 | 944944081R00 | Demontáž ochranné sítě z umělých vláken | m2 | 617.7415 |  | 0 |  | Vlastní |  | POL_NEZ | 15
|  | západní fasáda : 12,1*6,3+12,1*4,41/2+12,1*3,65/2+1,4*7,4+1,2*3,5 |  | 139.55
|  | severní fasáda : 8,11*7,3+2,6*6,999+6,05*7,2 |  | 120.96
|  | východní fasáda : 12,1*11,66+12,1*3,65/2+1,4*7,4+1,2*3,5 |  | 177.73
|  | jižní fasáda : 16,76*10,71 |  | 179.5
77 | 944945012R00 | Montáž záchytné stříšky H 4,5 m, šířky do 2 m | m | 34 |  | 0 |  | Vlastní |  | POL_NEZ | 15
|  | 17,0*2 |  | 34
78 | 944945192R00 | Příplatek za každý měsíc použ.stříšky, k pol. 5012 | m | 136 |  | 0 |  | Vlastní |  | POL_NEZ | 15
|  | 17,0*2*4 |  | 136
79 | 944945812R00 | Demontáž záchytné stříšky H 4,5 m, šířky do 2 m | m | 34 |  | 0 |  | Vlastní |  | POL_NEZ | 15
|  | 17,0*2 |  | 34
Díl: | 95 | Dokončovací konstrukce na pozemních stavbách |  |  | 0 |  |  |  |  | DIL
80 | 952901110R00 | Čištění mytím vnějších ploch oken a dveří | m2 | 78.305 |  | 0 |  | Vlastní |  | POL_NEZ | 15
|  | (0,9*1,2+0,4*1,3) |  | 1.6
|  | (1,15*1,9*9+0,4*1,3*3+1,3*2,2) |  | 24.09
|  | (1,5*1,9+0,9*2,2*2+0,4*1,3+0,8*2,0) |  | 8.93
|  | (1,15*1,9*12+1,5*1,9*5+1,15*2,8) |  | 43.69
81 | 9502 | Úklid v bytech vč. zakrývání | soubor | 1 |  | 0 |  | Vlastní |  | POL_NEZ | 15
82 | 9503 | Dočasné odvodnění střechy korug.troubami | soubor | 1 |  | 0 |  | Vlastní |  | POL_NEZ | 15
83 | 9504 | Průběžný úklid staveniště | soubor | 1 |  | 0 |  | Vlastní |  | POL_NEZ | 15
84 | 9505 | Závěrečný úklid stavby | soubor | 1 |  | 0 |  | Vlastní |  | POL_NEZ | 15
85 | 9506 | Výměna větracích mřížek vč. prodloužení vývodů | soubor | 1 |  | 0 |  | Vlastní |  | POL_NEZ | 15
Díl: | 96 | Bourání konstrukcí |  |  | 0 |  |  |  |  | DIL
86 | 764311821R00 | Demontáž krytiny, tabule 2 x 1 m, do 25 m2, do 30° | m2 | 3.588 |  | 0 |  | Vlastní |  | POL_NEZ | 15
|  | 1,38*2,6 |  | 3.59
87 | 764391821R00 | Demontáž závětrné lišty, rš 250 a 330 mm, do 45° | m | 31.67 |  | 0 |  | Vlastní |  | POL_NEZ | 15
|  | 8,61*2+7,225*2 |  | 31.67
88 | 764410850R00 | Demontáž oplechování parapetů,rš od 100 do 330 mm | m | 37.85 |  | 0 |  | Vlastní |  | POL_NEZ | 15
|  | (0,9+0,4) |  | 1.3
|  | (1,15*9+0,4*3) |  | 11.55
|  | (1,5+0,9*2+0,4) |  | 3.7
|  | (1,15*12+1,5*5) |  | 21.3
89 | 764421870R00 | Demontáž oplechování říms,rš od 400 do 500 mm | m | 15.61 |  | 0 |  | Vlastní |  | POL_NEZ | 15
|  | 16,76-1,15 |  | 15.61
90 | 764454802R01 | Demontáž odpadních trub kruhových,D 110 mm pro další použití | m | 39.26 |  | 0 |  | Vlastní |  | POL_NEZ | 15
|  | 11,36+7,8+7,5+3,3+3,7+1,4+1,5+2,7 |  | 39.26
91 | 962032231R00 | Bourání zdiva z cihel pálených na MVC | m3 | 5.7375 |  | 0 |  | Vlastní |  | POL_NEZ | 15
|  | zídka na dvoře : 6,0*2,0*0,45 |  | 5.4
|  | zídka roh jižní - východní fasáda : 1,5*0,5*0,45 |  | 0.34
92 | 968062354R00 | Vybourání dřevěných rámů oken a dveří | m2 | 67.38 |  | 0 |  | Vlastní |  | POL_NEZ | 15
|  | P1 : 1,15*1,9*16 |  | 34.96
|  | P2 : 1,5*1,9*5 |  | 14.25
|  | P3 : 1,15*2,8*1 |  | 3.22
|  | P4 : 0,9*1,2*1 |  | 1.08
|  | P5 : 0,4*1,3*5 |  | 2.6
|  | P6 : 1,3*2,2*1 |  | 2.86
|  | P7 : 1,5*1,9*1 |  | 2.85
|  | P8 : 0,9*2,2*2 |  | 3.96
|  | P9 : 0,8*2,0*1 |  | 1.6
93 | 976071111R00 | Vybourání kovových zábradlí a madel | m | 2 |  | 0 |  | Vlastní |  | POL_NEZ | 15
|  | východní fasáda : 1,0*2 |  | 2
94 | 978015221R00 | Otlučení omítek vnějších MVC v složit.1-4 do 10 % | m2 | 135.8096 |  | 0 |  | Vlastní |  | POL_NEZ | 15
fasáda :
|  | jižní fasáda : 16,76*10,71 |  | 179.5
|  | -(1,15*1,9*12+1,5*1,9*5+1,15*2,8) |  | -43.69
95 | 978015291R00 | Otlučení omítek vnějších MVC v složit.1-4 do 100 % | m2 | 529.7149 |  | 0 |  | Vlastní |  | POL_NEZ | 15
sokl :
pod terénem :
|  | západní fasáda : 12,1*(5,4+1,15)*0,5 |  | 39.63
|  | severní fasáda : 6,05*2,8+8,1*1,975+2,6*3*2,3 |  | 50.88
|  | východní fasáda : 9,33*1,0 |  | 9.33
nad terénem :
|  | západní fasáda : 12,1*0,8 |  | 9.68
|  | severní fasáda : (6,05+8,1+2,6*3)*0,5 |  | 10.97
|  | východní fasáda : 9,33*0,6 |  | 5.6
fasáda :
|  | západní fasáda : 12,1*6,3+12,1*4,41/2+12,1*3,65/2+1,4*7,4+1,2*3,5 |  | 139.55
|  | -(0,9*1,2+0,4*1,3) |  | -1.6
|  | severní fasáda : 8,11*7,3+2,6*6,999+6,05*7,2 |  | 120.96
|  | -(1,15*1,9*9+0,4*1,3*3+1,3*2,2) |  | -24.09
|  | východní fasáda : 12,1*11,66+12,1*3,65/2+1,4*7,4+1,2*3,5 |  | 177.73
|  | -(1,5*1,9+0,9*2,2*2+0,4*1,3+0,8*2,0) |  | -8.93
96 | 978023411R00 | Vysekání a úprava spár zdiva cihelného mimo komín. | m2 | 529.7149 |  | 0 |  | Vlastní |  | POL_NEZ | 15
sokl :
pod terénem :
|  | západní fasáda : 12,1*(5,4+1,15)*0,5 |  | 39.63
|  | severní fasáda : 6,05*2,8+8,1*1,975+2,6*3*2,3 |  | 50.88
|  | východní fasáda : 9,33*1,0 |  | 9.33
nad terénem :
|  | západní fasáda : 12,1*0,8 |  | 9.68
|  | severní fasáda : (6,05+8,1+2,6*3)*0,5 |  | 10.97
|  | východní fasáda : 9,33*0,6 |  | 5.6
fasáda :
|  | západní fasáda : 12,1*6,3+12,1*4,41/2+12,1*3,65/2+1,4*7,4+1,2*3,5 |  | 139.55
|  | -(0,9*1,2+0,4*1,3) |  | -1.6
|  | severní fasáda : 8,11*7,3+2,6*6,999+6,05*7,2 |  | 120.96
|  | -(1,15*1,9*9+0,4*1,3*3+1,3*2,2) |  | -24.09
|  | východní fasáda : 12,1*11,66+12,1*3,65/2+1,4*7,4+1,2*3,5 |  | 177.73
|  | -(1,5*1,9+0,9*2,2*2+0,4*1,3+0,8*2,0) |  | -8.93
97 | 979054441R00 | Očištění vybour. dlaždic s výplní kamen. těženým | m2 | 30 |  | 0 |  | Vlastní |  | POL_NEZ | 15
|  | veřejná komunikace - chodník : 20,0*1,5 |  | 30
98 | 979054451U00 | Očištění vybourané zámk dlaždice | m2 | 43.5532 |  | 0 |  | Vlastní |  | POL_NEZ | 15
|  | zámková dlažba stáv. - dvůr : 8,1*3,98+3,45*1,7+2,535*2,15 |  | 43.55
99 | 9601 | Demontáž prvků a zařízení na fasádě | soubor | 1 |  | 0 |  | Vlastní |  | POL_NEZ | 15
Díl: | 99 | Staveništní přesun hmot |  |  | 0 |  |  |  |  | DIL
100 | 999281111R00 | Přesun hmot pro opravy a údržbu do výšky 25 m | t | 145.3564 |  | 0 |  | Vlastní |  | POL_NEZ | 15
Díl: | 711 | Izolace proti vodě |  |  | 0 |  |  |  |  | DIL
101 | 711482020R00 | Izolační systém nopová folie, svisle | m2 | 166.1285 |  | 0 |  | Vlastní |  | POL_NEZ | 15
sokl :
pod terénem :
|  | západní fasáda : 12,1*(5,4+1,15)*0,5+12,1*1,2 |  | 54.15
|  | severní fasáda : 6,05*4,0+8,1*3,175+2,6*3*3,5 |  | 77.22
|  | východní fasáda : 9,33*1,75 |  | 16.33
|  | jižní fasáda : 16,76*1,1 |  | 18.44
102 | 711792620U00 | Izolace nopová folie lišta krycí | m | 60.14 |  | 0 |  | Vlastní |  | POL_NEZ | 15
sokl :
pod terénem :
|  | západní fasáda : 12,1 |  | 12.1
|  | severní fasáda : 6,05+8,1+2,6*3 |  | 21.95
|  | východní fasáda : 9,33 |  | 9.33
|  | jižní fasáda : 16,76 |  | 16.76
103 | 71101 | Stěrka hydroizolační stěn silikátová, svislá 4 kg/m2 | m2 | 18.436 |  | 0 |  | Vlastní |  | POL_NEZ | 15
sokl :
nad terénem :
|  | jižní fasáda : 16,76*0,65+16,76*0,9/2 |  | 18.44
104 | 71102 | Stěrka hydroizolační těsnicí hmotou bitumenová pro ti vlhkosti 4mm | m2 | 126.088 |  | 0 |  | Vlastní |  | POL_NEZ | 15
sokl :
pod terénem :
|  | západní fasáda : 12,1*(5,4+1,15)*0,5 |  | 39.63
|  | severní fasáda : 6,05*2,8+8,1*1,975+2,6*3*2,3 |  | 50.88
|  | východní fasáda : 9,33*1,0 |  | 9.33
nad terénem :
|  | západní fasáda : 12,1*0,8 |  | 9.68
|  | severní fasáda : (6,05+8,1+2,6*3)*0,5 |  | 10.97
|  | východní fasáda : 9,33*0,6 |  | 5.6
105 | 998711201R00 | Přesun hmot pro izolace proti vodě, výšky do 6 m | soubor | 1 |  | 0 |  | Vlastní |  | POL_NEZ | 15
Díl: | 730 | Ústřední vytápění |  |  | 0 |  |  |  |  | DIL
106 | 730 PC 01 | Revize přímotopů vč.zapravení krytů, aby bylo zajištěno doléhání k fasádě | soubor | 1 |  | 0 |  | Vlastní |  | POL_NEZ | 15
Díl: | 764 | Konstrukce klempířské |  |  | 0 |  |  |  |  | DIL
107 | 764291440R00 | Závětrná lišta z Ti Zn plechu, rš 500 mm | m | 31.67 |  | 0 |  | Vlastní |  | POL_NEZ | 15
|  | 8,61*2+7,225*2 |  | 31.67
108 | 764311201RT1 | Krytina hladká z Pz, tabule 2 x 1 m, do 30° z plechu tl. 0,55 mm, plocha do 10 m2 | m2 | 3.588 |  | 0 |  | Vlastní |  | POL_NEZ | 15
|  | 1,38*2,6 |  | 3.59
109 | 764454202R01 | Odpadní trouby z Pz plechu, kruhové, D 110 mm pouze montáž + úprava kotvení | m | 39.26 |  | 0 |  | Vlastní |  | POL_NEZ | 15
|  | 11,36+7,8+7,5+3,3+3,7+1,4+1,5+2,7 |  | 39.26
110 | 764510460RT2 | Oplechování parapetů včetně rohů Ti Zn, rš 400 mm | m | 37.85 |  | 0 |  | Vlastní |  | POL_NEZ | 15
|  | (0,9+0,4) |  | 1.3
|  | (1,15*9+0,4*3) |  | 11.55
|  | (1,5+0,9*2+0,4) |  | 3.7
|  | (1,15*12+1,5*5) |  | 21.3
111 | 76401 | Vyčištění a oprava dešťových žlabů | soubor | 1 |  | 0 |  | Vlastní |  | POL_NEZ | 15
112 | 998764203R00 | Přesun hmot pro klempířské konstr., výšky do 24 m | soubor | 1 |  | 0 |  | Vlastní |  | POL_NEZ | 15
Díl: | 766 | Konstrukce truhlářské |  |  | 0 |  |  |  |  | DIL
113 | 648952421RT2 | Osazení parapetních desek dřevěných š. do 50 cm včetně dodávky parepetní desky š. 30 cm | m | 32.1 |  | 0 |  | Vlastní |  | POL_NEZ | 15
|  | 1,15*16+1,5*5+0,9+0,4*5+1,5+0,9*2 |  | 32.1
114 | 7660000 | Montáž oken a dveří | m | 192.5 |  | 0 |  | Vlastní |  | POL_NEZ | 15
|  | P1 : (1,15*2+1,9*2)*16 |  | 97.6
|  | P2 : (1,5*2+1,9*2)*5 |  | 34
|  | P3 : (1,15*2+2,8*2)*1 |  | 7.9
|  | P4 : (0,9*2+1,2*2)*1 |  | 4.2
|  | P5 : (0,4*2+1,3*2)*5 |  | 17
|  | P6 : (1,3*2+2,2*2)*1 |  | 7
|  | P7 : (1,5*2+1,9*2)*1 |  | 6.8
|  | P8 : (0,9*2+2,2*2)*2 |  | 12.4
|  | P9 : (0,8*2+2,0*2)*1 |  | 5.6
115 | 76601 | P1 - plastové okno, 3díl, izol.trojsklo, 1150x1900 mm | kus | 16 |  | 0 |  | Vlastní |  | POL_NEZ | 15
|  | vč. parotěsných a paropropustných pásků | [11 empty] | vč. parotěsných a paropropustných pásků
116 | 76602 | P2 - plastové okno, 3díl, izol.trojsklo, 1500x1900 mm | kus | 5 |  | 0 |  | Vlastní |  | POL_NEZ | 15
|  | vč. parotěsných a paropropustných pásků | [11 empty] | vč. parotěsných a paropropustných pásků
117 | 76603 | P3 - plastové vchodové dveře, 1kř., s nadsvětlíkem 1150x2800 mm | kus | 1 |  | 0 |  | Vlastní |  | POL_NEZ | 15
|  | vč. parotěsných a paropropustných pásků | [11 empty] | vč. parotěsných a paropropustných pásků
118 | 76604 | P4 - plastové okno, 1díl, izol.trojsklo, 900x1200 mm | kus | 1 |  | 0 |  | Vlastní |  | POL_NEZ | 15
|  | vč. parotěsných a paropropustných pásků | [11 empty] | vč. parotěsných a paropropustných pásků
119 | 76605 | P5 - plastové okno, 1díl, izol.trojsklo, 400x1300 mm | kus | 5 |  | 0 |  | Vlastní |  | POL_NEZ | 15
|  | vč. parotěsných a paropropustných pásků | [11 empty] | vč. parotěsných a paropropustných pásků
120 | 76606 | P6 - plastové vchodové dveře, 2kř. 1300x2200 mm | kus | 1 |  | 0 |  | Vlastní |  | POL_NEZ | 15
|  | vč. parotěsných a paropropustných pásků | [11 empty] | vč. parotěsných a paropropustných pásků
121 | 76607 | P7 - plastové okno, 3díl, izol.trojsklo, 1500x1900 mm | kus | 1 |  | 0 |  | Vlastní |  | POL_NEZ | 15
|  | vč. parotěsných a paropropustných pásků | [11 empty] | vč. parotěsných a paropropustných pásků
122 | 76608 | P8 - balk.plast.dveře., izol. trojsklo 900x2200 mm | kus | 2 |  | 0 |  | Vlastní |  | POL_NEZ | 15
|  | vč. parotěsných a paropropustných pásků | [11 empty] | vč. parotěsných a paropropustných pásků
123 | 76609 | P9 - plastové vchodové dveře, 1kř. 800x2000 mm | kus | 1 |  | 0 |  | Vlastní |  | POL_NEZ | 15
|  | vč. parotěsných a paropropustných pásků | [11 empty] | vč. parotěsných a paropropustných pásků
Díl: | 767 | Konstrukce zámečnické |  |  | 0 |  |  |  |  | DIL
124 | 76701 | Demontáž a opětovná montáž zábradlí vč. úpravy kotvení, nátěr | kus | 2 |  | 0 |  | Vlastní |  | POL_NEZ | 15
|  | východní fasáda : 2 |  | 2
125 | 76702 | D+M nové branky 1kř. vč. sloupků | soubor | 1 |  | 0 |  | Vlastní |  | POL_NEZ | 15
126 | 76703 | D+M nové stříšky nad vstupem - PÚ žár.zinkování zastřešení polykarbonát | soubor | 1 |  | 0 |  | Vlastní |  | POL_NEZ | 15
|  | severní fasáda : 1 |  | 1
127 | 76704 | Demontáž a opětovná montáž mříží vč. úpravy kotvení a nátěru | soubor | 1 |  | 0 |  | Vlastní |  | POL_NEZ | 15
128 | 76705 | Zpětné osazení cedulí | soubor | 1 |  | 0 |  | Vlastní |  | POL_NEZ | 15
Díl: | 784 | Malby |  |  | 0 |  |  |  |  | DIL
129 | 784450020RA0 | Malba ze směsi Remal, penetrace 1x, bílá 2x | m2 | 314.3 |  | 0 |  | Vlastní |  | POL_NEZ | 15
Začátek provozního součtu
|  | P1 : (1,15+1,9*2)*16 |  | 79.2
|  | P2 : (1,5+1,9*2)*5 |  | 26.5
|  | P3 : (1,15+2,8*2)*1 |  | 6.75
|  | P4 : (0,9+1,2*2)*1 |  | 3.3
|  | P5 : (0,4+1,3*2)*5 |  | 15
|  | P6 : (1,3+2,2*2)*1 |  | 5.7
|  | P7 : (1,5+1,9*2)*1 |  | 5.3
|  | P8 : (0,9+2,2*2)*2 |  | 10.6
|  | P9 : (0,8+2,0*2)*1 |  | 4.8
Konec provozního součtu
|  | 157,15*2,0 |  | 314.3
Díl: | M21 | Elektromontáže |  |  | 0 |  |  |  |  | DIL
130 | 2101 | Revize, uložení kabelů do chrániček pod omítku vč. odstranění nepotřebných kabelů | soubor | 1 |  | 0 |  | Vlastní |  | POL_NEZ | 15
131 | 2102 | Hromosvod - demontáž, úprava kotvení, montáž revize | soubor | 1 |  | 0 |  | Vlastní |  | POL_NEZ | 15
132 | 2103 | Zpětné osazení osvětlení a skříní na fasádě | soubor | 1 |  | 0 |  | Vlastní |  | POL_NEZ | 15
133 | 2104 | D+M zvonkového tabla | soubor | 1 |  | 0 |  | Vlastní |  | POL_NEZ | 15
Díl: | D96 | Přesuny suti a vybouraných hmot |  |  | 0 |  |  |  |  | DIL
134 | 979011111R00 | Svislá doprava suti a vybour. hmot za 2.NP a 1.PP | t | 107.0628 |  | 0 |  | Vlastní |  | POL_NEZ | 15
135 | 979011121R00 | Příplatek za každé další podlaží | t | 214.1256 |  | 0 |  | Vlastní |  | POL_NEZ | 15
136 | 979081111R00 | Odvoz suti a vybour. hmot na skládku do 1 km | t | 107.0628 |  | 0 |  | Vlastní |  | POL_NEZ | 15
137 | 979081121R00 | Příplatek k odvozu za každý další 1 km | t | 2034.1935 |  | 0 |  | Vlastní |  | POL_NEZ | 15
138 | 979082111R00 | Vnitrostaveništní doprava suti do 10 m | t | 107.0628 |  | 0 |  | Vlastní |  | POL_NEZ | 15
139 | 979082121R00 | Příplatek k vnitrost. dopravě suti za dalších 5 m | t | 535.3141 |  | 0 |  | Vlastní |  | POL_NEZ | 15
140 | 979087113R00 | Nakládání vybouraných hmot na dopravní prostředky | t | 107.0628 |  | 0 |  | Vlastní |  | POL_NEZ | 15
141 | 979093111R00 | Uložení suti na skládku bez zhutnění | t | 107.0628 |  | 0 |  | Vlastní |  | POL_NEZ | 15
142 | 979999999R00 | Poplatek za skladku 10 % příměsí - DUFONEV Brno | t | 107.0628 |  | 0 |  | Vlastní |  | POL_NEZ | 15
Díl: | VN | Vedlejší náklady |  |  | 0 |  |  |  |  | DIL
143 | VRN4 | Zařízení staveniště | Soubor | 1 |  | 0 |  | Vlastní |  | POL_NEZ | 15
| Celkem za objekt |  |  |  |  | 0 | [5 empty] | 15 | 21
[12 empty] | 0 | 0