## Rekapitulace stavby
Export Komplet | [27 empty] | 2.0 | ZAMOK |  |  |  |  | False | False | {8ea179f2-4caa-41c2-aadd-5027fc8e6e17}
[33 empty] | 0,01 | 21
[33 empty] | 0,01 | 15
|  | REKAPITULACE STAVBY | [17 empty] | v --- níže se nacházejí doplnkové a pomocné údaje k sestavám --- v | [11 empty] | Návod na vyplnění | 0,001
|  | Kód: |  |  |  |  | 2022/09/07 | [24 empty] | Měnit lze pouze buňky se žlutým podbarvením! 1) na prvním listu Rekapitulace stavby vyplňte v sestavě a) Souhrnný list - údaje o Uchazeči (přenesou se do ostatních sestav i v jiných listech) b) Rekapitulace objektů - potřebné Ostatní náklady 2) na vybraných listech vyplňte v sestavě a) Krycí list - údaje o Uchazeči, pokud se liší od údajů o Uchazeči na Souhrnném listu (údaje se přenesou do ostatních sestav v daném listu) b) Rekapitulace rozpočtu - potřebné Ostatní náklady c) Celkové náklady za stavbu - ceny u položek - množství, pokud má žluté podbarvení - a v případě potřeby poznámku (ta je ve skrytém sloupci) | 0,01
|  | Stavba: |  |  |  |  | Starobrněnská 7 – oprava uliční fasády a vstupní chodby | [25 empty] | 0,01
|  | KSO: | [13 empty] | CC-CZ: | [16 empty] | 0,01
|  | Místo: |  |  |  |  | č. p. 289/7; Brno-město [411582]; bytový dům | [8 empty] | Datum: |  | 20. 12. 2023 | [14 empty] | 0,01
0,01
|  | Zadavatel: | [13 empty] | IČ: |  | 44992785 | [14 empty] | 0,01
|  |  | Statutární město Brno, Dominikánské náměstí 196/1 | [12 empty] | DIČ: | [16 empty] | 0,01
0,01
|  | Uchazeč: | [13 empty] | IČ: |  | Vyplň údaj | [14 empty] | 0,01
|  |  | Vyplň údaj | [12 empty] | DIČ: |  | Vyplň údaj | [14 empty] | 0,01
False
|  | Projektant: | [13 empty] | IČ: |  | 09139940 | [14 empty] | False
|  |  | ARTHEON s.r.o., Kroftova 2619/45, 616 00 Brno | [12 empty] | DIČ: | [16 empty] | True
0,01
|  | Zpracovatel: | [13 empty] | IČ: | [16 empty] | 0,01
[16 empty] | DIČ: | [16 empty] | True
Poznámka:
|  | Cena bez DPH | [13 empty] | 0
[8 empty] | Sazba daně |  |  | Základ daně |  |  |  |  | Výše daně
|  | DPH |  | základní |  |  |  | 21% |  |  | 0 |  |  |  |  | 0
|  |  |  | snížená |  |  |  | 15% |  |  | 0 |  |  |  |  | 0
|  |  |  | zákl. přenesená |  |  |  | 21% |  |  | 0 |  |  |  |  | 0
|  |  |  | sníž. přenesená |  |  |  | 15% |  |  | 0 |  |  |  |  | 0
|  |  |  | nulová |  |  |  | 0% |  |  | 0 |  |  |  |  | 0
|  | Cena s DPH | [6 empty] | v |  |  | CZK |  |  |  | 0
|  | Projektant | [11 empty] | Zpracovatel
|  | Datum a podpis: | [7 empty] | Razítko |  |  |  | Datum a podpis: |  |  | Razítko
|  | Objednavatel | [11 empty] | Uchazeč
|  | Datum a podpis: | [7 empty] | Razítko |  |  |  | Datum a podpis: |  |  | Razítko
REKAPITULACE OBJEKTŮ STAVBY A SOUPISŮ PRACÍ
| Kód: | [6 empty] | 2022/09/07
| Stavba: | [6 empty] | Starobrněnská 7 – oprava uliční fasády a vstupní chodby
| Místo: | [6 empty] | č. p. 289/7; Brno-město [411582]; bytový dům | [6 empty] | Datum: |  | 20. 12. 2023
| Zadavatel: | [6 empty] | Statutární město Brno, Dominikánské náměstí 196/1 | [6 empty] | Projektant: |  | ARTHEON s.r.o., Kroftova 2619/45, 616 00 Brno |  |  | Informatívní údaje z listů zakázek
| Uchazeč: | [13 empty] | Zpracovatel:
| Kód |  |  |  | Popis | [7 empty] | Cena bez DPH [CZK] |  |  |  |  | Cena s DPH [CZK] | Typ | z toho Ostat. náklady [CZK] | DPH [CZK] | Normohodiny [h] | DPH základní [CZK] | DPH snížená [CZK] | DPH základní přenesená [CZK] | DPH snížená přenesená [CZK] | Základna DPH základní | Základna DPH snížená | Základna DPH zákl. přenesená | Základna DPH sníž. přenesená | Základna DPH nulová
| Náklady z rozpočtů | [11 empty] | 0 |  |  |  |  | 0 |  | 0 | 0 | 0 | 0 | 0 | 0 | 0 | 0 | 0 | 0 | 0 | 0 |  | D | 0 | ###NOIMPORT### | IMPORT | {8ea179f2-4caa-41c2-aadd-5027fc8e6e17} | {00000000-0000-0000-0000-000000000000}
/ |  | 01 |  |  |  | vnější fasáda a statika balkonu | [6 empty] | 0 |  |  |  |  | 0 | STA | 0 | 0 | 0 | 0 | 0 | 0 | 0 | 0 | 0 | 0 | 0 | 0 |  |  | 1 |  | IMPORT | {f91f8e3b-4ad6-4d11-b49c-36a975698a1d} | {8ea179f2-4caa-41c2-aadd-5027fc8e6e17} | 1
/ |  | 02 |  |  |  | oprava vnitřních prostor | [6 empty] | 0 |  |  |  |  | 0 | STA | 0 | 0 | 0 | 0 | 0 | 0 | 0 | 0 | 0 | 0 | 0 | 0 |  |  | 1 |  | IMPORT | {afbd8309-497f-4a69-a15c-a54f80286d9c} | {8ea179f2-4caa-41c2-aadd-5027fc8e6e17} | 1
/ |  | 03 |  |  |  | vstupní chodba | [6 empty] | 0 |  |  |  |  | 0 | STA | 0 | 0 | 0 | 0 | 0 | 0 | 0 | 0 | 0 | 0 | 0 | 0 |  |  | 1 |  | IMPORT | {81e087e7-39db-4f76-8a36-d5da8777a8ba} | {8ea179f2-4caa-41c2-aadd-5027fc8e6e17} | 1
/ |  | 04 |  |  |  | VRN | [6 empty] | 0 |  |  |  |  | 0 | STA | 0 | 0 | 0 | 0 | 0 | 0 | 0 | 0 | 0 | 0 | 0 | 0 |  |  | 1 |  | IMPORT | {375d93dd-3f30-442b-be2b-2915c6c17ecc} | {8ea179f2-4caa-41c2-aadd-5027fc8e6e17} | 1

## 01 - vnější fasáda a stat...
{f91f8e3b-4ad6-4d11-b49c-36a975698a1d}
1
| KRYCÍ LIST SOUPISU PRACÍ | [7 empty] | v --- níže se nacházejí doplnkové a pomocné údaje k sestavám --- v | [8 empty] | False
Stavba:
Starobrněnská 7 – oprava uliční fasády a vstupní chodby
Objekt:
01 - vnější fasáda a statika balkonu
| KSO: |  |  |  |  | CC-CZ:
| Místo: |  | č. p. 289/7; Brno-město [411582]; bytový dům |  |  | Datum: | 20. 12. 2023
| Zadavatel: |  |  |  |  | IČ: | 44992785
|  | Statutární město Brno, Dominikánské náměstí 196/1 |  |  |  | DIČ:
| Uchazeč: |  |  |  |  | IČ: | Vyplň údaj
|  | Vyplň údaj |  |  |  | DIČ: | Vyplň údaj
| Projektant: |  |  |  |  | IČ: | 09139940
|  | ARTHEON s.r.o., Kroftova 2619/45, 616 00 Brno |  |  |  | DIČ:
| Zpracovatel: |  |  |  |  | IČ:
DIČ:
Poznámka:
| Cena bez DPH | [5 empty] | 0
|  |  | Základ daně |  |  | Sazba daně | Výše daně
| DPH | základní | 0 |  |  | 21% | 0
|  | snížená | 0 |  |  | 15% | 0
|  | zákl. přenesená | 0 |  |  | 21% | 0
|  | sníž. přenesená | 0 |  |  | 15% | 0
|  | nulová | 0 |  |  | 0% | 0
| Cena s DPH |  |  | v | CZK |  | 0
| Projektant |  |  | Zpracovatel
| Datum a podpis: |  | Razítko | Datum a podpis: |  |  | Razítko
| Objednavatel |  |  | Uchazeč
| Datum a podpis: |  | Razítko | Datum a podpis: |  |  | Razítko
REKAPITULACE ČLENĚNÍ SOUPISU PRACÍ
Stavba:
Starobrněnská 7 – oprava uliční fasády a vstupní chodby
Objekt:
01 - vnější fasáda a statika balkonu
Místo: |  |  | č. p. 289/7; Brno-město [411582]; bytový dům |  |  | Datum: | 20. 12. 2023
Zadavatel: |  |  | Statutární město Brno, Dominikánské náměstí 196/1 |  |  | Projektant: | ARTHEON s.r.o., Kroftova 2619/45, 616 00 Brno
Uchazeč: |  |  | Vyplň údaj |  |  | Zpracovatel:
Kód dílu - Popis | [6 empty] | Cena celkem [CZK]
Náklady ze soupisu prací | [6 empty] | 0 | [11 empty] | -1
| HSV - Práce a dodávky HSV | [5 empty] | 0
| 1 - Zemní práce | [5 empty] | 0
| 2 - Zakládání | [5 empty] | 0
| 3 - Svislé a kompletní konstrukce | [5 empty] | 0
| 5 - Komunikace pozemní | [5 empty] | 0
| 6 - Úpravy povrchů, podlahy a osazování výplní | [5 empty] | 0
| 9 - Ostatní konstrukce a práce, bourání | [5 empty] | 0
| 94 - Lešení a stavební výtahy | [5 empty] | 0
| 997 - Přesun sutě | [5 empty] | 0
| 998 - Přesun hmot | [5 empty] | 0
| PSV - Práce a dodávky PSV | [5 empty] | 0
| 711 - Izolace proti vodě, vlhkosti a plynům | [5 empty] | 0
| 742 - Elektroinstalace - slaboproud | [5 empty] | 0
| 766 - Konstrukce truhlářské | [5 empty] | 0
| 767 - Konstrukce zámečnické | [5 empty] | 0
| 771 - Podlahy z dlaždic | [5 empty] | 0
| 772 - Podlahy z kamene | [5 empty] | 0
| 782 - Dokončovací práce - obklady z kamene | [5 empty] | 0
| 783 - Dokončovací práce - nátěry | [5 empty] | 0
| 799 - Restaurování - dopřesnění položky č. 24 Oprava vnější bohatě zdobené secesní fasády členitosti 5 | [5 empty] | 0
| M - Práce a dodávky M | [5 empty] | 0
| 22-M - Montáže technologických zařízení pro dopravní stavby | [5 empty] | 0
| 58-M - Revize vyhrazených technických zařízení | [5 empty] | 0
| OST - Ostatní | [5 empty] | 0
SOUPIS PRACÍ
Stavba:
Starobrněnská 7 – oprava uliční fasády a vstupní chodby
Objekt:
01 - vnější fasáda a statika balkonu
Místo: |  |  | č. p. 289/7; Brno-město [411582]; bytový dům |  |  | Datum: | 20. 12. 2023
Zadavatel: |  |  | Statutární město Brno, Dominikánské náměstí 196/1 |  |  | Projektant: | ARTHEON s.r.o., Kroftova 2619/45, 616 00 Brno
Uchazeč: |  |  | Vyplň údaj |  |  | Zpracovatel:
PČ | Typ | Kód | Popis | MJ | Množství | J.cena [CZK] | Cena celkem [CZK] | Cenová soustava |  | DPH | J. Nh [h] | Nh celkem [h] | J. hmotnost [t] | Hmotnost celkem [t] | J. suť [t] | Suť Celkem [t]
Náklady soupisu celkem | [6 empty] | 0 |  |  |  |  | 0 |  | 121.0372 |  | 23.1301 |  | D | -1 | [10 empty] | 0
| D | HSV | Práce a dodávky HSV |  |  |  | 0 |  |  |  |  | 0 |  | 63.7117 |  | 21.2685 | 1 | D | 0 |  |  |  | ROZPOCET | [6 empty] | 0
| D | 1 | Zemní práce |  |  |  | 0 |  |  |  |  | 0 |  | 0 |  | 6.3225 | 1 | D | 1 |  |  |  | ROZPOCET | [6 empty] | 0
1 | K | 113106111 | Rozebrání dlažeb z mozaiky komunikací pro pěší ručně | m2 | 22.5 |  | 0 | CS ÚRS 2023 02 |  | snížená |  | 0 | 0 | 0 | 0.281 | 6.3225 | 4 | K | 2 |  |  |  | ROZPOCET | 0 | 0 | 0 | 0 | 0 | 2 | 0 | 4 | 1914571211
| VV |  | pro výkop soklové části | [14 empty] | VV | 2 | 1 | True | 0 | ROZPOCET
| VV |  | šířa 800 mm | [14 empty] | VV | 2 | 1 | True | 0 | ROZPOCET
| VV |  | 0,80*28,125 |  | 22.5 | [12 empty] | VV | 2 | 2 | True | 0 | ROZPOCET
| VV |  | Součet |  | 22.5 | [12 empty] | VV | 2 | 4 | True | 1 | ROZPOCET
2 | K | 132212131 | Hloubení nezapažených rýh šířky do 800 mm v soudržných horninách třídy těžitelnosti I skupiny 3 ručně | m3 | 10.125 |  | 0 | CS ÚRS 2023 02 |  | snížená |  | 0 | 0 | 0 | 0 | 0 | 4 | K | 2 |  |  |  | ROZPOCET | 0 | 0 | 0 | 0 | 0 | 2 | 0 | 4 | -1606516933
| VV |  | soklová část | [14 empty] | VV | 2 | 1 | True | 0 | ROZPOCET
| VV |  | (0,30+0,15)*0,80*28,125 |  | 10.125 | [12 empty] | VV | 2 | 2 | True | 0 | ROZPOCET
| VV |  | Součet |  | 10.125 | [12 empty] | VV | 2 | 4 | True | 1 | ROZPOCET
3 | K | 162751113 | Vodorovné přemístění přes 5 000 do 6000 m výkopku/sypaniny z horniny třídy těžitelnosti I skupiny 1 až 3 | m3 | 6.75 |  | 0 | CS ÚRS 2023 02 |  | snížená |  | 0 | 0 | 0 | 0 | 0 | 4 | K | 2 |  |  |  | ROZPOCET | 0 | 0 | 0 | 0 | 0 | 2 | 0 | 4 | 1343619778
| VV |  | Výkop | [14 empty] | VV | 2 | 1 | True | 0 | ROZPOCET
| VV |  | 10,125 |  | 10.125 | [12 empty] | VV | 2 | 2 | True | 0 | ROZPOCET
| VV |  | zásyp | [14 empty] | VV | 2 | 1 | True | 0 | ROZPOCET
| VV |  | -3,375 |  | -3.375 | [12 empty] | VV | 2 | 2 | True | 0 | ROZPOCET
| VV |  | Součet |  | 6.75 | [12 empty] | VV | 2 | 4 | True | 1 | ROZPOCET
4 | K | 167111101 | Nakládání výkopku z hornin třídy těžitelnosti I skupiny 1 až 3 ručně | m3 | 6.75 |  | 0 | CS ÚRS 2023 02 |  | snížená |  | 0 | 0 | 0 | 0 | 0 | 4 | K | 2 |  |  |  | ROZPOCET | 0 | 0 | 0 | 0 | 0 | 2 | 0 | 4 | 1519323434
5 | K | 171201221 | Poplatek za uložení na skládce (skládkovné) zeminy a kamení kód odpadu 17 05 04 | t | 12.15 |  | 0 | CS ÚRS 2023 02 |  | snížená |  | 0 | 0 | 0 | 0 | 0 | 4 | K | 2 |  |  |  | ROZPOCET | 0 | 0 | 0 | 0 | 0 | 2 | 0 | 4 | 1521749170
| VV |  | 6,75*1,8 "Přepočtené koeficientem množství |  | 12.15 | [12 empty] | VV | 2 | 2 | True | 1 | ROZPOCET
6 | K | 171251201 | Uložení sypaniny na skládky nebo meziskládky | m3 | 6.75 |  | 0 | CS ÚRS 2023 02 |  | snížená |  | 0 | 0 | 0 | 0 | 0 | 4 | K | 2 |  |  |  | ROZPOCET | 0 | 0 | 0 | 0 | 0 | 2 | 0 | 4 | 1235897920
7 | K | 174111101 | Zásyp jam, šachet rýh nebo kolem objektů sypaninou se zhutněním ručně | m3 | 3.375 |  | 0 | CS ÚRS 2023 02 |  | snížená |  | 0 | 0 | 0 | 0 | 0 | 4 | K | 2 |  |  |  | ROZPOCET | 0 | 0 | 0 | 0 | 0 | 2 | 0 | 4 | 1164185010
| VV |  | 0,15*0,80*28,125 |  | 3.375 | [12 empty] | VV | 2 | 2 | True | 1 | ROZPOCET
8 | K | 181912112 | Úprava pláně v hornině třídy těžitelnosti I skupiny 3 se zhutněním ručně | m2 | 8.438 |  | 0 | CS ÚRS 2023 02 |  | snížená |  | 0 | 0 | 0 | 0 | 0 | 4 | K | 2 |  |  |  | ROZPOCET | 0 | 0 | 0 | 0 | 0 | 2 | 0 | 4 | -1355251503
| VV |  | jílové utěsnění | [14 empty] | VV | 2 | 1 | True | 0 | ROZPOCET
| VV |  | 0,30*28,125 |  | 8.438 | [12 empty] | VV | 2 | 2 | True | 0 | ROZPOCET
| VV |  | Součet |  | 8.438 | [12 empty] | VV | 2 | 4 | True | 1 | ROZPOCET
| D | 2 | Zakládání |  |  |  | 0 |  |  |  |  | 0 |  | 5.6835 |  | 0 | 1 | D | 1 |  |  |  | ROZPOCET | [6 empty] | 0
9 | K | 212572111 | Lože pro trativody ze štěrkopísku tříděného | m3 | 2.953 |  | 0 | CS ÚRS 2023 02 |  | snížená |  | 0 | 1.92 | 5.6698 | 0 | 0 | 4 | K | 2 |  |  |  | ROZPOCET | 0 | 0 | 0 | 0 | 0 | 2 | 0 | 4 | 1931689335
| VV |  | 0,35*0,30*28,125 |  | 2.953 | [12 empty] | VV | 2 | 2 | True | 1 | ROZPOCET
10 | K | 212755214 | Trativody z drenážních trubek plastových flexibilních D 100 mm bez lože | m | 28.125 |  | 0 | CS ÚRS 2023 02 |  | snížená |  | 0 | 0.0004896 | 0.01377 | 0 | 0 | 4 | K | 2 |  |  |  | ROZPOCET | 0 | 0 | 0 | 0 | 0 | 2 | 0 | 4 | -1952494834
| VV |  | odvodnění soklu | [14 empty] | VV | 2 | 1 | True | 0 | ROZPOCET
| VV |  | 28,125 |  | 28.125 | [12 empty] | VV | 2 | 2 | True | 1 | ROZPOCET
| D | 3 | Svislé a kompletní konstrukce |  |  |  | 0 |  |  |  |  | 0 |  | 3.4931 |  | 0 | 1 | D | 1 |  |  |  | ROZPOCET | [6 empty] | 0
11 | K | 330321514 | Sloupy nebo pilíře z betonu tř. C 25/30 bez výztuže, XD2, XF1 | m3 | 1.1 |  | 0 | CS ÚRS 2023 02 |  | snížená |  | 0 | 2.5019 | 2.7521 | 0 | 0 | 4 | K | 2 |  |  |  | ROZPOCET | 0 | 0 | 0 | 0 | 0 | 2 | 0 | 4 | 1022183407
| VV |  | balkon | [14 empty] | VV | 2 | 1 | True | 0 | ROZPOCET
| VV |  | 0,28*2*1,279 |  | 0.716 | [12 empty] | VV | 2 | 2 | True | 0 | ROZPOCET
| VV |  | 0,50*0,30*1,279*2 |  | 0.384 | [12 empty] | VV | 2 | 2 | True | 0 | ROZPOCET
| VV |  | Součet |  | 1.1 | [12 empty] | VV | 2 | 4 | True | 1 | ROZPOCET
12 | K | 331351121 | Zřízení bednění čtyřúhelníkových sloupů v do 4 m průřezu přes 0,08 do 0,16 m2 | m2 | 4.093 |  | 0 | CS ÚRS 2023 02 |  | snížená |  | 0 | 0.002436 | 0.0099703 | 0 | 0 | 4 | K | 2 |  |  |  | ROZPOCET | 0 | 0 | 0 | 0 | 0 | 2 | 0 | 4 | -1955863513
| P |  | Poznámka k položce: Složitost dle PD | [14 empty] | P | 2
| VV |  | balkon | [14 empty] | VV | 2 | 1 | True | 0 | ROZPOCET
| VV |  | (0,50+0,30)*2*1,279*2 |  | 4.093 | [12 empty] | VV | 2 | 2 | True | 0 | ROZPOCET
| VV |  | Součet |  | 4.093 | [12 empty] | VV | 2 | 4 | True | 1 | ROZPOCET
13 | K | 331351122 | Odstranění bednění čtyřúhelníkových sloupů v do 4 m průřezu přes 0,08 do 0,16 m2 | m2 | 4.093 |  | 0 | CS ÚRS 2023 02 |  | snížená |  | 0 | 0 | 0 | 0 | 0 | 4 | K | 2 |  |  |  | ROZPOCET | 0 | 0 | 0 | 0 | 0 | 2 | 0 | 4 | -533790696
14 | K | 331361821 | Výztuž sloupů hranatých a oblých betonářskou ocelí 10 505 | t | 0.25 |  | 0 | CS ÚRS 2023 02 |  | snížená |  | 0 | 1.0524 | 0.26309 | 0 | 0 | 4 | K | 2 |  |  |  | ROZPOCET | 0 | 0 | 0 | 0 | 0 | 2 | 0 | 4 | -2111442708
| VV |  | dle výpisu výztuže | [14 empty] | VV | 2 | 1 | True | 0 | ROZPOCET
| VV |  | 250,40/1000 |  | 0.25 | [12 empty] | VV | 2 | 2 | True | 0 | ROZPOCET
| VV |  | Součet |  | 0.25 | [12 empty] | VV | 2 | 4 | True | 1 | ROZPOCET
15 | K | 332351115 | Zřízení bednění kruhových sloupů v do 4 m D přes 0,25 do 0,40 m | m2 | 6.011 |  | 0 | CS ÚRS 2023 02 |  | snížená |  | 0 | 0.00311 | 0.018694 | 0 | 0 | 4 | K | 2 |  |  |  | ROZPOCET | 0 | 0 | 0 | 0 | 0 | 2 | 0 | 4 | -1507004710
| P |  | Poznámka k položce: Složitost dle PD | [14 empty] | P | 2
| VV |  | balkon | [14 empty] | VV | 2 | 1 | True | 0 | ROZPOCET
| VV |  | obvod 2 350 mm změřen programem | [14 empty] | VV | 2 | 1 | True | 0 | ROZPOCET
| VV |  | 2,35*2*1,279 |  | 6.011 | [12 empty] | VV | 2 | 2 | True | 0 | ROZPOCET
| VV |  | Součet |  | 6.011 | [12 empty] | VV | 2 | 4 | True | 1 | ROZPOCET
16 | K | 332351116 | Odstranění bednění kruhových sloupů v do 4 m D přes 0,25 do 0,40 m | m2 | 6.011 |  | 0 | CS ÚRS 2023 02 |  | snížená |  | 0 | 0 | 0 | 0 | 0 | 4 | K | 2 |  |  |  | ROZPOCET | 0 | 0 | 0 | 0 | 0 | 2 | 0 | 4 | 1485114013
17 | K | 342241112 | Příčky z cihel plných lícových P 60 dl 290 mm pevnosti na MVC včetně spárování tl 140 mm | m2 | 1.397 |  | 0 | CS ÚRS 2023 02 |  | snížená |  | 0 | 0.3216 | 0.44928 | 0 | 0 | 4 | K | 2 |  |  |  | ROZPOCET | 0 | 0 | 0 | 0 | 0 | 2 | 0 | 4 | 280605767
| VV |  | balkon | [14 empty] | VV | 2 | 1 | True | 0 | ROZPOCET
| VV |  | (0,34+0,61+0,32)*1,10 |  | 1.397 | [12 empty] | VV | 2 | 2 | True | 0 | ROZPOCET
| VV |  | Součet |  | 1.397 | [12 empty] | VV | 2 | 4 | True | 1 | ROZPOCET
| D | 5 | Komunikace pozemní |  |  |  | 0 |  |  |  |  | 0 |  | 0 |  | 0 | 1 | D | 1 |  |  |  | ROZPOCET | [6 empty] | 0
18 | K | 5000000R01 | Nahrazení mramorových kostek kostkami žulovými (Mrákotín) v bezprostřední blízkostí ocelového poklopu, včetně doložení kostek - kladení včetně materiálu | soubor | 1 |  | 0 |  |  | snížená |  | 0 | 0 | 0 | 0 | 0 | 4 | K | 2 |  |  |  | ROZPOCET | 0 | 0 | 0 | 0 | 0 | 2 | 0 | 4 | -1482621368
| D | 6 | Úpravy povrchů, podlahy a osazování výplní |  |  |  | 0 |  |  |  |  | 0 |  | 53.4649 |  | 0 | 1 | D | 1 |  |  |  | ROZPOCET | [6 empty] | 0
19 | K | 622125100 | Vyplnění spár vápennou maltou vnějších stěn z cihel | m2 | 9.698 |  | 0 | CS ÚRS 2023 02 |  | snížená |  | 0 | 0.00571 | 0.055376 | 0 | 0 | 4 | K | 2 |  |  |  | ROZPOCET | 0 | 0 | 0 | 0 | 0 | 2 | 0 | 4 | 1575352152
| VV |  | popis navrhovaných úprav č. 16 - detail kamenného soklu | [14 empty] | VV | 2 | 1 | True | 0 | ROZPOCET
| VV |  | (0,99+0,36)/2*28,125 |  | 18.984 | [12 empty] | VV | 2 | 2 | True | 0 | ROZPOCET
| VV |  | odpočet otvorů | [14 empty] | VV | 2 | 1 | True | 0 | ROZPOCET
| VV |  | -(0,87*1,36+0,83*1,36+0,77*1,31+0,72*2,28+0,56*2,158+0,47*2,17+0,45*1,60+0,45*1,60+0,41*1,598) |  | -9.286 | [12 empty] | VV | 2 | 2 | True | 0 | ROZPOCET
| VV |  | Součet |  | 9.698 | [12 empty] | VV | 2 | 4 | True | 1 | ROZPOCET
20 | K | 622135002 | Vyrovnání podkladu vnějších stěn maltou cementovou tl do 10 mm | m2 | 22.5 |  | 0 | CS ÚRS 2023 02 |  | snížená |  | 0 | 0.0273 | 0.61425 | 0 | 0 | 4 | K | 2 |  |  |  | ROZPOCET | 0 | 0 | 0 | 0 | 0 | 2 | 0 | 4 | 2092580367
| VV |  | soklová část | [14 empty] | VV | 2 | 1 | True | 0 | ROZPOCET
| VV |  | (0,35+0,15+0,30)*28,125 |  | 22.5 | [12 empty] | VV | 2 | 2 | True | 0 | ROZPOCET
| VV |  | Součet |  | 22.5 | [12 empty] | VV | 2 | 4 | True | 1 | ROZPOCET
21 | K | 622143001.R01 | Montáž omítkových pozinkovaných soklových profilů | m | 12.689 |  | 0 | R-položka |  | snížená |  | 0 | 0 | 0 | 0 | 0 | 4 | K | 2 |  |  |  | ROZPOCET | 0 | 0 | 0 | 0 | 0 | 2 | 0 | 4 | 678171713
| VV |  | popis navrhovaných úprav č. 16 - detail kamenného soklu | [14 empty] | VV | 2 | 1 | True | 0 | ROZPOCET
| VV |  | 28,125 |  | 28.125 | [12 empty] | VV | 2 | 2 | True | 0 | ROZPOCET
| VV |  | odpočet otvorů | [14 empty] | VV | 2 | 1 | True | 0 | ROZPOCET
| VV |  | -(1,36+1,36+1,31+2,28+2,158+2,17+1,60+1,60+1,598) |  | -15.436 | [12 empty] | VV | 2 | 2 | True | 0 | ROZPOCET
| VV |  | Součet |  | 12.689 | [12 empty] | VV | 2 | 4 | True | 1 | ROZPOCET
22 | M | 55343011.R01 | profil soklový Pz pro vnější omítky tl 10mm, včetně černé pásky | m | 13.323 |  | 0 | R-položka |  | snížená |  | 0 | 0.0001 | 0.0013323 | 0 | 0 | 8 | M | 2 |  |  |  | ROZPOCET | 0 | 0 | 0 | 0 | 0 | 2 | 0 | 4 | -129528347
| VV |  | 12,689*1,05 "Přepočtené koeficientem množství |  | 13.323 | [12 empty] | VV | 2 | 2 | True | 1 | ROZPOCET
23 | K | 622321141 | Vápenocementová omítka štuková dvouvrstvá vnějších stěn nanášená ručně | m2 | 12.898 |  | 0 | CS ÚRS 2023 02 |  | snížená |  | 0 | 0.02636 | 0.33999 | 0 | 0 | 4 | K | 2 |  |  |  | ROZPOCET | 0 | 0 | 0 | 0 | 0 | 2 | 0 | 4 | -263370817
| VV |  | balkon cihla plná pálená | [14 empty] | VV | 2 | 1 | True | 0 | ROZPOCET
| VV |  | (0,34+0,61+0,32)*1,10*2 |  | 2.794 | [12 empty] | VV | 2 | 2 | True | 0 | ROZPOCET
| VV |  | betonové sloupky | [14 empty] | VV | 2 | 1 | True | 0 | ROZPOCET
| VV |  | (0,50+0,30)*2*1,279*2 |  | 4.093 | [12 empty] | VV | 2 | 2 | True | 0 | ROZPOCET
| VV |  | obvod 2 350 mm změřen programem | [14 empty] | VV | 2 | 1 | True | 0 | ROZPOCET
| VV |  | 2,35*2*1,279 |  | 6.011 | [12 empty] | VV | 2 | 2 | True | 0 | ROZPOCET
| VV |  | Součet |  | 12.898 | [12 empty] | VV | 2 | 4 | True | 1 | ROZPOCET
24 | K | 622325609.R01 | Oprava vnější bohatě zdobené secesní fasády členitosti 5 v rozsahu přes 80 do 100 % | m2 | 566.87 |  | 0 | R-položka |  | snížená |  | 0 | 0.08876 | 50.3154 | 0 | 0 | 4 | K | 2 |  |  |  | ROZPOCET | 0 | 0 | 0 | 0 | 0 | 2 | 0 | 4 | -1146832566
| P |  | Poznámka k položce: 4.1 jádrová omítka Na doplnění jádrové omítky použít měkkou čistě vápennou omítku z hotové směsi podle DIN EN 998-1 na bázi písku, vápna (bílé vápno, přírodní vysoce hydraulické vápno) a hydraulických přísad a dále s aditivy pro lepší zpracování a přídržnost. Pevnost odpovídá třídě malty CS II resp. P II podle DIN V 18550 4.2 vrchní štuková omítka použít pro doplnění Hotová omítka podle DIN EN 998-1 na bázi písku, vápna (bílé vápno, přírodní vysoce hydraulické vápno) a hydraulických přísad a dále s aditivy pro lepší zpracování a přídržnost. Pevnost odpovídá třídě malty CS II resp. P II podle DIN V 18550. | [14 empty] | P | 2
| VV |  | plocha fasády | [14 empty] | VV | 2 | 1 | True | 0 | ROZPOCET
| VV |  | (22,80+22,20)/2*28,125 |  | 632.813 | [12 empty] | VV | 2 | 2 | True | 0 | ROZPOCET
| VV |  | 6. NP | [14 empty] | VV | 2 | 1 | True | 0 | ROZPOCET
| VV |  | (4,90+6,15)/2*1,74*2 |  | 19.227 | [12 empty] | VV | 2 | 2 | True | 0 | ROZPOCET
| VV |  | 6,10*1,60+3,14*2,75*2,75/2 |  | 21.633 | [12 empty] | VV | 2 | 2 | True | 0 | ROZPOCET
| VV |  | ostění | [14 empty] | VV | 2 | 1 | True | 0 | ROZPOCET
| VV |  | 1. NP | [14 empty] | VV | 2 | 1 | True | 0 | ROZPOCET
| VV |  | 0,30*((1,36+2,50*2)*2+(1,10+2,40*2)+(1,747+3,884*2)+(2,158+2,50*2)+(2,158+2,50*2)+(2,17+2,50*2)+(1,60+2,50*2)*2+(1,598+2,50*2)) |  | 20.826 | [12 empty] | VV | 2 | 2 | True | 0 | ROZPOCET
| VV |  | 2. NP | [14 empty] | VV | 2 | 1 | True | 0 | ROZPOCET
| VV |  | 0,30*((1,318+2,389*2)+(1,295+2,307*2)+(1,291+2,307*2)+(2,229+2,33*2)+(2,278+2,33*2)+(2,298+2,324*2)+(1,385+2,324*2)+(1,351+2,335*2)+(1,566+2,33*2)) |  | 17.089 | [12 empty] | VV | 2 | 2 | True | 0 | ROZPOCET
| VV |  | 3. NP | [14 empty] | VV | 2 | 1 | True | 0 | ROZPOCET
| VV |  | 0,30*((1,318+2,389*2)+(1,309+2,405*2)+(1,309+2,405*2)+(2,23+3,10*2)+(2,23+2,32*2)+(2,23+3,10*2)+(1,306+2,40*2)+(1,312+2,40*2)+(1,312+2,40*2)) |  | 18.118 | [12 empty] | VV | 2 | 2 | True | 0 | ROZPOCET
| VV |  | 4. NP | [14 empty] | VV | 2 | 1 | True | 0 | ROZPOCET
| VV |  | 0,30*((1,322+2,371*2)+(1,74+3,08*2)+(1,299+2,371*2)+(2,23+3,10*2)+(2,23+2,32*2)+(2,23+3,10*2)+(1,30+2,35*2)+(1,30+3,10*2)+(1,30+2,35*2)) |  | 18.971 | [12 empty] | VV | 2 | 2 | True | 0 | ROZPOCET
| VV |  | 5. NP | [14 empty] | VV | 2 | 1 | True | 0 | ROZPOCET
| VV |  | 0,30*((1,304+2,371*2)+(1,299+2,253*2)*2+(2,249+2,247*2)+(2,24+2,35*2)*2+(1,30+2,35*2)*3) |  | 16.884 | [12 empty] | VV | 2 | 2 | True | 0 | ROZPOCET
| VV |  | 6. NP | [14 empty] | VV | 2 | 1 | True | 0 | ROZPOCET
| VV |  | 0,30*((1,751+1,418*2)+(2,518+1,613*2)+(1,75+2,00*2)*2) |  | 6.549 | [12 empty] | VV | 2 | 2 | True | 0 | ROZPOCET
| VV |  | odpočet otvorů | [14 empty] | VV | 2 | 1 | True | 0 | ROZPOCET
| VV |  | 1. NP | [14 empty] | VV | 2 | 1 | True | 0 | ROZPOCET
| VV |  | -(1,36*2,50*2+1,10*2,40+1,747*3,884+2,158*2,50+2,158*2,50+2,17*2,50+1,60*2,50*2+1,598*2,50) |  | -44.435 | [12 empty] | VV | 2 | 2 | True | 0 | ROZPOCET
| VV |  | 2. NP | [14 empty] | VV | 2 | 1 | True | 0 | ROZPOCET
| VV |  | -(1,318*2,389+1,295*2,307+1,291*2,307+2,229*2,33+2,278*2,33+2,298*2,324+1,385*2,324+1,351*2,335+1,566*2,33) |  | -34.979 | [12 empty] | VV | 2 | 2 | True | 0 | ROZPOCET
| VV |  | 3. NP | [14 empty] | VV | 2 | 1 | True | 0 | ROZPOCET
| VV |  | -(1,318*2,389+1,309*2,405+1,309*2,405+2,23*3,10+2,23*2,32+2,23*3,10+1,306*2,40+1,312*2,40+1,312*2,40) |  | -37.877 | [12 empty] | VV | 2 | 2 | True | 0 | ROZPOCET
| VV |  | 4. NP | [14 empty] | VV | 2 | 1 | True | 0 | ROZPOCET
| VV |  | -(1,322*2,371+1,74*3,08+1,299*2,371+2,23*3,10+2,23*2,32+2,23*3,10+1,30*2,35+1,30*3,10+1,30*2,35) |  | -40.713 | [12 empty] | VV | 2 | 2 | True | 0 | ROZPOCET
| VV |  | 5. NP | [14 empty] | VV | 2 | 1 | True | 0 | ROZPOCET
| VV |  | -(1,304*2,371+1,299*2,253*2+2,249*2,247+2,24*2,35*2+1,30*2,35*3) |  | -33.692 | [12 empty] | VV | 2 | 2 | True | 0 | ROZPOCET
| VV |  | 6. NP | [14 empty] | VV | 2 | 1 | True | 0 | ROZPOCET
| VV |  | -(1,751*1,418+2,518*1,613+1,75*2,00*2) |  | -13.544 | [12 empty] | VV | 2 | 2 | True | 0 | ROZPOCET
| VV |  | Součet |  | 566.87 | [12 empty] | VV | 2 | 4 | True | 1 | ROZPOCET
25 | K | 625681011 | Ochrana proti holubům hrotovým systémem jednořadým s účinnou šířkou 10 cm | m | 175 |  | 0 | CS ÚRS 2023 02 |  | snížená |  | 0 | 0.00093007 | 0.16276 | 0 | 0 | 4 | K | 2 |  |  |  | ROZPOCET | 0 | 0 | 0 | 0 | 0 | 2 | 0 | 4 | 1831487401
| VV |  | 175,00 |  | 175 | [12 empty] | VV | 2 | 2 | True | 1 | ROZPOCET
26 | K | 629991010.R01 | Zakrytí výplní otvorů a svislých ploch mirelonem | m2 | 199.845 |  | 0 | R-položka |  | snížená |  | 0 | 0 | 0 | 0 | 0 | 4 | K | 2 |  |  |  | ROZPOCET | 0 | 0 | 0 | 0 | 0 | 2 | 0 | 4 | -1058102437
| VV |  | 1. NP | [14 empty] | VV | 2 | 1 | True | 0 | ROZPOCET
| VV |  | 1,36*2,50*2+1,10*2,40+1,747*3,884+2,158*2,50+2,17*2,50+1,60*2,50*2+1,598*2,50 |  | 39.04 | [12 empty] | VV | 2 | 2 | True | 0 | ROZPOCET
| VV |  | 2. NP | [14 empty] | VV | 2 | 1 | True | 0 | ROZPOCET
| VV |  | 1,318*2,389+1,295*2,307+1,291*2,307+2,229*2,33+2,278*2,33+2,298*2,324+1,385*2,324+1,351*2,335+1,566*2,33 |  | 34.979 | [12 empty] | VV | 2 | 2 | True | 0 | ROZPOCET
| VV |  | 3. NP | [14 empty] | VV | 2 | 1 | True | 0 | ROZPOCET
| VV |  | 1,318*2,389+1,309*2,405+1,309*2,405+2,23*3,10+2,23*2,32+2,23*3,10+1,306*2,40+1,312*2,40+1,312*2,40 |  | 37.877 | [12 empty] | VV | 2 | 2 | True | 0 | ROZPOCET
| VV |  | 4. NP | [14 empty] | VV | 2 | 1 | True | 0 | ROZPOCET
| VV |  | 1,322*2,371+1,74*3,08+1,299*2,371+2,23*3,10+2,23*2,32+2,23*3,10+1,30*2,35+1,30*3,10+1,30*2,35 |  | 40.713 | [12 empty] | VV | 2 | 2 | True | 0 | ROZPOCET
| VV |  | 5. NP | [14 empty] | VV | 2 | 1 | True | 0 | ROZPOCET
| VV |  | 1,304*2,371+1,299*2,253*2+2,249*2,247+2,24*2,35*2+1,30*2,35*3 |  | 33.692 | [12 empty] | VV | 2 | 2 | True | 0 | ROZPOCET
| VV |  | 6. NP | [14 empty] | VV | 2 | 1 | True | 0 | ROZPOCET
| VV |  | 1,751*1,418+2,518*1,613+1,75*2,00*2 |  | 13.544 | [12 empty] | VV | 2 | 2 | True | 0 | ROZPOCET
| VV |  | Součet |  | 199.845 | [12 empty] | VV | 2 | 4 | True | 1 | ROZPOCET
27 | K | 629991011 | Zakrytí výplní otvorů a svislých ploch fólií přilepenou lepící páskou | m2 | 199.845 |  | 0 | CS ÚRS 2023 02 |  | snížená |  | 0 | 0 | 0 | 0 | 0 | 4 | K | 2 |  |  |  | ROZPOCET | 0 | 0 | 0 | 0 | 0 | 2 | 0 | 4 | -1793437578
28 | K | 6290000R01 | Zakrytí a zalepení veškerých stávajících klempířských prvků tak, aby nedošlo k jejich potřísnění chemikáliemi a poškození při pracích na ploše fasády, použití UV stabilních a vodotěsných pásek | soubor | 1 |  | 0 | R-položka |  | snížená |  | 0 | 0 | 0 | 0 | 0 | 4 | K | 2 |  |  |  | ROZPOCET | 0 | 0 | 0 | 0 | 0 | 2 | 0 | 4 | -1510316007
29 | K | 631311113 | Mazanina tl přes 50 do 80 mm z betonu prostého bez zvýšených nároků na prostředí tř. C 12/15 | m3 | 0.844 |  | 0 | CS ÚRS 2023 02 |  | snížená |  | 0 | 2.301 | 1.9421 | 0 | 0 | 4 | K | 2 |  |  |  | ROZPOCET | 0 | 0 | 0 | 0 | 0 | 2 | 0 | 4 | -1950846012
| VV |  | balkon - předpoklad tl. 50 mm | [14 empty] | VV | 2 | 1 | True | 0 | ROZPOCET
| VV |  | 12,985*1,30*0,05 |  | 0.844 | [12 empty] | VV | 2 | 2 | True | 0 | ROZPOCET
| VV |  | Součet |  | 0.844 | [12 empty] | VV | 2 | 4 | True | 1 | ROZPOCET
30 | K | 631319011 | Příplatek k mazanině tl přes 50 do 80 mm za přehlazení povrchu | m3 | 0.844 |  | 0 | CS ÚRS 2023 02 |  | snížená |  | 0 | 0 | 0 | 0 | 0 | 4 | K | 2 |  |  |  | ROZPOCET | 0 | 0 | 0 | 0 | 0 | 2 | 0 | 4 | 697472724
31 | K | 631362024 | Výztuž mazanin z kompozitních sítí D drátu 8 mm velikost ok 150 x 150 mm | m2 | 24 |  | 0 | CS ÚRS 2023 02 |  | snížená |  | 0 | 0.0014051 | 0.033723 | 0 | 0 | 4 | K | 2 |  |  |  | ROZPOCET | 0 | 0 | 0 | 0 | 0 | 2 | 0 | 4 | 1784479251
| VV |  | S1 | [14 empty] | VV | 2 | 1 | True | 0 | ROZPOCET
| VV |  | 3,00*2,00*4 |  | 24 | [12 empty] | VV | 2 | 2 | True | 0 | ROZPOCET
| VV |  | Součet |  | 24 | [12 empty] | VV | 2 | 4 | True | 1 | ROZPOCET
| D | 9 | Ostatní konstrukce a práce, bourání |  |  |  | 0 |  |  |  |  | 0 |  | 1.0702 |  | 14.946 | 1 | D | 1 |  |  |  | ROZPOCET | [6 empty] | 0
32 | K | 9000000R01 | Odříznutí jednoho (nejzachovalejšího) pole, provizorně obedněno, pomocí jeřábu přeneseno dolů, odvoz na dílnu, vyspravení a vytvoření silikono-dřevěné formy pro odlití nové zábradelní výplně | soubor | 1 |  | 0 | R-položka |  | snížená |  | 0 | 0 | 0 | 0 | 0 | 4 | K | 2 |  |  |  | ROZPOCET | 0 | 0 | 0 | 0 | 0 | 2 | 0 | 4 | 1443983506
| P |  | Poznámka k položce: V případě nemožnosti využití tohoto "kopyta", bude využito podrobného 3D scanu, a fotografické dokumentace pořízené městskou částí Brno-střed k vytvoření formy pro odlití identických zábradelních výplní. Ty budou zhotoveny z vysokohodnotového betonu C50/67, včetně armování a hydrofobizace povrchu. | [14 empty] | P | 2
33 | K | 9000000R02 | Demontování ostatních zábradelních výplní, včetně odvozu na skládku a likvidace odpadu | soubor | 2 |  | 0 | R-položka |  | snížená |  | 0 | 0 | 0 | 0 | 0 | 4 | K | 2 |  |  |  | ROZPOCET | 0 | 0 | 0 | 0 | 0 | 2 | 0 | 4 | 674522413
34 | K | 9000000R03 | Odlitek nové zábradelní výplně z vysokohodnotového betonu C50/67, rozměr 3350x1050x150 mm, včetně armování a hydrofobizace povrchu - 3 ks, včetně výroby 1 ks formy 3350x1050x350 mm pro přípravu modelu - model bude vyroben repase stávajícího zábradlí | soubor | 3 |  | 0 | R-položka |  | snížená |  | 0 | 0 | 0 | 0 | 0 | 4 | K | 2 |  |  |  | ROZPOCET | 0 | 0 | 0 | 0 | 0 | 2 | 0 | 4 | 1393682115
| VV |  | 3 |  | 3 | [12 empty] | VV | 2 | 2 | True | 0 | ROZPOCET
| VV |  | Součet |  | 3 | [12 empty] | VV | 2 | 4 | True | 1 | ROZPOCET
35 | K | 9000000R05 | Demontáž dočasného zajištění pilířů, včetně odvozu na skládku a likvidace odpadu | soubor | 1 |  | 0 | R-položka |  | snížená |  | 0 | 0 | 0 | 0 | 0 | 4 | K | 2 |  |  |  | ROZPOCET | 0 | 0 | 0 | 0 | 0 | 2 | 0 | 4 | -1890737756
36 | K | 9000000R06 | Demontáž a nahrazení novými všech orientačních cedulek a informačních štítků (číslo popisné a orientační, označení ulice odboru MMB umístění přípojek a pod.), včetně odvozu na skládku a likvidace odpadu | soubor | 1 |  | 0 | R-položka |  | snížená |  | 0 | 0 | 0 | 0 | 0 | 4 | K | 2 |  |  |  | ROZPOCET | 0 | 0 | 0 | 0 | 0 | 2 | 0 | 4 | -1535264273
37 | K | 9000000R07 | Demontáž informačních a reklamních štítů, včetně odvozu na skládku a likvidace odpadu | soubor | 1 |  | 0 | R-položka |  | snížená |  | 0 | 0 | 0 | 0 | 0 | 4 | K | 2 |  |  |  | ROZPOCET | 0 | 0 | 0 | 0 | 0 | 2 | 0 | 4 | 67451163
38 | K | 9000000R08 | Demontáž protiptačích zábran, včetně odvozu a poplatku za skládku | m | 175 |  | 0 | R-položka |  | snížená |  | 0 | 0 | 0 | 0 | 0 | 4 | K | 2 |  |  |  | ROZPOCET | 0 | 0 | 0 | 0 | 0 | 2 | 0 | 4 | -1635212800
55 | K | 952901131 | Čištění budov omytí konstrukcí nebo prvků | m2 | 199.845 |  | 0 | CS ÚRS 2023 02 |  | snížená |  | 0 | 9.25e-06 | 0.0018486 | 0 | 0 | 4 | K | 2 |  |  |  | ROZPOCET | 0 | 0 | 0 | 0 | 0 | 2 | 0 | 4 | -158713245
| VV |  | 1. NP | [14 empty] | VV | 2 | 1 | True | 0 | ROZPOCET
| VV |  | 1,36*2,50*2+1,10*2,40+1,747*3,884+2,158*2,50+2,17*2,50+1,60*2,50*2+1,598*2,50 |  | 39.04 | [12 empty] | VV | 2 | 2 | True | 0 | ROZPOCET
| VV |  | 2. NP | [14 empty] | VV | 2 | 1 | True | 0 | ROZPOCET
| VV |  | 1,318*2,389+1,295*2,307+1,291*2,307+2,229*2,33+2,278*2,33+2,298*2,324+1,385*2,324+1,351*2,335+1,566*2,33 |  | 34.979 | [12 empty] | VV | 2 | 2 | True | 0 | ROZPOCET
| VV |  | 3. NP | [14 empty] | VV | 2 | 1 | True | 0 | ROZPOCET
| VV |  | 1,318*2,389+1,309*2,405+1,309*2,405+2,23*3,10+2,23*2,32+2,23*3,10+1,306*2,40+1,312*2,40+1,312*2,40 |  | 37.877 | [12 empty] | VV | 2 | 2 | True | 0 | ROZPOCET
| VV |  | 4. NP | [14 empty] | VV | 2 | 1 | True | 0 | ROZPOCET
| VV |  | 1,322*2,371+1,74*3,08+1,299*2,371+2,23*3,10+2,23*2,32+2,23*3,10+1,30*2,35+1,30*3,10+1,30*2,35 |  | 40.713 | [12 empty] | VV | 2 | 2 | True | 0 | ROZPOCET
| VV |  | 5. NP | [14 empty] | VV | 2 | 1 | True | 0 | ROZPOCET
| VV |  | 1,304*2,371+1,299*2,253*2+2,249*2,247+2,24*2,35*2+1,30*2,35*3 |  | 33.692 | [12 empty] | VV | 2 | 2 | True | 0 | ROZPOCET
| VV |  | 6. NP | [14 empty] | VV | 2 | 1 | True | 0 | ROZPOCET
| VV |  | 1,751*1,418+2,518*1,613+1,75*2,00*2 |  | 13.544 | [12 empty] | VV | 2 | 2 | True | 0 | ROZPOCET
| VV |  | Součet |  | 199.845 | [12 empty] | VV | 2 | 4 | True | 1 | ROZPOCET
56 | K | 962032314 | Bourání pilířů cihelných z dutých nebo plných cihel pálených i nepálených na jakoukoli maltu | m3 | 1.544 |  | 0 | CS ÚRS 2023 02 |  | snížená |  | 0 | 0 | 0 | 1.8 | 2.7792 | 4 | K | 2 |  |  |  | ROZPOCET | 0 | 0 | 0 | 0 | 0 | 2 | 0 | 4 | -1923895844
| VV |  | plocha krajních pilířů 0,35 m2 | [14 empty] | VV | 2 | 1 | True | 0 | ROZPOCET
| VV |  | 2*0,35*1,40 |  | 0.98 | [12 empty] | VV | 2 | 2 | True | 0 | ROZPOCET
| VV |  | vnitřní pilíře | [14 empty] | VV | 2 | 1 | True | 0 | ROZPOCET
| VV |  | 2*0,56*0,36*1,40 |  | 0.564 | [12 empty] | VV | 2 | 2 | True | 0 | ROZPOCET
| VV |  | Součet |  | 1.544 | [12 empty] | VV | 2 | 4 | True | 1 | ROZPOCET
57 | K | 965045113 | Bourání potěrů cementových nebo pískocementových tl do 50 mm pl přes 4 m2 | m2 | 16.881 |  | 0 | CS ÚRS 2023 02 |  | snížená |  | 0 | 0 | 0 | 0.09 | 1.5193 | 4 | K | 2 |  |  |  | ROZPOCET | 0 | 0 | 0 | 0 | 0 | 2 | 0 | 4 | -1358664868
| VV |  | balkon | [14 empty] | VV | 2 | 1 | True | 0 | ROZPOCET
| VV |  | 12,985*1,30 |  | 16.881 | [12 empty] | VV | 2 | 2 | True | 0 | ROZPOCET
| VV |  | Součet |  | 16.881 | [12 empty] | VV | 2 | 4 | True | 1 | ROZPOCET
184 | K | 977.R01 | Úprava stávajícího nadpraží u výrobku T/03, odříznutí cca 200 mm včetně statického zajištění | kus | 2 |  | 0 |  |  | snížená |  | 0 | 0 | 0 | 0 | 0 | 4 | K | 2 |  |  |  | ROZPOCET | 0 | 0 | 0 | 0 | 0 | 2 | 0 | 4 | 484584704
| VV |  | T/03 | [14 empty] | VV | 2 | 1 | True | 0 | ROZPOCET
| VV |  | 2 |  | 2 | [12 empty] | VV | 2 | 2 | True | 0 | ROZPOCET
| VV |  | Součet |  | 2 | [12 empty] | VV | 2 | 4 | True | 1 | ROZPOCET
183 | K | 977211121 | Řezání stěnovou pilou kcí z cihel nebo tvárnic hl do 200 mm | m | 15.88 |  | 0 | CS ÚRS 2022 02 |  | snížená |  | 0 | 8e-05 | 0.0012704 | 0 | 0 | 4 | K | 2 |  |  |  | ROZPOCET | 0 | 0 | 0 | 0 | 0 | 2 | 0 | 4 | 1105396484
| VV |  | Úprava stávajících ostění -odřezání zdiva cihelého po celé výšce otvorů, po výšce z obou stran odříznout diamantem cca 60*200 mm zdiva | [14 empty] | VV | 2 | 1 | True | 0 | ROZPOCET
| VV |  | pro výrobek T/03 | [14 empty] | VV | 2 | 1 | True | 0 | ROZPOCET
| VV |  | (3,97*2)*2 |  | 15.88 | [12 empty] | VV | 2 | 2 | True | 0 | ROZPOCET
| VV |  | Součet |  | 15.88 | [12 empty] | VV | 2 | 4 | True | 1 | ROZPOCET
175 | K | 978019331 | Otlučení (osekání) vnější vápenné nebo vápenocementové omítky stupně členitosti 3 až 5 v rozsahu přes 10 do 20 % | m2 | 566.87 |  | 0 | CS ÚRS 2023 02 |  | snížená |  | 0 | 0 | 0 | 0.014 | 7.9362 | 4 | K | 2 |  |  |  | ROZPOCET | 0 | 0 | 0 | 0 | 0 | 2 | 0 | 4 | 592078258
| VV |  | plocha fasády | [14 empty] | VV | 2 | 1 | True | 0 | ROZPOCET
| VV |  | (22,80+22,20)/2*28,125 |  | 632.813 | [12 empty] | VV | 2 | 2 | True | 0 | ROZPOCET
| VV |  | 6. NP | [14 empty] | VV | 2 | 1 | True | 0 | ROZPOCET
| VV |  | (4,90+6,15)/2*1,74*2 |  | 19.227 | [12 empty] | VV | 2 | 2 | True | 0 | ROZPOCET
| VV |  | 6,10*1,60+3,14*2,75*2,75/2 |  | 21.633 | [12 empty] | VV | 2 | 2 | True | 0 | ROZPOCET
| VV |  | ostění | [14 empty] | VV | 2 | 1 | True | 0 | ROZPOCET
| VV |  | 1. NP | [14 empty] | VV | 2 | 1 | True | 0 | ROZPOCET
| VV |  | 0,30*((1,36+2,50*2)*2+(1,10+2,40*2)+(1,747+3,884*2)+(2,158+2,50*2)+(2,158+2,50*2)+(2,17+2,50*2)+(1,60+2,50*2)*2+(1,598+2,50*2)) |  | 20.826 | [12 empty] | VV | 2 | 2 | True | 0 | ROZPOCET
| VV |  | 2. NP | [14 empty] | VV | 2 | 1 | True | 0 | ROZPOCET
| VV |  | 0,30*((1,318+2,389*2)+(1,295+2,307*2)+(1,291+2,307*2)+(2,229+2,33*2)+(2,278+2,33*2)+(2,298+2,324*2)+(1,385+2,324*2)+(1,351+2,335*2)+(1,566+2,33*2)) |  | 17.089 | [12 empty] | VV | 2 | 2 | True | 0 | ROZPOCET
| VV |  | 3. NP | [14 empty] | VV | 2 | 1 | True | 0 | ROZPOCET
| VV |  | 0,30*((1,318+2,389*2)+(1,309+2,405*2)+(1,309+2,405*2)+(2,23+3,10*2)+(2,23+2,32*2)+(2,23+3,10*2)+(1,306+2,40*2)+(1,312+2,40*2)+(1,312+2,40*2)) |  | 18.118 | [12 empty] | VV | 2 | 2 | True | 0 | ROZPOCET
| VV |  | 4. NP | [14 empty] | VV | 2 | 1 | True | 0 | ROZPOCET
| VV |  | 0,30*((1,322+2,371*2)+(1,74+3,08*2)+(1,299+2,371*2)+(2,23+3,10*2)+(2,23+2,32*2)+(2,23+3,10*2)+(1,30+2,35*2)+(1,30+3,10*2)+(1,30+2,35*2)) |  | 18.971 | [12 empty] | VV | 2 | 2 | True | 0 | ROZPOCET
| VV |  | 5. NP | [14 empty] | VV | 2 | 1 | True | 0 | ROZPOCET
| VV |  | 0,30*((1,304+2,371*2)+(1,299+2,253*2)*2+(2,249+2,247*2)+(2,24+2,35*2)*2+(1,30+2,35*2)*3) |  | 16.884 | [12 empty] | VV | 2 | 2 | True | 0 | ROZPOCET
| VV |  | 6. NP | [14 empty] | VV | 2 | 1 | True | 0 | ROZPOCET
| VV |  | 0,30*((1,751+1,418*2)+(2,518+1,613*2)+(1,75+2,00*2)*2) |  | 6.549 | [12 empty] | VV | 2 | 2 | True | 0 | ROZPOCET
| VV |  | odpočet otvorů | [14 empty] | VV | 2 | 1 | True | 0 | ROZPOCET
| VV |  | 1. NP | [14 empty] | VV | 2 | 1 | True | 0 | ROZPOCET
| VV |  | -(1,36*2,50*2+1,10*2,40+1,747*3,884+2,158*2,50+2,158*2,50+2,17*2,50+1,60*2,50*2+1,598*2,50) |  | -44.435 | [12 empty] | VV | 2 | 2 | True | 0 | ROZPOCET
| VV |  | 2. NP | [14 empty] | VV | 2 | 1 | True | 0 | ROZPOCET
| VV |  | -(1,318*2,389+1,295*2,307+1,291*2,307+2,229*2,33+2,278*2,33+2,298*2,324+1,385*2,324+1,351*2,335+1,566*2,33) |  | -34.979 | [12 empty] | VV | 2 | 2 | True | 0 | ROZPOCET
| VV |  | 3. NP | [14 empty] | VV | 2 | 1 | True | 0 | ROZPOCET
| VV |  | -(1,318*2,389+1,309*2,405+1,309*2,405+2,23*3,10+2,23*2,32+2,23*3,10+1,306*2,40+1,312*2,40+1,312*2,40) |  | -37.877 | [12 empty] | VV | 2 | 2 | True | 0 | ROZPOCET
| VV |  | 4. NP | [14 empty] | VV | 2 | 1 | True | 0 | ROZPOCET
| VV |  | -(1,322*2,371+1,74*3,08+1,299*2,371+2,23*3,10+2,23*2,32+2,23*3,10+1,30*2,35+1,30*3,10+1,30*2,35) |  | -40.713 | [12 empty] | VV | 2 | 2 | True | 0 | ROZPOCET
| VV |  | 5. NP | [14 empty] | VV | 2 | 1 | True | 0 | ROZPOCET
| VV |  | -(1,304*2,371+1,299*2,253*2+2,249*2,247+2,24*2,35*2+1,30*2,35*3) |  | -33.692 | [12 empty] | VV | 2 | 2 | True | 0 | ROZPOCET
| VV |  | 6. NP | [14 empty] | VV | 2 | 1 | True | 0 | ROZPOCET
| VV |  | -(1,751*1,418+2,518*1,613+1,75*2,00*2) |  | -13.544 | [12 empty] | VV | 2 | 2 | True | 0 | ROZPOCET
| VV |  | Součet |  | 566.87 | [12 empty] | VV | 2 | 4 | True | 1 | ROZPOCET
58 | K | 978019391 | Otlučení (osekání) vnější vápenné nebo vápenocementové omítky stupně členitosti 3 až 5 vrozsahu přes 80 do 100 % | m2 | 26.579 |  | 0 | CS ÚRS 2023 02 |  | snížená |  | 0 | 0 | 0 | 0.072 | 1.9137 | 4 | K | 2 |  |  |  | ROZPOCET | 0 | 0 | 0 | 0 | 0 | 2 | 0 | 4 | -502919635
| VV |  | popis navrhovaných úprav č. 16 - detail kamenného soklu | [14 empty] | VV | 2 | 1 | True | 0 | ROZPOCET
| VV |  | (0,99+0,36)/2*28,125 |  | 18.984 | [12 empty] | VV | 2 | 2 | True | 0 | ROZPOCET
| VV |  | odpočet otvorů | [14 empty] | VV | 2 | 1 | True | 0 | ROZPOCET
| VV |  | -(0,87*1,36+0,83*1,36+0,77*1,31+0,72*2,28+0,56*2,158+0,47*2,17+0,45*1,60+0,45*1,60+0,41*1,598) |  | -9.286 | [12 empty] | VV | 2 | 2 | True | 0 | ROZPOCET
| VV |  | spodní strana balkonové desky | [14 empty] | VV | 2 | 1 | True | 0 | ROZPOCET
| VV |  | 12,985*1,30 |  | 16.881 | [12 empty] | VV | 2 | 2 | True | 0 | ROZPOCET
| VV |  | Součet |  | 26.579 | [12 empty] | VV | 2 | 4 | True | 1 | ROZPOCET
59 | K | 985112111 | Odsekání degradovaného betonu stěn tl do 10 mm | m2 | 2.494 |  | 0 | CS ÚRS 2023 02 |  | snížená |  | 0 | 0 | 0 | 0.022 | 0.054868 | 4 | K | 2 |  |  |  | ROZPOCET | 0 | 0 | 0 | 0 | 0 | 2 | 0 | 4 | 1045563701
| VV |  | balkon | [14 empty] | VV | 2 | 1 | True | 0 | ROZPOCET
| VV |  | (12,985+1,30*2)*0,16 |  | 2.494 | [12 empty] | VV | 2 | 2 | True | 0 | ROZPOCET
| VV |  | Součet |  | 2.494 | [12 empty] | VV | 2 | 4 | True | 1 | ROZPOCET
60 | K | 985112121 | Odsekání degradovaného betonu líce kleneb a podhledů tl do 10 mm | m2 | 16.881 |  | 0 | CS ÚRS 2023 02 |  | snížená |  | 0 | 0 | 0 | 0.022 | 0.37138 | 4 | K | 2 |  |  |  | ROZPOCET | 0 | 0 | 0 | 0 | 0 | 2 | 0 | 4 | -1743336043
| VV |  | balkon | [14 empty] | VV | 2 | 1 | True | 0 | ROZPOCET
| VV |  | 12,985*1,30 |  | 16.881 | [12 empty] | VV | 2 | 2 | True | 0 | ROZPOCET
| VV |  | Součet |  | 16.881 | [12 empty] | VV | 2 | 4 | True | 1 | ROZPOCET
61 | K | 985112131 | Odsekání degradovaného betonu rubu kleneb a podlah tl do 10 mm | m2 | 16.881 |  | 0 | CS ÚRS 2023 02 |  | snížená |  | 0 | 0 | 0 | 0.022 | 0.37138 | 4 | K | 2 |  |  |  | ROZPOCET | 0 | 0 | 0 | 0 | 0 | 2 | 0 | 4 | 1780467143
| VV |  | balkon | [14 empty] | VV | 2 | 1 | True | 0 | ROZPOCET
| VV |  | 12,985*1,30 |  | 16.881 | [12 empty] | VV | 2 | 2 | True | 0 | ROZPOCET
| VV |  | Součet |  | 16.881 | [12 empty] | VV | 2 | 4 | True | 1 | ROZPOCET
62 | K | 985131311 | Ruční dočištění ploch stěn, rubu kleneb a podlah ocelových kartáči | m2 | 19.375 |  | 0 | CS ÚRS 2023 02 |  | snížená |  | 0 | 0 | 0 | 0 | 0 | 4 | K | 2 |  |  |  | ROZPOCET | 0 | 0 | 0 | 0 | 0 | 2 | 0 | 4 | -25498031
63 | K | 985132311 | Ruční dočištění ploch líce kleneb a podhledů ocelových kartáči | m2 | 16.881 |  | 0 | CS ÚRS 2023 02 |  | snížená |  | 0 | 0 | 0 | 0 | 0 | 4 | K | 2 |  |  |  | ROZPOCET | 0 | 0 | 0 | 0 | 0 | 2 | 0 | 4 | 1663265073
64 | K | 985311111 | Reprofilace stěn cementovou sanační maltou tl do 10 mm | m2 | 2.494 |  | 0 | CS ÚRS 2023 02 |  | snížená |  | 0 | 0.02014 | 0.050229 | 0 | 0 | 4 | K | 2 |  |  |  | ROZPOCET | 0 | 0 | 0 | 0 | 0 | 2 | 0 | 4 | 856059607
| P |  | Poznámka k položce: třída pevnosti R3 | [14 empty] | P | 2
| VV |  | balkon | [14 empty] | VV | 2 | 1 | True | 0 | ROZPOCET
| VV |  | (12,985+1,30*2)*0,16 |  | 2.494 | [12 empty] | VV | 2 | 2 | True | 0 | ROZPOCET
| VV |  | Součet |  | 2.494 | [12 empty] | VV | 2 | 4 | True | 1 | ROZPOCET
65 | K | 985311211 | Reprofilace líce kleneb a podhledů cementovou sanační maltou tl do 10 mm | m2 | 16.881 |  | 0 | CS ÚRS 2023 02 |  | snížená |  | 0 | 0.0211 | 0.35619 | 0 | 0 | 4 | K | 2 |  |  |  | ROZPOCET | 0 | 0 | 0 | 0 | 0 | 2 | 0 | 4 | 732056370
| P |  | Poznámka k položce: třída pevnosti R3 | [14 empty] | P | 2
| VV |  | balkon | [14 empty] | VV | 2 | 1 | True | 0 | ROZPOCET
| VV |  | 12,985*1,30 |  | 16.881 | [12 empty] | VV | 2 | 2 | True | 0 | ROZPOCET
| VV |  | Součet |  | 16.881 | [12 empty] | VV | 2 | 4 | True | 1 | ROZPOCET
66 | K | 985311311 | Reprofilace rubu kleneb a podlah cementovou sanační maltou tl 10 mm | m2 | 16.881 |  | 0 | CS ÚRS 2023 02 |  | snížená |  | 0 | 0.02014 | 0.33998 | 0 | 0 | 4 | K | 2 |  |  |  | ROZPOCET | 0 | 0 | 0 | 0 | 0 | 2 | 0 | 4 | 1357534231
| P |  | Poznámka k položce: třída pevnosti R3 | [14 empty] | P | 2
| VV |  | balkon | [14 empty] | VV | 2 | 1 | True | 0 | ROZPOCET
| VV |  | 12,985*1,30 |  | 16.881 | [12 empty] | VV | 2 | 2 | True | 0 | ROZPOCET
| VV |  | Součet |  | 16.881 | [12 empty] | VV | 2 | 4 | True | 1 | ROZPOCET
67 | K | 985321111 | Ochranný nátěr výztuže na cementové bázi stěn, líce kleneb a podhledů 1 vrstva tl 1 mm | m2 | 19.375 |  | 0 | CS ÚRS 2023 02 |  | snížená |  | 0 | 0.00153 | 0.029644 | 0 | 0 | 4 | K | 2 |  |  |  | ROZPOCET | 0 | 0 | 0 | 0 | 0 | 2 | 0 | 4 | -1853592797
| VV |  | balkon | [14 empty] | VV | 2 | 1 | True | 0 | ROZPOCET
| VV |  | 12,985*1,30 |  | 16.881 | [12 empty] | VV | 2 | 2 | True | 0 | ROZPOCET
| VV |  | (12,985+1,30*2)*0,16 |  | 2.494 | [12 empty] | VV | 2 | 2 | True | 0 | ROZPOCET
| VV |  | Součet |  | 19.375 | [12 empty] | VV | 2 | 4 | True | 1 | ROZPOCET
68 | K | 985321112 | Ochranný nátěr výztuže na cementové bázi rubu kleneb a podlah 1 vrstva tl 1 mm | m2 | 16.881 |  | 0 | CS ÚRS 2023 02 |  | snížená |  | 0 | 0.00134 | 0.022621 | 0 | 0 | 4 | K | 2 |  |  |  | ROZPOCET | 0 | 0 | 0 | 0 | 0 | 2 | 0 | 4 | -2022681723
| VV |  | balkon | [14 empty] | VV | 2 | 1 | True | 0 | ROZPOCET
| VV |  | 12,985*1,30 |  | 16.881 | [12 empty] | VV | 2 | 2 | True | 0 | ROZPOCET
| VV |  | Součet |  | 16.881 | [12 empty] | VV | 2 | 4 | True | 1 | ROZPOCET
69 | K | 985323112 | Spojovací můstek reprofilovaného betonu na cementové bázi tl 2 mm | m2 | 53.136 |  | 0 | CS ÚRS 2023 02 |  | snížená |  | 0 | 0.0041 | 0.21786 | 0 | 0 | 4 | K | 2 |  |  |  | ROZPOCET | 0 | 0 | 0 | 0 | 0 | 2 | 0 | 4 | -1424317234
| VV |  | balkon | [14 empty] | VV | 2 | 1 | True | 0 | ROZPOCET
| VV |  | podlaha - 2x | [14 empty] | VV | 2 | 1 | True | 0 | ROZPOCET
| VV |  | 12,985*1,30*2 |  | 33.761 | [12 empty] | VV | 2 | 2 | True | 0 | ROZPOCET
| VV |  | strop | [14 empty] | VV | 2 | 1 | True | 0 | ROZPOCET
| VV |  | 12,985*1,30 |  | 16.881 | [12 empty] | VV | 2 | 2 | True | 0 | ROZPOCET
| VV |  | (12,985+1,30*2)*0,16 |  | 2.494 | [12 empty] | VV | 2 | 2 | True | 0 | ROZPOCET
| VV |  | Součet |  | 53.136 | [12 empty] | VV | 2 | 4 | True | 1 | ROZPOCET
70 | K | 985331211.R01 | Dodatečné vlepování betonářské výztuže včetně vyvrtání a vyčištění otvoru chemickou maltou průměr výztuže 6 mm | m | 159.56 |  | 0 | R-položka |  | snížená |  | 0 | 0.00024 | 0.038294 | 0 | 0 | 4 | K | 2 |  |  |  | ROZPOCET | 0 | 0 | 0 | 0 | 0 | 2 | 0 | 4 | 364747523
| VV |  | tabulka helikální výztuže, hmotnost 0,222 kg/m | [14 empty] | VV | 2 | 1 | True | 0 | ROZPOCET
| VV |  | H6 - 1 | [14 empty] | VV | 2 | 1 | True | 0 | ROZPOCET
| VV |  | 77,00 |  | 77 | [12 empty] | VV | 2 | 2 | True | 0 | ROZPOCET
| VV |  | H6 - 2 | [14 empty] | VV | 2 | 1 | True | 0 | ROZPOCET
| VV |  | 0,21*286 |  | 60.06 | [12 empty] | VV | 2 | 2 | True | 0 | ROZPOCET
| VV |  | H6 - 3 | [14 empty] | VV | 2 | 1 | True | 0 | ROZPOCET
| VV |  | 0,25*90 |  | 22.5 | [12 empty] | VV | 2 | 2 | True | 0 | ROZPOCET
| VV |  | Součet |  | 159.56 | [12 empty] | VV | 2 | 4 | True | 1 | ROZPOCET
71 | M | ULS.0018657.URS | Helikální nerezová výztuž HB 6mm | m | 175.516 |  | 0 |  |  | snížená |  | 0 | 7e-05 | 0.012286 | 0 | 0 | 8 | M | 2 |  |  |  | ROZPOCET | 0 | 0 | 0 | 0 | 0 | 2 | 0 | 4 | -1679239348
| VV |  | 159,56*1,1 "Přepočtené koeficientem množství |  | 175.516 | [12 empty] | VV | 2 | 2 | True | 1 | ROZPOCET
| D | 94 | Lešení a stavební výtahy |  |  |  | 0 |  |  |  |  | 0 |  | 0 |  | 0 | 1 | D | 2 |  |  |  | ROZPOCET | [6 empty] | 0
39 | K | 941221113 | Montáž lešení řadového rámového těžkého zatížení do 300 kg/m2 š od 0,9 do 1,2 m v přes 25 do 40 m | m2 | 929.5 |  | 0 | CS ÚRS 2023 02 |  | snížená |  | 0 | 0 | 0 | 0 | 0 | 4 | K | 3 |  |  |  | ROZPOCET | 0 | 0 | 0 | 0 | 0 | 2 | 0 | 4 | 1026152716
| VV |  | fasáda | [14 empty] | VV | 3 | 1 | True | 0 | ROZPOCET
| VV |  | 27,00*28,50 |  | 769.5 | [12 empty] | VV | 3 | 2 | True | 0 | ROZPOCET
| VV |  | rozšíření v místě balkonu ve 3. NP | [14 empty] | VV | 3 | 1 | True | 0 | ROZPOCET
| VV |  | (14,00+1,00*2)*10,00 |  | 160 | [12 empty] | VV | 3 | 2 | True | 0 | ROZPOCET
| VV |  | Součet |  | 929.5 | [12 empty] | VV | 3 | 4 | True | 1 | ROZPOCET
40 | K | 941221213 | Příplatek k lešení řadovému rámovému lehkému š 1,2 m v přes 25 do 40 m za první a ZKD den použití | m2 | 223080 |  | 0 | CS ÚRS 2023 02 |  | snížená |  | 0 | 0 | 0 | 0 | 0 | 4 | K | 3 |  |  |  | ROZPOCET | 0 | 0 | 0 | 0 | 0 | 2 | 0 | 4 | -2105258990
| VV |  | 929,50*240 "Přepočtené koeficientem množství |  | 223080 | [12 empty] | VV | 3 | 2 | True | 1 | ROZPOCET
41 | K | 941221813 | Demontáž lešení řadového rámového těžkého zatížení do 300 kg/m2 š od 0,9 do 1,2 m v přes 25 do 40 m | m2 | 929.5 |  | 0 | CS ÚRS 2023 02 |  | snížená |  | 0 | 0 | 0 | 0 | 0 | 4 | K | 3 |  |  |  | ROZPOCET | 0 | 0 | 0 | 0 | 0 | 2 | 0 | 4 | 877208721
42 | K | 944511111 | Montáž ochranné sítě z textilie z umělých vláken | m2 | 834.3 |  | 0 | CS ÚRS 2023 02 |  | snížená |  | 0 | 0 | 0 | 0 | 0 | 4 | K | 3 |  |  |  | ROZPOCET | 0 | 0 | 0 | 0 | 0 | 2 | 0 | 4 | -2008244563
| VV |  | fasáda | [14 empty] | VV | 3 | 1 | True | 0 | ROZPOCET
| VV |  | 27,00*28,50+27,00*(1,20*2) |  | 834.3 | [12 empty] | VV | 3 | 2 | True | 0 | ROZPOCET
| VV |  | Součet |  | 834.3 | [12 empty] | VV | 3 | 4 | True | 1 | ROZPOCET
43 | K | 944511211 | Příplatek k ochranné síti za první a ZKD den použití | m2 | 200232 |  | 0 | CS ÚRS 2023 02 |  | snížená |  | 0 | 0 | 0 | 0 | 0 | 4 | K | 3 |  |  |  | ROZPOCET | 0 | 0 | 0 | 0 | 0 | 2 | 0 | 4 | -891350481
| VV |  | 834,3*240 "Přepočtené koeficientem množství |  | 200232 | [12 empty] | VV | 3 | 2 | True | 1 | ROZPOCET
44 | K | 944511811 | Demontáž ochranné sítě z textilie z umělých vláken | m2 | 834.3 |  | 0 | CS ÚRS 2023 02 |  | snížená |  | 0 | 0 | 0 | 0 | 0 | 4 | K | 3 |  |  |  | ROZPOCET | 0 | 0 | 0 | 0 | 0 | 2 | 0 | 4 | -1643270835
45 | K | 944611111 | Montáž ochranné plachty z textilie z umělých vláken | m2 | 42.75 |  | 0 | CS ÚRS 2023 02 |  | snížená |  | 0 | 0 | 0 | 0 | 0 | 4 | K | 3 |  |  |  | ROZPOCET | 0 | 0 | 0 | 0 | 0 | 2 | 0 | 4 | -480623264
| VV |  | na záchytnou stříšku | [14 empty] | VV | 3 | 1 | True | 0 | ROZPOCET
| VV |  | 28,50*1,50 |  | 42.75 | [12 empty] | VV | 3 | 2 | True | 1 | ROZPOCET
46 | K | 944611211 | Příplatek k ochranné plachtě za první a ZKD den použití | m2 | 10260 |  | 0 | CS ÚRS 2023 02 |  | snížená |  | 0 | 0 | 0 | 0 | 0 | 4 | K | 3 |  |  |  | ROZPOCET | 0 | 0 | 0 | 0 | 0 | 2 | 0 | 4 | 152595471
| VV |  | 42,75*240 "Přepočtené koeficientem množství |  | 10260 | [12 empty] | VV | 3 | 2 | True | 1 | ROZPOCET
47 | K | 944611811 | Demontáž ochranné plachty z textilie z umělých vláken | m2 | 42.75 |  | 0 | CS ÚRS 2023 02 |  | snížená |  | 0 | 0 | 0 | 0 | 0 | 4 | K | 3 |  |  |  | ROZPOCET | 0 | 0 | 0 | 0 | 0 | 2 | 0 | 4 | -663941913
48 | K | 944711111.R01 | Montáž ochranného bednění na zajištění proti pádu částí stavebního materiálu, či jednotlivých segmentů balkonu | m | 28.5 |  | 0 | R-položka |  | snížená |  | 0 | 0 | 0 | 0 | 0 | 4 | K | 3 |  |  |  | ROZPOCET | 0 | 0 | 0 | 0 | 0 | 2 | 0 | 4 | 197138617
| P |  | Poznámka k položce: Při veškerých stavebních pracích na tomto balkoně je nutné zohlednit, že balkon je nad veřejným prostorem a navíc nad zahrádkou restauračního zařízení na velmi frekventovaném místě. Doporučujeme eliminovat rizika způsobená pádem částí stavebního materiálu, či jednotlivých segmentů balkonu vybudováním prostorového lešení a záchytnými sítěmi. Zbudování lešení a ochranného bednění je plně v režii GD stavby. | [14 empty] | P | 3
| VV |  | 28,50 |  | 28.5 | [12 empty] | VV | 3 | 2 | True | 1 | ROZPOCET
49 | K | 944711211.R01 | Montáž ochranného bednění na zajištění proti pádu částí stavebního materiálu, či jednotlivých segmentů balkonu, příplatek za první a každý další den použití k ceně -1111 | m | 6840 |  | 0 | R-položka |  | snížená |  | 0 | 0 | 0 | 0 | 0 | 4 | K | 3 |  |  |  | ROZPOCET | 0 | 0 | 0 | 0 | 0 | 2 | 0 | 4 | 1823327135
| VV |  | 28,5*240 "Přepočtené koeficientem množství |  | 6840 | [12 empty] | VV | 3 | 2 | True | 1 | ROZPOCET
50 | K | 944711811.R01 | Demontáž ochranného bednění na zajištění proti pádu částí stavebního materiálu, či jednotlivých segmentů balkonu | m | 28.5 |  | 0 | R-položka |  | snížená |  | 0 | 0 | 0 | 0 | 0 | 4 | K | 3 |  |  |  | ROZPOCET | 0 | 0 | 0 | 0 | 0 | 2 | 0 | 4 | 1627635164
51 | K | 945231111 | Závěsná klec dl do 1,2 m s elektrickým zdvihem do výšky 50 m | den | 240 |  | 0 | CS ÚRS 2023 02 |  | snížená |  | 0 | 0 | 0 | 0 | 0 | 4 | K | 3 |  |  |  | ROZPOCET | 0 | 0 | 0 | 0 | 0 | 2 | 0 | 4 | 168292545
52 | K | 949511112 | Montáž podchodu u trubkových lešení š do 2 m | m | 28.5 |  | 0 | CS ÚRS 2023 02 |  | snížená |  | 0 | 0 | 0 | 0 | 0 | 4 | K | 3 |  |  |  | ROZPOCET | 0 | 0 | 0 | 0 | 0 | 2 | 0 | 4 | 1261023401
| VV |  | fasáda | [14 empty] | VV | 3 | 1 | True | 0 | ROZPOCET
| VV |  | 28,50 |  | 28.5 | [12 empty] | VV | 3 | 2 | True | 0 | ROZPOCET
| VV |  | Součet |  | 28.5 | [12 empty] | VV | 3 | 4 | True | 1 | ROZPOCET
53 | K | 949511212 | Příplatek k podchodu u trubkových lešení š do 2 m za první a ZKD den použití | m | 6840 |  | 0 | CS ÚRS 2023 02 |  | snížená |  | 0 | 0 | 0 | 0 | 0 | 4 | K | 3 |  |  |  | ROZPOCET | 0 | 0 | 0 | 0 | 0 | 2 | 0 | 4 | 1778459016
| VV |  | 28,5*240 "Přepočtené koeficientem množství |  | 6840 | [12 empty] | VV | 3 | 2 | True | 1 | ROZPOCET
54 | K | 949511812 | Demontáž podchodu u trubkových lešení š do 2 m | m | 28.5 |  | 0 | CS ÚRS 2023 02 |  | snížená |  | 0 | 0 | 0 | 0 | 0 | 4 | K | 3 |  |  |  | ROZPOCET | 0 | 0 | 0 | 0 | 0 | 2 | 0 | 4 | 819635930
| D | 997 | Přesun sutě |  |  |  | 0 |  |  |  |  | 0 |  | 0 |  | 0 | 1 | D | 1 |  |  |  | ROZPOCET | [6 empty] | 0
176 | K | 997013117 | Vnitrostaveništní doprava suti a vybouraných hmot pro budovy v přes 21 do 24 m s použitím mechanizace | t | 23.13 |  | 0 | CS ÚRS 2023 02 |  | snížená |  | 0 | 0 | 0 | 0 | 0 | 4 | K | 2 |  |  |  | ROZPOCET | 0 | 0 | 0 | 0 | 0 | 2 | 0 | 4 | -1057511700
177 | K | 997013501 | Odvoz suti a vybouraných hmot na skládku nebo meziskládku do 1 km se složením | t | 23.13 |  | 0 | CS ÚRS 2023 02 |  | snížená |  | 0 | 0 | 0 | 0 | 0 | 4 | K | 2 |  |  |  | ROZPOCET | 0 | 0 | 0 | 0 | 0 | 2 | 0 | 4 | 1239845700
178 | K | 997013509 | Příplatek k odvozu suti a vybouraných hmot na skládku ZKD 1 km přes 1 km | t | 138.78 |  | 0 | CS ÚRS 2023 02 |  | snížená |  | 0 | 0 | 0 | 0 | 0 | 4 | K | 2 |  |  |  | ROZPOCET | 0 | 0 | 0 | 0 | 0 | 2 | 0 | 4 | 103249697
| VV |  | 23,13*6 'Přepočtené koeficientem množství |  | 138.78 | [12 empty] | VV | 2 | 2 | False | 1 | ROZPOCET
179 | K | 997013631 | Poplatek za uložení na skládce (skládkovné) stavebního odpadu směsného kód odpadu 17 09 04 | t | 23.13 |  | 0 | CS ÚRS 2023 02 |  | snížená |  | 0 | 0 | 0 | 0 | 0 | 4 | K | 2 |  |  |  | ROZPOCET | 0 | 0 | 0 | 0 | 0 | 2 | 0 | 4 | 8804934
| D | 998 | Přesun hmot |  |  |  | 0 |  |  |  |  | 0 |  | 0 |  | 0 | 1 | D | 1 |  |  |  | ROZPOCET | [6 empty] | 0
72 | K | 998018003 | Přesun hmot ruční pro budovy v přes 12 do 24 m | t | 63.698 |  | 0 | CS ÚRS 2023 02 |  | snížená |  | 0 | 0 | 0 | 0 | 0 | 4 | K | 2 |  |  |  | ROZPOCET | 0 | 0 | 0 | 0 | 0 | 2 | 0 | 4 | 347773708
| D | PSV | Práce a dodávky PSV |  |  |  | 0 |  |  |  |  | 0 |  | 57.3255 |  | 1.8616 | 2 | D | 0 |  |  |  | ROZPOCET | [6 empty] | 0
| D | 711 | Izolace proti vodě, vlhkosti a plynům |  |  |  | 0 |  |  |  |  | 0 |  | 0.30818 |  | 0 | 2 | D | 1 |  |  |  | ROZPOCET | [6 empty] | 0
73 | K | 711111053 | Provedení izolace proti zemní vlhkosti vodorovné za studena 2x nátěr krystalickou hydroizolací | m2 | 25.97 |  | 0 | CS ÚRS 2023 02 |  | snížená |  | 0 | 0 | 0 | 0 | 0 | 16 | K | 2 |  |  |  | ROZPOCET | 0 | 0 | 0 | 0 | 0 | 2 | 0 | 16 | 1146095525
| VV |  | balkon - podlaha a strop | [14 empty] | VV | 2 | 1 | True | 0 | ROZPOCET
| VV |  | 12,985*2 |  | 25.97 | [12 empty] | VV | 2 | 2 | True | 0 | ROZPOCET
| VV |  | Součet |  | 25.97 | [12 empty] | VV | 2 | 4 | True | 1 | ROZPOCET
74 | M | 24551050 | stěrka hydroizolační cementová kapilárně aktivní s dodatečnou krystalizací do spodní stavby | kg | 38.955 |  | 0 | CS ÚRS 2023 02 |  | snížená |  | 0 | 0.001 | 0.038955 | 0 | 0 | 32 | M | 2 |  |  |  | ROZPOCET | 0 | 0 | 0 | 0 | 0 | 2 | 0 | 16 | -793907751
| P |  | Poznámka k položce: Spotřeba: na dvě vrstvy 1,5 kg/m2 | [14 empty] | P | 2
| VV |  | 25,97*1,5 "Přepočtené koeficientem množství |  | 38.955 | [12 empty] | VV | 2 | 2 | True | 1 | ROZPOCET
75 | K | 711112053 | Provedení izolace proti zemní vlhkosti svislé za studena 2x nátěr krystalickou hydroizolací | m2 | 2.494 |  | 0 | CS ÚRS 2023 02 |  | snížená |  | 0 | 0 | 0 | 0 | 0 | 16 | K | 2 |  |  |  | ROZPOCET | 0 | 0 | 0 | 0 | 0 | 2 | 0 | 16 | -1405040865
| VV |  | balkon | [14 empty] | VV | 2 | 1 | True | 0 | ROZPOCET
| VV |  | (12,985+1,30*2)*0,16 |  | 2.494 | [12 empty] | VV | 2 | 2 | True | 0 | ROZPOCET
| VV |  | Součet |  | 2.494 | [12 empty] | VV | 2 | 4 | True | 1 | ROZPOCET
76 | M | 24551050 | stěrka hydroizolační cementová kapilárně aktivní s dodatečnou krystalizací do spodní stavby | kg | 3.741 |  | 0 | CS ÚRS 2023 02 |  | snížená |  | 0 | 0.001 | 0.003741 | 0 | 0 | 32 | M | 2 |  |  |  | ROZPOCET | 0 | 0 | 0 | 0 | 0 | 2 | 0 | 16 | -1383916950
| P |  | Poznámka k položce: Spotřeba: na dvě vrstvy 1,5 kg/m2 | [14 empty] | P | 2
| VV |  | 2,494*1,5 "Přepočtené koeficientem množství |  | 3.741 | [12 empty] | VV | 2 | 2 | True | 1 | ROZPOCET
77 | K | 711161273 | Provedení izolace proti zemní vlhkosti svislé z nopové fólie | m2 | 22.5 |  | 0 | CS ÚRS 2023 02 |  | snížená |  | 0 | 4e-05 | 0.0009 | 0 | 0 | 16 | K | 2 |  |  |  | ROZPOCET | 0 | 0 | 0 | 0 | 0 | 2 | 0 | 16 | -756329818
| VV |  | soklová část | [14 empty] | VV | 2 | 1 | True | 0 | ROZPOCET
| VV |  | (0,35+0,15+0,30)*28,125 |  | 22.5 | [12 empty] | VV | 2 | 2 | True | 0 | ROZPOCET
| VV |  | Součet |  | 22.5 | [12 empty] | VV | 2 | 4 | True | 1 | ROZPOCET
78 | M | 28323005 | fólie profilovaná (nopová) drenážní HDPE | m2 | 27.473 |  | 0 | CS ÚRS 2023 02 |  | snížená |  | 0 | 0.0003 | 0.0082419 | 0 | 0 | 32 | M | 2 |  |  |  | ROZPOCET | 0 | 0 | 0 | 0 | 0 | 2 | 0 | 16 | 727905362
| VV |  | 22,5*1,221 "Přepočtené koeficientem množství |  | 27.473 | [12 empty] | VV | 2 | 2 | True | 1 | ROZPOCET
79 | K | 711161383 | Izolace proti zemní vlhkosti nopovou fólií ukončení horní lištou | m | 28.125 |  | 0 | CS ÚRS 2023 02 |  | snížená |  | 0 | 0.00016 | 0.0045 | 0 | 0 | 16 | K | 2 |  |  |  | ROZPOCET | 0 | 0 | 0 | 0 | 0 | 2 | 0 | 16 | 1197221668
80 | K | 711192102 | Provedení izolace proti zemní vlhkosti hydroizolační stěrkou svislé na zdivu, 1 vrstva | m2 | 22.5 |  | 0 | CS ÚRS 2023 02 |  | snížená |  | 0 | 0 | 0 | 0 | 0 | 16 | K | 2 |  |  |  | ROZPOCET | 0 | 0 | 0 | 0 | 0 | 2 | 0 | 16 | -1692721378
| VV |  | soklová část | [14 empty] | VV | 2 | 1 | True | 0 | ROZPOCET
| VV |  | (0,35+0,15+0,30)*28,125 |  | 22.5 | [12 empty] | VV | 2 | 2 | True | 0 | ROZPOCET
| VV |  | Součet |  | 22.5 | [12 empty] | VV | 2 | 4 | True | 1 | ROZPOCET
81 | M | 11163004 | bezešvá bitumenová stěrka (5kg/m2) | kg | 112.5 |  | 0 | CS ÚRS 2023 02 |  | snížená |  | 0 | 0.001 | 0.1125 | 0 | 0 | 32 | M | 2 |  |  |  | ROZPOCET | 0 | 0 | 0 | 0 | 0 | 2 | 0 | 16 | 2062191397
| VV |  | 22,5*5 "Přepočtené koeficientem množství |  | 112.5 | [12 empty] | VV | 2 | 2 | True | 1 | ROZPOCET
82 | K | 711192102 | Provedení izolace proti zemní vlhkosti hydroizolační stěrkou svislé na zdivu, 1 vrstva | m2 | 22.5 |  | 0 | CS ÚRS 2023 02 |  | snížená |  | 0 | 0 | 0 | 0 | 0 | 16 | K | 2 |  |  |  | ROZPOCET | 0 | 0 | 0 | 0 | 0 | 2 | 0 | 16 | -825635466
| VV |  | soklová část | [14 empty] | VV | 2 | 1 | True | 0 | ROZPOCET
| VV |  | (0,35+0,15+0,30)*28,125 |  | 22.5 | [12 empty] | VV | 2 | 2 | True | 0 | ROZPOCET
| VV |  | Součet |  | 22.5 | [12 empty] | VV | 2 | 4 | True | 1 | ROZPOCET
83 | M | 24551008 | silikátová stěrka (4kg/m2) | kg | 90 |  | 0 | CS ÚRS 2023 02 |  | snížená |  | 0 | 0.001 | 0.09 | 0 | 0 | 32 | M | 2 |  |  |  | ROZPOCET | 0 | 0 | 0 | 0 | 0 | 2 | 0 | 16 | 83749669
| VV |  | 22,5*4 "Přepočtené koeficientem množství |  | 90 | [12 empty] | VV | 2 | 2 | True | 1 | ROZPOCET
84 | K | 711471051 | Provedení vodorovné izolace proti tlakové vodě termoplasty lepenou fólií PVC | m2 | 16.881 |  | 0 | CS ÚRS 2023 02 |  | snížená |  | 0 | 3.3088e-05 | 0.00055856 | 0 | 0 | 16 | K | 2 |  |  |  | ROZPOCET | 0 | 0 | 0 | 0 | 0 | 2 | 0 | 16 | 1981791784
| VV |  | balkon | [14 empty] | VV | 2 | 1 | True | 0 | ROZPOCET
| VV |  | 12,985*1,30 |  | 16.881 | [12 empty] | VV | 2 | 2 | True | 0 | ROZPOCET
| VV |  | Součet |  | 16.881 | [12 empty] | VV | 2 | 4 | True | 1 | ROZPOCET
85 | M | 28322003 | PVC hydroizolační pás včetně ukončovacích poplastovaných profilů (použitá HI musí být kompaktibilní s navazujícím systémem drenážní rohože) | m2 | 19.675 |  | 0 | CS ÚRS 2023 02 |  | snížená |  | 0 | 0.00127 | 0.024987 | 0 | 0 | 32 | M | 2 |  |  |  | ROZPOCET | 0 | 0 | 0 | 0 | 0 | 2 | 0 | 16 | -410487777
| VV |  | 16,881*1,1655 "Přepočtené koeficientem množství |  | 19.675 | [12 empty] | VV | 2 | 2 | True | 1 | ROZPOCET
86 | K | 711491272 | Provedení doplňků izolace proti vodě na ploše svislé z textilií vrstva ochranná | m2 | 22.5 |  | 0 | CS ÚRS 2023 02 |  | snížená |  | 0 | 0 | 0 | 0 | 0 | 16 | K | 2 |  |  |  | ROZPOCET | 0 | 0 | 0 | 0 | 0 | 2 | 0 | 16 | -370029721
| VV |  | soklová část | [14 empty] | VV | 2 | 1 | True | 0 | ROZPOCET
| VV |  | (0,35+0,15+0,30)*28,125 |  | 22.5 | [12 empty] | VV | 2 | 2 | True | 0 | ROZPOCET
| VV |  | Součet |  | 22.5 | [12 empty] | VV | 2 | 4 | True | 1 | ROZPOCET
87 | M | 69311068 | geotextilie netkaná separační, ochranná, filtrační, drenážní PP 300g/m2 | m2 | 23.625 |  | 0 | CS ÚRS 2023 02 |  | snížená |  | 0 | 0.0003 | 0.0070875 | 0 | 0 | 32 | M | 2 |  |  |  | ROZPOCET | 0 | 0 | 0 | 0 | 0 | 2 | 0 | 16 | 1031736075
| VV |  | 22,5*1,05 "Přepočtené koeficientem množství |  | 23.625 | [12 empty] | VV | 2 | 2 | True | 1 | ROZPOCET
88 | K | 711491383 | Provedení dvojitého hydroizolačního systému spodní stavby na ploše vodorovné z drenážní rohože | m2 | 16.881 |  | 0 | CS ÚRS 2023 02 |  | snížená |  | 0 | 0 | 0 | 0 | 0 | 16 | K | 2 |  |  |  | ROZPOCET | 0 | 0 | 0 | 0 | 0 | 2 | 0 | 16 | 2122333162
| VV |  | balkon | [14 empty] | VV | 2 | 1 | True | 0 | ROZPOCET
| VV |  | 12,985*1,30 |  | 16.881 | [12 empty] | VV | 2 | 2 | True | 0 | ROZPOCET
| VV |  | Součet |  | 16.881 | [12 empty] | VV | 2 | 4 | True | 1 | ROZPOCET
89 | M | 69331044 | rohož drenážní | m2 | 18.569 |  | 0 | CS ÚRS 2023 02 |  | snížená |  | 0 | 0.0009 | 0.016712 | 0 | 0 | 32 | M | 2 |  |  |  | ROZPOCET | 0 | 0 | 0 | 0 | 0 | 2 | 0 | 16 | 1007946680
| VV |  | 16,881*1,1 "Přepočtené koeficientem množství |  | 18.569 | [12 empty] | VV | 2 | 2 | True | 1 | ROZPOCET
90 | K | 998711101 | Přesun hmot tonážní pro izolace proti vodě, vlhkosti a plynům v objektech v do 6 m | t | 0.308 |  | 0 | CS ÚRS 2023 02 |  | snížená |  | 0 | 0 | 0 | 0 | 0 | 16 | K | 2 |  |  |  | ROZPOCET | 0 | 0 | 0 | 0 | 0 | 2 | 0 | 16 | -1149024349
| D | 742 | Elektroinstalace - slaboproud |  |  |  | 0 |  |  |  |  | 0 |  | 0 |  | 0.0012 | 2 | D | 1 |  |  |  | ROZPOCET | [6 empty] | 0
91 | K | 742230003 | Montáž venkovní kamery | kus | 2 |  | 0 | CS ÚRS 2023 02 |  | snížená |  | 0 | 0 | 0 | 0 | 0 | 16 | K | 2 |  |  |  | ROZPOCET | 0 | 0 | 0 | 0 | 0 | 2 | 0 | 16 | 1185262535
| VV |  | popis navrhovaných úprav č. 9 - pohled na uliční fasádu | [14 empty] | VV | 2 | 1 | True | 0 | ROZPOCET
| VV |  | 2 |  | 2 | [12 empty] | VV | 2 | 2 | True | 0 | ROZPOCET
| VV |  | Součet |  | 2 | [12 empty] | VV | 2 | 4 | True | 1 | ROZPOCET
92 | K | 742230803 | Demontáž venkovní kamery | kus | 2 |  | 0 | CS ÚRS 2023 02 |  | snížená |  | 0 | 0 | 0 | 0.0006 | 0.0012 | 16 | K | 2 |  |  |  | ROZPOCET | 0 | 0 | 0 | 0 | 0 | 2 | 0 | 16 | -426400643
| VV |  | popis navrhovaných úprav č. 9 - pohled na uliční fasádu | [14 empty] | VV | 2 | 1 | True | 0 | ROZPOCET
| VV |  | 2 |  | 2 | [12 empty] | VV | 2 | 2 | True | 0 | ROZPOCET
| VV |  | Součet |  | 2 | [12 empty] | VV | 2 | 4 | True | 1 | ROZPOCET
| D | 766 | Konstrukce truhlářské |  |  |  | 0 |  |  |  |  | 0 |  | 0 |  | 0 | 2 | D | 1 |  |  |  | ROZPOCET | [6 empty] | 0
93 | K | 7660000T01 | Repase secesních vstupních dvoukřídlých dveří, rozměr 2 250 x 4 000 mm, včetně přesunu hmot | kus | 1 |  | 0 | R-položka |  | snížená |  | 0 | 0 | 0 | 0 | 0 | 16 | K | 2 |  |  |  | ROZPOCET | 0 | 0 | 0 | 0 | 0 | 2 | 0 | 16 | -1357505889
| P |  | Poznámka k položce: POPIS STÁVAJÍCÍHO STAVU Stávající dubová secesní dvoukřídlá vrata s fixním nadsvětlíkem, rozměr cca 2250/4000mm. Původní prvek. Křídla se otevírají dovnitř, předěl mezi nimi a proskleným nadsvětlíkem tvoří profilovaný poutec, z vnější strany zdobený figurálním motivem ležících sfing a štítem s nápisem SALVE. Levý i pravý okraj zárubně je tvořen masivními sloupy, vystupujícími výrazně dopředu z plochy křídel. Z vnější strany jsou zdobeny vertikální lisenou s dřevořezbou větve vavřínových listů. Pravý sloupec v dolní části je poškozený a opotřebený používáním, dřevní hmota je zde v místě hrany bez nátěru a odřená, degraduje. Nadsvětlík je členěný na tři souměrné horizontální pole, předělené dvěma pevnými lištami. Sklo v něm je nepůvodní, matné, tenká tabule. Zasklené je do sklenářského kytu. V pravém a levém horním rohu se nachází erby s florálním plastickým motivem nad i pod nimi. V levé části, v těsné návaznosti plochy nápisu SALVE, zcela chybí kus dřevořezby florálního motivu vavřínového listu. Dveřní křídla jsou rámové konstrukce s vloženými kazetami, v poměru cca ¾ v horní a ¼ v dolní části. Z vnější strany se nachází v horní části vinutí plastické girlandy z listů, stočené v každém rohu křídla do podoby věnce, připevněném plasticky tvarovanou stuhou na hřebu. Uprostřed horní kazety, přibližně ve výši kliky, se nachází plastická řezba mořské ryby, která v tlamě drží stylizované kruhové klepadlo. Pod touto rybou je horizontální pás rezby v podobě listů a geometricky stylitovaná římsa, tvořící přechod mezi horní a dolní kazetou výplně křídel. Spodní kazeta je zdobená motivem opět plastické řezby centrálně umístěného květu vlčího máku. Napravo a nalevo od něj je pak odkvetlá maková palice se stonky, směřujícími dolů k listům. Zcela dole se nachází na levém křídle okopová profilovaná lišta, vpravo na aktivním křídle tato lišta chybí. Je zde bez nátěru, povrch opotřebením dergadován. Vertikální předěl mezi oběma křídly tvoří závětrná masivní lišta - klapačka, připevněná při pohledu zvenčí na levé straně – pasivním křídle. Má podobu stylizovaného antického ionského sloupu, hlavice profilovaná, směrem dolů následuje oblý, v profilu půlkruhový dřík s kanelováním. V úrovni kliky se nachází děma dolů se zvětšujícími kruhy ohraničený úsek bez profilace, pouze obdélníkového průřezu, který směrem dolů opticky zvyšuje tektonicitu a pokračuje opět kanelovaným oblým dříkem, s výraznějšími kanelami, než jsou v horní části. Patka je oblá bez kanelace. Klapačka je v oblasti kliky poškozená používáním, odřená, taktéž dole u patky. Dveře nemají práh, zástrče jsou dle zasazeny do protikusu v dlažbě, nahoře do poutce. Na aktivním křídle je nainstalovaná nepůvodní novodobá hliníková klika/koule, podložená dvěma různými plechy, přetřenými barvou, která oprýskává. Nad oběma klepadly jsou křídla poškozena nastříkanými grafitti nápisy. Nátěr na křídlech je rovněž poškozen stopami po stržených polepech. Při otevření křídel je patrný zbytek původního protiplechu zámku, laicky zpevněný ocelovým L profilem. Přes něj je instalován současný magneticky otevíravý protiplech stávajícího zámku. Zástrče pasivního křídla jsou původní, stejně tak panty. Křídla i nadsvětlík jsou z vnitřní strany profilovaná, avšak bez dřevořezeb. Na aktivním křídle instalován nový samozavírač, nový zámek. Přívod elektro kabelu do magnetického protiplechu je proveden nevhodně, dodatečne. Po obvodu zárubně je připevněn do viditelné plastové krycí lišty, v místě příčky mezi kazetami pasivního křídla je skrz obě stojky provrtán k protiplechu. Mezi stojkami na vodorovné příčce je opět překryt viditelnou plastovou lištou. Povrch nátěru křídel i zárubně je poškozený používáním. POPIS OPRAVY · vyvěšení křídel a instalace provizorních OSB křídel pro zabezpečení. Toto bude provedeno nejprve na pasivním a poté na aktivním křídle, tj.vždy bude na místě jedno původní křídlo. · křídla budou odvezena do dílny, zde kompletně ručně přebroušen degradovaný stávající nátěr a všechny nesourodé vrstvy · všechny lokální vady budou vyspraveny, hrany opraveny · bude vhodně doplněn chybějící dubový materiál dle původního tvarosloví · bude doplněna chybějící okopová římsa aktivního křídla · zastrče budou vyjmuty, opískovány a opatřeny novým práškovým nástřikem, promazány a navráceny na původní místo · protiplechy a všechny dodatečně instalované nevhodné kovové prvky budou sejmuty. V jejich místě bude doplněna dřevní hmota, do které bude následně zasazen fungující protiplech · závěsy budou kompletně očištěny od barvy, opatřeny novým základovým nátěrem na kov a opětovně natřeny do pož. odstínu · bude proveden kompletní nový nátěr křídel tenkovrstvou lazurou v krycí barvě vybraného odstínu RAL. · nátěr bude proveden ručně, štětcem s mezibrusem mezi jednotlivými vrstvami. · poté budou křídla opětovně osazena do zárubně, seřízena do funkčního stavu · bude zprovozněn samozavírač · přívod k elektromagnetickému zámku bude zafrézován do zárubně i do pasivního křídla · osazení nového zdobeného secesního matně mosazného kování klika/koule včetně bezpečnostního zámku. Kování bude vzorováno a je nutné odsouhlasit projektantem, investorem a zástupci OPP · renovace zárubně bude provedena na místě · všechny lokální vady budou vyspraveny, hrany opraveny · bude vhodně doplněn chybějící dubový materiál dle původního tvarosloví, vč.dřevořezby v nadsvětlíku · stávající sklo bude přeskleno za nové matné, celoplošně pískované. Možno změnit za pískování v grafickém motivu dle přání · zasklení bude provedeno ručně na místě, technikou sklenářského lněného kytu. · bude proveden kompletní nový nátěr zárubně i nadsvětlíku tenkovrstvou lazurou v krycí barvě vybraného odstínu RAL. · nátěr bude proveden ručně, štětcem s mezibrusem mezi jednotlivými vrstvami. | [14 empty] | P | 2
| VV |  | T/01 | [14 empty] | VV | 2 | 1 | True | 0 | ROZPOCET
| VV |  | 1 |  | 1 | [12 empty] | VV | 2 | 2 | True | 1 | ROZPOCET
182 | K | 766T02 | Výměna kování a pantů, před osazením bude vzorkováno a odsouhlaseno GP a NPÚ | kus | 1 |  | 0 | R-položka |  | snížená |  | 0 | 0 | 0 | 0 | 0 | 16 | K | 2 |  |  |  | ROZPOCET | 0 | 0 | 0 | 0 | 0 | 2 | 0 | 16 | -1756480322
| VV |  | T/02 | [14 empty] | VV | 2 | 1 | True | 0 | ROZPOCET
| VV |  | 1 |  | 1 | [12 empty] | VV | 2 | 2 | True | 0 | ROZPOCET
| VV |  | Součet |  | 1 | [12 empty] | VV | 2 | 4 | True | 1 | ROZPOCET
180 | K | 766T03_1 | Opatrná demontáž stávající výplně otvoru, odvoz a uskladnění na adresu: Václavské 18/20, Brno (sklad magistrátu města, uskladnění bez poplatku) | kus | 2 |  | 0 | R-položka |  | snížená |  | 0 | 0 | 0 | 0 | 0 | 16 | K | 2 |  |  |  | ROZPOCET | 0 | 0 | 0 | 0 | 0 | 2 | 0 | 16 | -175482608
| VV |  | T/03 | [14 empty] | VV | 2 | 1 | True | 0 | ROZPOCET
| VV |  | 2 |  | 2 | [12 empty] | VV | 2 | 2 | True | 0 | ROZPOCET
| VV |  | Součet |  | 2 | [12 empty] | VV | 2 | 4 | True | 1 | ROZPOCET
181 | K | 766T03_2 | Zpětná montáž výplně otvorů včetně zapravení omítky ze strany interiéru a exteriéru | kus | 2 |  | 0 | R-položka |  | snížená |  | 0 | 0 | 0 | 0 | 0 | 16 | K | 2 |  |  |  | ROZPOCET | 0 | 0 | 0 | 0 | 0 | 2 | 0 | 16 | 1901352071
| VV |  | T/03 | [14 empty] | VV | 2 | 1 | True | 0 | ROZPOCET
| VV |  | 2 |  | 2 | [12 empty] | VV | 2 | 2 | True | 0 | ROZPOCET
| VV |  | Součet |  | 2 | [12 empty] | VV | 2 | 4 | True | 1 | ROZPOCET
96 | K | 7660000T04 | Repase dřevěného výkladce, rozměr 1 350 x 4 000 mm, včetně přesunu hmot | kus | 3 |  | 0 | R-položka |  | snížená |  | 0 | 0 | 0 | 0 | 0 | 16 | K | 2 |  |  |  | ROZPOCET | 0 | 0 | 0 | 0 | 0 | 2 | 0 | 16 | 224573771
| P |  | Poznámka k položce: POPIS STÁVAJÍCÍHO STAVU Stávající dřevěný výkladec restaurace s proskleným fixním nadsvětlíkem, rozměr cca 1350/4000mm. V kazetovém obložení nad prosklenou spodní částí je ukryta původní shrnovací ocelová roleta. Její renovace není uvažována, v současnosti je zablokovaná a nepoužívá se. Jedná se o původní prvek s částečnou novodobou úpravou z cca 90.let, která zahrnula vložení velmi tenkých izolačních dvojskel s hliníkovým rámečkem z doby, kdy se tato skla začala vyrábět. Kazetové obložení kastlíku rolety je taktéž novodobé. Obložení ostění z vnější strany, v němž je vedena drážka rolety, je původní. Zejména původní části dřevěné konstrukce jsou ve velmi silně degradovaném stavu. Nátěr je místy značně poškozený, někde zcela chybí, ponejvíce v dolní části prvku. Prvek bude repasován na místě. Do prvků budou zhotoveny tvarové profilované repliky rámu otevíravého spodního výkladce, do kterých bude vloženo izolační dvojsklo 4-16-4 Ug = 1,0 W/(m2K) a do fixního nadsvětlíku bude toto nové křídlo osazeno na místě. Repase vnitřního kazetového ostění v prostoru restaurace se neuvažuje. POPIS OPRAV · na místě bude přebroušen degradovaný stávající nátěr a všechny nesourodé vrstvy · lokální vady budou vyspraveny, hrany opraveny · bude vhodně doplněn chybějící materiál dle původního tvarosloví · závěsy budou kompletně očištěny od barvy, opatřeny novým základouvým nátěrem na kov a opětovně natřeny do požadovaného odstínu · bude proveden kompletní nový nátěr křídel tenkovrstvou lazurou PULLEX od firmy ADLER v krycí barvě vybraného odstínu RAL. · nátěr prvku bude proveden ručně, štětcem s mezibrusem mezi jednotlivými vrstvami. · bude osazeno nové křídlo izolačním dvojsklem | [14 empty] | P | 2
| VV |  | T/04 | [14 empty] | VV | 2 | 1 | True | 0 | ROZPOCET
| VV |  | 3 |  | 3 | [12 empty] | VV | 2 | 2 | True | 0 | ROZPOCET
| VV |  | Součet |  | 3 | [12 empty] | VV | 2 | 4 | True | 1 | ROZPOCET
97 | K | 7660000T05 | Replika do stávajících zárubní, rozměr 2 250 x 4 000 mm, včetně přesunu hmot | kus | 1 |  | 0 | R-položka |  | snížená |  | 0 | 0 | 0 | 0 | 0 | 16 | K | 2 |  |  |  | ROZPOCET | 0 | 0 | 0 | 0 | 0 | 2 | 0 | 16 | -142534455
| P |  | Poznámka k položce: POPIS STÁVAJÍCÍHO STAVU A OPRAV stávající dřevěné dvoukřídlé vstupní dveře do restaurace s proskleným fixním nadsvětlíkem, rozměr cca 2250/4000mm. Nepůvodní prvky, repliky pravděpodobně z 90.let. V kazetovém obložení nad prosklenou spodní částí T05 je provedeno lamelové odvětrávání restaurace, prvek T06 má v tomto místě fixní kazety. Nadsvětlík obou prvků je fixní, bez členění. Polodrážková křídla se otevírají směrem ven. Jejich rámová konstrukce je ve vertikálním směru členěna na čtyři pole, přičemž ve spodní části je vložena dřevěná kazeta, zbytek, vč.nadsvětlíku, je prosklený velmi tenkým izolačním dvojsklem s hliníkovým distančním rámečkem z doby, kdy se tato skla začala vyrábět. Na dveřních křídlech je v současnosti okopový nerezový plech, dřevěné madlo a starý samozavírač Brano z vnější strany. Dimenze profilace křídel v poměru ku jejich šířce a váze je nevhodná a nedostaečná, což se projevilo silným svěšením a trháním dřevní hmoty v oblasti umístění závěsů na stojce křídel. Taktéž použité závěsy jsou zcela nevhodné, neodborně instalované a neseřiditelné. Bohužel také lepidlo, které bylo použito ke slepení celého prvku, jak křídel, tak kazet, bylo nekvalitní. Z toho důvodu došlo jak k povolení a degradaci spojů rámů a následnému svěšení křídel, tak došlo ke kompletnímu rozklížení všech jednotlivých vlysů, které tvoří kazetovou výplň křídel v dolní části. Tyto se následně rozeschly a nyní jsou zcela neodborně „opraveny“ zasilikonováním vzniklých mezer transparentním silikonem. Zárubeň obou prvků i jejich nadsvětlíky jsou ve značně lepší konstrukční kondici, jejich repase je možná. U dveřních křídel, vzhledem k popsaným faktům, bude provedena jejich výměna za novou přesnou tvarovou repliku. Bude se jednat o dubovou rámovou konstrukci tl.68m s izolačním dvojsklem 4-16-4 Ug=1,0 W/(m2K) s distančním rámečkem dle následné specifikace. Sklo nebude mít reklamní polepy. Kazetové výplně budou tvořeny z PUR dýhovaných izolačních panelů s doplněním lišt z masivního dubu a frézováním. Veškeré profily a prvky, kromě kazet, budou z masivního dubu, tvarové kopie stávajícího prvku. Dveře budou opatřeny novým bezpečnostním zámkem a bezpečnostní vložkou, klikou z matné mosazi, 3D seřiditelnými závěsy, samozavíračem a mosazným oboustranným okopovým plechem Prvky budou na místě zaměřeny, vyrobeny a poté bude provedena demontáž stávajícíh křídel s osazením nových do stávající repasované zárubně. Repase vnitřního kazetového ostění v prostoru restaurace se neuvažuje. V případě zárubně a nadsvětlíku bude provedeno: POPIS OPRAV · na místě bude přebroušen degradovaný stávající nátěr a všechny nesourodé vrstvy · lokální vady budou vyspraveny, hrany opraveny · bude vhodně doplněn chybějící materiál dle původního tvarosloví · bude proveden kompletní nový nátěr křídel tenkovrstvou lazurou v krycí barvě vybraného odstínu RAL. · nátěr prvku bude proveden ručně, štětcem s mezibrusem mezi jednotlivými vrstvami. · Do fixního nadsvětlíku bude osazeno nové izolační dvojsklo 4-16-4 Ug=1,0 W/(m2K) s distančním rámečkem dle následné specifikace. Sklo neuvažuje mít reklamní polepy. · osazení nového zdobeného secesního matně mosazného kování klika/koule včetně bezpečnostního zámku. Kování bude vzorováno a je nutné odsouhlasit projektantem, investorem a zástupci OPP | [14 empty] | P | 2
| VV |  | T/05 | [14 empty] | VV | 2 | 1 | True | 0 | ROZPOCET
| VV |  | 1 |  | 1 | [12 empty] | VV | 2 | 2 | True | 0 | ROZPOCET
| VV |  | Součet |  | 1 | [12 empty] | VV | 2 | 4 | True | 1 | ROZPOCET
98 | K | 7660000T06 | Replika do stávajících zárubní, rozměr 2 250 x 4 000 mm, včetně přesunu hmot | kus | 1 |  | 0 | R-položka |  | snížená |  | 0 | 0 | 0 | 0 | 0 | 16 | K | 2 |  |  |  | ROZPOCET | 0 | 0 | 0 | 0 | 0 | 2 | 0 | 16 | 1999372219
| P |  | Poznámka k položce: POPIS STÁVAJÍCÍHO STAVU A OPRAV stávající dřevěné dvoukřídlé vstupní dveře do restaurace s proskleným fixním nadsvětlíkem, rozměr cca 2250/4000mm. Nepůvodní prvky, repliky pravděpodobně z 90.let. V kazetovém obložení nad prosklenou spodní částí T05 je provedeno lamelové odvětrávání restaurace, prvek T06 má v tomto místě fixní kazety. Nadsvětlík obou prvků je fixní, bez členění. Polodrážková křídla se otevírají směrem ven. Jejich rámová konstrukce je ve vertikálním směru členěna na čtyři pole, přičemž ve spodní části je vložena dřevěná kazeta, zbytek, vč.nadsvětlíku, je prosklený velmi tenkým izolačním dvojsklem s hliníkovým distančním rámečkem z doby, kdy se tato skla začala vyrábět. Na dveřních křídlech je v současnosti okopový nerezový plech, dřevěné madlo a starý samozavírač Brano z vnější strany. Dimenze profilace křídel v poměru ku jejich šířce a váze je nevhodná a nedostaečná, což se projevilo silným svěšením a trháním dřevní hmoty v oblasti umístění závěsů na stojce křídel. Taktéž použité závěsy jsou zcela nevhodné, neodborně instalované a neseřiditelné. Bohužel také lepidlo, které bylo použito ke slepení celého prvku, jak křídel, tak kazet, bylo nekvalitní. Z toho důvodu došlo jak k povolení a degradaci spojů rámů a následnému svěšení křídel, tak došlo ke kompletnímu rozklížení všech jednotlivých vlysů, které tvoří kazetovou výplň křídel v dolní části. Tyto se následně rozeschly a nyní jsou zcela neodborně „opraveny“ zasilikonováním vzniklých mezer transparentním silikonem. Zárubeň obou prvků i jejich nadsvětlíky jsou ve značně lepší konstrukční kondici, jejich repase je možná. U dveřních křídel, vzhledem k popsaným faktům, bude provedena jejich výměna za novou přesnou tvarovou repliku. Bude se jednat o dubovou rámovou konstrukci tl.68m s izolačním dvojsklem 4-16-4 Ug=1,0 W/(m2K) s distančním rámečkem dle následné specifikace. Sklo nebude mít reklamní polepy. Kazetové výplně budou tvořeny z PUR dýhovaných izolačních panelů s doplněním lišt z masivního dubu a frézováním. Veškeré profily a prvky, kromě kazet, budou z masivního dubu, tvarové kopie stávajícího prvku. Dveře budou opatřeny novým bezpečnostním zámkem a bezpečnostní vložkou, klikou z matné mosazi, 3D seřiditelnými závěsy, samozavíračem a mosazným oboustranným okopovým plechem Prvky budou na místě zaměřeny, vyrobeny a poté bude provedena demontáž stávajícíh křídel s osazením nových do stávající repasované zárubně. Repase vnitřního kazetového ostění v prostoru restaurace se neuvažuje. V případě zárubně a nadsvětlíku bude provedeno: POPIS OPRAV · na místě bude přebroušen degradovaný stávající nátěr a všechny nesourodé vrstvy · lokální vady budou vyspraveny, hrany opraveny · bude vhodně doplněn chybějící materiál dle původního tvarosloví · bude proveden kompletní nový nátěr křídel tenkovrstvou lazurou v krycí barvě vybraného odstínu RAL. · nátěr prvku bude proveden ručně, štětcem s mezibrusem mezi jednotlivými vrstvami. · Do fixního nadsvětlíku bude osazeno nové izolační dvojsklo 4-16-4 Ug=1,0 W/(m2K) s distančním rámečkem dle následné specifikace. Sklo neuvažuje mít reklamní polepy. · osazení nového zdobeného secesního matně mosazného kování klika/koule včetně bezpečnostního zámku. Kování bude vzorováno a je nutné odsouhlasit projektantem, investorem a zástupci OPP | [14 empty] | P | 2
| VV |  | T/06 | [14 empty] | VV | 2 | 1 | True | 0 | ROZPOCET
| VV |  | 1 |  | 1 | [12 empty] | VV | 2 | 2 | True | 0 | ROZPOCET
| VV |  | Součet |  | 1 | [12 empty] | VV | 2 | 4 | True | 1 | ROZPOCET
99 | K | 7660000T08 | Repase vývěsních štítů, včetně přesunu hmot | kus | 1 |  | 0 | R-položka |  | snížená |  | 0 | 0 | 0 | 0 | 0 | 16 | K | 2 |  |  |  | ROZPOCET | 0 | 0 | 0 | 0 | 0 | 2 | 0 | 16 | -727483801
| P |  | Poznámka k položce: POPIS OPRAV Stávající vývěsní štíty restaurace budou demontovány, odvezeny do dílny, kompletně oboušeny, vyspraveny, doplněny chybějící části figurálních motivů. Bude proveden kompletní nový nátěr tenkovrstvou lazurou v přírodním odstínu dle výběru. Nátěr bude proveden ručně, štětcem s mezibrusem mezi jednotlivými vrstvami. | [14 empty] | P | 2
| VV |  | T/08 | [14 empty] | VV | 2 | 1 | True | 0 | ROZPOCET
| VV |  | 1 |  | 1 | [12 empty] | VV | 2 | 2 | True | 0 | ROZPOCET
| VV |  | Součet |  | 1 | [12 empty] | VV | 2 | 4 | True | 1 | ROZPOCET
100 | K | 7660000T09 | Nový vývěsní štít, včetně přesunu hmot | kus | 1 |  | 0 | R-položka |  | snížená |  | 0 | 0 | 0 | 0 | 0 | 16 | K | 2 |  |  |  | ROZPOCET | 0 | 0 | 0 | 0 | 0 | 2 | 0 | 16 | 1786848895
| P |  | Poznámka k položce: POPIS OPRAV Namísto původního demontovaného vývěsního štítu sportbaru, bude zhotoven nový vývěsní štít tvarově a esteticky připodobněn vývěsním štítům které jsou popsány jako prvek T/08 (KRČMA U TŘECH ČERTŮ) Barevnost a opracování se stejnou řemeslností jako u zmíněného prvku. Nápis může být upraven podle nájemce komerčního prostoru. | [14 empty] | P | 2
| VV |  | T/09 | [14 empty] | VV | 2 | 1 | True | 0 | ROZPOCET
| VV |  | 1 |  | 1 | [12 empty] | VV | 2 | 2 | True | 0 | ROZPOCET
| VV |  | Součet |  | 1 | [12 empty] | VV | 2 | 4 | True | 1 | ROZPOCET
101 | K | 766691931.R01 | Seřízení dřevěného okenního nebo dveřního otvíracího a sklápěcího křídla | kus | 40 |  | 0 | CS ÚRS 2023 02 |  | snížená |  | 0 | 0 | 0 | 0 | 0 | 16 | K | 2 |  |  |  | ROZPOCET | 0 | 0 | 0 | 0 | 0 | 2 | 0 | 16 | 1589487942
| P |  | Poznámka k položce: Očištění, případně lokální vyspravení, seřízení a promazání kování, očištění parapetů, zámečnických kcí a pod. | [14 empty] | P | 2
| VV |  | popis navrhovaných úprav č. 18 - pohled na uliční fasádu | [14 empty] | VV | 2 | 1 | True | 0 | ROZPOCET
| VV |  | 2. NP | [14 empty] | VV | 2 | 1 | True | 0 | ROZPOCET
| VV |  | 9 |  | 9 | [12 empty] | VV | 2 | 2 | True | 0 | ROZPOCET
| VV |  | 3. NP | [14 empty] | VV | 2 | 1 | True | 0 | ROZPOCET
| VV |  | 9 |  | 9 | [12 empty] | VV | 2 | 2 | True | 0 | ROZPOCET
| VV |  | 4. NP | [14 empty] | VV | 2 | 1 | True | 0 | ROZPOCET
| VV |  | 9 |  | 9 | [12 empty] | VV | 2 | 2 | True | 0 | ROZPOCET
| VV |  | 5. NP | [14 empty] | VV | 2 | 1 | True | 0 | ROZPOCET
| VV |  | 9 |  | 9 | [12 empty] | VV | 2 | 2 | True | 0 | ROZPOCET
| VV |  | 6. NP | [14 empty] | VV | 2 | 1 | True | 0 | ROZPOCET
| VV |  | 4 |  | 4 | [12 empty] | VV | 2 | 2 | True | 0 | ROZPOCET
| VV |  | Součet |  | 40 | [12 empty] | VV | 2 | 4 | True | 1 | ROZPOCET
| D | 767 | Konstrukce zámečnické |  |  |  | 0 |  |  |  |  | 0 |  | 0 |  | 0.003 | 2 | D | 1 |  |  |  | ROZPOCET | [6 empty] | 0
102 | K | 7670000R01 | Repase kovové zábradlí ve 4NP, zlacené věnce a stuhy budou dokonale zakryty a ochráněny před potřísněním a poškozením při stavebních pracech, včetně přesunu hmot | soubor | 5 |  | 0 | R-položka |  | snížená |  | 0 | 0 | 0 | 0 | 0 | 16 | K | 2 |  |  |  | ROZPOCET | 0 | 0 | 0 | 0 | 0 | 2 | 0 | 16 | -98732183
| P |  | Poznámka k položce: Zelená barva na kovových a kovaných zábradelních výplní balkonu bude chemicky a mechanicky očištěna, odmaštěna a bude aplikován nový nátěr 1x základová barva a 2x krycí nátěr v barvě dle odsouhlasení GP, investorem a zástupci OPP. | [14 empty] | P | 2
103 | K | 767821112 | Montáž poštovní schránky zavěšené | kus | 2 |  | 0 | CS ÚRS 2023 02 |  | snížená |  | 0 | 0 | 0 | 0 | 0 | 16 | K | 2 |  |  |  | ROZPOCET | 0 | 0 | 0 | 0 | 0 | 2 | 0 | 16 | 736542490
| VV |  | popis navrhovaných úprav č. 6 - pohled na uliční fasádu | [14 empty] | VV | 2 | 1 | True | 0 | ROZPOCET
| VV |  | 2 |  | 2 | [12 empty] | VV | 2 | 2 | True | 0 | ROZPOCET
| VV |  | Součet |  | 2 | [12 empty] | VV | 2 | 4 | True | 1 | ROZPOCET
104 | M | RMAT0003 | poštovní schránka, matná mosaz, rozměr cca 250*350 mm, pro komerční prostory, bude vzorováno a odsouhlaseno GP a investorem | kus | 2 |  | 0 | R-položka |  | snížená |  | 0 | 0 | 0 | 0 | 0 | 32 | M | 2 |  |  |  | ROZPOCET | 0 | 0 | 0 | 0 | 0 | 2 | 0 | 16 | -1854239096
105 | K | 767821812 | Demontáž poštovní schránky zavěšené | kus | 1 |  | 0 | CS ÚRS 2023 02 |  | snížená |  | 0 | 0 | 0 | 0.003 | 0.003 | 16 | K | 2 |  |  |  | ROZPOCET | 0 | 0 | 0 | 0 | 0 | 2 | 0 | 16 | 1325651285
| VV |  | popis navrhovaných úprav č. 6 - pohled na uliční fasádu | [14 empty] | VV | 2 | 1 | True | 0 | ROZPOCET
| VV |  | 1 |  | 1 | [12 empty] | VV | 2 | 2 | True | 0 | ROZPOCET
| VV |  | Součet |  | 1 | [12 empty] | VV | 2 | 4 | True | 1 | ROZPOCET
| D | 771 | Podlahy z dlaždic |  |  |  | 0 |  |  |  |  | 0 |  | 0.85808 |  | 1.5786 | 2 | D | 1 |  |  |  | ROZPOCET | [6 empty] | 0
106 | K | 771471810 | Demontáž soklíků z dlaždic keramických kladených do malty rovných | m | 14.875 |  | 0 | CS ÚRS 2023 02 |  | snížená |  | 0 | 0 | 0 | 0.01174 | 0.17463 | 16 | K | 2 |  |  |  | ROZPOCET | 0 | 0 | 0 | 0 | 0 | 2 | 0 | 16 | -306975906
| VV |  | balkon | [14 empty] | VV | 2 | 1 | True | 0 | ROZPOCET
| VV |  | 12,985 |  | 12.985 | [12 empty] | VV | 2 | 2 | True | 0 | ROZPOCET
| VV |  | ostění | [14 empty] | VV | 2 | 1 | True | 0 | ROZPOCET
| VV |  | 0,315*2*3 |  | 1.89 | [12 empty] | VV | 2 | 2 | True | 0 | ROZPOCET
| VV |  | Součet |  | 14.875 | [12 empty] | VV | 2 | 4 | True | 1 | ROZPOCET
107 | K | 771474113 | Montáž soklů z dlaždic keramických rovných flexibilní lepidlo v přes 90 do 120 mm | m | 14.875 |  | 0 | CS ÚRS 2023 02 |  | snížená |  | 0 | 0.000584 | 0.008687 | 0 | 0 | 16 | K | 2 |  |  |  | ROZPOCET | 0 | 0 | 0 | 0 | 0 | 2 | 0 | 16 | 125605855
| VV |  | balkon | [14 empty] | VV | 2 | 1 | True | 0 | ROZPOCET
| VV |  | 12,985 |  | 12.985 | [12 empty] | VV | 2 | 2 | True | 0 | ROZPOCET
| VV |  | ostění | [14 empty] | VV | 2 | 1 | True | 0 | ROZPOCET
| VV |  | 0,315*2*3 |  | 1.89 | [12 empty] | VV | 2 | 2 | True | 0 | ROZPOCET
| VV |  | Součet |  | 14.875 | [12 empty] | VV | 2 | 4 | True | 1 | ROZPOCET
108 | M | RMAT0002 | osmiúhelníková ostře pálená celoprobarvená dlažba do exteriéru 20 mm | kus | 27.325 |  | 0 | R-položka |  | snížená |  | 0 | 0.005 | 0.13662 | 0 | 0 | 32 | M | 2 |  |  |  | ROZPOCET | 0 | 0 | 0 | 0 | 0 | 2 | 0 | 16 | 559108032
| VV |  | 14,875*1,837 "Přepočtené koeficientem množství |  | 27.325 | [12 empty] | VV | 2 | 2 | True | 1 | ROZPOCET
109 | K | 771571810 | Demontáž podlah z dlaždic keramických kladených do malty | m2 | 16.881 |  | 0 | CS ÚRS 2023 02 |  | snížená |  | 0 | 0 | 0 | 0.08317 | 1.404 | 16 | K | 2 |  |  |  | ROZPOCET | 0 | 0 | 0 | 0 | 0 | 2 | 0 | 16 | -34913243
| VV |  | balkon | [14 empty] | VV | 2 | 1 | True | 0 | ROZPOCET
| VV |  | 12,985*1,30 |  | 16.881 | [12 empty] | VV | 2 | 2 | True | 0 | ROZPOCET
| VV |  | Součet |  | 16.881 | [12 empty] | VV | 2 | 4 | True | 1 | ROZPOCET
110 | K | 771574263 | Montáž podlah keramických pro mechanické zatížení protiskluzných lepených flexibilním lepidlem přes 9 do 12 ks/m2 | m2 | 16.881 |  | 0 | CS ÚRS 2022 02 |  | snížená |  | 0 | 0.00689 | 0.11631 | 0 | 0 | 16 | K | 2 |  |  |  | ROZPOCET | 0 | 0 | 0 | 0 | 0 | 2 | 0 | 16 | 435709356
| VV |  | balkon | [14 empty] | VV | 2 | 1 | True | 0 | ROZPOCET
| VV |  | 12,985*1,30 |  | 16.881 | [12 empty] | VV | 2 | 2 | True | 0 | ROZPOCET
| VV |  | Součet |  | 16.881 | [12 empty] | VV | 2 | 4 | True | 1 | ROZPOCET
111 | M | RMAT0001 | osmiúhelníková ostře pálená celoprobarvená dlažba do exteriéru 20 mm | m2 | 18.569 |  | 0 | R-položka |  | snížená |  | 0 | 0.03 | 0.55707 | 0 | 0 | 32 | M | 2 |  |  |  | ROZPOCET | 0 | 0 | 0 | 0 | 0 | 2 | 0 | 16 | 1529288722
| VV |  | 16,881*1,1 "Přepočtené koeficientem množství |  | 18.569 | [12 empty] | VV | 2 | 2 | True | 1 | ROZPOCET
112 | K | 771591112 | Izolace pod dlažbu nátěrem nebo stěrkou ve dvou vrstvách | m2 | 16.881 |  | 0 | CS ÚRS 2023 02 |  | snížená |  | 0 | 0.0015 | 0.025322 | 0 | 0 | 16 | K | 2 |  |  |  | ROZPOCET | 0 | 0 | 0 | 0 | 0 | 2 | 0 | 16 | 292668955
| VV |  | balkon | [14 empty] | VV | 2 | 1 | True | 0 | ROZPOCET
| VV |  | 12,985*1,30 |  | 16.881 | [12 empty] | VV | 2 | 2 | True | 0 | ROZPOCET
| VV |  | Součet |  | 16.881 | [12 empty] | VV | 2 | 4 | True | 1 | ROZPOCET
113 | K | 771591341.R01 | Žlab pro odvodnění balkonu nebo terasy z nerezového liniového žlábku na systémových nožičkách, žlábek bude bezespádý s odtokovými otvory u chrličů, dodávka žlábku včetně drenážního roštu antracitové barvě | m | 10.5 |  | 0 | R-položka |  | snížená |  | 0 | 0.00134 | 0.01407 | 0 | 0 | 16 | K | 2 |  |  |  | ROZPOCET | 0 | 0 | 0 | 0 | 0 | 2 | 0 | 16 | 1602100513
| VV |  | balkon | [14 empty] | VV | 2 | 1 | True | 0 | ROZPOCET
| VV |  | 3,50*3 |  | 10.5 | [12 empty] | VV | 2 | 2 | True | 0 | ROZPOCET
| VV |  | Součet |  | 10.5 | [12 empty] | VV | 2 | 4 | True | 1 | ROZPOCET
114 | K | 7710000R01 | Dodávka a montáž atypický nerezový chrlič, rozměru výška x šířka = 32*50 mm, chtliče opatřeny souvrstvím ochranného nátěru v odstínu oxidované mědi | kus | 3 |  | 0 | R-položka |  | snížená |  | 0 | 0 | 0 | 0 | 0 | 16 | K | 2 |  |  |  | ROZPOCET | 0 | 0 | 0 | 0 | 0 | 2 | 0 | 16 | -750378581
115 | K | 998771103 | Přesun hmot tonážní pro podlahy z dlaždic v objektech v přes 12 do 24 m | t | 0.858 |  | 0 | CS ÚRS 2023 02 |  | snížená |  | 0 | 0 | 0 | 0 | 0 | 16 | K | 2 |  |  |  | ROZPOCET | 0 | 0 | 0 | 0 | 0 | 2 | 0 | 16 | -1876705384
116 | K | 998771181 | Příplatek k přesunu hmot tonážní 771 prováděný bez použití mechanizace | t | 0.858 |  | 0 | CS ÚRS 2023 02 |  | snížená |  | 0 | 0 | 0 | 0 | 0 | 16 | K | 2 |  |  |  | ROZPOCET | 0 | 0 | 0 | 0 | 0 | 2 | 0 | 16 | 877360130
| D | 772 | Podlahy z kamene |  |  |  | 0 |  |  |  |  | 0 |  | 1.5824 |  | 0.27875 | 2 | D | 1 |  |  |  | ROZPOCET | [6 empty] | 0
117 | K | 772421811 | Demontáž stávajícího prahu do suti z desek z kamene kladených do malty rovných | m | 15.486 |  | 0 | CS ÚRS 2023 02 |  | snížená |  | 0 | 0 | 0 | 0.018 | 0.27875 | 16 | K | 2 |  |  |  | ROZPOCET | 0 | 0 | 0 | 0 | 0 | 2 | 0 | 16 | -574937993
| VV |  | popis navrhovaných úprav č. 12, 13, 14, 15 - detail kamenného soklu | [14 empty] | VV | 2 | 1 | True | 0 | ROZPOCET
| VV |  | 1,36*3+2,28+2,158+2,17+1,60*2+1,598 |  | 15.486 | [12 empty] | VV | 2 | 2 | True | 0 | ROZPOCET
| VV |  | Součet |  | 15.486 | [12 empty] | VV | 2 | 4 | True | 1 | ROZPOCET
118 | K | 772521170.R01 | Schody z Mrákotínské žuly, nášlap včetně podstupnice | m2 | 5.935 |  | 0 | R-položka |  | snížená |  | 0 | 0.042 | 0.24927 | 0 | 0 | 16 | K | 2 |  |  |  | ROZPOCET | 0 | 0 | 0 | 0 | 0 | 2 | 0 | 16 | 697277883
| P |  | Poznámka k položce: pozor nutno přesně zaměřit na místě | [14 empty] | P | 2
| VV |  | popis navrhovaných úprav č. 12 - 4x, 13 - 2x, 14 - 1x, 15 - 1x - detail kamenného soklu | [14 empty] | VV | 2 | 1 | True | 0 | ROZPOCET
| VV |  | (1,35*0,40*4) |  | 2.16 | [12 empty] | VV | 2 | 2 | True | 0 | ROZPOCET
| VV |  | (2,15*0,40*2) |  | 1.72 | [12 empty] | VV | 2 | 2 | True | 0 | ROZPOCET
| VV |  | (2,15*0,5*1) |  | 1.075 | [12 empty] | VV | 2 | 2 | True | 0 | ROZPOCET
| VV |  | (1,40*0,70*1) |  | 0.98 | [12 empty] | VV | 2 | 2 | True | 0 | ROZPOCET
| VV |  | Součet |  | 5.935 | [12 empty] | VV | 2 | 4 | True | 1 | ROZPOCET
119 | M | 58381445.R01 | žula Mrákotín žlutá, tl. 30 mm, tryskaná | m2 | 6.172 |  | 0 | R-položka |  | snížená |  | 0 | 0.216 | 1.3332 | 0 | 0 | 32 | M | 2 |  |  |  | ROZPOCET | 0 | 0 | 0 | 0 | 0 | 2 | 0 | 16 | -788309036
| P |  | Poznámka k položce: pozor nutno přesně zaměřit na místě | [14 empty] | P | 2
| VV |  | 5,935*1,04 "Přepočtené koeficientem množství |  | 6.172 | [12 empty] | VV | 2 | 2 | True | 1 | ROZPOCET
120 | K | 998772101 | Přesun hmot tonážní pro podlahy z kamene v objektech v do 6 m | t | 3.769 |  | 0 | CS ÚRS 2023 02 |  | snížená |  | 0 | 0 | 0 | 0 | 0 | 16 | K | 2 |  |  |  | ROZPOCET | 0 | 0 | 0 | 0 | 0 | 2 | 0 | 16 | -90117616
| D | 782 | Dokončovací práce - obklady z kamene |  |  |  | 0 |  |  |  |  | 0 |  | 3.5853 |  | 0 | 2 | D | 1 |  |  |  | ROZPOCET | [6 empty] | 0
121 | K | 782111113.R01 | Kamenný sokl z Božanovského pískovce, zpevněn organokřemičitanem, zavěšený ve sparách na systémových ocelových kotvách | m2 | 18.317 |  | 0 | R-položka |  | snížená |  | 0 | 0.0357 | 0.65392 | 0 | 0 | 16 | K | 2 |  |  |  | ROZPOCET | 0 | 0 | 0 | 0 | 0 | 2 | 0 | 16 | -2081557074
| VV |  | popis navrhovaných úprav č. 16 - detail kamenného soklu | [14 empty] | VV | 2 | 1 | True | 0 | ROZPOCET
| VV |  | (0,99+0,36)/2*28,125 |  | 18.984 | [12 empty] | VV | 2 | 2 | True | 0 | ROZPOCET
| VV |  | ostění | [14 empty] | VV | 2 | 1 | True | 0 | ROZPOCET
| VV |  | 1. NP | [14 empty] | VV | 2 | 1 | True | 0 | ROZPOCET
| VV |  | 0,30*((1,36+0,85*2)*2+(1,10+0,80*2)+(1,747+0,68*2)+(2,158+0,56*2)+(2,158+0,46*2)+(2,17+0,46*2)+(1,60+0,44*2)*2+(1,598+0,40*2)) |  | 8.619 | [12 empty] | VV | 2 | 2 | True | 0 | ROZPOCET
| VV |  | odpočet otvorů | [14 empty] | VV | 2 | 1 | True | 0 | ROZPOCET
| VV |  | -(0,87*1,36+0,83*1,36+0,77*1,31+0,72*2,28+0,56*2,158+0,47*2,17+0,45*1,60+0,45*1,60+0,41*1,598) |  | -9.286 | [12 empty] | VV | 2 | 2 | True | 0 | ROZPOCET
| VV |  | Součet |  | 18.317 | [12 empty] | VV | 2 | 4 | True | 1 | ROZPOCET
122 | M | 58384673.R01 | Božanovský pískovec tl. 40 mm, broušený | m2 | 20.149 |  | 0 | R-položka |  | snížená |  | 0 | 0.07 | 1.4104 | 0 | 0 | 32 | M | 2 |  |  |  | ROZPOCET | 0 | 0 | 0 | 0 | 0 | 2 | 0 | 16 | -1529140812
| VV |  | 18,317*1,1 "Přepočtené koeficientem množství |  | 20.149 | [12 empty] | VV | 2 | 2 | True | 1 | ROZPOCET
123 | K | 782611111.R01 | Kamenný parapet - záklop obkladu z Božanovaského pískovce, zpevněn organokřemičitanem, rovná hrana, včetně opracování hran - rovná + fazeta a okapničky | m | 12.889 |  | 0 | R-položka |  | snížená |  | 0 | 0.041 | 0.52845 | 0 | 0 | 16 | K | 2 |  |  |  | ROZPOCET | 0 | 0 | 0 | 0 | 0 | 2 | 0 | 16 | 57054686
| VV |  | popis navrhovaných úprav č. 16 - detail kamenného soklu | [14 empty] | VV | 2 | 1 | True | 0 | ROZPOCET
| VV |  | 28,125 |  | 28.125 | [12 empty] | VV | 2 | 2 | True | 0 | ROZPOCET
| VV |  | odpočet otvorů | [14 empty] | VV | 2 | 1 | True | 0 | ROZPOCET
| VV |  | -(1,36+1,36+1,11+2,28+2,158+2,17+1,60+1,60+1,598) |  | -15.236 | [12 empty] | VV | 2 | 2 | True | 0 | ROZPOCET
| VV |  | Součet |  | 12.889 | [12 empty] | VV | 2 | 4 | True | 1 | ROZPOCET
124 | M | 58384674.R01 | Božanovský pískovec parapet - záklop obkladu | m | 14.178 |  | 0 | R-položka |  | snížená |  | 0 | 0.07 | 0.99246 | 0 | 0 | 32 | M | 2 |  |  |  | ROZPOCET | 0 | 0 | 0 | 0 | 0 | 2 | 0 | 16 | 1073765326
| VV |  | 12,889*1,1 "Přepočtené koeficientem množství |  | 14.178 | [12 empty] | VV | 2 | 2 | True | 1 | ROZPOCET
125 | K | 998782101 | Přesun hmot tonážní pro obklady kamenné v objektech v do 6 m | t | 3.585 |  | 0 | CS ÚRS 2023 02 |  | snížená |  | 0 | 0 | 0 | 0 | 0 | 16 | K | 2 |  |  |  | ROZPOCET | 0 | 0 | 0 | 0 | 0 | 2 | 0 | 16 | -1975492069
| D | 783 | Dokončovací práce - nátěry |  |  |  | 0 |  |  |  |  | 0 |  | 50.9915 |  | 0 | 2 | D | 1 |  |  |  | ROZPOCET | [6 empty] | 0
126 | K | 783301303 | Bezoplachové odrezivění zámečnických konstrukcí | m2 | 1 |  | 0 | CS ÚRS 2023 02 |  | snížená |  | 0 | 6.7e-05 | 6.7e-05 | 0 | 0 | 16 | K | 2 |  |  |  | ROZPOCET | 0 | 0 | 0 | 0 | 0 | 2 | 0 | 16 | -938867402
127 | K | 783301313 | Odmaštění zámečnických konstrukcí ředidlovým odmašťovačem | m2 | 1 |  | 0 | CS ÚRS 2023 02 |  | snížená |  | 0 | 6.7e-05 | 6.7e-05 | 0 | 0 | 16 | K | 2 |  |  |  | ROZPOCET | 0 | 0 | 0 | 0 | 0 | 2 | 0 | 16 | -814664096
128 | K | 783301401 | Ometení zámečnických konstrukcí | m2 | 1 |  | 0 | CS ÚRS 2023 02 |  | snížená |  | 0 | 0 | 0 | 0 | 0 | 16 | K | 2 |  |  |  | ROZPOCET | 0 | 0 | 0 | 0 | 0 | 2 | 0 | 16 | 326137394
| VV |  | popis navrhovaných úprav č. 11 - detail kamenného soklu | [14 empty] | VV | 2 | 1 | True | 0 | ROZPOCET
| VV |  | 1,00*1,00 |  | 1 | [12 empty] | VV | 2 | 2 | True | 0 | ROZPOCET
| VV |  | Součet |  | 1 | [12 empty] | VV | 2 | 4 | True | 1 | ROZPOCET
129 | K | 783334101.R01 | Základní jednonásobný epoxidový nátěr zámečnických konstrukcí | m2 | 1 |  | 0 | CS ÚRS 2023 02 |  | snížená |  | 0 | 0.00013455 | 0.00013455 | 0 | 0 | 16 | K | 2 |  |  |  | ROZPOCET | 0 | 0 | 0 | 0 | 0 | 2 | 0 | 16 | 898584075
| P |  | Poznámka k položce: Nátěr typ NS4. Třída agresivity prostředí dle normy ČSN EN ISO 12944-2 odpovídá prostředí C3-střední. Základní nátěr bude tvořit dvousložkový epoxid. Nátěr musí být proveden na všech plochách ocelové konstrukce včetně styčných ploch čelních desek. | [14 empty] | P | 2
130 | K | 783347101.R01 | Krycí jednonásobný polyuretanový nátěr zámečnických konstrukcí | m2 | 1 |  | 0 | CS ÚRS 2023 02 |  | snížená |  | 0 | 8.588e-05 | 8.588e-05 | 0 | 0 | 16 | K | 2 |  |  |  | ROZPOCET | 0 | 0 | 0 | 0 | 0 | 2 | 0 | 16 | -343029348
| P |  | Poznámka k položce: Nátěr typ NS4. Třída agresivity prostředí dle normy ČSN EN ISO 12944-2 odpovídá prostředí C3-střední. Vrchní nátěr bude dvousložkový polyuretanový. Nátěr musí být proveden na všech plochách ocelové konstrukce včetně styčných ploch čelních desek. | [14 empty] | P | 2
131 | K | 783801261.R01 | Očištění 2x nátěrem biocidním přípravkem a okartáčováním omítek členitosti 5 | m2 | 566.87 |  | 0 | CS ÚRS 2023 02 |  | snížená |  | 0 | 0.00048 | 0.2721 | 0 | 0 | 16 | K | 2 |  |  |  | ROZPOCET | 0 | 0 | 0 | 0 | 0 | 2 | 0 | 16 | -1530079614
| P |  | Poznámka k položce: 5.1 prevence proti biologickému napadení V místech výskytu biologického napadení (mechy, plísně, řasy) aplikovat na suchý podklad, nechat zaschnout a neoplachovat. Na venkovních plochách řasy, plísně a lišejníky odstranit otryskáním namokro s dodržením platných předpisů. Je-li to technicky možné, doporučujeme čištění horkou tlakovou vodou | [14 empty] | P | 2
132 | K | 783806809.R01 | Odstranění nátěrů z omítek okartáčováním - 2x | m2 | 566.87 |  | 0 | CS ÚRS 2023 02 |  | snížená |  | 0 | 0 | 0 | 0 | 0 | 16 | K | 2 |  |  |  | ROZPOCET | 0 | 0 | 0 | 0 | 0 | 2 | 0 | 16 | 203451782
| P |  | Poznámka k položce: Pracovní postup: 1.1 nanést v dostatečné vrstvě pastózní, vodou emulgovatelnou směs rozpouštědel (Estery, alifatické uhlovodíky, dietylenglykoleter, anionické tenzidy a zahušťovadla) 1.2 mechanické čištění Přesto, že v Brně zdobné prvky bývají většinou z tvrdých materiálů (nejčastěji kůrovina), je nutné při chemickém a mechanickém čištění postupovat šetrně. Pokud jsou stávající profilace a zdobné prvky díky neprodyšnosti poškozené a drží povrchově jen „slepením“ disperzní barvou, pak je nutné tyto poškozené omítky odstranit, povrch minerálně zpevnit a doplnit. | [14 empty] | P | 2
| VV |  | plocha fasády | [14 empty] | VV | 2 | 1 | True | 0 | ROZPOCET
| VV |  | (22,80+22,20)/2*28,125 |  | 632.813 | [12 empty] | VV | 2 | 2 | True | 0 | ROZPOCET
| VV |  | 6. NP | [14 empty] | VV | 2 | 1 | True | 0 | ROZPOCET
| VV |  | (4,90+6,15)/2*1,74*2 |  | 19.227 | [12 empty] | VV | 2 | 2 | True | 0 | ROZPOCET
| VV |  | 6,10*1,60+3,14*2,75*2,75/2 |  | 21.633 | [12 empty] | VV | 2 | 2 | True | 0 | ROZPOCET
| VV |  | ostění | [14 empty] | VV | 2 | 1 | True | 0 | ROZPOCET
| VV |  | 1. NP | [14 empty] | VV | 2 | 1 | True | 0 | ROZPOCET
| VV |  | 0,30*((1,36+2,50*2)*2+(1,10+2,40*2)+(1,747+3,884*2)+(2,158+2,50*2)+(2,158+2,50*2)+(2,17+2,50*2)+(1,60+2,50*2)*2+(1,598+2,50*2)) |  | 20.826 | [12 empty] | VV | 2 | 2 | True | 0 | ROZPOCET
| VV |  | 2. NP | [14 empty] | VV | 2 | 1 | True | 0 | ROZPOCET
| VV |  | 0,30*((1,318+2,389*2)+(1,295+2,307*2)+(1,291+2,307*2)+(2,229+2,33*2)+(2,278+2,33*2)+(2,298+2,324*2)+(1,385+2,324*2)+(1,351+2,335*2)+(1,566+2,33*2)) |  | 17.089 | [12 empty] | VV | 2 | 2 | True | 0 | ROZPOCET
| VV |  | 3. NP | [14 empty] | VV | 2 | 1 | True | 0 | ROZPOCET
| VV |  | 0,30*((1,318+2,389*2)+(1,309+2,405*2)+(1,309+2,405*2)+(2,23+3,10*2)+(2,23+2,32*2)+(2,23+3,10*2)+(1,306+2,40*2)+(1,312+2,40*2)+(1,312+2,40*2)) |  | 18.118 | [12 empty] | VV | 2 | 2 | True | 0 | ROZPOCET
| VV |  | 4. NP | [14 empty] | VV | 2 | 1 | True | 0 | ROZPOCET
| VV |  | 0,30*((1,322+2,371*2)+(1,74+3,08*2)+(1,299+2,371*2)+(2,23+3,10*2)+(2,23+2,32*2)+(2,23+3,10*2)+(1,30+2,35*2)+(1,30+3,10*2)+(1,30+2,35*2)) |  | 18.971 | [12 empty] | VV | 2 | 2 | True | 0 | ROZPOCET
| VV |  | 5. NP | [14 empty] | VV | 2 | 1 | True | 0 | ROZPOCET
| VV |  | 0,30*((1,304+2,371*2)+(1,299+2,253*2)*2+(2,249+2,247*2)+(2,24+2,35*2)*2+(1,30+2,35*2)*3) |  | 16.884 | [12 empty] | VV | 2 | 2 | True | 0 | ROZPOCET
| VV |  | 6. NP | [14 empty] | VV | 2 | 1 | True | 0 | ROZPOCET
| VV |  | 0,30*((1,751+1,418*2)+(2,518+1,613*2)+(1,75+2,00*2)*2) |  | 6.549 | [12 empty] | VV | 2 | 2 | True | 0 | ROZPOCET
| VV |  | odpočet otvorů | [14 empty] | VV | 2 | 1 | True | 0 | ROZPOCET
| VV |  | 1. NP | [14 empty] | VV | 2 | 1 | True | 0 | ROZPOCET
| VV |  | -(1,36*2,50*2+1,10*2,40+1,747*3,884+2,158*2,50+2,158*2,50+2,17*2,50+1,60*2,50*2+1,598*2,50) |  | -44.435 | [12 empty] | VV | 2 | 2 | True | 0 | ROZPOCET
| VV |  | 2. NP | [14 empty] | VV | 2 | 1 | True | 0 | ROZPOCET
| VV |  | -(1,318*2,389+1,295*2,307+1,291*2,307+2,229*2,33+2,278*2,33+2,298*2,324+1,385*2,324+1,351*2,335+1,566*2,33) |  | -34.979 | [12 empty] | VV | 2 | 2 | True | 0 | ROZPOCET
| VV |  | 3. NP | [14 empty] | VV | 2 | 1 | True | 0 | ROZPOCET
| VV |  | -(1,318*2,389+1,309*2,405+1,309*2,405+2,23*3,10+2,23*2,32+2,23*3,10+1,306*2,40+1,312*2,40+1,312*2,40) |  | -37.877 | [12 empty] | VV | 2 | 2 | True | 0 | ROZPOCET
| VV |  | 4. NP | [14 empty] | VV | 2 | 1 | True | 0 | ROZPOCET
| VV |  | -(1,322*2,371+1,74*3,08+1,299*2,371+2,23*3,10+2,23*2,32+2,23*3,10+1,30*2,35+1,30*3,10+1,30*2,35) |  | -40.713 | [12 empty] | VV | 2 | 2 | True | 0 | ROZPOCET
| VV |  | 5. NP | [14 empty] | VV | 2 | 1 | True | 0 | ROZPOCET
| VV |  | -(1,304*2,371+1,299*2,253*2+2,249*2,247+2,24*2,35*2+1,30*2,35*3) |  | -33.692 | [12 empty] | VV | 2 | 2 | True | 0 | ROZPOCET
| VV |  | 6. NP | [14 empty] | VV | 2 | 1 | True | 0 | ROZPOCET
| VV |  | -(1,751*1,418+2,518*1,613+1,75*2,00*2) |  | -13.544 | [12 empty] | VV | 2 | 2 | True | 0 | ROZPOCET
| VV |  | Součet |  | 566.87 | [12 empty] | VV | 2 | 4 | True | 1 | ROZPOCET
133 | K | 783806815.R01 | Odstranění nátěrů z omítek tlakovou vodou - 2x | m2 | 566.87 |  | 0 | CS ÚRS 2023 02 |  | snížená |  | 0 | 0.063 | 35.7128 | 0 | 0 | 16 | K | 2 |  |  |  | ROZPOCET | 0 | 0 | 0 | 0 | 0 | 2 | 0 | 16 | -2042134674
| P |  | Poznámka k položce: Přesto, že v Brně zdobné prvky bývají většinou z tvrdých materiálů (nejčastěji kůrovina), je nutné při chemickém a mechanickém čištění postupovat šetrně. Pokud jsou stávající profilace a zdobné prvky díky neprodyšnosti poškozené a drží povrchově jen „slepením“ disperzní barvou, pak je nutné tyto poškozené omítky odstranit, povrch minerálně zpevnit a doplnit. | [14 empty] | P | 2
134 | K | 783806817.R01 | Otryskání fasádní barvy a nesoudržných štukových vrstev | m2 | 566.87 |  | 0 | CS ÚRS 2023 02 |  | snížená |  | 0 | 0.024 | 13.6049 | 0 | 0 | 16 | K | 2 |  |  |  | ROZPOCET | 0 | 0 | 0 | 0 | 0 | 2 | 0 | 16 | 1802369749
| P |  | Poznámka k položce: Dočištění stávající fasádní barvy a nesoudržných štukových vrstev | [14 empty] | P | 2
135 | K | 783823183.R01 | Penetrační silikátový nátěr omítek stupně členitosti 5 | m2 | 566.87 |  | 0 | CS ÚRS 2023 02 |  | snížená |  | 0 | 0.00014962 | 0.084818 | 0 | 0 | 16 | K | 2 |  |  |  | ROZPOCET | 0 | 0 | 0 | 0 | 0 | 2 | 0 | 16 | 154930746
| P |  | Poznámka k položce: Fixativ z čistého tekutého silikátu draselného pro minerální nátěry. | [14 empty] | P | 2
136 | K | 783826313.R01 | Mikroarmovací silikátový nátěr omítek | m2 | 566.87 |  | 0 | CS ÚRS 2023 02 |  | snížená |  | 0 | 0.00098 | 0.55553 | 0 | 0 | 16 | K | 2 |  |  |  | ROZPOCET | 0 | 0 | 0 | 0 | 0 | 2 | 0 | 16 | 1093935748
| P |  | Poznámka k položce: 5.3 celoplošný nátěr fasády minerálním sjednocujícím nátěrem- zrnitost 0,5 mm a armovacím vláknem sjednocení struktury v ploše po vysprávkách, sjednocení nasákavosti podkladu, zpevnění povrchu, zapravení drobných trhlin (do 0,5mm) silikátovým renovačním základním nátěrem s vysokým obsahem plniv (dle DIN 18363 ods. 2.4.1) s přísadou čistého akrylátu, skelných vláken a kvalitních plniv s vyváženou velikostí i tvarem zrn. Materiál ředit do 15% ředidlem z čistého tekutého silikátu draselného pro minerální nátěry. | [14 empty] | P | 2
137 | K | 783826645.R01 | Hydrofobizační transparentní silikonový nátěr omítek stupně členitosti 5 | m2 | 566.87 |  | 0 | CS ÚRS 2023 02 |  | snížená |  | 0 | 0.000285 | 0.16156 | 0 | 0 | 16 | K | 2 |  |  |  | ROZPOCET | 0 | 0 | 0 | 0 | 0 | 2 | 0 | 16 | 185816428
| P |  | Poznámka k položce: 5.2 Lokální hydrofobizace S ohledem na požadavek dlouhé životnosti omítek lokálně použít před nátěrem hydrofobní základovací přípravek. Tento přípravek aplikovat jen na místa extrémně zatěžovaná vodou (ostřik, navátý sníh,….) např. horní hrana ostění oken a dveří, špalety-spodní část, plochy nad římsami atd.. Materiál proniká do pórů omítek. Po odpaření ředidla se účinná látka usazuje na stěnách pórů a teprve po nanesení vhodného jednosložkového nátěrového systému rozvine své hydrofobní vlastnosti. Tímto ošetřením nedojde k uzavření pórů ve stavební hmotě, takže její prostupnost pro vodní páry zůstane prakticky zachována. | [14 empty] | P | 2
138 | K | 783827483.R01 | Krycí dvojnásobný silikátový nátěr omítek stupně členitosti 5 | m2 | 569.664 |  | 0 | CS ÚRS 2023 02 |  | snížená |  | 0 | 0.0010349 | 0.58953 | 0 | 0 | 16 | K | 2 |  |  |  | ROZPOCET | 0 | 0 | 0 | 0 | 0 | 2 | 0 | 16 | 833970324
| P |  | Poznámka k položce: 5.4 barevný dvojnásobný minerální sol silikátový nátěr Barevný dvojnásobný nátěr provést minerálním dobře paropropustným dvojnásobným sol-silikátovým nátěrem. První nátěr ředit do 15 %. Druhý nátěr neředěný, nebo do 5 %. Aplikace nátěrů malířskou štětkou nebo válečkem. Technologická pauza min. 12 hodin mezi jednotl. nátěry. | [14 empty] | P | 2
| VV |  | plocha fasády | [14 empty] | VV | 2 | 1 | True | 0 | ROZPOCET
| VV |  | (22,80+22,20)/2*28,125 |  | 632.813 | [12 empty] | VV | 2 | 2 | True | 0 | ROZPOCET
| VV |  | 6. NP | [14 empty] | VV | 2 | 1 | True | 0 | ROZPOCET
| VV |  | (4,90+6,15)/2*1,74*2 |  | 19.227 | [12 empty] | VV | 2 | 2 | True | 0 | ROZPOCET
| VV |  | 6,10*1,60+3,14*2,75*2,75/2 |  | 21.633 | [12 empty] | VV | 2 | 2 | True | 0 | ROZPOCET
| VV |  | ostění | [14 empty] | VV | 2 | 1 | True | 0 | ROZPOCET
| VV |  | 1. NP | [14 empty] | VV | 2 | 1 | True | 0 | ROZPOCET
| VV |  | 0,30*((1,36+2,50*2)*2+(1,10+2,40*2)+(1,747+3,884*2)+(2,158+2,50*2)+(2,158+2,50*2)+(2,17+2,50*2)+(1,60+2,50*2)*2+(1,598+2,50*2)) |  | 20.826 | [12 empty] | VV | 2 | 2 | True | 0 | ROZPOCET
| VV |  | 2. NP | [14 empty] | VV | 2 | 1 | True | 0 | ROZPOCET
| VV |  | 0,30*((1,318+2,389*2)+(1,295+2,307*2)+(1,291+2,307*2)+(2,229+2,33*2)+(2,278+2,33*2)+(2,298+2,324*2)+(1,385+2,324*2)+(1,351+2,335*2)+(1,566+2,33*2)) |  | 17.089 | [12 empty] | VV | 2 | 2 | True | 0 | ROZPOCET
| VV |  | 3. NP | [14 empty] | VV | 2 | 1 | True | 0 | ROZPOCET
| VV |  | 0,30*((1,318+2,389*2)+(1,309+2,405*2)+(1,309+2,405*2)+(2,23+3,10*2)+(2,23+2,32*2)+(2,23+3,10*2)+(1,306+2,40*2)+(1,312+2,40*2)+(1,312+2,40*2)) |  | 18.118 | [12 empty] | VV | 2 | 2 | True | 0 | ROZPOCET
| VV |  | 4. NP | [14 empty] | VV | 2 | 1 | True | 0 | ROZPOCET
| VV |  | 0,30*((1,322+2,371*2)+(1,74+3,08*2)+(1,299+2,371*2)+(2,23+3,10*2)+(2,23+2,32*2)+(2,23+3,10*2)+(1,30+2,35*2)+(1,30+3,10*2)+(1,30+2,35*2)) |  | 18.971 | [12 empty] | VV | 2 | 2 | True | 0 | ROZPOCET
| VV |  | 5. NP | [14 empty] | VV | 2 | 1 | True | 0 | ROZPOCET
| VV |  | 0,30*((1,304+2,371*2)+(1,299+2,253*2)*2+(2,249+2,247*2)+(2,24+2,35*2)*2+(1,30+2,35*2)*3) |  | 16.884 | [12 empty] | VV | 2 | 2 | True | 0 | ROZPOCET
| VV |  | 6. NP | [14 empty] | VV | 2 | 1 | True | 0 | ROZPOCET
| VV |  | 0,30*((1,751+1,418*2)+(2,518+1,613*2)+(1,75+2,00*2)*2) |  | 6.549 | [12 empty] | VV | 2 | 2 | True | 0 | ROZPOCET
| VV |  | odpočet otvorů | [14 empty] | VV | 2 | 1 | True | 0 | ROZPOCET
| VV |  | 1. NP | [14 empty] | VV | 2 | 1 | True | 0 | ROZPOCET
| VV |  | -(1,36*2,50*2+1,10*2,40+1,747*3,884+2,158*2,50+2,158*2,50+2,17*2,50+1,60*2,50*2+1,598*2,50) |  | -44.435 | [12 empty] | VV | 2 | 2 | True | 0 | ROZPOCET
| VV |  | 2. NP | [14 empty] | VV | 2 | 1 | True | 0 | ROZPOCET
| VV |  | -(1,318*2,389+1,295*2,307+1,291*2,307+2,229*2,33+2,278*2,33+2,298*2,324+1,385*2,324+1,351*2,335+1,566*2,33) |  | -34.979 | [12 empty] | VV | 2 | 2 | True | 0 | ROZPOCET
| VV |  | 3. NP | [14 empty] | VV | 2 | 1 | True | 0 | ROZPOCET
| VV |  | -(1,318*2,389+1,309*2,405+1,309*2,405+2,23*3,10+2,23*2,32+2,23*3,10+1,306*2,40+1,312*2,40+1,312*2,40) |  | -37.877 | [12 empty] | VV | 2 | 2 | True | 0 | ROZPOCET
| VV |  | 4. NP | [14 empty] | VV | 2 | 1 | True | 0 | ROZPOCET
| VV |  | -(1,322*2,371+1,74*3,08+1,299*2,371+2,23*3,10+2,23*2,32+2,23*3,10+1,30*2,35+1,30*3,10+1,30*2,35) |  | -40.713 | [12 empty] | VV | 2 | 2 | True | 0 | ROZPOCET
| VV |  | 5. NP | [14 empty] | VV | 2 | 1 | True | 0 | ROZPOCET
| VV |  | -(1,304*2,371+1,299*2,253*2+2,249*2,247+2,24*2,35*2+1,30*2,35*3) |  | -33.692 | [12 empty] | VV | 2 | 2 | True | 0 | ROZPOCET
| VV |  | 6. NP | [14 empty] | VV | 2 | 1 | True | 0 | ROZPOCET
| VV |  | -(1,751*1,418+2,518*1,613+1,75*2,00*2) |  | -13.544 | [12 empty] | VV | 2 | 2 | True | 0 | ROZPOCET
| VV |  | balkon cihla plná pálená | [14 empty] | VV | 2 | 1 | True | 0 | ROZPOCET
| VV |  | (0,34+0,61+0,32)*1,10*2 |  | 2.794 | [12 empty] | VV | 2 | 2 | True | 0 | ROZPOCET
| VV |  | Součet |  | 569.664 | [12 empty] | VV | 2 | 4 | True | 1 | ROZPOCET
139 | K | 783897619 | Příplatek k cenám dvojnásobného krycího nátěru omítek za barevné provedení v odstínu náročném | m2 | 569.664 |  | 0 | CS ÚRS 2023 02 |  | snížená |  | 0 | 1.742e-05 | 0.0099235 | 0 | 0 | 16 | K | 2 |  |  |  | ROZPOCET | 0 | 0 | 0 | 0 | 0 | 2 | 0 | 16 | 280674578
| D | 799 | Restaurování - dopřesnění položky č. 24 Oprava vnější bohatě zdobené secesní fasády členitosti 5 |  |  |  | 0 |  |  |  |  | 0 |  | 0 |  | 0 | 1 | D | 1 |  |  |  | ROZPOCET | [6 empty] | 0
140 | K | 799-001 | 1.NP - Kordonová římsa | bm | 21.9 |  | 0 | R-položka |  | snížená |  | 0 | 0 | 0 | 0 | 0 | 4 | K | 2 |  |  |  | ROZPOCET | 0 | 0 | 0 | 0 | 0 | 2 | 0 | 4 | -1392255083
141 | K | 799-002 | 1.NP - Maskaron | kpl | 4 |  | 0 | R-položka |  | snížená |  | 0 | 0 | 0 | 0 | 0 | 4 | K | 2 |  |  |  | ROZPOCET | 0 | 0 | 0 | 0 | 0 | 2 | 0 | 4 | -1241013340
142 | K | 799-003 | 1.NP - Maskaron | kpl | 2 |  | 0 | R-položka |  | snížená |  | 0 | 0 | 0 | 0 | 0 | 4 | K | 2 |  |  |  | ROZPOCET | 0 | 0 | 0 | 0 | 0 | 2 | 0 | 4 | -690232887
143 | K | 799-004 | 1.NP - Štuková výzdoba uličního vstupu | kpl | 2 |  | 0 | R-položka |  | snížená |  | 0 | 0 | 0 | 0 | 0 | 4 | K | 2 |  |  |  | ROZPOCET | 0 | 0 | 0 | 0 | 0 | 2 | 0 | 4 | -719239769
144 | K | 799-005 | 1.NP - Štuková výzdoba hlavního vstupu | kpl | 3 |  | 0 | R-položka |  | snížená |  | 0 | 0 | 0 | 0 | 0 | 4 | K | 2 |  |  |  | ROZPOCET | 0 | 0 | 0 | 0 | 0 | 2 | 0 | 4 | 1031062035
145 | K | 799-006 | 2.NP - Štukové konzoly balkónu (včetně doplnění odřezaných částí během statických úprav) | kpl | 4 |  | 0 | R-položka |  | snížená |  | 0 | 0 | 0 | 0 | 0 | 4 | K | 2 |  |  |  | ROZPOCET | 0 | 0 | 0 | 0 | 0 | 2 | 0 | 4 | 1379992285
146 | K | 799-007 | 2.NP - Štukové konzoly balkónu malé (včetně doplnění odřezaných částí během statických úprav) | kpl | 3 |  | 0 | R-položka |  | snížená |  | 0 | 0 | 0 | 0 | 0 | 4 | K | 2 |  |  |  | ROZPOCET | 0 | 0 | 0 | 0 | 0 | 2 | 0 | 4 | 582653812
147 | K | 799-008 | 2.NP - Kordonová římsa | bm | 23.43 |  | 0 | R-položka |  | snížená |  | 0 | 0 | 0 | 0 | 0 | 4 | K | 2 |  |  |  | ROZPOCET | 0 | 0 | 0 | 0 | 0 | 2 | 0 | 4 | 1644120033
148 | K | 799-009 | 3.NP - Okenní šambrána | kpl | 4 |  | 0 | R-položka |  | snížená |  | 0 | 0 | 0 | 0 | 0 | 4 | K | 2 |  |  |  | ROZPOCET | 0 | 0 | 0 | 0 | 0 | 2 | 0 | 4 | 1069627845
149 | K | 799-010 | 3.NP - Podokenní štuková výzdoba | kpl | 6 |  | 0 | R-položka |  | snížená |  | 0 | 0 | 0 | 0 | 0 | 4 | K | 2 |  |  |  | ROZPOCET | 0 | 0 | 0 | 0 | 0 | 2 | 0 | 4 | 563501671
150 | K | 799-011 | 3.NP - Štuková výzdoba sloupku u balkónu | kpl | 6 |  | 0 | R-položka |  | snížená |  | 0 | 0 | 0 | 0 | 0 | 4 | K | 2 |  |  |  | ROZPOCET | 0 | 0 | 0 | 0 | 0 | 2 | 0 | 4 | 1016626908
151 | K | 799-012 | 3.NP - Štuková výplň zábradlí (doplnění a napojení+ zapravení odlitků) | kpl | 3 |  | 0 | R-položka |  | snížená |  | 0 | 0 | 0 | 0 | 0 | 4 | K | 2 |  |  |  | ROZPOCET | 0 | 0 | 0 | 0 | 0 | 2 | 0 | 4 | 623162995
152 | K | 799-013 | 4.NP - Okenní šambrána | kpl | 4 |  | 0 | R-položka |  | snížená |  | 0 | 0 | 0 | 0 | 0 | 4 | K | 2 |  |  |  | ROZPOCET | 0 | 0 | 0 | 0 | 0 | 2 | 0 | 4 | 174387642
153 | K | 799-014 | 4.NP - Nadokenní římsa | kpl | 2 |  | 0 | R-položka |  | snížená |  | 0 | 0 | 0 | 0 | 0 | 4 | K | 2 |  |  |  | ROZPOCET | 0 | 0 | 0 | 0 | 0 | 2 | 0 | 4 | -588979669
154 | K | 799-015 | 4.NP - Nadokenní římsa | kpl | 3 |  | 0 | R-položka |  | snížená |  | 0 | 0 | 0 | 0 | 0 | 4 | K | 2 |  |  |  | ROZPOCET | 0 | 0 | 0 | 0 | 0 | 2 | 0 | 4 | -1601539876
155 | K | 799-016 | 4.NP - Podokenní štuková výzdoba | kpl | 4 |  | 0 | R-položka |  | snížená |  | 0 | 0 | 0 | 0 | 0 | 4 | K | 2 |  |  |  | ROZPOCET | 0 | 0 | 0 | 0 | 0 | 2 | 0 | 4 | 110827589
156 | K | 799-017 | 4.NP - Kovové zábradlí | kpl | 3 |  | 0 | R-položka |  | snížená |  | 0 | 0 | 0 | 0 | 0 | 4 | K | 2 |  |  |  | ROZPOCET | 0 | 0 | 0 | 0 | 0 | 2 | 0 | 4 | -905846399
157 | K | 799-018 | 4.NP - Kovové zábradlí | kpl | 2 |  | 0 | R-položka |  | snížená |  | 0 | 0 | 0 | 0 | 0 | 4 | K | 2 |  |  |  | ROZPOCET | 0 | 0 | 0 | 0 | 0 | 2 | 0 | 4 | -1868416537
158 | K | 799-019 | 4.NP - Podokenní římsa | kpl | 4 |  | 0 | R-položka |  | snížená |  | 0 | 0 | 0 | 0 | 0 | 4 | K | 2 |  |  |  | ROZPOCET | 0 | 0 | 0 | 0 | 0 | 2 | 0 | 4 | -633345010
159 | K | 799-020 | 4.NP - Podokenní římsa | kpl | 2 |  | 0 | R-položka |  | snížená |  | 0 | 0 | 0 | 0 | 0 | 4 | K | 2 |  |  |  | ROZPOCET | 0 | 0 | 0 | 0 | 0 | 2 | 0 | 4 | 1583875636
160 | K | 799-021 | 4.NP - Podokenní římsa | kpl | 3 |  | 0 | R-položka |  | snížená |  | 0 | 0 | 0 | 0 | 0 | 4 | K | 2 |  |  |  | ROZPOCET | 0 | 0 | 0 | 0 | 0 | 2 | 0 | 4 | 558731332
161 | K | 799-022 | 5.NP - Florální štuková výzdoba | kpl | 3 |  | 0 | R-položka |  | snížená |  | 0 | 0 | 0 | 0 | 0 | 4 | K | 2 |  |  |  | ROZPOCET | 0 | 0 | 0 | 0 | 0 | 2 | 0 | 4 | 434032368
162 | K | 799-023 | 5.NP - Florální štuková výzdoba | kpl | 6 |  | 0 | R-položka |  | snížená |  | 0 | 0 | 0 | 0 | 0 | 4 | K | 2 |  |  |  | ROZPOCET | 0 | 0 | 0 | 0 | 0 | 2 | 0 | 4 | -1279899711
163 | K | 799-024 | 5.NP - Podokenní římsa | kpl | 6 |  | 0 | R-položka |  | snížená |  | 0 | 0 | 0 | 0 | 0 | 4 | K | 2 |  |  |  | ROZPOCET | 0 | 0 | 0 | 0 | 0 | 2 | 0 | 4 | 963214549
164 | K | 799-025 | 5.NP - Podokenní římsa | kpl | 3 |  | 0 | R-položka |  | snížená |  | 0 | 0 | 0 | 0 | 0 | 4 | K | 2 |  |  |  | ROZPOCET | 0 | 0 | 0 | 0 | 0 | 2 | 0 | 4 | -1163706970
165 | K | 799-026 | 5.NP - Podokenní štuková výzdoba | kpl | 4 |  | 0 | R-položka |  | snížená |  | 0 | 0 | 0 | 0 | 0 | 4 | K | 2 |  |  |  | ROZPOCET | 0 | 0 | 0 | 0 | 0 | 2 | 0 | 4 | 1195675018
166 | K | 799-027 | 5.NP - Maskaron | kpl | 5 |  | 0 | R-položka |  | snížená |  | 0 | 0 | 0 | 0 | 0 | 4 | K | 2 |  |  |  | ROZPOCET | 0 | 0 | 0 | 0 | 0 | 2 | 0 | 4 | 1390398718
167 | K | 799-028 | 5.NP - Feston | kpl | 10 |  | 0 | R-položka |  | snížená |  | 0 | 0 | 0 | 0 | 0 | 4 | K | 2 |  |  |  | ROZPOCET | 0 | 0 | 0 | 0 | 0 | 2 | 0 | 4 | -991241857
168 | K | 799-030 | 6.NP - Číselný nápis MDCCCXCIX | kpl | 1 |  | 0 | R-položka |  | snížená |  | 0 | 0 | 0 | 0 | 0 | 4 | K | 2 |  |  |  | ROZPOCET | 0 | 0 | 0 | 0 | 0 | 2 | 0 | 4 | -943114438
169 | K | 799-031 | 6.NP - Fronton | kpl | 1 |  | 0 | R-položka |  | snížená |  | 0 | 0 | 0 | 0 | 0 | 4 | K | 2 |  |  |  | ROZPOCET | 0 | 0 | 0 | 0 | 0 | 2 | 0 | 4 | 1334631896
170 | K | 799-032 | 6.NP - Korunní římsa | bm | 10 |  | 0 | R-položka |  | snížená |  | 0 | 0 | 0 | 0 | 0 | 4 | K | 2 |  |  |  | ROZPOCET | 0 | 0 | 0 | 0 | 0 | 2 | 0 | 4 | 883937936
| D | M | Práce a dodávky M |  |  |  | 0 |  |  |  |  | 0 |  | 0 |  | 0 | 3 | D | 0 |  |  |  | ROZPOCET | [6 empty] | 0
| D | 22-M | Montáže technologických zařízení pro dopravní stavby |  |  |  | 0 |  |  |  |  | 0 |  | 0 |  | 0 | 3 | D | 1 |  |  |  | ROZPOCET | [6 empty] | 0
171 | K | 220320201 | Montáž zvonkového tabla | kus | 2 |  | 0 | CS ÚRS 2023 02 |  | snížená |  | 0 | 0 | 0 | 0 | 0 | 64 | K | 2 |  |  |  | ROZPOCET | 0 | 0 | 0 | 0 | 0 | 2 | 0 | 64 | 586827116
| VV |  | popis navrhovaných úprav č. 7 - pohled na uliční fasádu | [14 empty] | VV | 2 | 1 | True | 0 | ROZPOCET
| VV |  | 2 |  | 2 | [12 empty] | VV | 2 | 2 | True | 0 | ROZPOCET
| VV |  | Součet |  | 2 | [12 empty] | VV | 2 | 4 | True | 1 | ROZPOCET
172 | M | RMAT0004 | zvonkové tablo s komunikátorem, matná mosaz, nutné vzorovat a odsouhlasit GP a investorem | kus | 2 |  | 0 | R-položka |  | snížená |  | 0 | 0 | 0 | 0 | 0 | 128 | M | 2 |  |  |  | ROZPOCET | 0 | 0 | 0 | 0 | 0 | 2 | 0 | 128 | -2094959709
173 | K | 228320233 | Demontáž zvonkového tabla | kus | 2 |  | 0 | CS ÚRS 2023 02 |  | snížená |  | 0 | 0 | 0 | 0 | 0 | 64 | K | 2 |  |  |  | ROZPOCET | 0 | 0 | 0 | 0 | 0 | 2 | 0 | 64 | 1798553087
| VV |  | popis navrhovaných úprav č. 7 - pohled na uliční fasádu | [14 empty] | VV | 2 | 1 | True | 0 | ROZPOCET
| VV |  | 2 |  | 2 | [12 empty] | VV | 2 | 2 | True | 0 | ROZPOCET
| VV |  | Součet |  | 2 | [12 empty] | VV | 2 | 4 | True | 1 | ROZPOCET
| D | 58-M | Revize vyhrazených technických zařízení |  |  |  | 0 |  |  |  |  | 0 |  | 0 |  | 0 | 3 | D | 1 |  |  |  | ROZPOCET | [6 empty] | 0
174 | K | 580107004.R01 | Demontáž, očištění, uskladnění a po provedení prací na fasádě mechanické očištění, nátěr v barvě dle výběru GP a následná a zpětná montáž revizních dvířek | kus | 1 |  | 0 | R-položka |  | snížená |  | 0 | 0 | 0 | 0 | 0 | 64 | K | 2 |  |  |  | ROZPOCET | 0 | 0 | 0 | 0 | 0 | 2 | 0 | 64 | 809369829
| VV |  | popis navrhovaných úprav č. 10 - pohled na uliční fasádu | [14 empty] | VV | 2 | 1 | True | 0 | ROZPOCET
| VV |  | 1 |  | 1 | [12 empty] | VV | 2 | 2 | True | 0 | ROZPOCET
| VV |  | Součet |  | 1 | [12 empty] | VV | 2 | 4 | True | 1 | ROZPOCET
| D | OST | Ostatní |  |  |  | 0 |  |  |  |  | 0 |  | 0 |  | 0 | 4 | D | 0 |  |  |  | ROZPOCET | [6 empty] | 0
186 | K | OST.R02 | Bezpečnostní a hygienická opatření na staveništi | soubor | 1 |  | 0 |  |  | snížená |  | 0 | 0 | 0 | 0 | 0 | 512 | K | 1 |  |  |  | ROZPOCET | 0 | 0 | 0 | 0 | 0 | 2 | 0 | 512 | -71718833
| P |  | Poznámka k položce: Náklady na ochranu staveniště před vstupem nepovolaných osob, včetně příslušného značení, náklady na osvětlení staveniště, náklady na vypracování potřebné dokumentace pro provoz staveniště z hlediska požární ochrany (požární řád a poplachová směrnice) a z hlediska provozu staveniště (provozně dopravní řád). | [14 empty] | P | 1
| VV |  | Zabezpečení prodejen a vchodu do bytového domu pomocí provizorních stěn umístěných cca 2m od stávajících pilířů do vnitřku prodejny a hlavního vchodu. | [14 empty] | VV | 1 | 1 | True | 0 | ROZPOCET
| VV |  | Do těchto provizorních stěn budou osazeny dveře se zámky | [14 empty] | VV | 1 | 1 | True | 0 | ROZPOCET
| VV |  | Celkem 3kusy stěn zabezpečení. | [14 empty] | VV | 1 | 1 | True | 0 | ROZPOCET
| VV |  | Provizorní stěny budou např. z OSB desek. | [14 empty] | VV | 1 | 1 | True | 0 | ROZPOCET
| VV |  | 1 |  | 1 | [12 empty] | VV | 1 | 2 | True | 0 | ROZPOCET
| VV |  | Součet |  | 1 | [12 empty] | VV | 1 | 4 | True | 1 | ROZPOCET

## 02 - oprava vnitřních pro...
{afbd8309-497f-4a69-a15c-a54f80286d9c}
1
| KRYCÍ LIST SOUPISU PRACÍ | [7 empty] | v --- níže se nacházejí doplnkové a pomocné údaje k sestavám --- v | [8 empty] | False
Stavba:
Starobrněnská 7 – oprava uliční fasády a vstupní chodby
Objekt:
02 - oprava vnitřních prostor
| KSO: |  |  |  |  | CC-CZ:
| Místo: |  | č. p. 289/7; Brno-město [411582]; bytový dům |  |  | Datum: | 20. 12. 2023
| Zadavatel: |  |  |  |  | IČ: | 44992785
|  | Statutární město Brno, Dominikánské náměstí 196/1 |  |  |  | DIČ:
| Uchazeč: |  |  |  |  | IČ: | Vyplň údaj
|  | Vyplň údaj |  |  |  | DIČ: | Vyplň údaj
| Projektant: |  |  |  |  | IČ: | 09139940
|  | ARTHEON s.r.o., Kroftova 2619/45, 616 00 Brno |  |  |  | DIČ:
| Zpracovatel: |  |  |  |  | IČ:
DIČ:
Poznámka:
| Cena bez DPH | [5 empty] | 0
|  |  | Základ daně |  |  | Sazba daně | Výše daně
| DPH | základní | 0 |  |  | 21% | 0
|  | snížená | 0 |  |  | 15% | 0
|  | zákl. přenesená | 0 |  |  | 21% | 0
|  | sníž. přenesená | 0 |  |  | 15% | 0
|  | nulová | 0 |  |  | 0% | 0
| Cena s DPH |  |  | v | CZK |  | 0
| Projektant |  |  | Zpracovatel
| Datum a podpis: |  | Razítko | Datum a podpis: |  |  | Razítko
| Objednavatel |  |  | Uchazeč
| Datum a podpis: |  | Razítko | Datum a podpis: |  |  | Razítko
REKAPITULACE ČLENĚNÍ SOUPISU PRACÍ
Stavba:
Starobrněnská 7 – oprava uliční fasády a vstupní chodby
Objekt:
02 - oprava vnitřních prostor
Místo: |  |  | č. p. 289/7; Brno-město [411582]; bytový dům |  |  | Datum: | 20. 12. 2023
Zadavatel: |  |  | Statutární město Brno, Dominikánské náměstí 196/1 |  |  | Projektant: | ARTHEON s.r.o., Kroftova 2619/45, 616 00 Brno
Uchazeč: |  |  | Vyplň údaj |  |  | Zpracovatel:
Kód dílu - Popis | [6 empty] | Cena celkem [CZK]
Náklady ze soupisu prací | [6 empty] | 0 | [11 empty] | -1
| HSV - Práce a dodávky HSV | [5 empty] | 0
| 6 - Úpravy povrchů, podlahy a osazování výplní | [5 empty] | 0
| 9 - Ostatní konstrukce a práce, bourání | [5 empty] | 0
| 94 - Lešení a stavební výtahy | [5 empty] | 0
| 997 - Přesun sutě | [5 empty] | 0
| 998 - Přesun hmot | [5 empty] | 0
| PSV - Práce a dodávky PSV | [5 empty] | 0
| 763 - Konstrukce suché výstavby | [5 empty] | 0
| 766 - Konstrukce truhlářské | [5 empty] | 0
| 773 - Podlahy z litého teraca | [5 empty] | 0
| 783 - Dokončovací práce - nátěry | [5 empty] | 0
| 784 - Dokončovací práce - malby a tapety | [5 empty] | 0
| 799 - Restaurování | [5 empty] | 0
SOUPIS PRACÍ
Stavba:
Starobrněnská 7 – oprava uliční fasády a vstupní chodby
Objekt:
02 - oprava vnitřních prostor
Místo: |  |  | č. p. 289/7; Brno-město [411582]; bytový dům |  |  | Datum: | 20. 12. 2023
Zadavatel: |  |  | Statutární město Brno, Dominikánské náměstí 196/1 |  |  | Projektant: | ARTHEON s.r.o., Kroftova 2619/45, 616 00 Brno
Uchazeč: |  |  | Vyplň údaj |  |  | Zpracovatel:
PČ | Typ | Kód | Popis | MJ | Množství | J.cena [CZK] | Cena celkem [CZK] | Cenová soustava |  | DPH | J. Nh [h] | Nh celkem [h] | J. hmotnost [t] | Hmotnost celkem [t] | J. suť [t] | Suť Celkem [t]
Náklady soupisu celkem | [6 empty] | 0 |  |  |  |  | 0 |  | 31.0433 |  | 13.3995 |  | D | -1 | [10 empty] | 0
| D | HSV | Práce a dodávky HSV |  |  |  | 0 |  |  |  |  | 0 |  | 22.4106 |  | 12.7508 | 1 | D | 0 |  |  |  | ROZPOCET | [6 empty] | 0
| D | 6 | Úpravy povrchů, podlahy a osazování výplní |  |  |  | 0 |  |  |  |  | 0 |  | 22.3506 |  | 7.997 | 1 | D | 1 |  |  |  | ROZPOCET | [6 empty] | 0
1 | K | 611131141.R01 | Minerální zpevňovací silikátový základní nátěr na bázi kombinace pojiv - křemičitého solu a hydrosolu vnitřních stropů nanášený ručně | m2 | 363.5 |  | 0 | R-položka |  | snížená |  | 0 | 0.002 | 0.727 | 0 | 0 | 4 | K | 2 |  |  |  | ROZPOCET | 0 | 0 | 0 | 0 | 0 | 2 | 0 | 4 | 403077033
| VV |  | viz popis navrhovaných úprav č. 12 | [14 empty] | VV | 2 | 1 | True | 0 | ROZPOCET
| VV |  | 1. NP | [14 empty] | VV | 2 | 1 | True | 0 | ROZPOCET
| VV |  | strop | [14 empty] | VV | 2 | 1 | True | 0 | ROZPOCET
| VV |  | m.č. 1.000.01, 02, 04 | [14 empty] | VV | 2 | 1 | True | 0 | ROZPOCET
| VV |  | 88,90-29,60 |  | 59.3 | [12 empty] | VV | 2 | 2 | True | 0 | ROZPOCET
| VV |  | 2. NP | [14 empty] | VV | 2 | 1 | True | 0 | ROZPOCET
| VV |  | m.č. 2.000.01 - 03 | [14 empty] | VV | 2 | 1 | True | 0 | ROZPOCET
| VV |  | 59,70 |  | 59.7 | [12 empty] | VV | 2 | 2 | True | 0 | ROZPOCET
| VV |  | 3. NP | [14 empty] | VV | 2 | 1 | True | 0 | ROZPOCET
| VV |  | m.č. 3.000.01 - 03 | [14 empty] | VV | 2 | 1 | True | 0 | ROZPOCET
| VV |  | 60,40 |  | 60.4 | [12 empty] | VV | 2 | 2 | True | 0 | ROZPOCET
| VV |  | 4. NP | [14 empty] | VV | 2 | 1 | True | 0 | ROZPOCET
| VV |  | m.č. 4.000.01 - 03 | [14 empty] | VV | 2 | 1 | True | 0 | ROZPOCET
| VV |  | 59,40 |  | 59.4 | [12 empty] | VV | 2 | 2 | True | 0 | ROZPOCET
| VV |  | 5. NP | [14 empty] | VV | 2 | 1 | True | 0 | ROZPOCET
| VV |  | m.č. 5.000.01 - 03 | [14 empty] | VV | 2 | 1 | True | 0 | ROZPOCET
| VV |  | 59,90 |  | 59.9 | [12 empty] | VV | 2 | 2 | True | 0 | ROZPOCET
| VV |  | 6. NP | [14 empty] | VV | 2 | 1 | True | 0 | ROZPOCET
| VV |  | m.č. 6.000.01 - 02 | [14 empty] | VV | 2 | 1 | True | 0 | ROZPOCET
| VV |  | 64,80 |  | 64.8 | [12 empty] | VV | 2 | 2 | True | 0 | ROZPOCET
| VV |  | Součet |  | 363.5 | [12 empty] | VV | 2 | 4 | True | 1 | ROZPOCET
2 | K | 611131145.R01 | Minerální zpevňovací silikátový základní nátěr na bázi kombinace pojiv - křemičitého solu a hydrosolu vnitřních schodišťových konstrukcí nanášený ručně | m2 | 311.302 |  | 0 | R-položka |  | snížená |  | 0 | 0.002 | 0.6226 | 0 | 0 | 4 | K | 2 |  |  |  | ROZPOCET | 0 | 0 | 0 | 0 | 0 | 2 | 0 | 4 | -1374158160
| VV |  | viz popis navrhovaných úprav č. 12 | [14 empty] | VV | 2 | 1 | True | 0 | ROZPOCET
| VV |  | 1. NP | [14 empty] | VV | 2 | 1 | True | 0 | ROZPOCET
| VV |  | stěny | [14 empty] | VV | 2 | 1 | True | 0 | ROZPOCET
| VV |  | m.č. 1.000.01 | [14 empty] | VV | 2 | 1 | True | 0 | ROZPOCET
| VV |  | 4,10*(5,55*2+3,135) |  | 58.364 | [12 empty] | VV | 2 | 2 | True | 0 | ROZPOCET
| VV |  | odpočet otvorů | [14 empty] | VV | 2 | 1 | True | 0 | ROZPOCET
| VV |  | -(1,274*1,97) |  | -2.51 | [12 empty] | VV | 2 | 2 | True | 0 | ROZPOCET
| VV |  | 2. NP | [14 empty] | VV | 2 | 1 | True | 0 | ROZPOCET
| VV |  | stěny | [14 empty] | VV | 2 | 1 | True | 0 | ROZPOCET
| VV |  | m.č. 2.000.01 | [14 empty] | VV | 2 | 1 | True | 0 | ROZPOCET
| VV |  | 3,80*(5,55*2+3,135) |  | 54.093 | [12 empty] | VV | 2 | 2 | True | 0 | ROZPOCET
| VV |  | odpočet otvorů | [14 empty] | VV | 2 | 1 | True | 0 | ROZPOCET
| VV |  | -(1,337*2,266) |  | -3.03 | [12 empty] | VV | 2 | 2 | True | 0 | ROZPOCET
| VV |  | 3. NP | [14 empty] | VV | 2 | 1 | True | 0 | ROZPOCET
| VV |  | m.č. 3.000.01 | [14 empty] | VV | 2 | 1 | True | 0 | ROZPOCET
| VV |  | 3,80*(5,55*2+3,135) |  | 54.093 | [12 empty] | VV | 2 | 2 | True | 0 | ROZPOCET
| VV |  | odpočet otvorů | [14 empty] | VV | 2 | 1 | True | 0 | ROZPOCET
| VV |  | -(1,337*2,266) |  | -3.03 | [12 empty] | VV | 2 | 2 | True | 0 | ROZPOCET
| VV |  | 4. NP | [14 empty] | VV | 2 | 1 | True | 0 | ROZPOCET
| VV |  | m.č. 4.000.01 | [14 empty] | VV | 2 | 1 | True | 0 | ROZPOCET
| VV |  | 3,80*(5,55*2+3,135) |  | 54.093 | [12 empty] | VV | 2 | 2 | True | 0 | ROZPOCET
| VV |  | odpočet otvorů | [14 empty] | VV | 2 | 1 | True | 0 | ROZPOCET
| VV |  | -(1,337*2,266) |  | -3.03 | [12 empty] | VV | 2 | 2 | True | 0 | ROZPOCET
| VV |  | 5. NP | [14 empty] | VV | 2 | 1 | True | 0 | ROZPOCET
| VV |  | m.č. 5.000.01 | [14 empty] | VV | 2 | 1 | True | 0 | ROZPOCET
| VV |  | 3,80*(5,55*2+3,135) |  | 54.093 | [12 empty] | VV | 2 | 2 | True | 0 | ROZPOCET
| VV |  | odpočet otvorů | [14 empty] | VV | 2 | 1 | True | 0 | ROZPOCET
| VV |  | -(1,337*2,266) |  | -3.03 | [12 empty] | VV | 2 | 2 | True | 0 | ROZPOCET
| VV |  | 6. NP | [14 empty] | VV | 2 | 1 | True | 0 | ROZPOCET
| VV |  | m.č. 6.000.01 | [14 empty] | VV | 2 | 1 | True | 0 | ROZPOCET
| VV |  | 3,80*(5,55*2+3,170) |  | 54.226 | [12 empty] | VV | 2 | 2 | True | 0 | ROZPOCET
| VV |  | odpočet otvorů | [14 empty] | VV | 2 | 1 | True | 0 | ROZPOCET
| VV |  | -(1,337*2,266) |  | -3.03 | [12 empty] | VV | 2 | 2 | True | 0 | ROZPOCET
| VV |  | Součet |  | 311.302 | [12 empty] | VV | 2 | 4 | True | 1 | ROZPOCET
3 | K | 611321131.R01 | Jemnozrnná vápenná štuková omítka vnitřních stropů na bázi písku, vápna (bílé vápno, přírodní vysoce hydraulické vápno) a hydraulických přísad a dále s aditivy pro lepší zpracování a přídržnost. | m2 | 218.3 |  | 0 | R-položka |  | snížená |  | 0 | 0.003 | 0.6549 | 0 | 0 | 4 | K | 2 |  |  |  | ROZPOCET | 0 | 0 | 0 | 0 | 0 | 2 | 0 | 4 | 165799494
| VV |  | viz popis navrhovaných úprav č. 12 | [14 empty] | VV | 2 | 1 | True | 0 | ROZPOCET
| VV |  | 1. NP | [14 empty] | VV | 2 | 1 | True | 0 | ROZPOCET
| VV |  | strop | [14 empty] | VV | 2 | 1 | True | 0 | ROZPOCET
| VV |  | m.č. 1.000.04 | [14 empty] | VV | 2 | 1 | True | 0 | ROZPOCET
| VV |  | 1,60 |  | 1.6 | [12 empty] | VV | 2 | 2 | True | 0 | ROZPOCET
| VV |  | 2. NP | [14 empty] | VV | 2 | 1 | True | 0 | ROZPOCET
| VV |  | m.č. 2.000.02 - 03 | [14 empty] | VV | 2 | 1 | True | 0 | ROZPOCET
| VV |  | 40,70+1,60 |  | 42.3 | [12 empty] | VV | 2 | 2 | True | 0 | ROZPOCET
| VV |  | 3. NP | [14 empty] | VV | 2 | 1 | True | 0 | ROZPOCET
| VV |  | m.č. 3.000.02 -03 | [14 empty] | VV | 2 | 1 | True | 0 | ROZPOCET
| VV |  | 41,40+1,60 |  | 43 | [12 empty] | VV | 2 | 2 | True | 0 | ROZPOCET
| VV |  | 4. NP | [14 empty] | VV | 2 | 1 | True | 0 | ROZPOCET
| VV |  | m.č. 4.000.02-03 | [14 empty] | VV | 2 | 1 | True | 0 | ROZPOCET
| VV |  | 40,40+1,60 |  | 42 | [12 empty] | VV | 2 | 2 | True | 0 | ROZPOCET
| VV |  | 5. NP | [14 empty] | VV | 2 | 1 | True | 0 | ROZPOCET
| VV |  | m.č. 5.000.02-03 | [14 empty] | VV | 2 | 1 | True | 0 | ROZPOCET
| VV |  | 40,90+1,60 |  | 42.5 | [12 empty] | VV | 2 | 2 | True | 0 | ROZPOCET
| VV |  | 6. NP | [14 empty] | VV | 2 | 1 | True | 0 | ROZPOCET
| VV |  | m.č. 6.000.02 | [14 empty] | VV | 2 | 1 | True | 0 | ROZPOCET
| VV |  | 46,90 |  | 46.9 | [12 empty] | VV | 2 | 2 | True | 0 | ROZPOCET
| VV |  | Součet |  | 218.3 | [12 empty] | VV | 2 | 4 | True | 1 | ROZPOCET
4 | K | 611321133.R01 | Jemnozrnná vápenná štuková omítka vnitřních kleneb na bázi písku, vápna (bílé vápno, přírodní vysoce hydraulické vápno) a hydraulických přísad a dále s aditivy pro lepší zpracování a přídržnost. | m2 | 40.3 |  | 0 | R-položka |  | snížená |  | 0 | 0.003 | 0.1209 | 0 | 0 | 4 | K | 2 |  |  |  | ROZPOCET | 0 | 0 | 0 | 0 | 0 | 2 | 0 | 4 | -955075639
| VV |  | viz popis navrhovaných úprav č. 12 | [14 empty] | VV | 2 | 1 | True | 0 | ROZPOCET
| VV |  | 1. NP | [14 empty] | VV | 2 | 1 | True | 0 | ROZPOCET
| VV |  | strop | [14 empty] | VV | 2 | 1 | True | 0 | ROZPOCET
| VV |  | m.č. 1.000.02 | [14 empty] | VV | 2 | 1 | True | 0 | ROZPOCET
| VV |  | 40,30 |  | 40.3 | [12 empty] | VV | 2 | 2 | True | 0 | ROZPOCET
| VV |  | Součet |  | 40.3 | [12 empty] | VV | 2 | 4 | True | 1 | ROZPOCET
5 | K | 611321135.R01 | Jemnozrnná vápenná štuková omítka vnitřních schodišťových konstrukcí na bázi písku, vápna (bílé vápno, přírodní vysoce hydraulické vápno) a hydraulických přísad a dále s aditivy pro lepší zpracování a přídržnost. | m2 | 416.202 |  | 0 | R-položka |  | snížená |  | 0 | 0.003 | 1.2486 | 0 | 0 | 4 | K | 2 |  |  |  | ROZPOCET | 0 | 0 | 0 | 0 | 0 | 2 | 0 | 4 | 1399526794
| VV |  | viz popis navrhovaných úprav č. 12 | [14 empty] | VV | 2 | 1 | True | 0 | ROZPOCET
| VV |  | 1. NP | [14 empty] | VV | 2 | 1 | True | 0 | ROZPOCET
| VV |  | strop | [14 empty] | VV | 2 | 1 | True | 0 | ROZPOCET
| VV |  | m.č. 1.000.01 | [14 empty] | VV | 2 | 1 | True | 0 | ROZPOCET
| VV |  | 17,40 |  | 17.4 | [12 empty] | VV | 2 | 2 | True | 0 | ROZPOCET
| VV |  | stěny | [14 empty] | VV | 2 | 1 | True | 0 | ROZPOCET
| VV |  | m.č. 1.000.01 | [14 empty] | VV | 2 | 1 | True | 0 | ROZPOCET
| VV |  | 4,10*(5,55*2+3,135) |  | 58.364 | [12 empty] | VV | 2 | 2 | True | 0 | ROZPOCET
| VV |  | odpočet otvorů | [14 empty] | VV | 2 | 1 | True | 0 | ROZPOCET
| VV |  | -(1,274*1,97) |  | -2.51 | [12 empty] | VV | 2 | 2 | True | 0 | ROZPOCET
| VV |  | 2. NP | [14 empty] | VV | 2 | 1 | True | 0 | ROZPOCET
| VV |  | strop | [14 empty] | VV | 2 | 1 | True | 0 | ROZPOCET
| VV |  | m.č. 2.000.01 | [14 empty] | VV | 2 | 1 | True | 0 | ROZPOCET
| VV |  | 17,40 |  | 17.4 | [12 empty] | VV | 2 | 2 | True | 0 | ROZPOCET
| VV |  | stěny | [14 empty] | VV | 2 | 1 | True | 0 | ROZPOCET
| VV |  | m.č. 2.000.01 | [14 empty] | VV | 2 | 1 | True | 0 | ROZPOCET
| VV |  | 3,80*(5,55*2+3,135) |  | 54.093 | [12 empty] | VV | 2 | 2 | True | 0 | ROZPOCET
| VV |  | odpočet otvorů | [14 empty] | VV | 2 | 1 | True | 0 | ROZPOCET
| VV |  | -(1,337*2,266) |  | -3.03 | [12 empty] | VV | 2 | 2 | True | 0 | ROZPOCET
| VV |  | 3. NP | [14 empty] | VV | 2 | 1 | True | 0 | ROZPOCET
| VV |  | strop | [14 empty] | VV | 2 | 1 | True | 0 | ROZPOCET
| VV |  | m.č. 3.000.01 | [14 empty] | VV | 2 | 1 | True | 0 | ROZPOCET
| VV |  | 17,40 |  | 17.4 | [12 empty] | VV | 2 | 2 | True | 0 | ROZPOCET
| VV |  | stěny | [14 empty] | VV | 2 | 1 | True | 0 | ROZPOCET
| VV |  | m.č. 3.000.01 | [14 empty] | VV | 2 | 1 | True | 0 | ROZPOCET
| VV |  | 3,80*(5,55*2+3,135) |  | 54.093 | [12 empty] | VV | 2 | 2 | True | 0 | ROZPOCET
| VV |  | odpočet otvorů | [14 empty] | VV | 2 | 1 | True | 0 | ROZPOCET
| VV |  | -(1,337*2,266) |  | -3.03 | [12 empty] | VV | 2 | 2 | True | 0 | ROZPOCET
| VV |  | 4. NP | [14 empty] | VV | 2 | 1 | True | 0 | ROZPOCET
| VV |  | strop | [14 empty] | VV | 2 | 1 | True | 0 | ROZPOCET
| VV |  | m.č. 4.000.01 | [14 empty] | VV | 2 | 1 | True | 0 | ROZPOCET
| VV |  | 17,40 |  | 17.4 | [12 empty] | VV | 2 | 2 | True | 0 | ROZPOCET
| VV |  | stěny | [14 empty] | VV | 2 | 1 | True | 0 | ROZPOCET
| VV |  | m.č. 4.000.01 | [14 empty] | VV | 2 | 1 | True | 0 | ROZPOCET
| VV |  | 3,80*(5,55*2+3,135) |  | 54.093 | [12 empty] | VV | 2 | 2 | True | 0 | ROZPOCET
| VV |  | odpočet otvorů | [14 empty] | VV | 2 | 1 | True | 0 | ROZPOCET
| VV |  | -(1,337*2,266) |  | -3.03 | [12 empty] | VV | 2 | 2 | True | 0 | ROZPOCET
| VV |  | 5. NP | [14 empty] | VV | 2 | 1 | True | 0 | ROZPOCET
| VV |  | strop | [14 empty] | VV | 2 | 1 | True | 0 | ROZPOCET
| VV |  | m.č. 5.000.01 | [14 empty] | VV | 2 | 1 | True | 0 | ROZPOCET
| VV |  | 17,40 |  | 17.4 | [12 empty] | VV | 2 | 2 | True | 0 | ROZPOCET
| VV |  | stěny | [14 empty] | VV | 2 | 1 | True | 0 | ROZPOCET
| VV |  | m.č. 5.000.01 | [14 empty] | VV | 2 | 1 | True | 0 | ROZPOCET
| VV |  | 3,80*(5,55*2+3,135) |  | 54.093 | [12 empty] | VV | 2 | 2 | True | 0 | ROZPOCET
| VV |  | odpočet otvorů | [14 empty] | VV | 2 | 1 | True | 0 | ROZPOCET
| VV |  | -(1,337*2,266) |  | -3.03 | [12 empty] | VV | 2 | 2 | True | 0 | ROZPOCET
| VV |  | 6. NP | [14 empty] | VV | 2 | 1 | True | 0 | ROZPOCET
| VV |  | strop | [14 empty] | VV | 2 | 1 | True | 0 | ROZPOCET
| VV |  | m.č. 6.000.01 | [14 empty] | VV | 2 | 1 | True | 0 | ROZPOCET
| VV |  | 17,90 |  | 17.9 | [12 empty] | VV | 2 | 2 | True | 0 | ROZPOCET
| VV |  | stěny | [14 empty] | VV | 2 | 1 | True | 0 | ROZPOCET
| VV |  | m.č. 6.000.01 | [14 empty] | VV | 2 | 1 | True | 0 | ROZPOCET
| VV |  | 3,80*(5,55*2+3,170) |  | 54.226 | [12 empty] | VV | 2 | 2 | True | 0 | ROZPOCET
| VV |  | odpočet otvorů | [14 empty] | VV | 2 | 1 | True | 0 | ROZPOCET
| VV |  | -(1,337*2,266) |  | -3.03 | [12 empty] | VV | 2 | 2 | True | 0 | ROZPOCET
| VV |  | Součet |  | 416.202 | [12 empty] | VV | 2 | 4 | True | 1 | ROZPOCET
6 | K | 611325401 | Oprava vnitřní vápenocementové hrubé omítky stropů v rozsahu plochy do 10 % | m2 | 363.5 |  | 0 | CS ÚRS 2023 02 |  | snížená |  | 0 | 0.0052 | 1.8902 | 0 | 0 | 4 | K | 2 |  |  |  | ROZPOCET | 0 | 0 | 0 | 0 | 0 | 2 | 0 | 4 | -1092264326
7 | K | 612131141.R01 | Minerální zpevňovací silikátový základní nátěr na bázi kombinace pojiv - křemičitého solu a hydrosolu vnitřních stěn nanášený ručně | m2 | 696.897 |  | 0 | R-položka |  | snížená |  | 0 | 0.002 | 1.3938 | 0 | 0 | 4 | K | 2 |  |  |  | ROZPOCET | 0 | 0 | 0 | 0 | 0 | 2 | 0 | 4 | -364597493
| VV |  | viz popis navrhovaných úprav č. 12 | [14 empty] | VV | 2 | 1 | True | 0 | ROZPOCET
| VV |  | 1. NP | [14 empty] | VV | 2 | 1 | True | 0 | ROZPOCET
| VV |  | stěny | [14 empty] | VV | 2 | 1 | True | 0 | ROZPOCET
| VV |  | m.č. 1.000.02 | [14 empty] | VV | 2 | 1 | True | 0 | ROZPOCET
| VV |  | 4,00*(15,90+3,295+2,17+1,535+10,585+2,235+1,63+2,30) |  | 158.6 | [12 empty] | VV | 2 | 2 | True | 0 | ROZPOCET
| VV |  | odpočet otvorů | [14 empty] | VV | 2 | 1 | True | 0 | ROZPOCET
| VV |  | -(1,952*3,324+0,794*1,97+3,135*4,00+0,696*1,97+1,248*2,50+1,011*2,222+0,963*2,576+1,248*2,50+0,903*3,143+1,247*2,309+1,241*2,309+1,269*2,309) |  | -44.444 | [12 empty] | VV | 2 | 2 | True | 0 | ROZPOCET
| VV |  | -(1,303*2,309+0,901*3,143) |  | -5.84 | [12 empty] | VV | 2 | 2 | True | 0 | ROZPOCET
| VV |  | m.č. 1.000.04 | [14 empty] | VV | 2 | 1 | True | 0 | ROZPOCET
| VV |  | 3,90*(1,035+1,29)*2 |  | 18.135 | [12 empty] | VV | 2 | 2 | True | 0 | ROZPOCET
| VV |  | odpočet otvorů | [14 empty] | VV | 2 | 1 | True | 0 | ROZPOCET
| VV |  | -(0,696*1,97) |  | -1.371 | [12 empty] | VV | 2 | 2 | True | 0 | ROZPOCET
| VV |  | odpočet obkladu | [14 empty] | VV | 2 | 1 | True | 0 | ROZPOCET
| VV |  | -(1,60*(1,035+1,775*2+0,256)) |  | -7.746 | [12 empty] | VV | 2 | 2 | True | 0 | ROZPOCET
| VV |  | 2. NP | [14 empty] | VV | 2 | 1 | True | 0 | ROZPOCET
| VV |  | stěny | [14 empty] | VV | 2 | 1 | True | 0 | ROZPOCET
| VV |  | m.č. 2.000.02 | [14 empty] | VV | 2 | 1 | True | 0 | ROZPOCET
| VV |  | 3,70*(15,865+3,295+2,39+1,48+10,60+1,855+0,875+1,645+3,38) |  | 153.125 | [12 empty] | VV | 2 | 2 | True | 0 | ROZPOCET
| VV |  | odpočet otvorů | [14 empty] | VV | 2 | 1 | True | 0 | ROZPOCET
| VV |  | okna | [14 empty] | VV | 2 | 1 | True | 0 | ROZPOCET
| VV |  | -(1,244*2,309+1,263*2,309+1,269*2,309+1,241*2,309+1,247*2,309+1,193*2,309) |  | -17.218 | [12 empty] | VV | 2 | 2 | True | 0 | ROZPOCET
| VV |  | zakrytí vstupních dveří do bytů - viz popis navrhovaných úprav č. 2 | [14 empty] | VV | 2 | 1 | True | 0 | ROZPOCET
| VV |  | -(0,907*2,819+1,109*2,017+1,246*2,59+0,794*1,97+1,254*2,50+0,971*2,039+1,704*2,039+1,239*2,59) |  | -21.383 | [12 empty] | VV | 2 | 2 | True | 0 | ROZPOCET
| VV |  | schodiště | [14 empty] | VV | 2 | 1 | True | 0 | ROZPOCET
| VV |  | -(3,135*3,70) |  | -11.6 | [12 empty] | VV | 2 | 2 | True | 0 | ROZPOCET
| VV |  | m.č. 2.000.03 | [14 empty] | VV | 2 | 1 | True | 0 | ROZPOCET
| VV |  | 3,80*(1,29+1,035)*2 |  | 17.67 | [12 empty] | VV | 2 | 2 | True | 0 | ROZPOCET
| VV |  | odpočet otvorů | [14 empty] | VV | 2 | 1 | True | 0 | ROZPOCET
| VV |  | -(0,696*1,97) |  | -1.371 | [12 empty] | VV | 2 | 2 | True | 0 | ROZPOCET
| VV |  | odpočet obkladů | [14 empty] | VV | 2 | 1 | True | 0 | ROZPOCET
| VV |  | -(1,60*(1,615*2+1,035+0,265)) |  | -7.248 | [12 empty] | VV | 2 | 2 | True | 0 | ROZPOCET
| VV |  | 3. NP | [14 empty] | VV | 2 | 1 | True | 0 | ROZPOCET
| VV |  | stěny | [14 empty] | VV | 2 | 1 | True | 0 | ROZPOCET
| VV |  | m.č. 3.000.02 | [14 empty] | VV | 2 | 1 | True | 0 | ROZPOCET
| VV |  | 3,70*(15,86+3,295+2,39+1,48+10,60+1,855+0,915+1,675+3,36) |  | 153.291 | [12 empty] | VV | 2 | 2 | True | 0 | ROZPOCET
| VV |  | odpočet otvorů | [14 empty] | VV | 2 | 1 | True | 0 | ROZPOCET
| VV |  | okna | [14 empty] | VV | 2 | 1 | True | 0 | ROZPOCET
| VV |  | -(1,247*2,309+1,263*2,309+1,269*2,309+1,241*2,309+1,247*2,309+1,193*2,309) |  | -17.225 | [12 empty] | VV | 2 | 2 | True | 0 | ROZPOCET
| VV |  | zakrytí vstupních dveří do bytů - viz popis navrhovaných úprav č. 2 | [14 empty] | VV | 2 | 1 | True | 0 | ROZPOCET
| VV |  | -(1,54*2,60+1,239*2,59+1,074*2,039+0,794*1,97+1,252*2,59+0,794*1,97+1,253*2,59+1,066*2,017+1,064*2,017) |  | -23.315 | [12 empty] | VV | 2 | 2 | True | 0 | ROZPOCET
| VV |  | schodiště | [14 empty] | VV | 2 | 1 | True | 0 | ROZPOCET
| VV |  | -(3,135*3,70) |  | -11.6 | [12 empty] | VV | 2 | 2 | True | 0 | ROZPOCET
| VV |  | m.č. 3.000.03 | [14 empty] | VV | 2 | 1 | True | 0 | ROZPOCET
| VV |  | 3,80*(1,29+1,035)*2 |  | 17.67 | [12 empty] | VV | 2 | 2 | True | 0 | ROZPOCET
| VV |  | odpočet otvorů | [14 empty] | VV | 2 | 1 | True | 0 | ROZPOCET
| VV |  | -(0,696*1,97) |  | -1.371 | [12 empty] | VV | 2 | 2 | True | 0 | ROZPOCET
| VV |  | odpočet obkladů | [14 empty] | VV | 2 | 1 | True | 0 | ROZPOCET
| VV |  | -(1,60*(1,615*2+1,035+0,265)) |  | -7.248 | [12 empty] | VV | 2 | 2 | True | 0 | ROZPOCET
| VV |  | 4. NP | [14 empty] | VV | 2 | 1 | True | 0 | ROZPOCET
| VV |  | stěny | [14 empty] | VV | 2 | 1 | True | 0 | ROZPOCET
| VV |  | m.č. 4.000.02 | [14 empty] | VV | 2 | 1 | True | 0 | ROZPOCET
| VV |  | 3,70*(15,865+3,297+2,39+1,48+10,60+1,855+1,01+1,60+3,46) |  | 153.761 | [12 empty] | VV | 2 | 2 | True | 0 | ROZPOCET
| VV |  | odpočet otvorů | [14 empty] | VV | 2 | 1 | True | 0 | ROZPOCET
| VV |  | okna | [14 empty] | VV | 2 | 1 | True | 0 | ROZPOCET
| VV |  | -(1,247*2,309+1,263*2,309+1,269*2,309+1,241*2,309+1,247*2,309+1,193*2,309) |  | -17.225 | [12 empty] | VV | 2 | 2 | True | 0 | ROZPOCET
| VV |  | zakrytí vstupních dveří do bytů - viz popis navrhovaných úprav č. 2 | [14 empty] | VV | 2 | 1 | True | 0 | ROZPOCET
| VV |  | -(1,54*2,60+1,251*2,59+1,074*2,039+0,794*1,97+1,252*2,59+0,794*1,97+1,253*2,59+1,066*2,017+1,064*2,017) |  | -23.346 | [12 empty] | VV | 2 | 2 | True | 0 | ROZPOCET
| VV |  | schodiště | [14 empty] | VV | 2 | 1 | True | 0 | ROZPOCET
| VV |  | -(3,135*3,70) |  | -11.6 | [12 empty] | VV | 2 | 2 | True | 0 | ROZPOCET
| VV |  | m.č. 4.000.03 | [14 empty] | VV | 2 | 1 | True | 0 | ROZPOCET
| VV |  | 3,80*(1,29+1,035)*2 |  | 17.67 | [12 empty] | VV | 2 | 2 | True | 0 | ROZPOCET
| VV |  | odpočet otvorů | [14 empty] | VV | 2 | 1 | True | 0 | ROZPOCET
| VV |  | -(0,696*1,97) |  | -1.371 | [12 empty] | VV | 2 | 2 | True | 0 | ROZPOCET
| VV |  | odpočet obkladů | [14 empty] | VV | 2 | 1 | True | 0 | ROZPOCET
| VV |  | -(1,60*(1,615*2+1,035+0,265)) |  | -7.248 | [12 empty] | VV | 2 | 2 | True | 0 | ROZPOCET
| VV |  | 5. NP | [14 empty] | VV | 2 | 1 | True | 0 | ROZPOCET
| VV |  | stěny | [14 empty] | VV | 2 | 1 | True | 0 | ROZPOCET
| VV |  | m.č. 5.000.02 | [14 empty] | VV | 2 | 1 | True | 0 | ROZPOCET
| VV |  | 3,70*(15,86+3,295+2,39+1,48+10,60+1,855+0,925+1,70+3,405) |  | 153.587 | [12 empty] | VV | 2 | 2 | True | 0 | ROZPOCET
| VV |  | odpočet otvorů | [14 empty] | VV | 2 | 1 | True | 0 | ROZPOCET
| VV |  | okna | [14 empty] | VV | 2 | 1 | True | 0 | ROZPOCET
| VV |  | -(1,247*2,309+1,263*2,309+1,269*2,309+1,241*2,309+1,247*2,309+1,193*2,309) |  | -17.225 | [12 empty] | VV | 2 | 2 | True | 0 | ROZPOCET
| VV |  | zakrytí vstupních dveří do bytů - viz popis navrhovaných úprav č. 2 | [14 empty] | VV | 2 | 1 | True | 0 | ROZPOCET
| VV |  | -(0,995*1,97+1,239*2,59+0,893*1,97+1,245*2,50+0,794*1,97+0,791*1,97+0,898*1,97+0,985*2,039+1,077*2,017) |  | -19.113 | [12 empty] | VV | 2 | 2 | True | 0 | ROZPOCET
| VV |  | schodiště | [14 empty] | VV | 2 | 1 | True | 0 | ROZPOCET
| VV |  | -(3,135*3,70) |  | -11.6 | [12 empty] | VV | 2 | 2 | True | 0 | ROZPOCET
| VV |  | m.č. 5.000.03 | [14 empty] | VV | 2 | 1 | True | 0 | ROZPOCET
| VV |  | 3,80*(1,29+1,035)*2 |  | 17.67 | [12 empty] | VV | 2 | 2 | True | 0 | ROZPOCET
| VV |  | odpočet otvorů | [14 empty] | VV | 2 | 1 | True | 0 | ROZPOCET
| VV |  | -(0,696*1,97) |  | -1.371 | [12 empty] | VV | 2 | 2 | True | 0 | ROZPOCET
| VV |  | odpočet obkladů | [14 empty] | VV | 2 | 1 | True | 0 | ROZPOCET
| VV |  | -(1,60*(1,615*2+1,035+0,265)) |  | -7.248 | [12 empty] | VV | 2 | 2 | True | 0 | ROZPOCET
| VV |  | 6. NP | [14 empty] | VV | 2 | 1 | True | 0 | ROZPOCET
| VV |  | stěny | [14 empty] | VV | 2 | 1 | True | 0 | ROZPOCET
| VV |  | m.č. 6.000.02 | [14 empty] | VV | 2 | 1 | True | 0 | ROZPOCET
| VV |  | (2,50+3,00)/2*(1,16+5,965+10,50+0,512+4,38+9,00+1,56+6,12+1,80+10,59+1,74+2,85) |  | 154.487 | [12 empty] | VV | 2 | 2 | True | 0 | ROZPOCET
| VV |  | odpočet otvorů | [14 empty] | VV | 2 | 1 | True | 0 | ROZPOCET
| VV |  | okna | [14 empty] | VV | 2 | 1 | True | 0 | ROZPOCET
| VV |  | -(1,337*2,266) |  | -3.03 | [12 empty] | VV | 2 | 2 | True | 0 | ROZPOCET
| VV |  | zakrytí vstupních dveří do bytů | [14 empty] | VV | 2 | 1 | True | 0 | ROZPOCET
| VV |  | -(0,802*1,97+0,815*1,97+0,80*1,97*3+0,90*1,97*5+1,337*1,97) |  | -19.412 | [12 empty] | VV | 2 | 2 | True | 0 | ROZPOCET
| VV |  | Součet |  | 696.897 | [12 empty] | VV | 2 | 4 | True | 1 | ROZPOCET
8 | K | 612321131.R01 | Jemnozrnná vápenná štuková omítka vnitřních stěn na bázi písku, vápna (bílé vápno, přírodní vysoce hydraulické vápno) a hydraulických přísad a dále s aditivy pro lepší zpracování a přídržnost. | m2 | 696.897 |  | 0 | R-položka |  | snížená |  | 0 | 0.003 | 2.0907 | 0 | 0 | 4 | K | 2 |  |  |  | ROZPOCET | 0 | 0 | 0 | 0 | 0 | 2 | 0 | 4 | -1319493068
9 | K | 612325101 | Vápenocementová hrubá omítka rýh ve stěnách š do 150 mm | m2 | 72.5 |  | 0 | CS ÚRS 2023 02 |  | snížená |  | 0 | 0.0389 | 2.8203 | 0 | 0 | 4 | K | 2 |  |  |  | ROZPOCET | 0 | 0 | 0 | 0 | 0 | 2 | 0 | 4 | -261963069
| VV |  | 1. NP - 6. NP | [14 empty] | VV | 2 | 1 | True | 0 | ROZPOCET
| VV |  | (200,00+250,00*5)*0,05 |  | 72.5 | [12 empty] | VV | 2 | 2 | True | 0 | ROZPOCET
| VV |  | Součet |  | 72.5 | [12 empty] | VV | 2 | 4 | True | 1 | ROZPOCET
10 | K | 612325401 | Oprava vnitřní vápenocementové hrubé omítky stěn v rozsahu plochy do 10 % | m2 | 824.958 |  | 0 | CS ÚRS 2023 02 |  | snížená |  | 0 | 0.0052 | 4.2898 | 0 | 0 | 4 | K | 2 |  |  |  | ROZPOCET | 0 | 0 | 0 | 0 | 0 | 2 | 0 | 4 | 590130097
11 | K | 619996117 | Ochrana podlahy obedněním z OSB desek | m2 | 363.5 |  | 0 | CS ÚRS 2023 02 |  | snížená |  | 0 | 0.017639 | 6.4119 | 0.02 | 7.27 | 4 | K | 2 |  |  |  | ROZPOCET | 0 | 0 | 0 | 0 | 0 | 2 | 0 | 4 | -14983855
| VV |  | viz popis navrhovaných úprav č. 3 | [14 empty] | VV | 2 | 1 | True | 0 | ROZPOCET
| VV |  | 1. NP | [14 empty] | VV | 2 | 1 | True | 0 | ROZPOCET
| VV |  | m.č. 1.000.01, 02, 04 | [14 empty] | VV | 2 | 1 | True | 0 | ROZPOCET
| VV |  | 88,90-29,60 |  | 59.3 | [12 empty] | VV | 2 | 2 | True | 0 | ROZPOCET
| VV |  | 2. NP | [14 empty] | VV | 2 | 1 | True | 0 | ROZPOCET
| VV |  | m.č. 2.000.01 - 03 | [14 empty] | VV | 2 | 1 | True | 0 | ROZPOCET
| VV |  | 59,70 |  | 59.7 | [12 empty] | VV | 2 | 2 | True | 0 | ROZPOCET
| VV |  | 3. NP | [14 empty] | VV | 2 | 1 | True | 0 | ROZPOCET
| VV |  | m.č. 3.000.01 - 03 | [14 empty] | VV | 2 | 1 | True | 0 | ROZPOCET
| VV |  | 60,40 |  | 60.4 | [12 empty] | VV | 2 | 2 | True | 0 | ROZPOCET
| VV |  | 4. NP | [14 empty] | VV | 2 | 1 | True | 0 | ROZPOCET
| VV |  | m.č. 4.000.01 - 03 | [14 empty] | VV | 2 | 1 | True | 0 | ROZPOCET
| VV |  | 59,40 |  | 59.4 | [12 empty] | VV | 2 | 2 | True | 0 | ROZPOCET
| VV |  | 5. NP | [14 empty] | VV | 2 | 1 | True | 0 | ROZPOCET
| VV |  | m.č. 5.000.01 - 03 | [14 empty] | VV | 2 | 1 | True | 0 | ROZPOCET
| VV |  | 59,90 |  | 59.9 | [12 empty] | VV | 2 | 2 | True | 0 | ROZPOCET
| VV |  | 6. NP | [14 empty] | VV | 2 | 1 | True | 0 | ROZPOCET
| VV |  | m.č. 6.000.01 - 02 | [14 empty] | VV | 2 | 1 | True | 0 | ROZPOCET
| VV |  | 64,80 |  | 64.8 | [12 empty] | VV | 2 | 2 | True | 0 | ROZPOCET
| VV |  | Součet |  | 363.5 | [12 empty] | VV | 2 | 4 | True | 1 | ROZPOCET
12 | K | 619996145 | Ochrana konstrukcí nebo samostatných prvků obalením geotextilií | m2 | 363.5 |  | 0 | CS ÚRS 2023 02 |  | snížená |  | 0 | 0.00022 | 0.07997 | 0.002 | 0.727 | 4 | K | 2 |  |  |  | ROZPOCET | 0 | 0 | 0 | 0 | 0 | 2 | 0 | 4 | 1834316684
| D | 9 | Ostatní konstrukce a práce, bourání |  |  |  | 0 |  |  |  |  | 0 |  | 0.059978 |  | 4.7538 | 1 | D | 1 |  |  |  | ROZPOCET | [6 empty] | 0
13 | K | 952901111 | Vyčištění budov bytové a občanské výstavby při výšce podlaží do 4 m | m2 | 363.5 |  | 0 | CS ÚRS 2023 02 |  | snížená |  | 0 | 3.5e-05 | 0.012722 | 0 | 0 | 4 | K | 2 |  |  |  | ROZPOCET | 0 | 0 | 0 | 0 | 0 | 2 | 0 | 4 | -1094370203
| VV |  | viz popis navrhovaných úprav č. 3 | [14 empty] | VV | 2 | 1 | True | 0 | ROZPOCET
| VV |  | 1. NP | [14 empty] | VV | 2 | 1 | True | 0 | ROZPOCET
| VV |  | m.č. 1.000.01, 02, 04 | [14 empty] | VV | 2 | 1 | True | 0 | ROZPOCET
| VV |  | 88,90-29,60 |  | 59.3 | [12 empty] | VV | 2 | 2 | True | 0 | ROZPOCET
| VV |  | 2. NP | [14 empty] | VV | 2 | 1 | True | 0 | ROZPOCET
| VV |  | m.č. 2.000.01 - 03 | [14 empty] | VV | 2 | 1 | True | 0 | ROZPOCET
| VV |  | 59,70 |  | 59.7 | [12 empty] | VV | 2 | 2 | True | 0 | ROZPOCET
| VV |  | 3. NP | [14 empty] | VV | 2 | 1 | True | 0 | ROZPOCET
| VV |  | m.č. 3.000.01 - 03 | [14 empty] | VV | 2 | 1 | True | 0 | ROZPOCET
| VV |  | 60,40 |  | 60.4 | [12 empty] | VV | 2 | 2 | True | 0 | ROZPOCET
| VV |  | 4. NP | [14 empty] | VV | 2 | 1 | True | 0 | ROZPOCET
| VV |  | m.č. 4.000.01 - 03 | [14 empty] | VV | 2 | 1 | True | 0 | ROZPOCET
| VV |  | 59,40 |  | 59.4 | [12 empty] | VV | 2 | 2 | True | 0 | ROZPOCET
| VV |  | 5. NP | [14 empty] | VV | 2 | 1 | True | 0 | ROZPOCET
| VV |  | m.č. 5.000.01 - 03 | [14 empty] | VV | 2 | 1 | True | 0 | ROZPOCET
| VV |  | 59,90 |  | 59.9 | [12 empty] | VV | 2 | 2 | True | 0 | ROZPOCET
| VV |  | 6. NP | [14 empty] | VV | 2 | 1 | True | 0 | ROZPOCET
| VV |  | m.č. 6.000.01 - 02 | [14 empty] | VV | 2 | 1 | True | 0 | ROZPOCET
| VV |  | 64,80 |  | 64.8 | [12 empty] | VV | 2 | 2 | True | 0 | ROZPOCET
| VV |  | Součet |  | 363.5 | [12 empty] | VV | 2 | 4 | True | 1 | ROZPOCET
15 | K | 978011121 | Otlučení (osekání) vnitřní vápenné nebo vápenocementové omítky stropů v rozsahu přes 5 do 10 % | m2 | 363.5 |  | 0 | CS ÚRS 2023 02 |  | snížená |  | 0 | 0 | 0 | 0.004 | 1.454 | 4 | K | 2 |  |  |  | ROZPOCET | 0 | 0 | 0 | 0 | 0 | 2 | 0 | 4 | 803350902
| VV |  | viz popis navrhovaných úprav č. 8 | [14 empty] | VV | 2 | 1 | True | 0 | ROZPOCET
| VV |  | 1. NP | [14 empty] | VV | 2 | 1 | True | 0 | ROZPOCET
| VV |  | strop | [14 empty] | VV | 2 | 1 | True | 0 | ROZPOCET
| VV |  | m.č. 1.000.01, 02, 04 | [14 empty] | VV | 2 | 1 | True | 0 | ROZPOCET
| VV |  | 88,90-29,60 |  | 59.3 | [12 empty] | VV | 2 | 2 | True | 0 | ROZPOCET
| VV |  | 2. NP | [14 empty] | VV | 2 | 1 | True | 0 | ROZPOCET
| VV |  | m.č. 2.000.01 - 03 | [14 empty] | VV | 2 | 1 | True | 0 | ROZPOCET
| VV |  | 59,70 |  | 59.7 | [12 empty] | VV | 2 | 2 | True | 0 | ROZPOCET
| VV |  | 3. NP | [14 empty] | VV | 2 | 1 | True | 0 | ROZPOCET
| VV |  | m.č. 3.000.01 - 03 | [14 empty] | VV | 2 | 1 | True | 0 | ROZPOCET
| VV |  | 60,40 |  | 60.4 | [12 empty] | VV | 2 | 2 | True | 0 | ROZPOCET
| VV |  | 4. NP | [14 empty] | VV | 2 | 1 | True | 0 | ROZPOCET
| VV |  | m.č. 4.000.01 - 03 | [14 empty] | VV | 2 | 1 | True | 0 | ROZPOCET
| VV |  | 59,40 |  | 59.4 | [12 empty] | VV | 2 | 2 | True | 0 | ROZPOCET
| VV |  | 5. NP | [14 empty] | VV | 2 | 1 | True | 0 | ROZPOCET
| VV |  | m.č. 5.000.01 - 03 | [14 empty] | VV | 2 | 1 | True | 0 | ROZPOCET
| VV |  | 59,90 |  | 59.9 | [12 empty] | VV | 2 | 2 | True | 0 | ROZPOCET
| VV |  | 6. NP | [14 empty] | VV | 2 | 1 | True | 0 | ROZPOCET
| VV |  | m.č. 6.000.01 - 02 | [14 empty] | VV | 2 | 1 | True | 0 | ROZPOCET
| VV |  | 64,80 |  | 64.8 | [12 empty] | VV | 2 | 2 | True | 0 | ROZPOCET
| VV |  | Součet |  | 363.5 | [12 empty] | VV | 2 | 4 | True | 1 | ROZPOCET
16 | K | 978013121 | Otlučení (osekání) vnitřní vápenné nebo vápenocementové omítky stěn v rozsahu přes 5 do 10 % | m2 | 824.958 |  | 0 | CS ÚRS 2023 02 |  | snížená |  | 0 | 0 | 0 | 0.004 | 3.2998 | 4 | K | 2 |  |  |  | ROZPOCET | 0 | 0 | 0 | 0 | 0 | 2 | 0 | 4 | 242328055
| VV |  | viz popis navrhovaných úprav č. 8 | [14 empty] | VV | 2 | 1 | True | 0 | ROZPOCET
| VV |  | 1. NP | [14 empty] | VV | 2 | 1 | True | 0 | ROZPOCET
| VV |  | stěny | [14 empty] | VV | 2 | 1 | True | 0 | ROZPOCET
| VV |  | m.č. 1.000.01 | [14 empty] | VV | 2 | 1 | True | 0 | ROZPOCET
| VV |  | 4,10*(5,55*2+3,135) |  | 58.364 | [12 empty] | VV | 2 | 2 | True | 0 | ROZPOCET
| VV |  | odpočet otvorů | [14 empty] | VV | 2 | 1 | True | 0 | ROZPOCET
| VV |  | -(1,274*1,97) |  | -2.51 | [12 empty] | VV | 2 | 2 | True | 0 | ROZPOCET
| VV |  | m.č. 1.000.02 | [14 empty] | VV | 2 | 1 | True | 0 | ROZPOCET
| VV |  | 4,00*(15,90+3,295+2,17+1,535+10,585+2,235+1,63+2,30) |  | 158.6 | [12 empty] | VV | 2 | 2 | True | 0 | ROZPOCET
| VV |  | odpočet otvorů | [14 empty] | VV | 2 | 1 | True | 0 | ROZPOCET
| VV |  | -(1,952*3,324+0,794*1,97+3,135*4,00+0,696*1,97+1,248*2,50+1,011*2,222+0,963*2,576+1,248*2,50+0,903*3,143+1,247*2,309+1,241*2,309+1,269*2,309) |  | -44.444 | [12 empty] | VV | 2 | 2 | True | 0 | ROZPOCET
| VV |  | -(1,303*2,309+0,901*3,143) |  | -5.84 | [12 empty] | VV | 2 | 2 | True | 0 | ROZPOCET
| VV |  | m.č. 1.000.04 | [14 empty] | VV | 2 | 1 | True | 0 | ROZPOCET
| VV |  | 3,90*(1,035+1,29)*2 |  | 18.135 | [12 empty] | VV | 2 | 2 | True | 0 | ROZPOCET
| VV |  | odpočet otvorů | [14 empty] | VV | 2 | 1 | True | 0 | ROZPOCET
| VV |  | -(0,696*1,97) |  | -1.371 | [12 empty] | VV | 2 | 2 | True | 0 | ROZPOCET
| VV |  | odpočet obkladu | [14 empty] | VV | 2 | 1 | True | 0 | ROZPOCET
| VV |  | -(1,60*(1,035+1,775*2+0,256)) |  | -7.746 | [12 empty] | VV | 2 | 2 | True | 0 | ROZPOCET
| VV |  | 2. NP | [14 empty] | VV | 2 | 1 | True | 0 | ROZPOCET
| VV |  | stěny | [14 empty] | VV | 2 | 1 | True | 0 | ROZPOCET
| VV |  | m.č. 2.000.01 | [14 empty] | VV | 2 | 1 | True | 0 | ROZPOCET
| VV |  | 3,80*(5,55*2+3,135) |  | 54.093 | [12 empty] | VV | 2 | 2 | True | 0 | ROZPOCET
| VV |  | odpočet otvorů | [14 empty] | VV | 2 | 1 | True | 0 | ROZPOCET
| VV |  | -(1,337*2,266) |  | -3.03 | [12 empty] | VV | 2 | 2 | True | 0 | ROZPOCET
| VV |  | m.č. 2.000.02 | [14 empty] | VV | 2 | 1 | True | 0 | ROZPOCET
| VV |  | 3,70*(15,865+3,295+2,39+1,48+10,60+1,855+0,875+1,645+3,38) |  | 153.125 | [12 empty] | VV | 2 | 2 | True | 0 | ROZPOCET
| VV |  | odpočet otvorů | [14 empty] | VV | 2 | 1 | True | 0 | ROZPOCET
| VV |  | okna | [14 empty] | VV | 2 | 1 | True | 0 | ROZPOCET
| VV |  | -(1,244*2,309+1,263*2,309+1,269*2,309+1,241*2,309+1,247*2,309+1,193*2,309) |  | -17.218 | [12 empty] | VV | 2 | 2 | True | 0 | ROZPOCET
| VV |  | zakrytí vstupních dveří do bytů - viz popis navrhovaných úprav č. 2 | [14 empty] | VV | 2 | 1 | True | 0 | ROZPOCET
| VV |  | -(0,907*2,819+1,109*2,017+1,246*2,59+0,794*1,97+1,254*2,50+0,971*2,039+1,704*2,039+1,239*2,59) |  | -21.383 | [12 empty] | VV | 2 | 2 | True | 0 | ROZPOCET
| VV |  | schodiště | [14 empty] | VV | 2 | 1 | True | 0 | ROZPOCET
| VV |  | -(3,135*3,70) |  | -11.6 | [12 empty] | VV | 2 | 2 | True | 0 | ROZPOCET
| VV |  | m.č. 2.000.03 | [14 empty] | VV | 2 | 1 | True | 0 | ROZPOCET
| VV |  | 3,80*(1,29+1,035)*2 |  | 17.67 | [12 empty] | VV | 2 | 2 | True | 0 | ROZPOCET
| VV |  | odpočet otvorů | [14 empty] | VV | 2 | 1 | True | 0 | ROZPOCET
| VV |  | -(0,696*1,97) |  | -1.371 | [12 empty] | VV | 2 | 2 | True | 0 | ROZPOCET
| VV |  | odpočet obkladů | [14 empty] | VV | 2 | 1 | True | 0 | ROZPOCET
| VV |  | -(1,60*(1,615*2+1,035+0,265)) |  | -7.248 | [12 empty] | VV | 2 | 2 | True | 0 | ROZPOCET
| VV |  | 3. NP | [14 empty] | VV | 2 | 1 | True | 0 | ROZPOCET
| VV |  | stěny | [14 empty] | VV | 2 | 1 | True | 0 | ROZPOCET
| VV |  | m.č. 3.000.01 | [14 empty] | VV | 2 | 1 | True | 0 | ROZPOCET
| VV |  | 3,80*(5,55*2+3,135) |  | 54.093 | [12 empty] | VV | 2 | 2 | True | 0 | ROZPOCET
| VV |  | odpočet otvorů | [14 empty] | VV | 2 | 1 | True | 0 | ROZPOCET
| VV |  | -(1,337*2,266) |  | -3.03 | [12 empty] | VV | 2 | 2 | True | 0 | ROZPOCET
| VV |  | m.č. 3.000.02 | [14 empty] | VV | 2 | 1 | True | 0 | ROZPOCET
| VV |  | 3,70*(15,86+3,295+2,39+1,48+10,60+1,855+0,915+1,675+3,36) |  | 153.291 | [12 empty] | VV | 2 | 2 | True | 0 | ROZPOCET
| VV |  | odpočet otvorů | [14 empty] | VV | 2 | 1 | True | 0 | ROZPOCET
| VV |  | okna | [14 empty] | VV | 2 | 1 | True | 0 | ROZPOCET
| VV |  | -(1,247*2,309+1,263*2,309+1,269*2,309+1,241*2,309+1,247*2,309+1,193*2,309) |  | -17.225 | [12 empty] | VV | 2 | 2 | True | 0 | ROZPOCET
| VV |  | zakrytí vstupních dveří do bytů - viz popis navrhovaných úprav č. 2 | [14 empty] | VV | 2 | 1 | True | 0 | ROZPOCET
| VV |  | -(1,54*2,60+1,239*2,59+1,074*2,039+0,794*1,97+1,252*2,59+0,794*1,97+1,253*2,59+1,066*2,017+1,064*2,017) |  | -23.315 | [12 empty] | VV | 2 | 2 | True | 0 | ROZPOCET
| VV |  | schodiště | [14 empty] | VV | 2 | 1 | True | 0 | ROZPOCET
| VV |  | -(3,135*3,70) |  | -11.6 | [12 empty] | VV | 2 | 2 | True | 0 | ROZPOCET
| VV |  | m.č. 3.000.03 | [14 empty] | VV | 2 | 1 | True | 0 | ROZPOCET
| VV |  | 3,80*(1,29+1,035)*2 |  | 17.67 | [12 empty] | VV | 2 | 2 | True | 0 | ROZPOCET
| VV |  | odpočet otvorů | [14 empty] | VV | 2 | 1 | True | 0 | ROZPOCET
| VV |  | -(0,696*1,97) |  | -1.371 | [12 empty] | VV | 2 | 2 | True | 0 | ROZPOCET
| VV |  | odpočet obkladů | [14 empty] | VV | 2 | 1 | True | 0 | ROZPOCET
| VV |  | -(1,60*(1,615*2+1,035+0,265)) |  | -7.248 | [12 empty] | VV | 2 | 2 | True | 0 | ROZPOCET
| VV |  | 4. NP | [14 empty] | VV | 2 | 1 | True | 0 | ROZPOCET
| VV |  | stěny | [14 empty] | VV | 2 | 1 | True | 0 | ROZPOCET
| VV |  | m.č. 4.000.01 | [14 empty] | VV | 2 | 1 | True | 0 | ROZPOCET
| VV |  | 3,80*(5,55*2+3,135) |  | 54.093 | [12 empty] | VV | 2 | 2 | True | 0 | ROZPOCET
| VV |  | odpočet otvorů | [14 empty] | VV | 2 | 1 | True | 0 | ROZPOCET
| VV |  | -(1,337*2,266) |  | -3.03 | [12 empty] | VV | 2 | 2 | True | 0 | ROZPOCET
| VV |  | m.č. 4.000.02 | [14 empty] | VV | 2 | 1 | True | 0 | ROZPOCET
| VV |  | 3,70*(15,865+3,297+2,39+1,48+10,60+1,855+1,01+1,60+3,46) |  | 153.761 | [12 empty] | VV | 2 | 2 | True | 0 | ROZPOCET
| VV |  | odpočet otvorů | [14 empty] | VV | 2 | 1 | True | 0 | ROZPOCET
| VV |  | okna | [14 empty] | VV | 2 | 1 | True | 0 | ROZPOCET
| VV |  | -(1,247*2,309+1,263*2,309+1,269*2,309+1,241*2,309+1,247*2,309+1,193*2,309) |  | -17.225 | [12 empty] | VV | 2 | 2 | True | 0 | ROZPOCET
| VV |  | zakrytí vstupních dveří do bytů - viz popis navrhovaných úprav č. 2 | [14 empty] | VV | 2 | 1 | True | 0 | ROZPOCET
| VV |  | -(1,54*2,60+1,251*2,59+1,074*2,039+0,794*1,97+1,252*2,59+0,794*1,97+1,253*2,59+1,066*2,017+1,064*2,017) |  | -23.346 | [12 empty] | VV | 2 | 2 | True | 0 | ROZPOCET
| VV |  | schodiště | [14 empty] | VV | 2 | 1 | True | 0 | ROZPOCET
| VV |  | -(3,135*3,70) |  | -11.6 | [12 empty] | VV | 2 | 2 | True | 0 | ROZPOCET
| VV |  | m.č. 4.000.03 | [14 empty] | VV | 2 | 1 | True | 0 | ROZPOCET
| VV |  | 3,80*(1,29+1,035)*2 |  | 17.67 | [12 empty] | VV | 2 | 2 | True | 0 | ROZPOCET
| VV |  | odpočet otvorů | [14 empty] | VV | 2 | 1 | True | 0 | ROZPOCET
| VV |  | -(0,696*1,97) |  | -1.371 | [12 empty] | VV | 2 | 2 | True | 0 | ROZPOCET
| VV |  | odpočet obkladů | [14 empty] | VV | 2 | 1 | True | 0 | ROZPOCET
| VV |  | -(1,60*(1,615*2+1,035+0,265)) |  | -7.248 | [12 empty] | VV | 2 | 2 | True | 0 | ROZPOCET
| VV |  | 5. NP | [14 empty] | VV | 2 | 1 | True | 0 | ROZPOCET
| VV |  | stěny | [14 empty] | VV | 2 | 1 | True | 0 | ROZPOCET
| VV |  | m.č. 5.000.01 | [14 empty] | VV | 2 | 1 | True | 0 | ROZPOCET
| VV |  | 3,80*(5,55*2+3,135) |  | 54.093 | [12 empty] | VV | 2 | 2 | True | 0 | ROZPOCET
| VV |  | odpočet otvorů | [14 empty] | VV | 2 | 1 | True | 0 | ROZPOCET
| VV |  | -(1,337*2,266) |  | -3.03 | [12 empty] | VV | 2 | 2 | True | 0 | ROZPOCET
| VV |  | m.č. 5.000.02 | [14 empty] | VV | 2 | 1 | True | 0 | ROZPOCET
| VV |  | 3,70*(15,86+3,295+2,39+1,48+10,60+1,855+0,925+1,70+3,405) |  | 153.587 | [12 empty] | VV | 2 | 2 | True | 0 | ROZPOCET
| VV |  | odpočet otvorů | [14 empty] | VV | 2 | 1 | True | 0 | ROZPOCET
| VV |  | okna | [14 empty] | VV | 2 | 1 | True | 0 | ROZPOCET
| VV |  | -(1,247*2,309+1,263*2,309+1,269*2,309+1,241*2,309+1,247*2,309+1,193*2,309) |  | -17.225 | [12 empty] | VV | 2 | 2 | True | 0 | ROZPOCET
| VV |  | zakrytí vstupních dveří do bytů - viz popis navrhovaných úprav č. 2 | [14 empty] | VV | 2 | 1 | True | 0 | ROZPOCET
| VV |  | -(0,995*1,97+1,239*2,59+0,893*1,97+1,245*2,50+0,794*1,97+0,791*1,97+0,898*1,97+0,985*2,039+1,077*2,017) |  | -19.113 | [12 empty] | VV | 2 | 2 | True | 0 | ROZPOCET
| VV |  | schodiště | [14 empty] | VV | 2 | 1 | True | 0 | ROZPOCET
| VV |  | -(3,135*3,70) |  | -11.6 | [12 empty] | VV | 2 | 2 | True | 0 | ROZPOCET
| VV |  | m.č. 5.000.03 | [14 empty] | VV | 2 | 1 | True | 0 | ROZPOCET
| VV |  | 3,80*(1,29+1,035)*2 |  | 17.67 | [12 empty] | VV | 2 | 2 | True | 0 | ROZPOCET
| VV |  | odpočet otvorů | [14 empty] | VV | 2 | 1 | True | 0 | ROZPOCET
| VV |  | -(0,696*1,97) |  | -1.371 | [12 empty] | VV | 2 | 2 | True | 0 | ROZPOCET
| VV |  | odpočet obkladů | [14 empty] | VV | 2 | 1 | True | 0 | ROZPOCET
| VV |  | -(1,60*(1,615*2+1,035+0,265)) |  | -7.248 | [12 empty] | VV | 2 | 2 | True | 0 | ROZPOCET
| VV |  | Součet |  | 824.958 | [12 empty] | VV | 2 | 4 | True | 1 | ROZPOCET
| D | 94 | Lešení a stavební výtahy |  |  |  | 0 |  |  |  |  | 0 |  | 0.047255 |  | 0 | 1 | D | 2 |  |  |  | ROZPOCET | [6 empty] | 0
60 | K | 949101111 | Lešení pomocné pro objekty pozemních staveb s lešeňovou podlahou v do 1,9 m zatížení do 150 kg/m2 | m2 | 363.5 |  | 0 | CS ÚRS 2022 02 |  | snížená |  | 0 | 0.00013 | 0.047255 | 0 | 0 | 4 | K | 3 |  |  |  | ROZPOCET | 0 | 0 | 0 | 0 | 0 | 2 | 0 | 4 | -1871042401
| D | 997 | Přesun sutě |  |  |  | 0 |  |  |  |  | 0 |  | 0 |  | 0 | 1 | D | 1 |  |  |  | ROZPOCET | [6 empty] | 0
17 | K | 997013217 | Vnitrostaveništní doprava suti a vybouraných hmot pro budovy v přes 21 do 24 m ručně | t | 17.75 |  | 0 | CS ÚRS 2023 02 |  | snížená |  | 0 | 0 | 0 | 0 | 0 | 4 | K | 2 |  |  |  | ROZPOCET | 0 | 0 | 0 | 0 | 0 | 2 | 0 | 4 | -430352208
18 | K | 997013501 | Odvoz suti a vybouraných hmot na skládku nebo meziskládku do 1 km se složením | t | 17.75 |  | 0 | CS ÚRS 2023 02 |  | snížená |  | 0 | 0 | 0 | 0 | 0 | 4 | K | 2 |  |  |  | ROZPOCET | 0 | 0 | 0 | 0 | 0 | 2 | 0 | 4 | -1226821781
19 | K | 997013509 | Příplatek k odvozu suti a vybouraných hmot na skládku ZKD 1 km přes 1 km | t | 88.75 |  | 0 | CS ÚRS 2023 02 |  | snížená |  | 0 | 0 | 0 | 0 | 0 | 4 | K | 2 |  |  |  | ROZPOCET | 0 | 0 | 0 | 0 | 0 | 2 | 0 | 4 | 1034126114
| VV |  | 17,75*5 "Přepočtené koeficientem množství |  | 88.75 | [12 empty] | VV | 2 | 2 | True | 1 | ROZPOCET
20 | K | 997013631 | Poplatek za uložení na skládce (skládkovné) stavebního odpadu směsného kód odpadu 17 09 04 | t | 17.75 |  | 0 | CS ÚRS 2023 02 |  | snížená |  | 0 | 0 | 0 | 0 | 0 | 4 | K | 2 |  |  |  | ROZPOCET | 0 | 0 | 0 | 0 | 0 | 2 | 0 | 4 | 1806333278
| D | 998 | Přesun hmot |  |  |  | 0 |  |  |  |  | 0 |  | 0 |  | 0 | 1 | D | 1 |  |  |  | ROZPOCET | [6 empty] | 0
21 | K | 998018003 | Přesun hmot ruční pro budovy v přes 12 do 24 m | t | 22.394 |  | 0 | CS ÚRS 2023 02 |  | snížená |  | 0 | 0 | 0 | 0 | 0 | 4 | K | 2 |  |  |  | ROZPOCET | 0 | 0 | 0 | 0 | 0 | 2 | 0 | 4 | -1543477226
| D | PSV | Práce a dodávky PSV |  |  |  | 0 |  |  |  |  | 0 |  | 8.6327 |  | 0.64869 | 2 | D | 0 |  |  |  | ROZPOCET | [6 empty] | 0
| D | 763 | Konstrukce suché výstavby |  |  |  | 0 |  |  |  |  | 0 |  | 0.022136 |  | 0.01771 | 2 | D | 1 |  |  |  | ROZPOCET | [6 empty] | 0
22 | K | 763132931 | Vyspravení SDK podhledu, podkroví pl přes 0,1 do 0,25 m2 deska 1xA 12,5 | kus | 1 |  | 0 | CS ÚRS 2023 02 |  | snížená |  | 0 | 0.003465 | 0.003465 | 0.00253 | 0.00253 | 16 | K | 2 |  |  |  | ROZPOCET | 0 | 0 | 0 | 0 | 0 | 2 | 0 | 16 | -1311795528
| VV |  | 6. NP | [14 empty] | VV | 2 | 1 | True | 0 | ROZPOCET
| VV |  | 1 |  | 1 | [12 empty] | VV | 2 | 2 | True | 0 | ROZPOCET
| VV |  | Součet |  | 1 | [12 empty] | VV | 2 | 4 | True | 1 | ROZPOCET
23 | K | 763132951 | Vyspravení SDK podhledu, podkroví pl přes 0,25 do 0,5 m2 deska 1xA 12,5 | kus | 1 |  | 0 | CS ÚRS 2023 02 |  | snížená |  | 0 | 0.006415 | 0.006415 | 0.00506 | 0.00506 | 16 | K | 2 |  |  |  | ROZPOCET | 0 | 0 | 0 | 0 | 0 | 2 | 0 | 16 | -1298503997
| VV |  | 6. NP | [14 empty] | VV | 2 | 1 | True | 0 | ROZPOCET
| VV |  | 1 |  | 1 | [12 empty] | VV | 2 | 2 | True | 0 | ROZPOCET
| VV |  | Součet |  | 1 | [12 empty] | VV | 2 | 4 | True | 1 | ROZPOCET
24 | K | 763132971 | Vyspravení SDK podhledu, podkroví pl přes 0,5 do 1 m2 deska 1xA 12,5 | kus | 1 |  | 0 | CS ÚRS 2023 02 |  | snížená |  | 0 | 0.012256 | 0.012256 | 0.01012 | 0.01012 | 16 | K | 2 |  |  |  | ROZPOCET | 0 | 0 | 0 | 0 | 0 | 2 | 0 | 16 | 482840664
| VV |  | 6. NP | [14 empty] | VV | 2 | 1 | True | 0 | ROZPOCET
| VV |  | 1 |  | 1 | [12 empty] | VV | 2 | 2 | True | 0 | ROZPOCET
| VV |  | Součet |  | 1 | [12 empty] | VV | 2 | 4 | True | 1 | ROZPOCET
25 | K | 998763102 | Přesun hmot tonážní pro dřevostavby v objektech v přes 12 do 24 m | t | 0.022 |  | 0 | CS ÚRS 2023 02 |  | snížená |  | 0 | 0 | 0 | 0 | 0 | 16 | K | 2 |  |  |  | ROZPOCET | 0 | 0 | 0 | 0 | 0 | 2 | 0 | 16 | 2123660018
26 | K | 998763181 | Příplatek k přesunu hmot tonážní pro 763 dřevostavby prováděný bez použití mechanizace | t | 0.022 |  | 0 | CS ÚRS 2023 02 |  | snížená |  | 0 | 0 | 0 | 0 | 0 | 16 | K | 2 |  |  |  | ROZPOCET | 0 | 0 | 0 | 0 | 0 | 2 | 0 | 16 | -670738512
| D | 766 | Konstrukce truhlářské |  |  |  | 0 |  |  |  |  | 0 |  | 0 |  | 0 | 2 | D | 1 |  |  |  | ROZPOCET | [6 empty] | 0
27 | K | 766691931 | Seřízení dřevěného okenního nebo dveřního otvíracího a sklápěcího křídla | kus | 84 |  | 0 | CS ÚRS 2023 02 |  | snížená |  | 0 | 0 | 0 | 0 | 0 | 16 | K | 2 |  |  |  | ROZPOCET | 0 | 0 | 0 | 0 | 0 | 2 | 0 | 16 | -779342162
| VV |  | kontrola, očištění, případně lokální vyspravení, seřízení a promazání kování, - viz popis navrhovaných úprav č. 18 | [14 empty] | VV | 2 | 1 | True | 0 | ROZPOCET
| VV |  | 1. NP | [14 empty] | VV | 2 | 1 | True | 0 | ROZPOCET
| VV |  | dveře | [14 empty] | VV | 2 | 1 | True | 0 | ROZPOCET
| VV |  | 3 |  | 3 | [12 empty] | VV | 2 | 2 | True | 0 | ROZPOCET
| VV |  | okna | [14 empty] | VV | 2 | 1 | True | 0 | ROZPOCET
| VV |  | 5 |  | 5 | [12 empty] | VV | 2 | 2 | True | 0 | ROZPOCET
| VV |  | zakrytí vstupních dveří do bytů - viz popis navrhovaných úprav č. 2 | [14 empty] | VV | 2 | 1 | True | 0 | ROZPOCET
| VV |  | 1. NP | [14 empty] | VV | 2 | 1 | True | 0 | ROZPOCET
| VV |  | dveře | [14 empty] | VV | 2 | 1 | True | 0 | ROZPOCET
| VV |  | 4 |  | 4 | [12 empty] | VV | 2 | 2 | True | 0 | ROZPOCET
| VV |  | 2. NP | [14 empty] | VV | 2 | 1 | True | 0 | ROZPOCET
| VV |  | zakrytí stávajících výplní otvorů - viz popis navrhovaných úprav č. 1 | [14 empty] | VV | 2 | 1 | True | 0 | ROZPOCET
| VV |  | okna | [14 empty] | VV | 2 | 1 | True | 0 | ROZPOCET
| VV |  | 7 |  | 7 | [12 empty] | VV | 2 | 2 | True | 0 | ROZPOCET
| VV |  | zakrytí vstupních dveří do bytů - viz popis navrhovaných úprav č. 2 | [14 empty] | VV | 2 | 1 | True | 0 | ROZPOCET
| VV |  | 8 |  | 8 | [12 empty] | VV | 2 | 2 | True | 0 | ROZPOCET
| VV |  | 3. NP | [14 empty] | VV | 2 | 1 | True | 0 | ROZPOCET
| VV |  | zakrytí stávajících výplní otvorů - viz popis navrhovaných úprav č. 1 | [14 empty] | VV | 2 | 1 | True | 0 | ROZPOCET
| VV |  | okna | [14 empty] | VV | 2 | 1 | True | 0 | ROZPOCET
| VV |  | 9 |  | 9 | [12 empty] | VV | 2 | 2 | True | 0 | ROZPOCET
| VV |  | zakrytí vstupních dveří do bytů - viz popis navrhovaných úprav č. 2 | [14 empty] | VV | 2 | 1 | True | 0 | ROZPOCET
| VV |  | 6 |  | 6 | [12 empty] | VV | 2 | 2 | True | 0 | ROZPOCET
| VV |  | 4. NP | [14 empty] | VV | 2 | 1 | True | 0 | ROZPOCET
| VV |  | zakrytí stávajících výplní otvorů - viz popis navrhovaných úprav č. 1 | [14 empty] | VV | 2 | 1 | True | 0 | ROZPOCET
| VV |  | okna | [14 empty] | VV | 2 | 1 | True | 0 | ROZPOCET
| VV |  | 9 |  | 9 | [12 empty] | VV | 2 | 2 | True | 0 | ROZPOCET
| VV |  | zakrytí vstupních dveří do bytů - viz popis navrhovaných úprav č. 2 | [14 empty] | VV | 2 | 1 | True | 0 | ROZPOCET
| VV |  | 6 |  | 6 | [12 empty] | VV | 2 | 2 | True | 0 | ROZPOCET
| VV |  | 5. NP | [14 empty] | VV | 2 | 1 | True | 0 | ROZPOCET
| VV |  | zakrytí stávajících výplní otvorů - viz popis navrhovaných úprav č. 1 | [14 empty] | VV | 2 | 1 | True | 0 | ROZPOCET
| VV |  | okna | [14 empty] | VV | 2 | 1 | True | 0 | ROZPOCET
| VV |  | 8 |  | 8 | [12 empty] | VV | 2 | 2 | True | 0 | ROZPOCET
| VV |  | zakrytí vstupních dveří do bytů - viz popis navrhovaných úprav č. 2 | [14 empty] | VV | 2 | 1 | True | 0 | ROZPOCET
| VV |  | 7 |  | 7 | [12 empty] | VV | 2 | 2 | True | 0 | ROZPOCET
| VV |  | 6. NP | [14 empty] | VV | 2 | 1 | True | 0 | ROZPOCET
| VV |  | zakrytí stávajících výplní otvorů - viz popis navrhovaných úprav č. 1 | [14 empty] | VV | 2 | 1 | True | 0 | ROZPOCET
| VV |  | okna | [14 empty] | VV | 2 | 1 | True | 0 | ROZPOCET
| VV |  | 1 |  | 1 | [12 empty] | VV | 2 | 2 | True | 0 | ROZPOCET
| VV |  | zakrytí vstupních dveří do bytů - viz popis navrhovaných úprav č. 2 | [14 empty] | VV | 2 | 1 | True | 0 | ROZPOCET
| VV |  | 11 |  | 11 | [12 empty] | VV | 2 | 2 | True | 0 | ROZPOCET
| VV |  | Součet |  | 84 | [12 empty] | VV | 2 | 4 | True | 1 | ROZPOCET
| D | 773 | Podlahy z litého teraca |  |  |  | 0 |  |  |  |  | 0 |  | 2.5839 |  | 0 | 2 | D | 1 |  |  |  | ROZPOCET | [6 empty] | 0
28 | K | 773993901 | Broušení stávající podlahy z litého teraca | m2 | 250.6 |  | 0 | CS ÚRS 2023 02 |  | snížená |  | 0 | 0.005001 | 1.2532 | 0 | 0 | 16 | K | 2 |  |  |  | ROZPOCET | 0 | 0 | 0 | 0 | 0 | 2 | 0 | 16 | 232116024
| VV |  | viz popis navrhovaných úprav č. 17 | [14 empty] | VV | 2 | 1 | True | 0 | ROZPOCET
| VV |  | 1. NP | [14 empty] | VV | 2 | 1 | True | 0 | ROZPOCET
| VV |  | m.č. 1.000.02 | [14 empty] | VV | 2 | 1 | True | 0 | ROZPOCET
| VV |  | 40,30 |  | 40.3 | [12 empty] | VV | 2 | 2 | True | 0 | ROZPOCET
| VV |  | 2. NP | [14 empty] | VV | 2 | 1 | True | 0 | ROZPOCET
| VV |  | m.č. 2.000.02 | [14 empty] | VV | 2 | 1 | True | 0 | ROZPOCET
| VV |  | 40,70 |  | 40.7 | [12 empty] | VV | 2 | 2 | True | 0 | ROZPOCET
| VV |  | 3. NP | [14 empty] | VV | 2 | 1 | True | 0 | ROZPOCET
| VV |  | m.č. 3.000.02 | [14 empty] | VV | 2 | 1 | True | 0 | ROZPOCET
| VV |  | 41,40 |  | 41.4 | [12 empty] | VV | 2 | 2 | True | 0 | ROZPOCET
| VV |  | 4. NP | [14 empty] | VV | 2 | 1 | True | 0 | ROZPOCET
| VV |  | m.č. 4.000.02 | [14 empty] | VV | 2 | 1 | True | 0 | ROZPOCET
| VV |  | 40,40 |  | 40.4 | [12 empty] | VV | 2 | 2 | True | 0 | ROZPOCET
| VV |  | 5. NP | [14 empty] | VV | 2 | 1 | True | 0 | ROZPOCET
| VV |  | m.č. 5.000.02 | [14 empty] | VV | 2 | 1 | True | 0 | ROZPOCET
| VV |  | 40,90 |  | 40.9 | [12 empty] | VV | 2 | 2 | True | 0 | ROZPOCET
| VV |  | 6. NP | [14 empty] | VV | 2 | 1 | True | 0 | ROZPOCET
| VV |  | m.č. 6.000.02 | [14 empty] | VV | 2 | 1 | True | 0 | ROZPOCET
| VV |  | 46,90 |  | 46.9 | [12 empty] | VV | 2 | 2 | True | 0 | ROZPOCET
| VV |  | Součet |  | 250.6 | [12 empty] | VV | 2 | 4 | True | 1 | ROZPOCET
29 | K | 773993903 | Hloubkové čištění podlahy z litého teraca | m2 | 250.6 |  | 0 | CS ÚRS 2023 02 |  | snížená |  | 0 | 0.0051 | 1.2781 | 0 | 0 | 16 | K | 2 |  |  |  | ROZPOCET | 0 | 0 | 0 | 0 | 0 | 2 | 0 | 16 | -1934179413
30 | K | 773993905 | Ošetření podlahy z litého teraca polymerním voskem | m2 | 250.6 |  | 0 | CS ÚRS 2023 02 |  | snížená |  | 0 | 6e-05 | 0.015036 | 0 | 0 | 16 | K | 2 |  |  |  | ROZPOCET | 0 | 0 | 0 | 0 | 0 | 2 | 0 | 16 | 101921655
31 | K | 773993907 | Impregnace podlahy z litého teraca | m2 | 250.6 |  | 0 | CS ÚRS 2023 02 |  | snížená |  | 0 | 0.00015 | 0.03759 | 0 | 0 | 16 | K | 2 |  |  |  | ROZPOCET | 0 | 0 | 0 | 0 | 0 | 2 | 0 | 16 | -1154243451
32 | K | 7730000R1 | Lokální vyspravení stávajícího podlahy teraco litá dlažba | m2 | 250.6 |  | 0 | R-položka |  | snížená |  | 0 | 0 | 0 | 0 | 0 | 16 | K | 2 |  |  |  | ROZPOCET | 0 | 0 | 0 | 0 | 0 | 2 | 0 | 16 | 775654883
33 | K | 998773103 | Přesun hmot tonážní pro podlahy teracové lité v objektech v přes 12 do 24 m | t | 2.584 |  | 0 | CS ÚRS 2023 02 |  | snížená |  | 0 | 0 | 0 | 0 | 0 | 16 | K | 2 |  |  |  | ROZPOCET | 0 | 0 | 0 | 0 | 0 | 2 | 0 | 16 | 537082466
34 | K | 998773181 | Příplatek k přesunu hmot tonážní 773 prováděný bez použití mechanizace | t | 2.584 |  | 0 | CS ÚRS 2023 02 |  | snížená |  | 0 | 0 | 0 | 0 | 0 | 16 | K | 2 |  |  |  | ROZPOCET | 0 | 0 | 0 | 0 | 0 | 2 | 0 | 16 | -608528258
| D | 783 | Dokončovací práce - nátěry |  |  |  | 0 |  |  |  |  | 0 |  | 0.08113 |  | 0 | 2 | D | 1 |  |  |  | ROZPOCET | [6 empty] | 0
35 | K | 7830000R1 | Všechny plechové skříně, dvířka rozvaděčů, hydrantové skříně budou mechanicky očištěny, odmaštěny a bude proveden nový nátěr syntetickou kladívkovou barvou v RAL 1013 perl weiss, včetně označení samolepkami s emblémem daného zařízení (monochromatické) | soubor | 33 |  | 0 | R-položka |  | snížená |  | 0 | 0 | 0 | 0 | 0 | 16 | K | 2 |  |  |  | ROZPOCET | 0 | 0 | 0 | 0 | 0 | 2 | 0 | 16 | 1440251000
| VV |  | viz popis navrhovaných úprav č. 11 | [14 empty] | VV | 2 | 1 | True | 0 | ROZPOCET
| VV |  | 1. NP | [14 empty] | VV | 2 | 1 | True | 0 | ROZPOCET
| VV |  | 8-1 |  | 7 | [12 empty] | VV | 2 | 2 | True | 0 | ROZPOCET
| VV |  | 2. NP | [14 empty] | VV | 2 | 1 | True | 0 | ROZPOCET
| VV |  | 5 |  | 5 | [12 empty] | VV | 2 | 2 | True | 0 | ROZPOCET
| VV |  | 3. NP | [14 empty] | VV | 2 | 1 | True | 0 | ROZPOCET
| VV |  | 5 |  | 5 | [12 empty] | VV | 2 | 2 | True | 0 | ROZPOCET
| VV |  | 4. NP | [14 empty] | VV | 2 | 1 | True | 0 | ROZPOCET
| VV |  | 5 |  | 5 | [12 empty] | VV | 2 | 2 | True | 0 | ROZPOCET
| VV |  | 5. NP | [14 empty] | VV | 2 | 1 | True | 0 | ROZPOCET
| VV |  | 9 |  | 9 | [12 empty] | VV | 2 | 2 | True | 0 | ROZPOCET
| VV |  | 6. NP | [14 empty] | VV | 2 | 1 | True | 0 | ROZPOCET
| VV |  | 2 |  | 2 | [12 empty] | VV | 2 | 2 | True | 0 | ROZPOCET
| VV |  | Součet |  | 33 | [12 empty] | VV | 2 | 4 | True | 1 | ROZPOCET
36 | K | 783826615.R01 | Hydrofobizační transparentní silikonový nátěr omítek stupně členitosti 1 a 2 | m2 | 405.648 |  | 0 | CS ÚRS 2023 02 |  | snížená |  | 0 | 0.0002 | 0.08113 | 0 | 0 | 16 | K | 2 |  |  |  | ROZPOCET | 0 | 0 | 0 | 0 | 0 | 2 | 0 | 16 | 1168340739
| P |  | Poznámka k položce: S ohledem na požadavek dlouhé životnosti omítek je vhodné pouze v soklové části použít před nátěrem hydrofobní základovací přípravek. Materiál proniká do pórů omítek. Po odpaření ředidla se účinná látka usazuje na stěnách pórů a teprve po nanesení vhodného jednosložkového nátěrového systému rozvine své hydrofobní vlastnosti. Tímto ošetřením nedojde k uzavření pórů ve stavební hmotě, takže její prostupnost pro vodní páry zůstane prakticky zachována. Nátěr (napuštění) neředěný (v intervalu 10 minut v případě potřeby několikrát opakovat) Po odpaření je nutný základní nátěr (do 4 hodin). | [14 empty] | P | 2
| VV |  | Hydrofobizace soklové části - viz popis novéhou souvrství omítek | [14 empty] | VV | 2 | 1 | True | 0 | ROZPOCET
| VV |  | výška soklu 1 600 mm | [14 empty] | VV | 2 | 1 | True | 0 | ROZPOCET
| VV |  | 1. NP | [14 empty] | VV | 2 | 1 | True | 0 | ROZPOCET
| VV |  | m.č. 1.000.01 | [14 empty] | VV | 2 | 1 | True | 0 | ROZPOCET
| VV |  | 1,60*(5,55*2+3,135) |  | 22.776 | [12 empty] | VV | 2 | 2 | True | 0 | ROZPOCET
| VV |  | odpočet otvorů | [14 empty] | VV | 2 | 1 | True | 0 | ROZPOCET
| VV |  | -(1,274*1,60) |  | -2.038 | [12 empty] | VV | 2 | 2 | True | 0 | ROZPOCET
| VV |  | m.č. 1.000.02 | [14 empty] | VV | 2 | 1 | True | 0 | ROZPOCET
| VV |  | 1,60*(15,90+3,295+2,17+1,535+10,585+2,235+1,63+2,30) |  | 63.44 | [12 empty] | VV | 2 | 2 | True | 0 | ROZPOCET
| VV |  | odpočet otvorů | [14 empty] | VV | 2 | 1 | True | 0 | ROZPOCET
| VV |  | -(1,952*1,60+0,794*1,60+3,135*1,60+0,696*1,60+1,248*1,60+1,011*(1,60-0,764)+0,963*1,60+1,248*1,60+0,903*1,60) |  | -18.348 | [12 empty] | VV | 2 | 2 | True | 0 | ROZPOCET
| VV |  | -(1,247*(1,60-0,709)+1,241*(1,60-0,709)+1,269*(1,60-0,709)+1,303*(1,60-0,709)+0,901*1,60) |  | -5.95 | [12 empty] | VV | 2 | 2 | True | 0 | ROZPOCET
| VV |  | 2. NP | [14 empty] | VV | 2 | 1 | True | 0 | ROZPOCET
| VV |  | stěny | [14 empty] | VV | 2 | 1 | True | 0 | ROZPOCET
| VV |  | m.č. 2.000.01 | [14 empty] | VV | 2 | 1 | True | 0 | ROZPOCET
| VV |  | 1,60*(5,55*2+3,135) |  | 22.776 | [12 empty] | VV | 2 | 2 | True | 0 | ROZPOCET
| VV |  | odpočet otvorů | [14 empty] | VV | 2 | 1 | True | 0 | ROZPOCET
| VV |  | -(1,337*(1,60-0,806)) |  | -1.062 | [12 empty] | VV | 2 | 2 | True | 0 | ROZPOCET
| VV |  | m.č. 2.000.02 | [14 empty] | VV | 2 | 1 | True | 0 | ROZPOCET
| VV |  | 1,60*(15,865+3,295+2,39+1,48+10,60+1,855+0,875+1,645+3,38) |  | 66.216 | [12 empty] | VV | 2 | 2 | True | 0 | ROZPOCET
| VV |  | odpočet otvorů | [14 empty] | VV | 2 | 1 | True | 0 | ROZPOCET
| VV |  | okna | [14 empty] | VV | 2 | 1 | True | 0 | ROZPOCET
| VV |  | -(1,244*(1,60-0,791)+1,263*(1,60-0,791)+1,269*(1,60-0,791)+1,241*(1,60-0,791)+1,247*(1,60-0,791)+1,193*(1,60-0,791)) |  | -6.033 | [12 empty] | VV | 2 | 2 | True | 0 | ROZPOCET
| VV |  | zakrytí vstupních dveří do bytů - viz popis navrhovaných úprav č. 2 | [14 empty] | VV | 2 | 1 | True | 0 | ROZPOCET
| VV |  | -(0,907*1,60+1,109*1,60+1,246*1,60+0,794*1,60+1,254*1,60+0,971*1,60+1,704*1,60+1,239*1,60) |  | -14.758 | [12 empty] | VV | 2 | 2 | True | 0 | ROZPOCET
| VV |  | schodiště | [14 empty] | VV | 2 | 1 | True | 0 | ROZPOCET
| VV |  | -(3,135*1,60) |  | -5.016 | [12 empty] | VV | 2 | 2 | True | 0 | ROZPOCET
| VV |  | 3. NP | [14 empty] | VV | 2 | 1 | True | 0 | ROZPOCET
| VV |  | stěny | [14 empty] | VV | 2 | 1 | True | 0 | ROZPOCET
| VV |  | m.č. 3.000.01 | [14 empty] | VV | 2 | 1 | True | 0 | ROZPOCET
| VV |  | 1,60*(5,55*2+3,135) |  | 22.776 | [12 empty] | VV | 2 | 2 | True | 0 | ROZPOCET
| VV |  | odpočet otvorů | [14 empty] | VV | 2 | 1 | True | 0 | ROZPOCET
| VV |  | -(1,337*(1,60-0,806)) |  | -1.062 | [12 empty] | VV | 2 | 2 | True | 0 | ROZPOCET
| VV |  | m.č. 3.000.02 | [14 empty] | VV | 2 | 1 | True | 0 | ROZPOCET
| VV |  | 1,60*(15,86+3,295+2,39+1,48+10,60+1,855+0,915+1,675+3,36) |  | 66.288 | [12 empty] | VV | 2 | 2 | True | 0 | ROZPOCET
| VV |  | odpočet otvorů | [14 empty] | VV | 2 | 1 | True | 0 | ROZPOCET
| VV |  | okna | [14 empty] | VV | 2 | 1 | True | 0 | ROZPOCET
| VV |  | -(1,247*(1,60-0,791)+1,263*(1,60-0,791)+1,269*(1,60-0,791)+1,241*(1,60-0,791)+1,247*(1,60-0,791)+1,193*(1,60-0,791)) |  | -6.035 | [12 empty] | VV | 2 | 2 | True | 0 | ROZPOCET
| VV |  | zakrytí vstupních dveří do bytů - viz popis navrhovaných úprav č. 2 | [14 empty] | VV | 2 | 1 | True | 0 | ROZPOCET
| VV |  | -(1,54*1,60+1,239*1,60+1,074*1,60+0,794*1,60+1,252*1,60+0,794*1,60+1,253*1,60+1,066*1,60+1,064*1,60) |  | -16.122 | [12 empty] | VV | 2 | 2 | True | 0 | ROZPOCET
| VV |  | schodiště | [14 empty] | VV | 2 | 1 | True | 0 | ROZPOCET
| VV |  | -(3,135*1,60) |  | -5.016 | [12 empty] | VV | 2 | 2 | True | 0 | ROZPOCET
| VV |  | 4. NP | [14 empty] | VV | 2 | 1 | True | 0 | ROZPOCET
| VV |  | stěny | [14 empty] | VV | 2 | 1 | True | 0 | ROZPOCET
| VV |  | m.č. 4.000.01 | [14 empty] | VV | 2 | 1 | True | 0 | ROZPOCET
| VV |  | 1,60*(5,55*2+3,135) |  | 22.776 | [12 empty] | VV | 2 | 2 | True | 0 | ROZPOCET
| VV |  | odpočet otvorů | [14 empty] | VV | 2 | 1 | True | 0 | ROZPOCET
| VV |  | -(1,337*(1,60-0,806)) |  | -1.062 | [12 empty] | VV | 2 | 2 | True | 0 | ROZPOCET
| VV |  | m.č. 4.000.02 | [14 empty] | VV | 2 | 1 | True | 0 | ROZPOCET
| VV |  | 1,60*(15,865+3,297+2,39+1,48+10,60+1,855+1,01+1,60+3,46) |  | 66.491 | [12 empty] | VV | 2 | 2 | True | 0 | ROZPOCET
| VV |  | odpočet otvorů | [14 empty] | VV | 2 | 1 | True | 0 | ROZPOCET
| VV |  | okna | [14 empty] | VV | 2 | 1 | True | 0 | ROZPOCET
| VV |  | -(1,247*(1,60-0,791)+1,263*(1,60-0,791)+1,269*(1,60-0,791)+1,241*(1,60-0,791)+1,247*(1,60-0,791)+1,193*(1,60-0,791)) |  | -6.035 | [12 empty] | VV | 2 | 2 | True | 0 | ROZPOCET
| VV |  | zakrytí vstupních dveří do bytů - viz popis navrhovaných úprav č. 2 | [14 empty] | VV | 2 | 1 | True | 0 | ROZPOCET
| VV |  | -(1,54*1,60+1,251*1,60+1,074*(1,60-0,791)+0,794*1,60+1,252*1,60+0,794*1,60+1,253*1,60+1,066*(1,60-0,791)+1,064*(1,60-0,791)) |  | -13.606 | [12 empty] | VV | 2 | 2 | True | 0 | ROZPOCET
| VV |  | schodiště | [14 empty] | VV | 2 | 1 | True | 0 | ROZPOCET
| VV |  | -(3,135*1,60) |  | -5.016 | [12 empty] | VV | 2 | 2 | True | 0 | ROZPOCET
| VV |  | 5. NP | [14 empty] | VV | 2 | 1 | True | 0 | ROZPOCET
| VV |  | stěny | [14 empty] | VV | 2 | 1 | True | 0 | ROZPOCET
| VV |  | m.č. 5.000.01 | [14 empty] | VV | 2 | 1 | True | 0 | ROZPOCET
| VV |  | 1,60*(5,55*2+3,135) |  | 22.776 | [12 empty] | VV | 2 | 2 | True | 0 | ROZPOCET
| VV |  | odpočet otvorů | [14 empty] | VV | 2 | 1 | True | 0 | ROZPOCET
| VV |  | -(1,337*(1,60-0,806)) |  | -1.062 | [12 empty] | VV | 2 | 2 | True | 0 | ROZPOCET
| VV |  | m.č. 5.000.02 | [14 empty] | VV | 2 | 1 | True | 0 | ROZPOCET
| VV |  | 1,60*(15,86+3,295+2,39+1,48+10,60+1,855+0,925+1,70+3,405) |  | 66.416 | [12 empty] | VV | 2 | 2 | True | 0 | ROZPOCET
| VV |  | odpočet otvorů | [14 empty] | VV | 2 | 1 | True | 0 | ROZPOCET
| VV |  | okna | [14 empty] | VV | 2 | 1 | True | 0 | ROZPOCET
| VV |  | -(1,247*(1,60-0,791)+1,263*(1,60-0,791)+1,269*(1,60-0,791)+1,241*(1,60-0,791)+1,247*(1,60-0,791)+1,193*(1,60-0,791)) |  | -6.035 | [12 empty] | VV | 2 | 2 | True | 0 | ROZPOCET
| VV |  | zakrytí vstupních dveří do bytů - viz popis navrhovaných úprav č. 2 | [14 empty] | VV | 2 | 1 | True | 0 | ROZPOCET
| VV |  | -(0,995*1,60+1,239*1,60+0,893*1,60+1,245*1,60+0,794*1,60+0,791*1,60+0,898*1,60+0,985*(1,60-0,791)+1,077*(1,60-0,791)) |  | -12.636 | [12 empty] | VV | 2 | 2 | True | 0 | ROZPOCET
| VV |  | schodiště | [14 empty] | VV | 2 | 1 | True | 0 | ROZPOCET
| VV |  | -(3,135*1,60) |  | -5.016 | [12 empty] | VV | 2 | 2 | True | 0 | ROZPOCET
| VV |  | 6. NP | [14 empty] | VV | 2 | 1 | True | 0 | ROZPOCET
| VV |  | stěny | [14 empty] | VV | 2 | 1 | True | 0 | ROZPOCET
| VV |  | m.č. 6.000.01 | [14 empty] | VV | 2 | 1 | True | 0 | ROZPOCET
| VV |  | 1,60*(5,55*2+3,170) |  | 22.832 | [12 empty] | VV | 2 | 2 | True | 0 | ROZPOCET
| VV |  | odpočet otvorů | [14 empty] | VV | 2 | 1 | True | 0 | ROZPOCET
| VV |  | -(1,337*(1,60-0,806)) |  | -1.062 | [12 empty] | VV | 2 | 2 | True | 0 | ROZPOCET
| VV |  | m.č. 6.000.02 | [14 empty] | VV | 2 | 1 | True | 0 | ROZPOCET
| VV |  | 1,60*(1,16+5,965+10,50+0,512+4,38+9,00+1,56+6,12+1,80+10,59+1,74+2,85) |  | 89.883 | [12 empty] | VV | 2 | 2 | True | 0 | ROZPOCET
| VV |  | odpočet otvorů | [14 empty] | VV | 2 | 1 | True | 0 | ROZPOCET
| VV |  | okna | [14 empty] | VV | 2 | 1 | True | 0 | ROZPOCET
| VV |  | -(1,337*(1,60-0,806)) |  | -1.062 | [12 empty] | VV | 2 | 2 | True | 0 | ROZPOCET
| VV |  | zakrytí vstupních dveří do bytů | [14 empty] | VV | 2 | 1 | True | 0 | ROZPOCET
| VV |  | -(0,802*1,60+0,815*1,60+0,80*1,60*3+0,90*1,60*5+1,337*1,60) |  | -15.766 | [12 empty] | VV | 2 | 2 | True | 0 | ROZPOCET
| VV |  | Součet |  | 405.648 | [12 empty] | VV | 2 | 4 | True | 1 | ROZPOCET
| D | 784 | Dokončovací práce - malby a tapety |  |  |  | 0 |  |  |  |  | 0 |  | 5.9455 |  | 0.63098 | 2 | D | 1 |  |  |  | ROZPOCET | [6 empty] | 0
37 | K | 7840000R1 | Zakrytí dvířek elektrických rozvaděčů, HUP, UPC skříní vnitřních odběrných míst hasičských hydrantů. a pod. folií včetně pozdějšího odlepení | soubor | 33 |  | 0 | R-položka |  | snížená |  | 0 | 0 | 0 | 0 | 0 | 16 | K | 2 |  |  |  | ROZPOCET | 0 | 0 | 0 | 0 | 0 | 2 | 0 | 16 | 1981520100
| VV |  | viz popis navrhovaných úprav č. 4 | [14 empty] | VV | 2 | 1 | True | 0 | ROZPOCET
| VV |  | 1. NP | [14 empty] | VV | 2 | 1 | True | 0 | ROZPOCET
| VV |  | 8-1 |  | 7 | [12 empty] | VV | 2 | 2 | True | 0 | ROZPOCET
| VV |  | 2. NP | [14 empty] | VV | 2 | 1 | True | 0 | ROZPOCET
| VV |  | 5 |  | 5 | [12 empty] | VV | 2 | 2 | True | 0 | ROZPOCET
| VV |  | 3. NP | [14 empty] | VV | 2 | 1 | True | 0 | ROZPOCET
| VV |  | 5 |  | 5 | [12 empty] | VV | 2 | 2 | True | 0 | ROZPOCET
| VV |  | 4. NP | [14 empty] | VV | 2 | 1 | True | 0 | ROZPOCET
| VV |  | 5 |  | 5 | [12 empty] | VV | 2 | 2 | True | 0 | ROZPOCET
| VV |  | 5. NP | [14 empty] | VV | 2 | 1 | True | 0 | ROZPOCET
| VV |  | 9 |  | 9 | [12 empty] | VV | 2 | 2 | True | 0 | ROZPOCET
| VV |  | 6. NP | [14 empty] | VV | 2 | 1 | True | 0 | ROZPOCET
| VV |  | 2 |  | 2 | [12 empty] | VV | 2 | 2 | True | 0 | ROZPOCET
| VV |  | Součet |  | 33 | [12 empty] | VV | 2 | 4 | True | 1 | ROZPOCET
38 | K | 784111013 | Obroušení podkladu omítnutého v místnostech v přes 3,80 do 5,00 m | m2 | 955.497 |  | 0 | CS ÚRS 2023 02 |  | snížená |  | 0 | 2.08e-06 | 0.0019874 | 0.00015 | 0.14332 | 16 | K | 2 |  |  |  | ROZPOCET | 0 | 0 | 0 | 0 | 0 | 2 | 0 | 16 | -285816874
| P |  | Poznámka k položce: Pečlivé očištění druhotných vrstev až na vrstvu požadovanou. | [14 empty] | P | 2
39 | K | 784111019 | Obroušení podkladu omítnutého na schodišti podlaží v přes 3,80 do 5,00 m | m2 | 416.202 |  | 0 | CS ÚRS 2023 02 |  | snížená |  | 0 | 2.08e-06 | 0.0008657 | 0.00015 | 0.06243 | 16 | K | 2 |  |  |  | ROZPOCET | 0 | 0 | 0 | 0 | 0 | 2 | 0 | 16 | 1531379555
| P |  | Poznámka k položce: Pečlivé očištění druhotných vrstev až na vrstvu požadovanou. Očištění lze předpokládat až na původní štukový podklad, pokud bude nejstarší vápenná vrstva pevná, tak na ni. Podklad pečlivě očistit od nesoudržných zbytků a jemných prachových částic. Čištění je nejvhodnější suchou cestou. | [14 empty] | P | 2
40 | K | 784121003 | Oškrabání malby v mísnostech v přes 3,80 do 5,00 m | m2 | 955.497 |  | 0 | CS ÚRS 2023 02 |  | snížená |  | 0 | 0.001 | 0.9555 | 0.00031 | 0.2962 | 16 | K | 2 |  |  |  | ROZPOCET | 0 | 0 | 0 | 0 | 0 | 2 | 0 | 16 | 1370574269
| VV |  | viz popis navrhovaných úprav č. 7 | [14 empty] | VV | 2 | 1 | True | 0 | ROZPOCET
| VV |  | 1. NP | [14 empty] | VV | 2 | 1 | True | 0 | ROZPOCET
| VV |  | strop | [14 empty] | VV | 2 | 1 | True | 0 | ROZPOCET
| VV |  | m.č. 1.000.02, 04 | [14 empty] | VV | 2 | 1 | True | 0 | ROZPOCET
| VV |  | 40,30+1,60 |  | 41.9 | [12 empty] | VV | 2 | 2 | True | 0 | ROZPOCET
| VV |  | stěny | [14 empty] | VV | 2 | 1 | True | 0 | ROZPOCET
| VV |  | m.č. 1.000.02 | [14 empty] | VV | 2 | 1 | True | 0 | ROZPOCET
| VV |  | 4,00*(15,90+3,295+2,17+1,535+10,585+2,235+1,63+2,30) |  | 158.6 | [12 empty] | VV | 2 | 2 | True | 0 | ROZPOCET
| VV |  | odpočet otvorů | [14 empty] | VV | 2 | 1 | True | 0 | ROZPOCET
| VV |  | -(1,952*3,324+0,794*1,97+3,135*4,00+0,696*1,97+1,248*2,50+1,011*2,222+0,963*2,576+1,248*2,50+0,903*3,143+1,247*2,309+1,241*2,309+1,269*2,309) |  | -44.444 | [12 empty] | VV | 2 | 2 | True | 0 | ROZPOCET
| VV |  | -(1,303*2,309+0,901*3,143) |  | -5.84 | [12 empty] | VV | 2 | 2 | True | 0 | ROZPOCET
| VV |  | m.č. 1.000.04 | [14 empty] | VV | 2 | 1 | True | 0 | ROZPOCET
| VV |  | 3,90*(1,035+1,29)*2 |  | 18.135 | [12 empty] | VV | 2 | 2 | True | 0 | ROZPOCET
| VV |  | odpočet otvorů | [14 empty] | VV | 2 | 1 | True | 0 | ROZPOCET
| VV |  | -(0,696*1,97) |  | -1.371 | [12 empty] | VV | 2 | 2 | True | 0 | ROZPOCET
| VV |  | odpočet obkladu | [14 empty] | VV | 2 | 1 | True | 0 | ROZPOCET
| VV |  | -(1,60*(1,035+1,775*2+0,256)) |  | -7.746 | [12 empty] | VV | 2 | 2 | True | 0 | ROZPOCET
| VV |  | 2. NP | [14 empty] | VV | 2 | 1 | True | 0 | ROZPOCET
| VV |  | strop | [14 empty] | VV | 2 | 1 | True | 0 | ROZPOCET
| VV |  | m.č. 2.000.02, 03 | [14 empty] | VV | 2 | 1 | True | 0 | ROZPOCET
| VV |  | 40,70+1,60 |  | 42.3 | [12 empty] | VV | 2 | 2 | True | 0 | ROZPOCET
| VV |  | stěny | [14 empty] | VV | 2 | 1 | True | 0 | ROZPOCET
| VV |  | m.č. 2.000.02 | [14 empty] | VV | 2 | 1 | True | 0 | ROZPOCET
| VV |  | 3,70*(15,865+3,295+2,39+1,48+10,60+1,855+0,875+1,645+3,38) |  | 153.125 | [12 empty] | VV | 2 | 2 | True | 0 | ROZPOCET
| VV |  | odpočet otvorů | [14 empty] | VV | 2 | 1 | True | 0 | ROZPOCET
| VV |  | okna | [14 empty] | VV | 2 | 1 | True | 0 | ROZPOCET
| VV |  | -(1,244*2,309+1,263*2,309+1,269*2,309+1,241*2,309+1,247*2,309+1,193*2,309) |  | -17.218 | [12 empty] | VV | 2 | 2 | True | 0 | ROZPOCET
| VV |  | zakrytí vstupních dveří do bytů - viz popis navrhovaných úprav č. 2 | [14 empty] | VV | 2 | 1 | True | 0 | ROZPOCET
| VV |  | -(0,907*2,819+1,109*2,017+1,246*2,59+0,794*1,97+1,254*2,50+0,971*2,039+1,704*2,039+1,239*2,59) |  | -21.383 | [12 empty] | VV | 2 | 2 | True | 0 | ROZPOCET
| VV |  | schodiště | [14 empty] | VV | 2 | 1 | True | 0 | ROZPOCET
| VV |  | -(3,135*3,70) |  | -11.6 | [12 empty] | VV | 2 | 2 | True | 0 | ROZPOCET
| VV |  | m.č. 2.000.03 | [14 empty] | VV | 2 | 1 | True | 0 | ROZPOCET
| VV |  | 3,80*(1,29+1,035)*2 |  | 17.67 | [12 empty] | VV | 2 | 2 | True | 0 | ROZPOCET
| VV |  | odpočet otvorů | [14 empty] | VV | 2 | 1 | True | 0 | ROZPOCET
| VV |  | -(0,696*1,97) |  | -1.371 | [12 empty] | VV | 2 | 2 | True | 0 | ROZPOCET
| VV |  | odpočet obkladů | [14 empty] | VV | 2 | 1 | True | 0 | ROZPOCET
| VV |  | -(1,60*(1,615*2+1,035+0,265)) |  | -7.248 | [12 empty] | VV | 2 | 2 | True | 0 | ROZPOCET
| VV |  | 3. NP | [14 empty] | VV | 2 | 1 | True | 0 | ROZPOCET
| VV |  | strop | [14 empty] | VV | 2 | 1 | True | 0 | ROZPOCET
| VV |  | m.č. 3.000.02, 03 | [14 empty] | VV | 2 | 1 | True | 0 | ROZPOCET
| VV |  | 41,40+1,60 |  | 43 | [12 empty] | VV | 2 | 2 | True | 0 | ROZPOCET
| VV |  | stěny | [14 empty] | VV | 2 | 1 | True | 0 | ROZPOCET
| VV |  | m.č. 3.000.02 | [14 empty] | VV | 2 | 1 | True | 0 | ROZPOCET
| VV |  | 3,70*(15,86+3,295+2,39+1,48+10,60+1,855+0,915+1,675+3,36) |  | 153.291 | [12 empty] | VV | 2 | 2 | True | 0 | ROZPOCET
| VV |  | odpočet otvorů | [14 empty] | VV | 2 | 1 | True | 0 | ROZPOCET
| VV |  | okna | [14 empty] | VV | 2 | 1 | True | 0 | ROZPOCET
| VV |  | -(1,247*2,309+1,263*2,309+1,269*2,309+1,241*2,309+1,247*2,309+1,193*2,309) |  | -17.225 | [12 empty] | VV | 2 | 2 | True | 0 | ROZPOCET
| VV |  | zakrytí vstupních dveří do bytů - viz popis navrhovaných úprav č. 2 | [14 empty] | VV | 2 | 1 | True | 0 | ROZPOCET
| VV |  | -(1,54*2,60+1,239*2,59+1,074*2,039+0,794*1,97+1,252*2,59+0,794*1,97+1,253*2,59+1,066*2,017+1,064*2,017) |  | -23.315 | [12 empty] | VV | 2 | 2 | True | 0 | ROZPOCET
| VV |  | schodiště | [14 empty] | VV | 2 | 1 | True | 0 | ROZPOCET
| VV |  | -(3,135*3,70) |  | -11.6 | [12 empty] | VV | 2 | 2 | True | 0 | ROZPOCET
| VV |  | m.č. 3.000.03 | [14 empty] | VV | 2 | 1 | True | 0 | ROZPOCET
| VV |  | 3,80*(1,29+1,035)*2 |  | 17.67 | [12 empty] | VV | 2 | 2 | True | 0 | ROZPOCET
| VV |  | odpočet otvorů | [14 empty] | VV | 2 | 1 | True | 0 | ROZPOCET
| VV |  | -(0,696*1,97) |  | -1.371 | [12 empty] | VV | 2 | 2 | True | 0 | ROZPOCET
| VV |  | odpočet obkladů | [14 empty] | VV | 2 | 1 | True | 0 | ROZPOCET
| VV |  | -(1,60*(1,615*2+1,035+0,265)) |  | -7.248 | [12 empty] | VV | 2 | 2 | True | 0 | ROZPOCET
| VV |  | 4. NP | [14 empty] | VV | 2 | 1 | True | 0 | ROZPOCET
| VV |  | strop | [14 empty] | VV | 2 | 1 | True | 0 | ROZPOCET
| VV |  | m.č. 4.000.02, 03 | [14 empty] | VV | 2 | 1 | True | 0 | ROZPOCET
| VV |  | 40,40+1,60 |  | 42 | [12 empty] | VV | 2 | 2 | True | 0 | ROZPOCET
| VV |  | stěny | [14 empty] | VV | 2 | 1 | True | 0 | ROZPOCET
| VV |  | m.č. 4.000.02 | [14 empty] | VV | 2 | 1 | True | 0 | ROZPOCET
| VV |  | 3,70*(15,865+3,297+2,39+1,48+10,60+1,855+1,01+1,60+3,46) |  | 153.761 | [12 empty] | VV | 2 | 2 | True | 0 | ROZPOCET
| VV |  | odpočet otvorů | [14 empty] | VV | 2 | 1 | True | 0 | ROZPOCET
| VV |  | okna | [14 empty] | VV | 2 | 1 | True | 0 | ROZPOCET
| VV |  | -(1,247*2,309+1,263*2,309+1,269*2,309+1,241*2,309+1,247*2,309+1,193*2,309) |  | -17.225 | [12 empty] | VV | 2 | 2 | True | 0 | ROZPOCET
| VV |  | zakrytí vstupních dveří do bytů - viz popis navrhovaných úprav č. 2 | [14 empty] | VV | 2 | 1 | True | 0 | ROZPOCET
| VV |  | -(1,54*2,60+1,251*2,59+1,074*2,039+0,794*1,97+1,252*2,59+0,794*1,97+1,253*2,59+1,066*2,017+1,064*2,017) |  | -23.346 | [12 empty] | VV | 2 | 2 | True | 0 | ROZPOCET
| VV |  | schodiště | [14 empty] | VV | 2 | 1 | True | 0 | ROZPOCET
| VV |  | -(3,135*3,70) |  | -11.6 | [12 empty] | VV | 2 | 2 | True | 0 | ROZPOCET
| VV |  | m.č. 4.000.03 | [14 empty] | VV | 2 | 1 | True | 0 | ROZPOCET
| VV |  | 3,80*(1,29+1,035)*2 |  | 17.67 | [12 empty] | VV | 2 | 2 | True | 0 | ROZPOCET
| VV |  | odpočet otvorů | [14 empty] | VV | 2 | 1 | True | 0 | ROZPOCET
| VV |  | -(0,696*1,97) |  | -1.371 | [12 empty] | VV | 2 | 2 | True | 0 | ROZPOCET
| VV |  | odpočet obkladů | [14 empty] | VV | 2 | 1 | True | 0 | ROZPOCET
| VV |  | -(1,60*(1,615*2+1,035+0,265)) |  | -7.248 | [12 empty] | VV | 2 | 2 | True | 0 | ROZPOCET
| VV |  | 5. NP | [14 empty] | VV | 2 | 1 | True | 0 | ROZPOCET
| VV |  | strop | [14 empty] | VV | 2 | 1 | True | 0 | ROZPOCET
| VV |  | m.č. 5.000.02, 03 | [14 empty] | VV | 2 | 1 | True | 0 | ROZPOCET
| VV |  | 40,90+1,60 |  | 42.5 | [12 empty] | VV | 2 | 2 | True | 0 | ROZPOCET
| VV |  | stěny | [14 empty] | VV | 2 | 1 | True | 0 | ROZPOCET
| VV |  | m.č. 5.000.02 | [14 empty] | VV | 2 | 1 | True | 0 | ROZPOCET
| VV |  | 3,70*(15,86+3,295+2,39+1,48+10,60+1,855+0,925+1,70+3,405) |  | 153.587 | [12 empty] | VV | 2 | 2 | True | 0 | ROZPOCET
| VV |  | odpočet otvorů | [14 empty] | VV | 2 | 1 | True | 0 | ROZPOCET
| VV |  | okna | [14 empty] | VV | 2 | 1 | True | 0 | ROZPOCET
| VV |  | -(1,247*2,309+1,263*2,309+1,269*2,309+1,241*2,309+1,247*2,309+1,193*2,309) |  | -17.225 | [12 empty] | VV | 2 | 2 | True | 0 | ROZPOCET
| VV |  | zakrytí vstupních dveří do bytů - viz popis navrhovaných úprav č. 2 | [14 empty] | VV | 2 | 1 | True | 0 | ROZPOCET
| VV |  | -(0,995*1,97+1,239*2,59+0,893*1,97+1,245*2,50+0,794*1,97+0,791*1,97+0,898*1,97+0,985*2,039+1,077*2,017) |  | -19.113 | [12 empty] | VV | 2 | 2 | True | 0 | ROZPOCET
| VV |  | schodiště | [14 empty] | VV | 2 | 1 | True | 0 | ROZPOCET
| VV |  | -(3,135*3,70) |  | -11.6 | [12 empty] | VV | 2 | 2 | True | 0 | ROZPOCET
| VV |  | m.č. 5.000.03 | [14 empty] | VV | 2 | 1 | True | 0 | ROZPOCET
| VV |  | 3,80*(1,29+1,035)*2 |  | 17.67 | [12 empty] | VV | 2 | 2 | True | 0 | ROZPOCET
| VV |  | odpočet otvorů | [14 empty] | VV | 2 | 1 | True | 0 | ROZPOCET
| VV |  | -(0,696*1,97) |  | -1.371 | [12 empty] | VV | 2 | 2 | True | 0 | ROZPOCET
| VV |  | odpočet obkladů | [14 empty] | VV | 2 | 1 | True | 0 | ROZPOCET
| VV |  | -(1,60*(1,615*2+1,035+0,265)) |  | -7.248 | [12 empty] | VV | 2 | 2 | True | 0 | ROZPOCET
| VV |  | 6. NP | [14 empty] | VV | 2 | 1 | True | 0 | ROZPOCET
| VV |  | strop | [14 empty] | VV | 2 | 1 | True | 0 | ROZPOCET
| VV |  | m.č. 6.000.02 | [14 empty] | VV | 2 | 1 | True | 0 | ROZPOCET
| VV |  | 46,90 |  | 46.9 | [12 empty] | VV | 2 | 2 | True | 0 | ROZPOCET
| VV |  | stěny | [14 empty] | VV | 2 | 1 | True | 0 | ROZPOCET
| VV |  | m.č. 6.000.02 | [14 empty] | VV | 2 | 1 | True | 0 | ROZPOCET
| VV |  | (2,50+3,00)/2*(1,16+5,965+10,50+0,512+4,38+9,00+1,56+6,12+1,80+10,59+1,74+2,85) |  | 154.487 | [12 empty] | VV | 2 | 2 | True | 0 | ROZPOCET
| VV |  | odpočet otvorů | [14 empty] | VV | 2 | 1 | True | 0 | ROZPOCET
| VV |  | okna | [14 empty] | VV | 2 | 1 | True | 0 | ROZPOCET
| VV |  | -(1,337*2,266) |  | -3.03 | [12 empty] | VV | 2 | 2 | True | 0 | ROZPOCET
| VV |  | zakrytí vstupních dveří do bytů | [14 empty] | VV | 2 | 1 | True | 0 | ROZPOCET
| VV |  | -(0,802*1,97+0,815*1,97+0,80*1,97*3+0,90*1,97*5+1,337*1,97) |  | -19.412 | [12 empty] | VV | 2 | 2 | True | 0 | ROZPOCET
| VV |  | Součet |  | 955.497 | [12 empty] | VV | 2 | 4 | True | 1 | ROZPOCET
41 | K | 784121009 | Oškrabání malby na schodišti podlaží v přes 3,80 do 5,00 m | m2 | 416.202 |  | 0 | CS ÚRS 2023 02 |  | snížená |  | 0 | 0.001 | 0.4162 | 0.00031 | 0.12902 | 16 | K | 2 |  |  |  | ROZPOCET | 0 | 0 | 0 | 0 | 0 | 2 | 0 | 16 | 1183076122
| VV |  | viz popis navrhovaných úprav č. 7 | [14 empty] | VV | 2 | 1 | True | 0 | ROZPOCET
| VV |  | 1. NP | [14 empty] | VV | 2 | 1 | True | 0 | ROZPOCET
| VV |  | strop | [14 empty] | VV | 2 | 1 | True | 0 | ROZPOCET
| VV |  | m.č. 1.000.01 | [14 empty] | VV | 2 | 1 | True | 0 | ROZPOCET
| VV |  | 17,40 |  | 17.4 | [12 empty] | VV | 2 | 2 | True | 0 | ROZPOCET
| VV |  | stěny | [14 empty] | VV | 2 | 1 | True | 0 | ROZPOCET
| VV |  | m.č. 1.000.01 | [14 empty] | VV | 2 | 1 | True | 0 | ROZPOCET
| VV |  | 4,10*(5,55*2+3,135) |  | 58.364 | [12 empty] | VV | 2 | 2 | True | 0 | ROZPOCET
| VV |  | odpočet otvorů | [14 empty] | VV | 2 | 1 | True | 0 | ROZPOCET
| VV |  | -(1,274*1,97) |  | -2.51 | [12 empty] | VV | 2 | 2 | True | 0 | ROZPOCET
| VV |  | 2. NP | [14 empty] | VV | 2 | 1 | True | 0 | ROZPOCET
| VV |  | strop | [14 empty] | VV | 2 | 1 | True | 0 | ROZPOCET
| VV |  | m.č. 2.000.01 | [14 empty] | VV | 2 | 1 | True | 0 | ROZPOCET
| VV |  | 17,40 |  | 17.4 | [12 empty] | VV | 2 | 2 | True | 0 | ROZPOCET
| VV |  | stěny | [14 empty] | VV | 2 | 1 | True | 0 | ROZPOCET
| VV |  | m.č. 2.000.01 | [14 empty] | VV | 2 | 1 | True | 0 | ROZPOCET
| VV |  | 3,80*(5,55*2+3,135) |  | 54.093 | [12 empty] | VV | 2 | 2 | True | 0 | ROZPOCET
| VV |  | odpočet otvorů | [14 empty] | VV | 2 | 1 | True | 0 | ROZPOCET
| VV |  | -(1,337*2,266) |  | -3.03 | [12 empty] | VV | 2 | 2 | True | 0 | ROZPOCET
| VV |  | 3. NP | [14 empty] | VV | 2 | 1 | True | 0 | ROZPOCET
| VV |  | strop | [14 empty] | VV | 2 | 1 | True | 0 | ROZPOCET
| VV |  | m.č. 3.000.01 | [14 empty] | VV | 2 | 1 | True | 0 | ROZPOCET
| VV |  | 17,40 |  | 17.4 | [12 empty] | VV | 2 | 2 | True | 0 | ROZPOCET
| VV |  | stěny | [14 empty] | VV | 2 | 1 | True | 0 | ROZPOCET
| VV |  | m.č. 3.000.01 | [14 empty] | VV | 2 | 1 | True | 0 | ROZPOCET
| VV |  | 3,80*(5,55*2+3,135) |  | 54.093 | [12 empty] | VV | 2 | 2 | True | 0 | ROZPOCET
| VV |  | odpočet otvorů | [14 empty] | VV | 2 | 1 | True | 0 | ROZPOCET
| VV |  | -(1,337*2,266) |  | -3.03 | [12 empty] | VV | 2 | 2 | True | 0 | ROZPOCET
| VV |  | 4. NP | [14 empty] | VV | 2 | 1 | True | 0 | ROZPOCET
| VV |  | strop | [14 empty] | VV | 2 | 1 | True | 0 | ROZPOCET
| VV |  | m.č. 4.000.01 | [14 empty] | VV | 2 | 1 | True | 0 | ROZPOCET
| VV |  | 17,40 |  | 17.4 | [12 empty] | VV | 2 | 2 | True | 0 | ROZPOCET
| VV |  | stěny | [14 empty] | VV | 2 | 1 | True | 0 | ROZPOCET
| VV |  | m.č. 4.000.01 | [14 empty] | VV | 2 | 1 | True | 0 | ROZPOCET
| VV |  | 3,80*(5,55*2+3,135) |  | 54.093 | [12 empty] | VV | 2 | 2 | True | 0 | ROZPOCET
| VV |  | odpočet otvorů | [14 empty] | VV | 2 | 1 | True | 0 | ROZPOCET
| VV |  | -(1,337*2,266) |  | -3.03 | [12 empty] | VV | 2 | 2 | True | 0 | ROZPOCET
| VV |  | 5. NP | [14 empty] | VV | 2 | 1 | True | 0 | ROZPOCET
| VV |  | strop | [14 empty] | VV | 2 | 1 | True | 0 | ROZPOCET
| VV |  | m.č. 5.000.01 | [14 empty] | VV | 2 | 1 | True | 0 | ROZPOCET
| VV |  | 17,40 |  | 17.4 | [12 empty] | VV | 2 | 2 | True | 0 | ROZPOCET
| VV |  | stěny | [14 empty] | VV | 2 | 1 | True | 0 | ROZPOCET
| VV |  | m.č. 5.000.01 | [14 empty] | VV | 2 | 1 | True | 0 | ROZPOCET
| VV |  | 3,80*(5,55*2+3,135) |  | 54.093 | [12 empty] | VV | 2 | 2 | True | 0 | ROZPOCET
| VV |  | odpočet otvorů | [14 empty] | VV | 2 | 1 | True | 0 | ROZPOCET
| VV |  | -(1,337*2,266) |  | -3.03 | [12 empty] | VV | 2 | 2 | True | 0 | ROZPOCET
| VV |  | 6. NP | [14 empty] | VV | 2 | 1 | True | 0 | ROZPOCET
| VV |  | strop | [14 empty] | VV | 2 | 1 | True | 0 | ROZPOCET
| VV |  | m.č. 6.000.01 | [14 empty] | VV | 2 | 1 | True | 0 | ROZPOCET
| VV |  | 17,90 |  | 17.9 | [12 empty] | VV | 2 | 2 | True | 0 | ROZPOCET
| VV |  | stěny | [14 empty] | VV | 2 | 1 | True | 0 | ROZPOCET
| VV |  | m.č. 6.000.01 | [14 empty] | VV | 2 | 1 | True | 0 | ROZPOCET
| VV |  | 3,80*(5,55*2+3,170) |  | 54.226 | [12 empty] | VV | 2 | 2 | True | 0 | ROZPOCET
| VV |  | odpočet otvorů | [14 empty] | VV | 2 | 1 | True | 0 | ROZPOCET
| VV |  | -(1,337*2,266) |  | -3.03 | [12 empty] | VV | 2 | 2 | True | 0 | ROZPOCET
| VV |  | Součet |  | 416.202 | [12 empty] | VV | 2 | 4 | True | 1 | ROZPOCET
42 | K | 784171003 | Olepování vnitřních ploch páskou v místnostech v přes 3,80 do 5,00 m | m | 323.908 |  | 0 | CS ÚRS 2023 02 |  | snížená |  | 0 | 0 | 0 | 0 | 0 | 16 | K | 2 |  |  |  | ROZPOCET | 0 | 0 | 0 | 0 | 0 | 2 | 0 | 16 | 1538165619
| VV |  | 1. NP | [14 empty] | VV | 2 | 1 | True | 0 | ROZPOCET
| VV |  | zakrytí vstupních dveří do bytů - viz popis navrhovaných úprav č. 2 | [14 empty] | VV | 2 | 1 | True | 0 | ROZPOCET
| VV |  | (0,794+1,97)*2+(1,248+2,50)*2+(0,963+2,576)*2+(1,248+2,50)*2 |  | 27.598 | [12 empty] | VV | 2 | 2 | True | 0 | ROZPOCET
| VV |  | 2. NP | [14 empty] | VV | 2 | 1 | True | 0 | ROZPOCET
| VV |  | zakrytí vstupních dveří do bytů - viz popis navrhovaných úprav č. 2 | [14 empty] | VV | 2 | 1 | True | 0 | ROZPOCET
| VV |  | (0,907+2,819)*2+(1,109+2,017)*2+(1,246+2,59)*2+(0,794+1,97)*2+(1,254+2,50)*2+(0,971+2,039)*2+(1,704+2,039)*2+(1,239+2,59)*2 |  | 55.576 | [12 empty] | VV | 2 | 2 | True | 0 | ROZPOCET
| VV |  | 3. NP | [14 empty] | VV | 2 | 1 | True | 0 | ROZPOCET
| VV |  | zakrytí vstupních dveří do bytů - viz popis navrhovaných úprav č. 2 | [14 empty] | VV | 2 | 1 | True | 0 | ROZPOCET
| VV |  | (1,54+2,60)*2+(1,239+2,59)*2+(1,074+2,039)*2+(0,794+1,97)*2+(1,252+2,59)*2+(0,794+1,97)*2+(1,253+2,59)*2+(1,066+2,017)*2+(1,064+2,017)*2 |  | 60.918 | [12 empty] | VV | 2 | 2 | True | 0 | ROZPOCET
| VV |  | 4. NP | [14 empty] | VV | 2 | 1 | True | 0 | ROZPOCET
| VV |  | zakrytí vstupních dveří do bytů - viz popis navrhovaných úprav č. 2 | [14 empty] | VV | 2 | 1 | True | 0 | ROZPOCET
| VV |  | (1,54+2,60)*2+(1,251+2,59)*2+(1,074+2,039)*2+(0,794+1,97)*2+(1,252+2,59)*2+(0,794+1,97)*2+(1,253+2,59)*2+(1,066+2,017)*2+(1,064+2,017)*2 |  | 60.942 | [12 empty] | VV | 2 | 2 | True | 0 | ROZPOCET
| VV |  | 5. NP | [14 empty] | VV | 2 | 1 | True | 0 | ROZPOCET
| VV |  | zakrytí vstupních dveří do bytů - viz popis navrhovaných úprav č. 2 | [14 empty] | VV | 2 | 1 | True | 0 | ROZPOCET
| VV |  | (0,995+1,97)*2+(1,239+2,59)*2+(0,893+1,97)*2+(1,245+2,50)*2+(0,794+1,97)*2+(0,791+1,97)*2+(0,898+1,97)*2+(0,985+2,039)*2+(1,077+2,017)*2 |  | 55.826 | [12 empty] | VV | 2 | 2 | True | 0 | ROZPOCET
| VV |  | 6. NP | [14 empty] | VV | 2 | 1 | True | 0 | ROZPOCET
| VV |  | zakrytí vstupních dveří do bytů - viz popis navrhovaných úprav č. 2 | [14 empty] | VV | 2 | 1 | True | 0 | ROZPOCET
| VV |  | (0,802+1,97)*2+(0,815+1,97)*2+(0,80+1,97)*2*3+(0,90+1,97)*2*5+(1,337+1,97)*2 |  | 63.048 | [12 empty] | VV | 2 | 2 | True | 0 | ROZPOCET
| VV |  | Součet |  | 323.908 | [12 empty] | VV | 2 | 4 | True | 1 | ROZPOCET
43 | M | 58124840.R01 | páska malířská vodostálá | m | 340.103 |  | 0 | R-položka |  | snížená |  | 0 | 0 | 0 | 0 | 0 | 32 | M | 2 |  |  |  | ROZPOCET | 0 | 0 | 0 | 0 | 0 | 2 | 0 | 16 | -2112633699
| VV |  | 323,908*1,05 "Přepočtené koeficientem množství |  | 340.103 | [12 empty] | VV | 2 | 2 | True | 1 | ROZPOCET
44 | K | 784171113 | Zakrytí vnitřních ploch stěn v místnostech v přes 3,80 do 5,00 m | m2 | 223.007 |  | 0 | CS ÚRS 2023 02 |  | snížená |  | 0 | 0 | 0 | 0 | 0 | 16 | K | 2 |  |  |  | ROZPOCET | 0 | 0 | 0 | 0 | 0 | 2 | 0 | 16 | -1385019423
| VV |  | 1. NP | [14 empty] | VV | 2 | 1 | True | 0 | ROZPOCET
| VV |  | zakrytí stávajících výplní otvorů - viz popis navrhovaných úprav č. 1 | [14 empty] | VV | 2 | 1 | True | 0 | ROZPOCET
| VV |  | dveře | [14 empty] | VV | 2 | 1 | True | 0 | ROZPOCET
| VV |  | 0,901*3,143+0,903*3,143+1,274*1,97 |  | 8.18 | [12 empty] | VV | 2 | 2 | True | 0 | ROZPOCET
| VV |  | okna | [14 empty] | VV | 2 | 1 | True | 0 | ROZPOCET
| VV |  | 1,303*2,309+1,269*2,309+1,241*2,309+1,247*2,309+1,011*2,222 |  | 13.93 | [12 empty] | VV | 2 | 2 | True | 0 | ROZPOCET
| VV |  | zakrytí vstupních dveří do bytů - viz popis navrhovaných úprav č. 2 | [14 empty] | VV | 2 | 1 | True | 0 | ROZPOCET
| VV |  | 1. NP | [14 empty] | VV | 2 | 1 | True | 0 | ROZPOCET
| VV |  | dveře | [14 empty] | VV | 2 | 1 | True | 0 | ROZPOCET
| VV |  | 0,794*1,97+1,248*2,50+0,963*2,576+1,248*2,50 |  | 10.285 | [12 empty] | VV | 2 | 2 | True | 0 | ROZPOCET
| VV |  | 2. NP | [14 empty] | VV | 2 | 1 | True | 0 | ROZPOCET
| VV |  | zakrytí stávajících výplní otvorů - viz popis navrhovaných úprav č. 1 | [14 empty] | VV | 2 | 1 | True | 0 | ROZPOCET
| VV |  | okna | [14 empty] | VV | 2 | 1 | True | 0 | ROZPOCET
| VV |  | 1,244*2,309+1,263*2,309+1,269*2,309+1,241*2,309+1,247*2,309+1,193*2,309+1,337*2,266 |  | 20.248 | [12 empty] | VV | 2 | 2 | True | 0 | ROZPOCET
| VV |  | zakrytí vstupních dveří do bytů - viz popis navrhovaných úprav č. 2 | [14 empty] | VV | 2 | 1 | True | 0 | ROZPOCET
| VV |  | 0,907*2,819+1,109*2,017+1,246*2,59+0,794*1,97+1,254*2,50+0,971*2,039+1,704*2,039+1,239*2,59 |  | 21.383 | [12 empty] | VV | 2 | 2 | True | 0 | ROZPOCET
| VV |  | 3. NP | [14 empty] | VV | 2 | 1 | True | 0 | ROZPOCET
| VV |  | zakrytí stávajících výplní otvorů - viz popis navrhovaných úprav č. 1 | [14 empty] | VV | 2 | 1 | True | 0 | ROZPOCET
| VV |  | okna | [14 empty] | VV | 2 | 1 | True | 0 | ROZPOCET
| VV |  | 1,247*2,309+1,263*2,309+1,269*2,309+1,241*2,309+1,247*2,309+1,193*2,309+1,337*2,266 |  | 20.255 | [12 empty] | VV | 2 | 2 | True | 0 | ROZPOCET
| VV |  | zakrytí vstupních dveří do bytů - viz popis navrhovaných úprav č. 2 | [14 empty] | VV | 2 | 1 | True | 0 | ROZPOCET
| VV |  | 1,54*2,60++1,239*2,59+1,074*2,039+0,794*1,97+1,252*2,59+0,794*1,97+1,253*2,59+1,066*2,017+1,064*2,017 |  | 23.315 | [12 empty] | VV | 2 | 2 | True | 0 | ROZPOCET
| VV |  | 4. NP | [14 empty] | VV | 2 | 1 | True | 0 | ROZPOCET
| VV |  | zakrytí stávajících výplní otvorů - viz popis navrhovaných úprav č. 1 | [14 empty] | VV | 2 | 1 | True | 0 | ROZPOCET
| VV |  | okna | [14 empty] | VV | 2 | 1 | True | 0 | ROZPOCET
| VV |  | 1,247*2,309+1,263*2,309+1,269*2,309+1,241*2,309+1,247*2,309+1,193*2,309+1,337*2,266 |  | 20.255 | [12 empty] | VV | 2 | 2 | True | 0 | ROZPOCET
| VV |  | zakrytí vstupních dveří do bytů - viz popis navrhovaných úprav č. 2 | [14 empty] | VV | 2 | 1 | True | 0 | ROZPOCET
| VV |  | 1,54*2,60+1,251*2,59+1,074*2,039+0,794*1,97+1,252*2,59+0,794*1,97+1,253*2,59+1,066*2,017+1,064*2,017 |  | 23.346 | [12 empty] | VV | 2 | 2 | True | 0 | ROZPOCET
| VV |  | 5. NP | [14 empty] | VV | 2 | 1 | True | 0 | ROZPOCET
| VV |  | zakrytí stávajících výplní otvorů - viz popis navrhovaných úprav č. 1 | [14 empty] | VV | 2 | 1 | True | 0 | ROZPOCET
| VV |  | okna | [14 empty] | VV | 2 | 1 | True | 0 | ROZPOCET
| VV |  | 1,247*2,309+1,263*2,309+1,269*2,309+1,241*2,309+1,247*2,309+1,193*2,309+1,337*2,266 |  | 20.255 | [12 empty] | VV | 2 | 2 | True | 0 | ROZPOCET
| VV |  | zakrytí vstupních dveří do bytů - viz popis navrhovaných úprav č. 2 | [14 empty] | VV | 2 | 1 | True | 0 | ROZPOCET
| VV |  | 0,995*1,97+1,239*2,59+0,893*1,97+1,245*2,50+0,794*1,97+0,791*1,97+0,898*1,97+0,985*2,039+1,077*2,017 |  | 19.113 | [12 empty] | VV | 2 | 2 | True | 0 | ROZPOCET
| VV |  | 6. NP | [14 empty] | VV | 2 | 1 | True | 0 | ROZPOCET
| VV |  | zakrytí stávajících výplní otvorů - viz popis navrhovaných úprav č. 1 | [14 empty] | VV | 2 | 1 | True | 0 | ROZPOCET
| VV |  | okna | [14 empty] | VV | 2 | 1 | True | 0 | ROZPOCET
| VV |  | 1,337*2,266 |  | 3.03 | [12 empty] | VV | 2 | 2 | True | 0 | ROZPOCET
| VV |  | zakrytí vstupních dveří do bytů - viz popis navrhovaných úprav č. 2 | [14 empty] | VV | 2 | 1 | True | 0 | ROZPOCET
| VV |  | 0,802*1,97+0,815*1,97+0,80*1,97*3+0,90*1,97*5+1,337*1,97 |  | 19.412 | [12 empty] | VV | 2 | 2 | True | 0 | ROZPOCET
| VV |  | Součet |  | 223.007 | [12 empty] | VV | 2 | 4 | True | 1 | ROZPOCET
45 | M | 28323153 | fólie pro malířské potřeby | m2 | 234.157 |  | 0 | CS ÚRS 2023 02 |  | snížená |  | 0 | 4e-05 | 0.0093663 | 0 | 0 | 32 | M | 2 |  |  |  | ROZPOCET | 0 | 0 | 0 | 0 | 0 | 2 | 0 | 16 | 1945514186
| VV |  | 223,007*1,05 "Přepočtené koeficientem množství |  | 234.157 | [12 empty] | VV | 2 | 2 | True | 1 | ROZPOCET
46 | K | 784171113 | Zakrytí vnitřních ploch stěn v místnostech v přes 3,80 do 5,00 m | m2 | 106.153 |  | 0 | CS ÚRS 2023 02 |  | snížená |  | 0 | 0 | 0 | 0 | 0 | 16 | K | 2 |  |  |  | ROZPOCET | 0 | 0 | 0 | 0 | 0 | 2 | 0 | 16 | 1301622626
| VV |  | zakrytí stávajících výplní otvorů - viz popis navrhovaných úprav č. 1 | [14 empty] | VV | 2 | 1 | True | 0 | ROZPOCET
| VV |  | 1. NP | [14 empty] | VV | 2 | 1 | True | 0 | ROZPOCET
| VV |  | dveře | [14 empty] | VV | 2 | 1 | True | 0 | ROZPOCET
| VV |  | 0,901*3,143+0,903*3,143+1,274*1,97 |  | 8.18 | [12 empty] | VV | 2 | 2 | True | 0 | ROZPOCET
| VV |  | okna | [14 empty] | VV | 2 | 1 | True | 0 | ROZPOCET
| VV |  | 1,303*2,309+1,269*2,309+1,241*2,309+1,247*2,309+1,011*2,222 |  | 13.93 | [12 empty] | VV | 2 | 2 | True | 0 | ROZPOCET
| VV |  | 2. NP | [14 empty] | VV | 2 | 1 | True | 0 | ROZPOCET
| VV |  | zakrytí stávajících výplní otvorů - viz popis navrhovaných úprav č. 1 | [14 empty] | VV | 2 | 1 | True | 0 | ROZPOCET
| VV |  | okna | [14 empty] | VV | 2 | 1 | True | 0 | ROZPOCET
| VV |  | 1,244*2,309+1,263*2,309+1,269*2,309+1,241*2,309+1,247*2,309+1,193*2,309+1,337*2,266 |  | 20.248 | [12 empty] | VV | 2 | 2 | True | 0 | ROZPOCET
| VV |  | 3. NP | [14 empty] | VV | 2 | 1 | True | 0 | ROZPOCET
| VV |  | zakrytí stávajících výplní otvorů - viz popis navrhovaných úprav č. 1 | [14 empty] | VV | 2 | 1 | True | 0 | ROZPOCET
| VV |  | okna | [14 empty] | VV | 2 | 1 | True | 0 | ROZPOCET
| VV |  | 1,247*2,309+1,263*2,309+1,269*2,309+1,241*2,309+1,247*2,309+1,193*2,309+1,337*2,266 |  | 20.255 | [12 empty] | VV | 2 | 2 | True | 0 | ROZPOCET
| VV |  | 4. NP | [14 empty] | VV | 2 | 1 | True | 0 | ROZPOCET
| VV |  | zakrytí stávajících výplní otvorů - viz popis navrhovaných úprav č. 1 | [14 empty] | VV | 2 | 1 | True | 0 | ROZPOCET
| VV |  | okna | [14 empty] | VV | 2 | 1 | True | 0 | ROZPOCET
| VV |  | 1,247*2,309+1,263*2,309+1,269*2,309+1,241*2,309+1,247*2,309+1,193*2,309+1,337*2,266 |  | 20.255 | [12 empty] | VV | 2 | 2 | True | 0 | ROZPOCET
| VV |  | 5. NP | [14 empty] | VV | 2 | 1 | True | 0 | ROZPOCET
| VV |  | zakrytí stávajících výplní otvorů - viz popis navrhovaných úprav č. 1 | [14 empty] | VV | 2 | 1 | True | 0 | ROZPOCET
| VV |  | okna | [14 empty] | VV | 2 | 1 | True | 0 | ROZPOCET
| VV |  | 1,247*2,309+1,263*2,309+1,269*2,309+1,241*2,309+1,247*2,309+1,193*2,309+1,337*2,266 |  | 20.255 | [12 empty] | VV | 2 | 2 | True | 0 | ROZPOCET
| VV |  | 6. NP | [14 empty] | VV | 2 | 1 | True | 0 | ROZPOCET
| VV |  | zakrytí stávajících výplní otvorů - viz popis navrhovaných úprav č. 1 | [14 empty] | VV | 2 | 1 | True | 0 | ROZPOCET
| VV |  | okna | [14 empty] | VV | 2 | 1 | True | 0 | ROZPOCET
| VV |  | 1,337*2,266 |  | 3.03 | [12 empty] | VV | 2 | 2 | True | 0 | ROZPOCET
| VV |  | Součet |  | 106.153 | [12 empty] | VV | 2 | 4 | True | 1 | ROZPOCET
47 | M | 61155353.R01 | mirelon | m2 | 111.461 |  | 0 | R-položka |  | snížená |  | 0 | 0.0008 | 0.089169 | 0 | 0 | 32 | M | 2 |  |  |  | ROZPOCET | 0 | 0 | 0 | 0 | 0 | 2 | 0 | 16 | 1502187821
| VV |  | 106,153*1,05 "Přepočtené koeficientem množství |  | 111.461 | [12 empty] | VV | 2 | 2 | True | 1 | ROZPOCET
48 | K | 784171123 | Zakrytí vnitřních ploch konstrukcí nebo prvků v místnostech v přes 3,80 do 5,00 m | m2 | 11.438 |  | 0 | CS ÚRS 2023 02 |  | snížená |  | 0 | 0 | 0 | 0 | 0 | 16 | K | 2 |  |  |  | ROZPOCET | 0 | 0 | 0 | 0 | 0 | 2 | 0 | 16 | 8906470
| VV |  | zakrytí parapetů - viz popis navrhovaných úprav č. 1 | [14 empty] | VV | 2 | 1 | True | 0 | ROZPOCET
| VV |  | 1. NP | [14 empty] | VV | 2 | 1 | True | 0 | ROZPOCET
| VV |  | (1,303+1,269+1,241+1,247+1,011)*0,262 |  | 1.591 | [12 empty] | VV | 2 | 2 | True | 0 | ROZPOCET
| VV |  | 2. NP | [14 empty] | VV | 2 | 1 | True | 0 | ROZPOCET
| VV |  | 0,264*(1,244+1,263+1,269+1,241+1,247+1,193+1,337) |  | 2.322 | [12 empty] | VV | 2 | 2 | True | 0 | ROZPOCET
| VV |  | 3. NP | [14 empty] | VV | 2 | 1 | True | 0 | ROZPOCET
| VV |  | 0,264*(1,274+1,263+1,269+1,241+1,247+1,193+1,337) |  | 2.33 | [12 empty] | VV | 2 | 2 | True | 0 | ROZPOCET
| VV |  | 4. NP | [14 empty] | VV | 2 | 1 | True | 0 | ROZPOCET
| VV |  | 0,264*(1,274+1,263+1,269+1,241+1,247+1,193+1,337) |  | 2.33 | [12 empty] | VV | 2 | 2 | True | 0 | ROZPOCET
| VV |  | 5. NP | [14 empty] | VV | 2 | 1 | True | 0 | ROZPOCET
| VV |  | 0,264*(1,274+1,263+1,269+1,241+1,247+1,193+1,337) |  | 2.33 | [12 empty] | VV | 2 | 2 | True | 0 | ROZPOCET
| VV |  | 5. NP | [14 empty] | VV | 2 | 1 | True | 0 | ROZPOCET
| VV |  | 0,20*(1,337*2) |  | 0.535 | [12 empty] | VV | 2 | 2 | True | 0 | ROZPOCET
| VV |  | Součet |  | 11.438 | [12 empty] | VV | 2 | 4 | True | 1 | ROZPOCET
49 | M | 60726236 | deska dřevoštěpková OSB | m2 | 12.01 |  | 0 | CS ÚRS 2023 02 |  | snížená |  | 0 | 0.0062 | 0.074462 | 0 | 0 | 32 | M | 2 |  |  |  | ROZPOCET | 0 | 0 | 0 | 0 | 0 | 2 | 0 | 16 | -1417671454
| VV |  | 11,438*1,05 "Přepočtené koeficientem množství |  | 12.01 | [12 empty] | VV | 2 | 2 | True | 1 | ROZPOCET
50 | K | 784181103 | Základní akrylátová jednonásobná bezbarvá penetrace podkladu v místnostech v přes 3,80 do 5,00 m | m2 | 955.497 |  | 0 | CS ÚRS 2023 02 |  | snížená |  | 0 | 0.0002012 | 0.19225 | 0 | 0 | 16 | K | 2 |  |  |  | ROZPOCET | 0 | 0 | 0 | 0 | 0 | 2 | 0 | 16 | -53845285
51 | K | 784181109 | Základní akrylátová jednonásobná bezbarvá penetrace podkladu na schodišti podlaží v přes 3,80 do 5,00 m | m2 | 416.202 |  | 0 | CS ÚRS 2023 02 |  | snížená |  | 0 | 0.0002012 | 0.08374 | 0 | 0 | 16 | K | 2 |  |  |  | ROZPOCET | 0 | 0 | 0 | 0 | 0 | 2 | 0 | 16 | -230151148
52 | K | 784191001 | Čištění vnitřních ploch oken nebo balkonových dveří jednoduchých po provedení malířských prací | m2 | 234.445 |  | 0 | CS ÚRS 2023 02 |  | snížená |  | 0 | 8.05e-06 | 0.0018873 | 0 | 0 | 16 | K | 2 |  |  |  | ROZPOCET | 0 | 0 | 0 | 0 | 0 | 2 | 0 | 16 | 1370272912
| VV |  | viz popis navrhovaných úprav č. 18 | [14 empty] | VV | 2 | 1 | True | 0 | ROZPOCET
| VV |  | 1. NP | [14 empty] | VV | 2 | 1 | True | 0 | ROZPOCET
| VV |  | dveře | [14 empty] | VV | 2 | 1 | True | 0 | ROZPOCET
| VV |  | 0,901*3,143+0,903*3,143+1,274*1,97 |  | 8.18 | [12 empty] | VV | 2 | 2 | True | 0 | ROZPOCET
| VV |  | okna | [14 empty] | VV | 2 | 1 | True | 0 | ROZPOCET
| VV |  | 1,303*2,309+1,269*2,309+1,241*2,309+1,247*2,309+1,011*2,222 |  | 13.93 | [12 empty] | VV | 2 | 2 | True | 0 | ROZPOCET
| VV |  | zakrytí vstupních dveří do bytů | [14 empty] | VV | 2 | 1 | True | 0 | ROZPOCET
| VV |  | 0,794*1,97+1,248*2,50+0,963*2,576+1,248*2,50 |  | 10.285 | [12 empty] | VV | 2 | 2 | True | 0 | ROZPOCET
| VV |  | zakrytí parapetů | [14 empty] | VV | 2 | 1 | True | 0 | ROZPOCET
| VV |  | (1,303+1,269+1,241+1,247+1,011)*0,262 |  | 1.591 | [12 empty] | VV | 2 | 2 | True | 0 | ROZPOCET
| VV |  | 2. NP | [14 empty] | VV | 2 | 1 | True | 0 | ROZPOCET
| VV |  | okna | [14 empty] | VV | 2 | 1 | True | 0 | ROZPOCET
| VV |  | 1,244*2,309+1,263*2,309+1,269*2,309+1,241*2,309+1,247*2,309+1,193*2,309+1,337*2,266 |  | 20.248 | [12 empty] | VV | 2 | 2 | True | 0 | ROZPOCET
| VV |  | zakrytí vstupních dveří do bytů | [14 empty] | VV | 2 | 1 | True | 0 | ROZPOCET
| VV |  | 0,907*2,819+1,109*2,017+1,246*2,59+0,794*1,97+1,254*2,50+0,971*2,039+1,704*2,039+1,239*2,59 |  | 21.383 | [12 empty] | VV | 2 | 2 | True | 0 | ROZPOCET
| VV |  | zakrytí parapetů | [14 empty] | VV | 2 | 1 | True | 0 | ROZPOCET
| VV |  | 0,264*(1,244+1,263+1,269+1,241+1,247+1,193+1,337) |  | 2.322 | [12 empty] | VV | 2 | 2 | True | 0 | ROZPOCET
| VV |  | 3. NP | [14 empty] | VV | 2 | 1 | True | 0 | ROZPOCET
| VV |  | zakrytí stávajících výplní otvorů | [14 empty] | VV | 2 | 1 | True | 0 | ROZPOCET
| VV |  | okna | [14 empty] | VV | 2 | 1 | True | 0 | ROZPOCET
| VV |  | 1,247*2,309+1,263*2,309+1,269*2,309+1,241*2,309+1,247*2,309+1,193*2,309+1,337*2,266 |  | 20.255 | [12 empty] | VV | 2 | 2 | True | 0 | ROZPOCET
| VV |  | zakrytí vstupních dveří do bytů | [14 empty] | VV | 2 | 1 | True | 0 | ROZPOCET
| VV |  | 1,54*2,60++1,239*2,59+1,074*2,039+0,794*1,97+1,252*2,59+0,794*1,97+1,253*2,59+1,066*2,017+1,064*2,017 |  | 23.315 | [12 empty] | VV | 2 | 2 | True | 0 | ROZPOCET
| VV |  | zakrytí parapetů | [14 empty] | VV | 2 | 1 | True | 0 | ROZPOCET
| VV |  | 0,264*(1,274+1,263+1,269+1,241+1,247+1,193+1,337) |  | 2.33 | [12 empty] | VV | 2 | 2 | True | 0 | ROZPOCET
| VV |  | 4. NP | [14 empty] | VV | 2 | 1 | True | 0 | ROZPOCET
| VV |  | zakrytí stávajících výplní otvorů | [14 empty] | VV | 2 | 1 | True | 0 | ROZPOCET
| VV |  | okna | [14 empty] | VV | 2 | 1 | True | 0 | ROZPOCET
| VV |  | 1,247*2,309+1,263*2,309+1,269*2,309+1,241*2,309+1,247*2,309+1,193*2,309+1,337*2,266 |  | 20.255 | [12 empty] | VV | 2 | 2 | True | 0 | ROZPOCET
| VV |  | zakrytí vstupních dveří do bytů | [14 empty] | VV | 2 | 1 | True | 0 | ROZPOCET
| VV |  | 1,54*2,60+1,251*2,59+1,074*2,039+0,794*1,97+1,252*2,59+0,794*1,97+1,253*2,59+1,066*2,017+1,064*2,017 |  | 23.346 | [12 empty] | VV | 2 | 2 | True | 0 | ROZPOCET
| VV |  | zakrytí parapetů | [14 empty] | VV | 2 | 1 | True | 0 | ROZPOCET
| VV |  | 0,264*(1,274+1,263+1,269+1,241+1,247+1,193+1,337) |  | 2.33 | [12 empty] | VV | 2 | 2 | True | 0 | ROZPOCET
| VV |  | 5. NP | [14 empty] | VV | 2 | 1 | True | 0 | ROZPOCET
| VV |  | zakrytí stávajících výplní otvorů | [14 empty] | VV | 2 | 1 | True | 0 | ROZPOCET
| VV |  | okna | [14 empty] | VV | 2 | 1 | True | 0 | ROZPOCET
| VV |  | 1,247*2,309+1,263*2,309+1,269*2,309+1,241*2,309+1,247*2,309+1,193*2,309+1,337*2,266 |  | 20.255 | [12 empty] | VV | 2 | 2 | True | 0 | ROZPOCET
| VV |  | zakrytí vstupních dveří do bytů | [14 empty] | VV | 2 | 1 | True | 0 | ROZPOCET
| VV |  | 0,995*1,97+1,239*2,59+0,893*1,97+1,245*2,50+0,794*1,97+0,791*1,97+0,898*1,97+0,985*2,039+1,077*2,017 |  | 19.113 | [12 empty] | VV | 2 | 2 | True | 0 | ROZPOCET
| VV |  | zakrytí parapetů | [14 empty] | VV | 2 | 1 | True | 0 | ROZPOCET
| VV |  | 0,264*(1,274+1,263+1,269+1,241+1,247+1,193+1,337) |  | 2.33 | [12 empty] | VV | 2 | 2 | True | 0 | ROZPOCET
| VV |  | 6. NP | [14 empty] | VV | 2 | 1 | True | 0 | ROZPOCET
| VV |  | zakrytí stávajících výplní otvorů | [14 empty] | VV | 2 | 1 | True | 0 | ROZPOCET
| VV |  | okna | [14 empty] | VV | 2 | 1 | True | 0 | ROZPOCET
| VV |  | 1,337*2,266 |  | 3.03 | [12 empty] | VV | 2 | 2 | True | 0 | ROZPOCET
| VV |  | zakrytí vstupních dveří do bytů | [14 empty] | VV | 2 | 1 | True | 0 | ROZPOCET
| VV |  | 0,802*1,97+0,815*1,97+0,80*1,97*3+0,90*1,97*5+1,337*1,97 |  | 19.412 | [12 empty] | VV | 2 | 2 | True | 0 | ROZPOCET
| VV |  | parapety | [14 empty] | VV | 2 | 1 | True | 0 | ROZPOCET
| VV |  | 0,20*(1,337*2) |  | 0.535 | [12 empty] | VV | 2 | 2 | True | 0 | ROZPOCET
| VV |  | Součet |  | 234.445 | [12 empty] | VV | 2 | 4 | True | 1 | ROZPOCET
53 | K | 784191007 | Čištění vnitřních ploch podlah po provedení malířských prací | m2 | 288.2 |  | 0 | CS ÚRS 2023 02 |  | snížená |  | 0 | 6.25e-06 | 0.0018012 | 0 | 0 | 16 | K | 2 |  |  |  | ROZPOCET | 0 | 0 | 0 | 0 | 0 | 2 | 0 | 16 | 1593100803
| VV |  | viz popis navrhovaných úprav č. 3 | [14 empty] | VV | 2 | 1 | True | 0 | ROZPOCET
| VV |  | 1. NP | [14 empty] | VV | 2 | 1 | True | 0 | ROZPOCET
| VV |  | m.č. 1.000.02 - 04 | [14 empty] | VV | 2 | 1 | True | 0 | ROZPOCET
| VV |  | 40,30+29,60+1,60 |  | 71.5 | [12 empty] | VV | 2 | 2 | True | 0 | ROZPOCET
| VV |  | 2. NP | [14 empty] | VV | 2 | 1 | True | 0 | ROZPOCET
| VV |  | m.č. 2.000.02 - 03 | [14 empty] | VV | 2 | 1 | True | 0 | ROZPOCET
| VV |  | 40,70+1,60 |  | 42.3 | [12 empty] | VV | 2 | 2 | True | 0 | ROZPOCET
| VV |  | 3. NP | [14 empty] | VV | 2 | 1 | True | 0 | ROZPOCET
| VV |  | m.č. 3.000.02 - 03 | [14 empty] | VV | 2 | 1 | True | 0 | ROZPOCET
| VV |  | 41,40+1,60 |  | 43 | [12 empty] | VV | 2 | 2 | True | 0 | ROZPOCET
| VV |  | 4. NP | [14 empty] | VV | 2 | 1 | True | 0 | ROZPOCET
| VV |  | m.č. 4.000.02 - 03 | [14 empty] | VV | 2 | 1 | True | 0 | ROZPOCET
| VV |  | 40,40+1,60 |  | 42 | [12 empty] | VV | 2 | 2 | True | 0 | ROZPOCET
| VV |  | 5. NP | [14 empty] | VV | 2 | 1 | True | 0 | ROZPOCET
| VV |  | m.č. 5.000.02 - 03 | [14 empty] | VV | 2 | 1 | True | 0 | ROZPOCET
| VV |  | 40,90+1,60 |  | 42.5 | [12 empty] | VV | 2 | 2 | True | 0 | ROZPOCET
| VV |  | 6. NP | [14 empty] | VV | 2 | 1 | True | 0 | ROZPOCET
| VV |  | m.č. 6.000.02 | [14 empty] | VV | 2 | 1 | True | 0 | ROZPOCET
| VV |  | 46,90 |  | 46.9 | [12 empty] | VV | 2 | 2 | True | 0 | ROZPOCET
| VV |  | Součet |  | 288.2 | [12 empty] | VV | 2 | 4 | True | 1 | ROZPOCET
54 | K | 784191009 | Čištění vnitřních ploch schodišť po provedení malířských prací | m2 | 104.9 |  | 0 | CS ÚRS 2023 02 |  | snížená |  | 0 | 7e-06 | 0.0007343 | 0 | 0 | 16 | K | 2 |  |  |  | ROZPOCET | 0 | 0 | 0 | 0 | 0 | 2 | 0 | 16 | -1727378713
| VV |  | viz popis navrhovaných úprav č. 3 | [14 empty] | VV | 2 | 1 | True | 0 | ROZPOCET
| VV |  | 1. NP | [14 empty] | VV | 2 | 1 | True | 0 | ROZPOCET
| VV |  | m.č. 1.000.01 | [14 empty] | VV | 2 | 1 | True | 0 | ROZPOCET
| VV |  | 17,40 |  | 17.4 | [12 empty] | VV | 2 | 2 | True | 0 | ROZPOCET
| VV |  | 2. NP | [14 empty] | VV | 2 | 1 | True | 0 | ROZPOCET
| VV |  | m.č. 2.000.01 | [14 empty] | VV | 2 | 1 | True | 0 | ROZPOCET
| VV |  | 17,40 |  | 17.4 | [12 empty] | VV | 2 | 2 | True | 0 | ROZPOCET
| VV |  | 3. NP | [14 empty] | VV | 2 | 1 | True | 0 | ROZPOCET
| VV |  | m.č. 3.000.01 | [14 empty] | VV | 2 | 1 | True | 0 | ROZPOCET
| VV |  | 17,40 |  | 17.4 | [12 empty] | VV | 2 | 2 | True | 0 | ROZPOCET
| VV |  | 4. NP | [14 empty] | VV | 2 | 1 | True | 0 | ROZPOCET
| VV |  | m.č. 4.000.01 | [14 empty] | VV | 2 | 1 | True | 0 | ROZPOCET
| VV |  | 17,40 |  | 17.4 | [12 empty] | VV | 2 | 2 | True | 0 | ROZPOCET
| VV |  | 5. NP | [14 empty] | VV | 2 | 1 | True | 0 | ROZPOCET
| VV |  | m.č. 5.000.01 | [14 empty] | VV | 2 | 1 | True | 0 | ROZPOCET
| VV |  | 17,40 |  | 17.4 | [12 empty] | VV | 2 | 2 | True | 0 | ROZPOCET
| VV |  | 6. NP | [14 empty] | VV | 2 | 1 | True | 0 | ROZPOCET
| VV |  | m.č. 6.000.01 | [14 empty] | VV | 2 | 1 | True | 0 | ROZPOCET
| VV |  | 17,90 |  | 17.9 | [12 empty] | VV | 2 | 2 | True | 0 | ROZPOCET
| VV |  | Součet |  | 104.9 | [12 empty] | VV | 2 | 4 | True | 1 | ROZPOCET
55 | K | 784321033 | Dvojnásobné paropropustné sol-silikátové bílé malby v místnosti v přes 3,80 do 5,00 m | m2 | 955.497 |  | 0 | CS ÚRS 2023 02 |  | snížená |  | 0 | 0.0003255 | 0.31101 | 0 | 0 | 16 | K | 2 |  |  |  | ROZPOCET | 0 | 0 | 0 | 0 | 0 | 2 | 0 | 16 | 1170425897
| VV |  | viz popis navrhovaných úprav č. 13 | [14 empty] | VV | 2 | 1 | True | 0 | ROZPOCET
| VV |  | 1. NP | [14 empty] | VV | 2 | 1 | True | 0 | ROZPOCET
| VV |  | strop | [14 empty] | VV | 2 | 1 | True | 0 | ROZPOCET
| VV |  | m.č. 1.000.02, 04 | [14 empty] | VV | 2 | 1 | True | 0 | ROZPOCET
| VV |  | 40,30+1,60 |  | 41.9 | [12 empty] | VV | 2 | 2 | True | 0 | ROZPOCET
| VV |  | stěny | [14 empty] | VV | 2 | 1 | True | 0 | ROZPOCET
| VV |  | m.č. 1.000.02 | [14 empty] | VV | 2 | 1 | True | 0 | ROZPOCET
| VV |  | 4,00*(15,90+3,295+2,17+1,535+10,585+2,235+1,63+2,30) |  | 158.6 | [12 empty] | VV | 2 | 2 | True | 0 | ROZPOCET
| VV |  | odpočet otvorů | [14 empty] | VV | 2 | 1 | True | 0 | ROZPOCET
| VV |  | -(1,952*3,324+0,794*1,97+3,135*4,00+0,696*1,97+1,248*2,50+1,011*2,222+0,963*2,576+1,248*2,50+0,903*3,143+1,247*2,309+1,241*2,309+1,269*2,309) |  | -44.444 | [12 empty] | VV | 2 | 2 | True | 0 | ROZPOCET
| VV |  | -(1,303*2,309+0,901*3,143) |  | -5.84 | [12 empty] | VV | 2 | 2 | True | 0 | ROZPOCET
| VV |  | m.č. 1.000.04 | [14 empty] | VV | 2 | 1 | True | 0 | ROZPOCET
| VV |  | 3,90*(1,035+1,29)*2 |  | 18.135 | [12 empty] | VV | 2 | 2 | True | 0 | ROZPOCET
| VV |  | odpočet otvorů | [14 empty] | VV | 2 | 1 | True | 0 | ROZPOCET
| VV |  | -(0,696*1,97) |  | -1.371 | [12 empty] | VV | 2 | 2 | True | 0 | ROZPOCET
| VV |  | odpočet obkladu | [14 empty] | VV | 2 | 1 | True | 0 | ROZPOCET
| VV |  | -(1,60*(1,035+1,775*2+0,256)) |  | -7.746 | [12 empty] | VV | 2 | 2 | True | 0 | ROZPOCET
| VV |  | 2. NP | [14 empty] | VV | 2 | 1 | True | 0 | ROZPOCET
| VV |  | strop | [14 empty] | VV | 2 | 1 | True | 0 | ROZPOCET
| VV |  | m.č. 2.000.02, 03 | [14 empty] | VV | 2 | 1 | True | 0 | ROZPOCET
| VV |  | 40,70+1,60 |  | 42.3 | [12 empty] | VV | 2 | 2 | True | 0 | ROZPOCET
| VV |  | stěny | [14 empty] | VV | 2 | 1 | True | 0 | ROZPOCET
| VV |  | m.č. 2.000.02 | [14 empty] | VV | 2 | 1 | True | 0 | ROZPOCET
| VV |  | 3,70*(15,865+3,295+2,39+1,48+10,60+1,855+0,875+1,645+3,38) |  | 153.125 | [12 empty] | VV | 2 | 2 | True | 0 | ROZPOCET
| VV |  | odpočet otvorů | [14 empty] | VV | 2 | 1 | True | 0 | ROZPOCET
| VV |  | okna | [14 empty] | VV | 2 | 1 | True | 0 | ROZPOCET
| VV |  | -(1,244*2,309+1,263*2,309+1,269*2,309+1,241*2,309+1,247*2,309+1,193*2,309) |  | -17.218 | [12 empty] | VV | 2 | 2 | True | 0 | ROZPOCET
| VV |  | zakrytí vstupních dveří do bytů - viz popis navrhovaných úprav č. 2 | [14 empty] | VV | 2 | 1 | True | 0 | ROZPOCET
| VV |  | -(0,907*2,819+1,109*2,017+1,246*2,59+0,794*1,97+1,254*2,50+0,971*2,039+1,704*2,039+1,239*2,59) |  | -21.383 | [12 empty] | VV | 2 | 2 | True | 0 | ROZPOCET
| VV |  | schodiště | [14 empty] | VV | 2 | 1 | True | 0 | ROZPOCET
| VV |  | -(3,135*3,70) |  | -11.6 | [12 empty] | VV | 2 | 2 | True | 0 | ROZPOCET
| VV |  | m.č. 2.000.03 | [14 empty] | VV | 2 | 1 | True | 0 | ROZPOCET
| VV |  | 3,80*(1,29+1,035)*2 |  | 17.67 | [12 empty] | VV | 2 | 2 | True | 0 | ROZPOCET
| VV |  | odpočet otvorů | [14 empty] | VV | 2 | 1 | True | 0 | ROZPOCET
| VV |  | -(0,696*1,97) |  | -1.371 | [12 empty] | VV | 2 | 2 | True | 0 | ROZPOCET
| VV |  | odpočet obkladů | [14 empty] | VV | 2 | 1 | True | 0 | ROZPOCET
| VV |  | -(1,60*(1,615*2+1,035+0,265)) |  | -7.248 | [12 empty] | VV | 2 | 2 | True | 0 | ROZPOCET
| VV |  | 3. NP | [14 empty] | VV | 2 | 1 | True | 0 | ROZPOCET
| VV |  | strop | [14 empty] | VV | 2 | 1 | True | 0 | ROZPOCET
| VV |  | m.č. 3.000.02, 03 | [14 empty] | VV | 2 | 1 | True | 0 | ROZPOCET
| VV |  | 41,40+1,60 |  | 43 | [12 empty] | VV | 2 | 2 | True | 0 | ROZPOCET
| VV |  | stěny | [14 empty] | VV | 2 | 1 | True | 0 | ROZPOCET
| VV |  | m.č. 3.000.02 | [14 empty] | VV | 2 | 1 | True | 0 | ROZPOCET
| VV |  | 3,70*(15,86+3,295+2,39+1,48+10,60+1,855+0,915+1,675+3,36) |  | 153.291 | [12 empty] | VV | 2 | 2 | True | 0 | ROZPOCET
| VV |  | odpočet otvorů | [14 empty] | VV | 2 | 1 | True | 0 | ROZPOCET
| VV |  | okna | [14 empty] | VV | 2 | 1 | True | 0 | ROZPOCET
| VV |  | -(1,247*2,309+1,263*2,309+1,269*2,309+1,241*2,309+1,247*2,309+1,193*2,309) |  | -17.225 | [12 empty] | VV | 2 | 2 | True | 0 | ROZPOCET
| VV |  | zakrytí vstupních dveří do bytů - viz popis navrhovaných úprav č. 2 | [14 empty] | VV | 2 | 1 | True | 0 | ROZPOCET
| VV |  | -(1,54*2,60+1,239*2,59+1,074*2,039+0,794*1,97+1,252*2,59+0,794*1,97+1,253*2,59+1,066*2,017+1,064*2,017) |  | -23.315 | [12 empty] | VV | 2 | 2 | True | 0 | ROZPOCET
| VV |  | schodiště | [14 empty] | VV | 2 | 1 | True | 0 | ROZPOCET
| VV |  | -(3,135*3,70) |  | -11.6 | [12 empty] | VV | 2 | 2 | True | 0 | ROZPOCET
| VV |  | m.č. 3.000.03 | [14 empty] | VV | 2 | 1 | True | 0 | ROZPOCET
| VV |  | 3,80*(1,29+1,035)*2 |  | 17.67 | [12 empty] | VV | 2 | 2 | True | 0 | ROZPOCET
| VV |  | odpočet otvorů | [14 empty] | VV | 2 | 1 | True | 0 | ROZPOCET
| VV |  | -(0,696*1,97) |  | -1.371 | [12 empty] | VV | 2 | 2 | True | 0 | ROZPOCET
| VV |  | odpočet obkladů | [14 empty] | VV | 2 | 1 | True | 0 | ROZPOCET
| VV |  | -(1,60*(1,615*2+1,035+0,265)) |  | -7.248 | [12 empty] | VV | 2 | 2 | True | 0 | ROZPOCET
| VV |  | 4. NP | [14 empty] | VV | 2 | 1 | True | 0 | ROZPOCET
| VV |  | strop | [14 empty] | VV | 2 | 1 | True | 0 | ROZPOCET
| VV |  | m.č. 4.000.02, 03 | [14 empty] | VV | 2 | 1 | True | 0 | ROZPOCET
| VV |  | 40,40+1,60 |  | 42 | [12 empty] | VV | 2 | 2 | True | 0 | ROZPOCET
| VV |  | stěny | [14 empty] | VV | 2 | 1 | True | 0 | ROZPOCET
| VV |  | m.č. 4.000.02 | [14 empty] | VV | 2 | 1 | True | 0 | ROZPOCET
| VV |  | 3,70*(15,865+3,297+2,39+1,48+10,60+1,855+1,01+1,60+3,46) |  | 153.761 | [12 empty] | VV | 2 | 2 | True | 0 | ROZPOCET
| VV |  | odpočet otvorů | [14 empty] | VV | 2 | 1 | True | 0 | ROZPOCET
| VV |  | okna | [14 empty] | VV | 2 | 1 | True | 0 | ROZPOCET
| VV |  | -(1,247*2,309+1,263*2,309+1,269*2,309+1,241*2,309+1,247*2,309+1,193*2,309) |  | -17.225 | [12 empty] | VV | 2 | 2 | True | 0 | ROZPOCET
| VV |  | zakrytí vstupních dveří do bytů - viz popis navrhovaných úprav č. 2 | [14 empty] | VV | 2 | 1 | True | 0 | ROZPOCET
| VV |  | -(1,54*2,60+1,251*2,59+1,074*2,039+0,794*1,97+1,252*2,59+0,794*1,97+1,253*2,59+1,066*2,017+1,064*2,017) |  | -23.346 | [12 empty] | VV | 2 | 2 | True | 0 | ROZPOCET
| VV |  | schodiště | [14 empty] | VV | 2 | 1 | True | 0 | ROZPOCET
| VV |  | -(3,135*3,70) |  | -11.6 | [12 empty] | VV | 2 | 2 | True | 0 | ROZPOCET
| VV |  | m.č. 4.000.03 | [14 empty] | VV | 2 | 1 | True | 0 | ROZPOCET
| VV |  | 3,80*(1,29+1,035)*2 |  | 17.67 | [12 empty] | VV | 2 | 2 | True | 0 | ROZPOCET
| VV |  | odpočet otvorů | [14 empty] | VV | 2 | 1 | True | 0 | ROZPOCET
| VV |  | -(0,696*1,97) |  | -1.371 | [12 empty] | VV | 2 | 2 | True | 0 | ROZPOCET
| VV |  | odpočet obkladů | [14 empty] | VV | 2 | 1 | True | 0 | ROZPOCET
| VV |  | -(1,60*(1,615*2+1,035+0,265)) |  | -7.248 | [12 empty] | VV | 2 | 2 | True | 0 | ROZPOCET
| VV |  | 5. NP | [14 empty] | VV | 2 | 1 | True | 0 | ROZPOCET
| VV |  | strop | [14 empty] | VV | 2 | 1 | True | 0 | ROZPOCET
| VV |  | m.č. 5.000.02, 03 | [14 empty] | VV | 2 | 1 | True | 0 | ROZPOCET
| VV |  | 40,90+1,60 |  | 42.5 | [12 empty] | VV | 2 | 2 | True | 0 | ROZPOCET
| VV |  | stěny | [14 empty] | VV | 2 | 1 | True | 0 | ROZPOCET
| VV |  | m.č. 5.000.02 | [14 empty] | VV | 2 | 1 | True | 0 | ROZPOCET
| VV |  | 3,70*(15,86+3,295+2,39+1,48+10,60+1,855+0,925+1,70+3,405) |  | 153.587 | [12 empty] | VV | 2 | 2 | True | 0 | ROZPOCET
| VV |  | odpočet otvorů | [14 empty] | VV | 2 | 1 | True | 0 | ROZPOCET
| VV |  | okna | [14 empty] | VV | 2 | 1 | True | 0 | ROZPOCET
| VV |  | -(1,247*2,309+1,263*2,309+1,269*2,309+1,241*2,309+1,247*2,309+1,193*2,309) |  | -17.225 | [12 empty] | VV | 2 | 2 | True | 0 | ROZPOCET
| VV |  | zakrytí vstupních dveří do bytů - viz popis navrhovaných úprav č. 2 | [14 empty] | VV | 2 | 1 | True | 0 | ROZPOCET
| VV |  | -(0,995*1,97+1,239*2,59+0,893*1,97+1,245*2,50+0,794*1,97+0,791*1,97+0,898*1,97+0,985*2,039+1,077*2,017) |  | -19.113 | [12 empty] | VV | 2 | 2 | True | 0 | ROZPOCET
| VV |  | schodiště | [14 empty] | VV | 2 | 1 | True | 0 | ROZPOCET
| VV |  | -(3,135*3,70) |  | -11.6 | [12 empty] | VV | 2 | 2 | True | 0 | ROZPOCET
| VV |  | m.č. 5.000.03 | [14 empty] | VV | 2 | 1 | True | 0 | ROZPOCET
| VV |  | 3,80*(1,29+1,035)*2 |  | 17.67 | [12 empty] | VV | 2 | 2 | True | 0 | ROZPOCET
| VV |  | odpočet otvorů | [14 empty] | VV | 2 | 1 | True | 0 | ROZPOCET
| VV |  | -(0,696*1,97) |  | -1.371 | [12 empty] | VV | 2 | 2 | True | 0 | ROZPOCET
| VV |  | odpočet obkladů | [14 empty] | VV | 2 | 1 | True | 0 | ROZPOCET
| VV |  | -(1,60*(1,615*2+1,035+0,265)) |  | -7.248 | [12 empty] | VV | 2 | 2 | True | 0 | ROZPOCET
| VV |  | 6. NP | [14 empty] | VV | 2 | 1 | True | 0 | ROZPOCET
| VV |  | strop | [14 empty] | VV | 2 | 1 | True | 0 | ROZPOCET
| VV |  | m.č. 6.000.02 | [14 empty] | VV | 2 | 1 | True | 0 | ROZPOCET
| VV |  | 46,90 |  | 46.9 | [12 empty] | VV | 2 | 2 | True | 0 | ROZPOCET
| VV |  | stěny | [14 empty] | VV | 2 | 1 | True | 0 | ROZPOCET
| VV |  | m.č. 6.000.02 | [14 empty] | VV | 2 | 1 | True | 0 | ROZPOCET
| VV |  | (2,50+3,00)/2*(1,16+5,965+10,50+0,512+4,38+9,00+1,56+6,12+1,80+10,59+1,74+2,85) |  | 154.487 | [12 empty] | VV | 2 | 2 | True | 0 | ROZPOCET
| VV |  | odpočet otvorů | [14 empty] | VV | 2 | 1 | True | 0 | ROZPOCET
| VV |  | okna | [14 empty] | VV | 2 | 1 | True | 0 | ROZPOCET
| VV |  | -(1,337*2,266) |  | -3.03 | [12 empty] | VV | 2 | 2 | True | 0 | ROZPOCET
| VV |  | zakrytí vstupních dveří do bytů | [14 empty] | VV | 2 | 1 | True | 0 | ROZPOCET
| VV |  | -(0,802*1,97+0,815*1,97+0,80*1,97*3+0,90*1,97*5+1,337*1,97) |  | -19.412 | [12 empty] | VV | 2 | 2 | True | 0 | ROZPOCET
| VV |  | Součet |  | 955.497 | [12 empty] | VV | 2 | 4 | True | 1 | ROZPOCET
56 | K | 784321039 | Dvojnásobné paropropustné sol-silikátové bílé malby na schodišti podlaží v přes 3,80 do 5,00 m | m2 | 416.202 |  | 0 | CS ÚRS 2023 02 |  | snížená |  | 0 | 0.0003255 | 0.13547 | 0 | 0 | 16 | K | 2 |  |  |  | ROZPOCET | 0 | 0 | 0 | 0 | 0 | 2 | 0 | 16 | 572484313
| VV |  | viz popis navrhovaných úprav č. 13 | [14 empty] | VV | 2 | 1 | True | 0 | ROZPOCET
| VV |  | 1. NP | [14 empty] | VV | 2 | 1 | True | 0 | ROZPOCET
| VV |  | strop | [14 empty] | VV | 2 | 1 | True | 0 | ROZPOCET
| VV |  | m.č. 1.000.01 | [14 empty] | VV | 2 | 1 | True | 0 | ROZPOCET
| VV |  | 17,40 |  | 17.4 | [12 empty] | VV | 2 | 2 | True | 0 | ROZPOCET
| VV |  | stěny | [14 empty] | VV | 2 | 1 | True | 0 | ROZPOCET
| VV |  | m.č. 1.000.01 | [14 empty] | VV | 2 | 1 | True | 0 | ROZPOCET
| VV |  | 4,10*(5,55*2+3,135) |  | 58.364 | [12 empty] | VV | 2 | 2 | True | 0 | ROZPOCET
| VV |  | odpočet otvorů | [14 empty] | VV | 2 | 1 | True | 0 | ROZPOCET
| VV |  | -(1,274*1,97) |  | -2.51 | [12 empty] | VV | 2 | 2 | True | 0 | ROZPOCET
| VV |  | 2. NP | [14 empty] | VV | 2 | 1 | True | 0 | ROZPOCET
| VV |  | strop | [14 empty] | VV | 2 | 1 | True | 0 | ROZPOCET
| VV |  | m.č. 2.000.01 | [14 empty] | VV | 2 | 1 | True | 0 | ROZPOCET
| VV |  | 17,40 |  | 17.4 | [12 empty] | VV | 2 | 2 | True | 0 | ROZPOCET
| VV |  | stěny | [14 empty] | VV | 2 | 1 | True | 0 | ROZPOCET
| VV |  | m.č. 2.000.01 | [14 empty] | VV | 2 | 1 | True | 0 | ROZPOCET
| VV |  | 3,80*(5,55*2+3,135) |  | 54.093 | [12 empty] | VV | 2 | 2 | True | 0 | ROZPOCET
| VV |  | odpočet otvorů | [14 empty] | VV | 2 | 1 | True | 0 | ROZPOCET
| VV |  | -(1,337*2,266) |  | -3.03 | [12 empty] | VV | 2 | 2 | True | 0 | ROZPOCET
| VV |  | 3. NP | [14 empty] | VV | 2 | 1 | True | 0 | ROZPOCET
| VV |  | strop | [14 empty] | VV | 2 | 1 | True | 0 | ROZPOCET
| VV |  | m.č. 3.000.01 | [14 empty] | VV | 2 | 1 | True | 0 | ROZPOCET
| VV |  | 17,40 |  | 17.4 | [12 empty] | VV | 2 | 2 | True | 0 | ROZPOCET
| VV |  | stěny | [14 empty] | VV | 2 | 1 | True | 0 | ROZPOCET
| VV |  | m.č. 3.000.01 | [14 empty] | VV | 2 | 1 | True | 0 | ROZPOCET
| VV |  | 3,80*(5,55*2+3,135) |  | 54.093 | [12 empty] | VV | 2 | 2 | True | 0 | ROZPOCET
| VV |  | odpočet otvorů | [14 empty] | VV | 2 | 1 | True | 0 | ROZPOCET
| VV |  | -(1,337*2,266) |  | -3.03 | [12 empty] | VV | 2 | 2 | True | 0 | ROZPOCET
| VV |  | 4. NP | [14 empty] | VV | 2 | 1 | True | 0 | ROZPOCET
| VV |  | strop | [14 empty] | VV | 2 | 1 | True | 0 | ROZPOCET
| VV |  | m.č. 4.000.01 | [14 empty] | VV | 2 | 1 | True | 0 | ROZPOCET
| VV |  | 17,40 |  | 17.4 | [12 empty] | VV | 2 | 2 | True | 0 | ROZPOCET
| VV |  | stěny | [14 empty] | VV | 2 | 1 | True | 0 | ROZPOCET
| VV |  | m.č. 4.000.01 | [14 empty] | VV | 2 | 1 | True | 0 | ROZPOCET
| VV |  | 3,80*(5,55*2+3,135) |  | 54.093 | [12 empty] | VV | 2 | 2 | True | 0 | ROZPOCET
| VV |  | odpočet otvorů | [14 empty] | VV | 2 | 1 | True | 0 | ROZPOCET
| VV |  | -(1,337*2,266) |  | -3.03 | [12 empty] | VV | 2 | 2 | True | 0 | ROZPOCET
| VV |  | 5. NP | [14 empty] | VV | 2 | 1 | True | 0 | ROZPOCET
| VV |  | strop | [14 empty] | VV | 2 | 1 | True | 0 | ROZPOCET
| VV |  | m.č. 5.000.01 | [14 empty] | VV | 2 | 1 | True | 0 | ROZPOCET
| VV |  | 17,40 |  | 17.4 | [12 empty] | VV | 2 | 2 | True | 0 | ROZPOCET
| VV |  | stěny | [14 empty] | VV | 2 | 1 | True | 0 | ROZPOCET
| VV |  | m.č. 5.000.01 | [14 empty] | VV | 2 | 1 | True | 0 | ROZPOCET
| VV |  | 3,80*(5,55*2+3,135) |  | 54.093 | [12 empty] | VV | 2 | 2 | True | 0 | ROZPOCET
| VV |  | odpočet otvorů | [14 empty] | VV | 2 | 1 | True | 0 | ROZPOCET
| VV |  | -(1,337*2,266) |  | -3.03 | [12 empty] | VV | 2 | 2 | True | 0 | ROZPOCET
| VV |  | 6. NP | [14 empty] | VV | 2 | 1 | True | 0 | ROZPOCET
| VV |  | strop | [14 empty] | VV | 2 | 1 | True | 0 | ROZPOCET
| VV |  | m.č. 6.000.01 | [14 empty] | VV | 2 | 1 | True | 0 | ROZPOCET
| VV |  | 17,90 |  | 17.9 | [12 empty] | VV | 2 | 2 | True | 0 | ROZPOCET
| VV |  | stěny | [14 empty] | VV | 2 | 1 | True | 0 | ROZPOCET
| VV |  | m.č. 6.000.01 | [14 empty] | VV | 2 | 1 | True | 0 | ROZPOCET
| VV |  | 3,80*(5,55*2+3,170) |  | 54.226 | [12 empty] | VV | 2 | 2 | True | 0 | ROZPOCET
| VV |  | odpočet otvorů | [14 empty] | VV | 2 | 1 | True | 0 | ROZPOCET
| VV |  | -(1,337*2,266) |  | -3.03 | [12 empty] | VV | 2 | 2 | True | 0 | ROZPOCET
| VV |  | Součet |  | 416.202 | [12 empty] | VV | 2 | 4 | True | 1 | ROZPOCET
57 | K | 784321055 | Příplatek k cenám dvojnásobných silikátových maleb za barevnou malbu | m2 | 1371.699 |  | 0 | CS ÚRS 2023 02 |  | snížená |  | 0 | 3.64e-05 | 0.04993 | 0 | 0 | 16 | K | 2 |  |  |  | ROZPOCET | 0 | 0 | 0 | 0 | 0 | 2 | 0 | 16 | -83037328
| VV |  | dle položek dvojnásobné malby | [14 empty] | VV | 2 | 1 | True | 0 | ROZPOCET
| VV |  | 955,497+416,202 |  | 1371.699 | [12 empty] | VV | 2 | 2 | True | 0 | ROZPOCET
| VV |  | Součet |  | 1371.699 | [12 empty] | VV | 2 | 4 | True | 1 | ROZPOCET
58 | K | 784660113 | Linkrustace s vrchním nátěrem syntetickým v místnosti v přes 3,80 do 5,00 m | m2 | 405.648 |  | 0 | CS ÚRS 2023 02 |  | snížená |  | 0 | 0.0089267 | 3.6211 | 0 | 0 | 16 | K | 2 |  |  |  | ROZPOCET | 0 | 0 | 0 | 0 | 0 | 2 | 0 | 16 | 1083544141
| D | 799 | Restaurování |  |  |  | 0 |  |  |  |  | 0 |  | 0 |  | 0 | 1 | D | 1 |  |  |  | ROZPOCET | [6 empty] | 0
59 | K | 799-001 | Restaurování zábradlí - včetně demontáže, odvozu na místo restaurování a zpětné montáže | m2 | 45.33 |  | 0 | R-položka |  | snížená |  | 0 | 0 | 0 | 0 | 0 | 4 | K | 2 |  |  |  | ROZPOCET | 0 | 0 | 0 | 0 | 0 | 2 | 0 | 4 | 1748565924

## 03 - vstupní chodba
{81e087e7-39db-4f76-8a36-d5da8777a8ba}
1
| KRYCÍ LIST SOUPISU PRACÍ | [7 empty] | v --- níže se nacházejí doplnkové a pomocné údaje k sestavám --- v | [8 empty] | False
Stavba:
Starobrněnská 7 – oprava uliční fasády a vstupní chodby
Objekt:
03 - vstupní chodba
| KSO: |  |  |  |  | CC-CZ:
| Místo: |  | č. p. 289/7; Brno-město [411582]; bytový dům |  |  | Datum: | 20. 12. 2023
| Zadavatel: |  |  |  |  | IČ: | 44992785
|  | Statutární město Brno, Dominikánské náměstí 196/1 |  |  |  | DIČ:
| Uchazeč: |  |  |  |  | IČ: | Vyplň údaj
|  | Vyplň údaj |  |  |  | DIČ: | Vyplň údaj
| Projektant: |  |  |  |  | IČ: | 09139940
|  | ARTHEON s.r.o., Kroftova 2619/45, 616 00 Brno |  |  |  | DIČ:
| Zpracovatel: |  |  |  |  | IČ:
DIČ:
Poznámka:
| Cena bez DPH | [5 empty] | 0
|  |  | Základ daně |  |  | Sazba daně | Výše daně
| DPH | základní | 0 |  |  | 21% | 0
|  | snížená | 0 |  |  | 15% | 0
|  | zákl. přenesená | 0 |  |  | 21% | 0
|  | sníž. přenesená | 0 |  |  | 15% | 0
|  | nulová | 0 |  |  | 0% | 0
| Cena s DPH |  |  | v | CZK |  | 0
| Projektant |  |  | Zpracovatel
| Datum a podpis: |  | Razítko | Datum a podpis: |  |  | Razítko
| Objednavatel |  |  | Uchazeč
| Datum a podpis: |  | Razítko | Datum a podpis: |  |  | Razítko
REKAPITULACE ČLENĚNÍ SOUPISU PRACÍ
Stavba:
Starobrněnská 7 – oprava uliční fasády a vstupní chodby
Objekt:
03 - vstupní chodba
Místo: |  |  | č. p. 289/7; Brno-město [411582]; bytový dům |  |  | Datum: | 20. 12. 2023
Zadavatel: |  |  | Statutární město Brno, Dominikánské náměstí 196/1 |  |  | Projektant: | ARTHEON s.r.o., Kroftova 2619/45, 616 00 Brno
Uchazeč: |  |  | Vyplň údaj |  |  | Zpracovatel:
Kód dílu - Popis | [6 empty] | Cena celkem [CZK]
Náklady ze soupisu prací | [6 empty] | 0 | [11 empty] | -1
| HSV - Práce a dodávky HSV | [5 empty] | 0
| 6 - Úpravy povrchů, podlahy a osazování výplní | [5 empty] | 0
| 9 - Ostatní konstrukce a práce, bourání | [5 empty] | 0
| 94 - Lešení a stavební výtahy | [5 empty] | 0
| 997 - Přesun sutě | [5 empty] | 0
| 998 - Přesun hmot | [5 empty] | 0
| PSV - Práce a dodávky PSV | [5 empty] | 0
| 741 - Elektroinstalace - silnoproud | [5 empty] | 0
| 766 - Konstrukce truhlářské | [5 empty] | 0
| 771 - Podlahy z dlaždic | [5 empty] | 0
| 783 - Dokončovací práce - nátěry | [5 empty] | 0
| 784 - Dokončovací práce - malby a tapety | [5 empty] | 0
| 799 - Restaurování | [5 empty] | 0
SOUPIS PRACÍ
Stavba:
Starobrněnská 7 – oprava uliční fasády a vstupní chodby
Objekt:
03 - vstupní chodba
Místo: |  |  | č. p. 289/7; Brno-město [411582]; bytový dům |  |  | Datum: | 20. 12. 2023
Zadavatel: |  |  | Statutární město Brno, Dominikánské náměstí 196/1 |  |  | Projektant: | ARTHEON s.r.o., Kroftova 2619/45, 616 00 Brno
Uchazeč: |  |  | Vyplň údaj |  |  | Zpracovatel:
PČ | Typ | Kód | Popis | MJ | Množství | J.cena [CZK] | Cena celkem [CZK] | Cenová soustava |  | DPH | J. Nh [h] | Nh celkem [h] | J. hmotnost [t] | Hmotnost celkem [t] | J. suť [t] | Suť Celkem [t]
Náklady soupisu celkem | [6 empty] | 0 |  |  |  |  | 0 |  | 3.9045 |  | 1.3976 |  | D | -1 | [10 empty] | 0
| D | HSV | Práce a dodávky HSV |  |  |  | 0 |  |  |  |  | 0 |  | 1.9979 |  | 1.3361 | 1 | D | 0 |  |  |  | ROZPOCET | [6 empty] | 0
| D | 6 | Úpravy povrchů, podlahy a osazování výplní |  |  |  | 0 |  |  |  |  | 0 |  | 1.9898 |  | 0.6512 | 1 | D | 1 |  |  |  | ROZPOCET | [6 empty] | 0
1 | K | 6110000R01 | Reprofilace, případně doplnění chybějících florálních, a zoomorfních prvků sádrové štukatury. Bude provedeno v restaurátorském režimu. Rozsah bude zhodnocen po provedení precizního očištění a zmapování chybějícího dekorování. | m2 | 133.713 |  | 0 | R-položka |  | snížená |  | 0 | 0 | 0 | 0 | 0 | 4 | K | 2 |  |  |  | ROZPOCET | 0 | 0 | 0 | 0 | 0 | 2 | 0 | 4 | 1520801027
| VV |  | 1. NP | [14 empty] | VV | 2 | 1 | True | 0 | ROZPOCET
| VV |  | strop | [14 empty] | VV | 2 | 1 | True | 0 | ROZPOCET
| VV |  | m.č. 1.000.03 | [14 empty] | VV | 2 | 1 | True | 0 | ROZPOCET
| VV |  | 29,60 |  | 29.6 | [12 empty] | VV | 2 | 2 | True | 0 | ROZPOCET
| VV |  | stěny | [14 empty] | VV | 2 | 1 | True | 0 | ROZPOCET
| VV |  | m.č. 1.000.03 | [14 empty] | VV | 2 | 1 | True | 0 | ROZPOCET
| VV |  | s.v. 3,60-4,00 m | [14 empty] | VV | 2 | 1 | True | 0 | ROZPOCET
| VV |  | (3,60+4,00)/2*(5,945+2,74+0,825)*2 |  | 72.276 | [12 empty] | VV | 2 | 2 | True | 0 | ROZPOCET
| VV |  | 3,20*0,89*1,935 |  | 5.511 | [12 empty] | VV | 2 | 2 | True | 0 | ROZPOCET
| VV |  | (3,40+3,80)/2*(3,855+2,74+0,625)*2 |  | 51.984 | [12 empty] | VV | 2 | 2 | True | 0 | ROZPOCET
| VV |  | odpočet otvorů | [14 empty] | VV | 2 | 1 | True | 0 | ROZPOCET
| VV |  | -(1,747*3,884+1,935*3,20*2+1,952*3,324) |  | -25.658 | [12 empty] | VV | 2 | 2 | True | 0 | ROZPOCET
| VV |  | Součet |  | 133.713 | [12 empty] | VV | 2 | 4 | True | 1 | ROZPOCET
2 | K | 6110000R02 | Defekty a poruchy v ploše budou doplněny minerální stěrkovou hmotou na minerální bázi (organický podíl < 3 %). Plnivo z bílého dolomitového mramoru | m2 | 133.713 |  | 0 | R-položka |  | snížená |  | 0 | 0 | 0 | 0 | 0 | 4 | K | 2 |  |  |  | ROZPOCET | 0 | 0 | 0 | 0 | 0 | 2 | 0 | 4 | 1459582705
| P |  | Poznámka k položce: Natahuje se nerezovou lžící nebo nerezovým hladítkem v tenké vrstvě, nesmí se překročit maximální tloušťka vrstvy 4 mm. Hlubší prohlubně se musí předem vyplnit. | [14 empty] | P | 2
| VV |  | 1. NP | [14 empty] | VV | 2 | 1 | True | 0 | ROZPOCET
| VV |  | strop | [14 empty] | VV | 2 | 1 | True | 0 | ROZPOCET
| VV |  | m.č. 1.000.03 | [14 empty] | VV | 2 | 1 | True | 0 | ROZPOCET
| VV |  | 29,60 |  | 29.6 | [12 empty] | VV | 2 | 2 | True | 0 | ROZPOCET
| VV |  | stěny | [14 empty] | VV | 2 | 1 | True | 0 | ROZPOCET
| VV |  | m.č. 1.000.03 | [14 empty] | VV | 2 | 1 | True | 0 | ROZPOCET
| VV |  | s.v. 3,60-4,00 m | [14 empty] | VV | 2 | 1 | True | 0 | ROZPOCET
| VV |  | (3,60+4,00)/2*(5,945+2,74+0,825)*2 |  | 72.276 | [12 empty] | VV | 2 | 2 | True | 0 | ROZPOCET
| VV |  | 3,20*0,89*1,935 |  | 5.511 | [12 empty] | VV | 2 | 2 | True | 0 | ROZPOCET
| VV |  | (3,40+3,80)/2*(3,855+2,74+0,625)*2 |  | 51.984 | [12 empty] | VV | 2 | 2 | True | 0 | ROZPOCET
| VV |  | odpočet otvorů | [14 empty] | VV | 2 | 1 | True | 0 | ROZPOCET
| VV |  | -(1,747*3,884+1,935*3,20*2+1,952*3,324) |  | -25.658 | [12 empty] | VV | 2 | 2 | True | 0 | ROZPOCET
| VV |  | Součet |  | 133.713 | [12 empty] | VV | 2 | 4 | True | 1 | ROZPOCET
3 | K | 611131141.R01 | Minerální zpevňovací silikátový základní nátěr na bázi kombinace pojiv - křemičitého solu a hydrosolu vnitřních stropů nanášený ručně | m2 | 29.6 |  | 0 | R-položka |  | snížená |  | 0 | 0.002 | 0.0592 | 0 | 0 | 4 | K | 2 |  |  |  | ROZPOCET | 0 | 0 | 0 | 0 | 0 | 2 | 0 | 4 | -363490944
| VV |  | viz popis navrhovaných úprav č. 12 | [14 empty] | VV | 2 | 1 | True | 0 | ROZPOCET
| VV |  | 1. NP | [14 empty] | VV | 2 | 1 | True | 0 | ROZPOCET
| VV |  | strop | [14 empty] | VV | 2 | 1 | True | 0 | ROZPOCET
| VV |  | m.č. 1.000.03 | [14 empty] | VV | 2 | 1 | True | 0 | ROZPOCET
| VV |  | 29,60 |  | 29.6 | [12 empty] | VV | 2 | 2 | True | 0 | ROZPOCET
| VV |  | Součet |  | 29.6 | [12 empty] | VV | 2 | 4 | True | 1 | ROZPOCET
4 | K | 611321131.R01 | Jemnozrnná vápenná štuková omítka vnitřních stropů na bázi písku, vápna (bílé vápno, přírodní vysoce hydraulické vápno) a hydraulických přísad a dále s aditivy pro lepší zpracování a přídržnost. | m2 | 29.6 |  | 0 | R-položka |  | snížená |  | 0 | 0.003 | 0.0888 | 0 | 0 | 4 | K | 2 |  |  |  | ROZPOCET | 0 | 0 | 0 | 0 | 0 | 2 | 0 | 4 | 645175308
| VV |  | viz popis navrhovaných úprav č. 12 | [14 empty] | VV | 2 | 1 | True | 0 | ROZPOCET
| VV |  | 1. NP | [14 empty] | VV | 2 | 1 | True | 0 | ROZPOCET
| VV |  | strop | [14 empty] | VV | 2 | 1 | True | 0 | ROZPOCET
| VV |  | m.č. 1.000.03 | [14 empty] | VV | 2 | 1 | True | 0 | ROZPOCET
| VV |  | 29,60 |  | 29.6 | [12 empty] | VV | 2 | 2 | True | 0 | ROZPOCET
| VV |  | Součet |  | 29.6 | [12 empty] | VV | 2 | 4 | True | 1 | ROZPOCET
5 | K | 611325401 | Oprava vnitřní vápenocementové hrubé omítky stropů v rozsahu plochy do 10 % | m2 | 29.6 |  | 0 | CS ÚRS 2023 02 |  | snížená |  | 0 | 0.0052 | 0.15392 | 0 | 0 | 4 | K | 2 |  |  |  | ROZPOCET | 0 | 0 | 0 | 0 | 0 | 2 | 0 | 4 | 1609613462
6 | K | 612131141.R01 | Minerální zpevňovací silikátový základní nátěr na bázi kombinace pojiv - křemičitého solu a hydrosolu vnitřních stěn nanášený ručně | m2 | 104.113 |  | 0 | R-položka |  | snížená |  | 0 | 0.002 | 0.20823 | 0 | 0 | 4 | K | 2 |  |  |  | ROZPOCET | 0 | 0 | 0 | 0 | 0 | 2 | 0 | 4 | -107169370
| VV |  | viz popis navrhovaných úprav č. 12 | [14 empty] | VV | 2 | 1 | True | 0 | ROZPOCET
| VV |  | 1. NP | [14 empty] | VV | 2 | 1 | True | 0 | ROZPOCET
| VV |  | stěny | [14 empty] | VV | 2 | 1 | True | 0 | ROZPOCET
| VV |  | m.č. 1.000.03 | [14 empty] | VV | 2 | 1 | True | 0 | ROZPOCET
| VV |  | s.v. 3,60-4,00 m | [14 empty] | VV | 2 | 1 | True | 0 | ROZPOCET
| VV |  | (3,60+4,00)/2*(5,945+2,74+0,825)*2 |  | 72.276 | [12 empty] | VV | 2 | 2 | True | 0 | ROZPOCET
| VV |  | 3,20*0,89*1,935 |  | 5.511 | [12 empty] | VV | 2 | 2 | True | 0 | ROZPOCET
| VV |  | (3,40+3,80)/2*(3,855+2,74+0,625)*2 |  | 51.984 | [12 empty] | VV | 2 | 2 | True | 0 | ROZPOCET
| VV |  | odpočet otvorů | [14 empty] | VV | 2 | 1 | True | 0 | ROZPOCET
| VV |  | -(1,747*3,884+1,935*3,20*2+1,952*3,324) |  | -25.658 | [12 empty] | VV | 2 | 2 | True | 0 | ROZPOCET
| VV |  | Součet |  | 104.113 | [12 empty] | VV | 2 | 4 | True | 1 | ROZPOCET
7 | K | 612321131 | Potažení vnitřních stěn vápenocementovým štukem tloušťky do 3 mm | m2 | 104.113 |  | 0 | CS ÚRS 2023 02 |  | snížená |  | 0 | 0.003 | 0.31234 | 0 | 0 | 4 | K | 2 |  |  |  | ROZPOCET | 0 | 0 | 0 | 0 | 0 | 2 | 0 | 4 | -437400879
8 | K | 612325101 | Vápenocementová hrubá omítka rýh ve stěnách š do 150 mm | m2 | 2.5 |  | 0 | CS ÚRS 2023 02 |  | snížená |  | 0 | 0.0389 | 0.09725 | 0 | 0 | 4 | K | 2 |  |  |  | ROZPOCET | 0 | 0 | 0 | 0 | 0 | 2 | 0 | 4 | 2043332639
| VV |  | 1. NP | [14 empty] | VV | 2 | 1 | True | 0 | ROZPOCET
| VV |  | m.č. 1.000.03 | [14 empty] | VV | 2 | 1 | True | 0 | ROZPOCET
| VV |  | (50,00)*0,05 |  | 2.5 | [12 empty] | VV | 2 | 2 | True | 0 | ROZPOCET
| VV |  | Součet |  | 2.5 | [12 empty] | VV | 2 | 4 | True | 1 | ROZPOCET
9 | K | 612325401 | Oprava vnitřní vápenocementové hrubé omítky stěn v rozsahu plochy do 10 % | m2 | 104.113 |  | 0 | CS ÚRS 2023 02 |  | snížená |  | 0 | 0.0052 | 0.54139 | 0 | 0 | 4 | K | 2 |  |  |  | ROZPOCET | 0 | 0 | 0 | 0 | 0 | 2 | 0 | 4 | -841746727
10 | K | 619996117 | Ochrana podlahy obedněním z OSB desek | m2 | 29.6 |  | 0 | CS ÚRS 2023 02 |  | snížená |  | 0 | 0.017639 | 0.52213 | 0.02 | 0.592 | 4 | K | 2 |  |  |  | ROZPOCET | 0 | 0 | 0 | 0 | 0 | 2 | 0 | 4 | -448743761
| VV |  | viz popis navrhovaných úprav č. 3 | [14 empty] | VV | 2 | 1 | True | 0 | ROZPOCET
| VV |  | 1. NP | [14 empty] | VV | 2 | 1 | True | 0 | ROZPOCET
| VV |  | m.č. 1.000.03 | [14 empty] | VV | 2 | 1 | True | 0 | ROZPOCET
| VV |  | 29,60 |  | 29.6 | [12 empty] | VV | 2 | 2 | True | 0 | ROZPOCET
| VV |  | Součet |  | 29.6 | [12 empty] | VV | 2 | 4 | True | 1 | ROZPOCET
11 | K | 619996145 | Ochrana konstrukcí nebo samostatných prvků obalením geotextilií | m2 | 29.6 |  | 0 | CS ÚRS 2023 02 |  | snížená |  | 0 | 0.00022 | 0.006512 | 0.002 | 0.0592 | 4 | K | 2 |  |  |  | ROZPOCET | 0 | 0 | 0 | 0 | 0 | 2 | 0 | 4 | -845164409
| D | 9 | Ostatní konstrukce a práce, bourání |  |  |  | 0 |  |  |  |  | 0 |  | 0.008132 |  | 0.68485 | 1 | D | 1 |  |  |  | ROZPOCET | [6 empty] | 0
12 | K | 952901111 | Vyčištění budov bytové a občanské výstavby při výšce podlaží do 4 m | m2 | 29.6 |  | 0 | CS ÚRS 2023 02 |  | snížená |  | 0 | 3.5e-05 | 0.001036 | 0 | 0 | 4 | K | 2 |  |  |  | ROZPOCET | 0 | 0 | 0 | 0 | 0 | 2 | 0 | 4 | -749016028
| VV |  | viz popis navrhovaných úprav č. 3 | [14 empty] | VV | 2 | 1 | True | 0 | ROZPOCET
| VV |  | 1. NP | [14 empty] | VV | 2 | 1 | True | 0 | ROZPOCET
| VV |  | m.č. 1.000.03 | [14 empty] | VV | 2 | 1 | True | 0 | ROZPOCET
| VV |  | 29,60 |  | 29.6 | [12 empty] | VV | 2 | 2 | True | 0 | ROZPOCET
| VV |  | Součet |  | 29.6 | [12 empty] | VV | 2 | 4 | True | 1 | ROZPOCET
13 | K | 977332122 | Frézování drážek ve stěnách z cihel včetně omítky do 50x50 mm | m | 50 |  | 0 | CS ÚRS 2023 02 |  | snížená |  | 0 | 1.76e-05 | 0.00088 | 0.003 | 0.15 | 4 | K | 2 |  |  |  | ROZPOCET | 0 | 0 | 0 | 0 | 0 | 2 | 0 | 4 | 465256756
| VV |  | 1. NP | [14 empty] | VV | 2 | 1 | True | 0 | ROZPOCET
| VV |  | m.č. 1.000.03 | [14 empty] | VV | 2 | 1 | True | 0 | ROZPOCET
| VV |  | 50,00 |  | 50 | [12 empty] | VV | 2 | 2 | True | 0 | ROZPOCET
| VV |  | Součet |  | 50 | [12 empty] | VV | 2 | 4 | True | 1 | ROZPOCET
14 | K | 978011121 | Otlučení (osekání) vnitřní vápenné nebo vápenocementové omítky stropů v rozsahu přes 5 do 10 % | m2 | 29.6 |  | 0 | CS ÚRS 2023 02 |  | snížená |  | 0 | 0 | 0 | 0.004 | 0.1184 | 4 | K | 2 |  |  |  | ROZPOCET | 0 | 0 | 0 | 0 | 0 | 2 | 0 | 4 | 1894466508
| VV |  | viz popis navrhovaných úprav č. 8 | [14 empty] | VV | 2 | 1 | True | 0 | ROZPOCET
| VV |  | 1. NP | [14 empty] | VV | 2 | 1 | True | 0 | ROZPOCET
| VV |  | strop | [14 empty] | VV | 2 | 1 | True | 0 | ROZPOCET
| VV |  | m.č. 1.000.03 | [14 empty] | VV | 2 | 1 | True | 0 | ROZPOCET
| VV |  | 29,60 |  | 29.6 | [12 empty] | VV | 2 | 2 | True | 0 | ROZPOCET
| VV |  | Součet |  | 29.6 | [12 empty] | VV | 2 | 4 | True | 1 | ROZPOCET
15 | K | 978013121 | Otlučení (osekání) vnitřní vápenné nebo vápenocementové omítky stěn v rozsahu přes 5 do 10 % | m2 | 104.113 |  | 0 | CS ÚRS 2023 02 |  | snížená |  | 0 | 0 | 0 | 0.004 | 0.41645 | 4 | K | 2 |  |  |  | ROZPOCET | 0 | 0 | 0 | 0 | 0 | 2 | 0 | 4 | 1525841253
| VV |  | viz popis navrhovaných úprav č. 8 | [14 empty] | VV | 2 | 1 | True | 0 | ROZPOCET
| VV |  | 1. NP | [14 empty] | VV | 2 | 1 | True | 0 | ROZPOCET
| VV |  | stěny | [14 empty] | VV | 2 | 1 | True | 0 | ROZPOCET
| VV |  | m.č. 1.000.03 | [14 empty] | VV | 2 | 1 | True | 0 | ROZPOCET
| VV |  | s.v. 3,60-4,00 m | [14 empty] | VV | 2 | 1 | True | 0 | ROZPOCET
| VV |  | (3,60+4,00)/2*(5,945+2,74+0,825)*2 |  | 72.276 | [12 empty] | VV | 2 | 2 | True | 0 | ROZPOCET
| VV |  | 3,20*0,89*1,935 |  | 5.511 | [12 empty] | VV | 2 | 2 | True | 0 | ROZPOCET
| VV |  | (3,40+3,80)/2*(3,855+2,74+0,625)*2 |  | 51.984 | [12 empty] | VV | 2 | 2 | True | 0 | ROZPOCET
| VV |  | odpočet otvorů | [14 empty] | VV | 2 | 1 | True | 0 | ROZPOCET
| VV |  | -(1,747*3,884+1,935*3,20*2+1,952*3,324) |  | -25.658 | [12 empty] | VV | 2 | 2 | True | 0 | ROZPOCET
| VV |  | Součet |  | 104.113 | [12 empty] | VV | 2 | 4 | True | 1 | ROZPOCET
| D | 94 | Lešení a stavební výtahy |  |  |  | 0 |  |  |  |  | 0 |  | 0.006216 |  | 0 | 1 | D | 2 |  |  |  | ROZPOCET | [6 empty] | 0
45 | K | 949101112 | Lešení pomocné pro objekty pozemních staveb s lešeňovou podlahou v přes 1,9 do 3,5 m zatížení do 150 kg/m2 | m2 | 29.6 |  | 0 | CS ÚRS 2022 02 |  | snížená |  | 0 | 0.00021 | 0.006216 | 0 | 0 | 4 | K | 3 |  |  |  | ROZPOCET | 0 | 0 | 0 | 0 | 0 | 2 | 0 | 4 | -2088350682
| D | 997 | Přesun sutě |  |  |  | 0 |  |  |  |  | 0 |  | 0 |  | 0 | 1 | D | 1 |  |  |  | ROZPOCET | [6 empty] | 0
16 | K | 997013217 | Vnitrostaveništní doprava suti a vybouraných hmot pro budovy v přes 21 do 24 m ručně | t | 1.398 |  | 0 | CS ÚRS 2023 02 |  | snížená |  | 0 | 0 | 0 | 0 | 0 | 4 | K | 2 |  |  |  | ROZPOCET | 0 | 0 | 0 | 0 | 0 | 2 | 0 | 4 | 1279176864
17 | K | 997013501 | Odvoz suti a vybouraných hmot na skládku nebo meziskládku do 1 km se složením | t | 1.398 |  | 0 | CS ÚRS 2023 02 |  | snížená |  | 0 | 0 | 0 | 0 | 0 | 4 | K | 2 |  |  |  | ROZPOCET | 0 | 0 | 0 | 0 | 0 | 2 | 0 | 4 | 1348603446
18 | K | 997013509 | Příplatek k odvozu suti a vybouraných hmot na skládku ZKD 1 km přes 1 km | t | 6.99 |  | 0 | CS ÚRS 2023 02 |  | snížená |  | 0 | 0 | 0 | 0 | 0 | 4 | K | 2 |  |  |  | ROZPOCET | 0 | 0 | 0 | 0 | 0 | 2 | 0 | 4 | -318412493
| VV |  | 1,398*5 "Přepočtené koeficientem množství |  | 6.99 | [12 empty] | VV | 2 | 2 | True | 1 | ROZPOCET
19 | K | 997013631 | Poplatek za uložení na skládce (skládkovné) stavebního odpadu směsného kód odpadu 17 09 04 | t | 1.57 |  | 0 | CS ÚRS 2023 02 |  | snížená |  | 0 | 0 | 0 | 0 | 0 | 4 | K | 2 |  |  |  | ROZPOCET | 0 | 0 | 0 | 0 | 0 | 2 | 0 | 4 | 652222143
| D | 998 | Přesun hmot |  |  |  | 0 |  |  |  |  | 0 |  | 0 |  | 0 | 1 | D | 1 |  |  |  | ROZPOCET | [6 empty] | 0
20 | K | 998018003 | Přesun hmot ruční pro budovy v přes 12 do 24 m | t | 1.992 |  | 0 | CS ÚRS 2023 02 |  | snížená |  | 0 | 0 | 0 | 0 | 0 | 4 | K | 2 |  |  |  | ROZPOCET | 0 | 0 | 0 | 0 | 0 | 2 | 0 | 4 | 481902233
| D | PSV | Práce a dodávky PSV |  |  |  | 0 |  |  |  |  | 0 |  | 1.9066 |  | 0.061508 | 2 | D | 0 |  |  |  | ROZPOCET | [6 empty] | 0
| D | 741 | Elektroinstalace - silnoproud |  |  |  | 0 |  |  |  |  | 0 |  | 0.00388 |  | 0 | 2 | D | 1 |  |  |  | ROZPOCET | [6 empty] | 0
21 | K | 741372014.R01 | Montáž svítidla LED | m | 19.4 |  | 0 | R-položka |  | snížená |  | 0 | 0 | 0 | 0 | 0 | 16 | K | 2 |  |  |  | ROZPOCET | 0 | 0 | 0 | 0 | 0 | 2 | 0 | 16 | 682283736
| VV |  | 1. NP | [14 empty] | VV | 2 | 1 | True | 0 | ROZPOCET
| VV |  | m.č. 1.000.03 | [14 empty] | VV | 2 | 1 | True | 0 | ROZPOCET
| VV |  | 2*3,80+2*5,90 |  | 19.4 | [12 empty] | VV | 2 | 2 | True | 0 | ROZPOCET
| VV |  | Součet |  | 19.4 | [12 empty] | VV | 2 | 4 | True | 1 | ROZPOCET
22 | K | 7410000R01 | LED profil, 2x 3 800 mm a 2x 5 900 mm, bílý AL profil trojúhelníkového tvaru, LED moduly 3000 K, Ra80, čirý difuzor, 1x regulovatelný napáječ, 1x potenciometr pro regulaci intenzity | soubor | 1 |  | 0 | R-položka |  | snížená |  | 0 | 0.00388 | 0.00388 | 0 | 0 | 16 | K | 2 |  |  |  | ROZPOCET | 0 | 0 | 0 | 0 | 0 | 2 | 0 | 16 | 2026086126
| P |  | Poznámka k položce: Včetně kabelového propojení se stávajícím rozvodem (cca 10 m kabelu), + zaregulování a odzkoušení. | [14 empty] | P | 2
23 | K | 998741101 | Přesun hmot tonážní pro silnoproud v objektech v do 6 m | t | 0.004 |  | 0 | CS ÚRS 2023 02 |  | snížená |  | 0 | 0 | 0 | 0 | 0 | 16 | K | 2 |  |  |  | ROZPOCET | 0 | 0 | 0 | 0 | 0 | 2 | 0 | 16 | -1044304335
24 | K | 998741181 | Příplatek k přesunu hmot tonážní 741 prováděný bez použití mechanizace | t | 0.004 |  | 0 | CS ÚRS 2023 02 |  | snížená |  | 0 | 0 | 0 | 0 | 0 | 16 | K | 2 |  |  |  | ROZPOCET | 0 | 0 | 0 | 0 | 0 | 2 | 0 | 16 | -1052447156
| D | 766 | Konstrukce truhlářské |  |  |  | 0 |  |  |  |  | 0 |  | 0 |  | 0 | 2 | D | 1 |  |  |  | ROZPOCET | [6 empty] | 0
25 | K | 766000T07 | Repase vnitřních dvoukřídlých dveří, rozměr 2 000 x 3 650 mm, včetně přesunu hmot |  | 1 |  | 0 | R-položka |  | snížená |  | 0 | 0 | 0 | 0 | 0 | 16 | K | 2 |  |  |  | ROZPOCET | 0 | 0 | 0 | 0 | 0 | 2 | 0 | 16 | -508645961
| P |  | Poznámka k položce: POPIS STÁVAJÍCÍHO STAVU Stávající dubové secesní dvoukřídlé lítací dveře ve vstupní hale s fixním nadsvětlíkem, rozměr cca 2000/3650mm. Původní prvek z dubového dřeva. Zárubeň rámové konstrukce s ozdobnou profilací, křídla taktéž. Sklo v nadsvětlíku se dochovalo původní s pískovaným secesním motivem, v křídlech osazené nové sklo, pouze čiré. Povrch dveří má krycí barevný hnědý nátěr, který je celoplošně a oboustranně velmi poškozený. Křídla mají mnoho defektů, naraženin až do dřevní hmoty. Sraz křídel je extrémně opotřebený, nutné odříznutí části stojky a doplnění hmoty po celé délce, vč.doplnění některých lišt na kazetách v dolní části. Nejsou instalovány stavěče křídla, což je největší příčinou celkového velkého poškození dveří. Prvek bude repasován. POPIS OPRAV · vyvěšení křídel a bez instalace provizorních, zabezpečení není nutné. Toto bude provedeno na obou křídlech zároveň. · křídla budou odvezena do dílny, zde kompletně ručně přebroušen degradovaný stávající nátěr a všechny nesourodé vrstvy · všechny lokální vady budou vyspraveny, hrany opraveny · bude vhodně doplněn chybějící dubový materiál dle původního tvarosloví · budou doplněny lišty kazet · závěsy budou kompletně očištěny od barvy, opískovány · bude proveden kompletní nový nátěr křídel tenkovrstvou lazurou v krycí barvě vybraného odstínu RAL. · nátěr bude proveden ručně, štětcem s mezibrusem mezi jednotlivými vrstvami. · poté budou křídla opětovně osazena do zárubně, seřízena do funkčního stavu · budou osazeny nové stavěče dveřních křídel · bude osazeno nové mosazné oboustranné madlo · budou osazeny nové oboustranné mosazné okopové plechy · renovace zárubně bude provedena na místě · všechny lokální vady budou vyspraveny, hrany opraveny · stávající sklo nadsvětlíku bude zachováno, sklo ve křídlech bude přeskleno za nové čiré, možno změnit za pískování v grafickém motivu dle přání · zasklení bude provedeno ručně, technikou sklenářského lněného kytu. · bude proveden kompletní nový nátěr zárubně i nadsvětlíku tenkovrstvou lazurou v krycí barvě vybraného odstínu RAL. · nátěr bude proveden ručně, štětcem s mezibrusem mezi jednotlivými vrstvami. · osazení nového zdobeného secesního matně mosazného kování koule/koule. Kování bude vzorováno a je nutné odsouhlasit projektantem, investorem a zástupci OPP | [14 empty] | P | 2
| VV |  | T07 | [14 empty] | VV | 2 | 1 | True | 0 | ROZPOCET
| VV |  | 1 |  | 1 | [12 empty] | VV | 2 | 2 | True | 0 | ROZPOCET
| VV |  | Součet |  | 1 | [12 empty] | VV | 2 | 4 | True | 1 | ROZPOCET
| D | 771 | Podlahy z dlaždic |  |  |  | 0 |  |  |  |  | 0 |  | 1.2862 |  | 0 | 2 | D | 1 |  |  |  | ROZPOCET | [6 empty] | 0
26 | K | 7710000R01 | Výměna poškozené dlažby za novou celoprobarvenou, slinutou, ostře pálenou secesní dlaždicí | m2 | 29.6 |  | 0 | R-položka |  | snížená |  | 0 | 0.009 | 0.2664 | 0 | 0 | 16 | K | 2 |  |  |  | ROZPOCET | 0 | 0 | 0 | 0 | 0 | 2 | 0 | 16 | 1230848674
| VV |  | viz popis navrhovaných úprav č. 6 | [14 empty] | VV | 2 | 1 | True | 0 | ROZPOCET
| VV |  | 1. NP | [14 empty] | VV | 2 | 1 | True | 0 | ROZPOCET
| VV |  | m.č. 1.000.03 | [14 empty] | VV | 2 | 1 | True | 0 | ROZPOCET
| VV |  | 29,60 |  | 29.6 | [12 empty] | VV | 2 | 2 | True | 0 | ROZPOCET
| VV |  | Součet |  | 29.6 | [12 empty] | VV | 2 | 4 | True | 1 | ROZPOCET
27 | M | RMAT0001 | replika stávající dlaždice - historická, celoprobarvená, slinutá, ostře pálená secesní dlaždice | m2 | 32.56 |  | 0 | R-položka |  | snížená |  | 0 | 0.02314 | 0.75344 | 0 | 0 | 32 | M | 2 |  |  |  | ROZPOCET | 0 | 0 | 0 | 0 | 0 | 2 | 0 | 16 | 1579715462
| VV |  | 29,6*1,1 "Přepočtené koeficientem množství |  | 32.56 | [12 empty] | VV | 2 | 2 | True | 1 | ROZPOCET
28 | K | 7710000R02 | Příplatek za pracnost a dopasování do stávající dlažby | m2 | 29.6 |  | 0 | R-položka |  | snížená |  | 0 | 0.009 | 0.2664 | 0 | 0 | 16 | K | 2 |  |  |  | ROZPOCET | 0 | 0 | 0 | 0 | 0 | 2 | 0 | 16 | -389998590
| VV |  | viz popis navrhovaných úprav č. 6 | [14 empty] | VV | 2 | 1 | True | 0 | ROZPOCET
| VV |  | 1. NP | [14 empty] | VV | 2 | 1 | True | 0 | ROZPOCET
| VV |  | m.č. 1.000.03 | [14 empty] | VV | 2 | 1 | True | 0 | ROZPOCET
| VV |  | 29,60 |  | 29.6 | [12 empty] | VV | 2 | 2 | True | 0 | ROZPOCET
| VV |  | Součet |  | 29.6 | [12 empty] | VV | 2 | 4 | True | 1 | ROZPOCET
29 | K | 998771103 | Přesun hmot tonážní pro podlahy z dlaždic v objektech v přes 12 do 24 m | t | 1.286 |  | 0 | CS ÚRS 2023 02 |  | snížená |  | 0 | 0 | 0 | 0 | 0 | 16 | K | 2 |  |  |  | ROZPOCET | 0 | 0 | 0 | 0 | 0 | 2 | 0 | 16 | -1503803316
30 | K | 998771181 | Příplatek k přesunu hmot tonážní 771 prováděný bez použití mechanizace | t | 1.286 |  | 0 | CS ÚRS 2023 02 |  | snížená |  | 0 | 0 | 0 | 0 | 0 | 16 | K | 2 |  |  |  | ROZPOCET | 0 | 0 | 0 | 0 | 0 | 2 | 0 | 16 | 162607778
| D | 783 | Dokončovací práce - nátěry |  |  |  | 0 |  |  |  |  | 0 |  | 0.012592 |  | 0 | 2 | D | 1 |  |  |  | ROZPOCET | [6 empty] | 0
31 | K | 7830000R1 | Všechny plechové skříně, dvířka rozvaděčů, hydrantové skříně budou mechanicky očištěny, odmaštěny a bude proveden nový nátěr syntetickou kladívkovou barvou v RAL 1013 perl weiss, včetně označení samolepkami s emblémem daného zařízení (monochromatické) | soubor | 1 |  | 0 | R-položka |  | snížená |  | 0 | 0 | 0 | 0 | 0 | 16 | K | 2 |  |  |  | ROZPOCET | 0 | 0 | 0 | 0 | 0 | 2 | 0 | 16 | 1683216263
| VV |  | viz popis navrhovaných úprav č. 11 | [14 empty] | VV | 2 | 1 | True | 0 | ROZPOCET
| VV |  | 1. NP | [14 empty] | VV | 2 | 1 | True | 0 | ROZPOCET
| VV |  | 1 |  | 1 | [12 empty] | VV | 2 | 2 | True | 0 | ROZPOCET
| VV |  | Součet |  | 1 | [12 empty] | VV | 2 | 4 | True | 1 | ROZPOCET
32 | K | 783826645.R01 | Hydrofobizační transparentní silikonový nátěr omítek stupně členitosti 5 | m2 | 44.181 |  | 0 | CS ÚRS 2023 02 |  | snížená |  | 0 | 0.000285 | 0.012592 | 0 | 0 | 16 | K | 2 |  |  |  | ROZPOCET | 0 | 0 | 0 | 0 | 0 | 2 | 0 | 16 | 633606751
| P |  | Poznámka k položce: S ohledem na požadavek dlouhé životnosti omítek je vhodné pouze v soklové části použít před nátěrem hydrofobní základovací přípravek. Materiál proniká do pórů omítek. Po odpaření ředidla se účinná látka usazuje na stěnách pórů a teprve po nanesení vhodného jednosložkového nátěrového systému rozvine své hydrofobní vlastnosti. Tímto ošetřením nedojde k uzavření pórů ve stavební hmotě, takže její prostupnost pro vodní páry zůstane prakticky zachována. Nátěr (napuštění) neředěný (v intervalu 10 minut v případě potřeby několikrát opakovat) Po odpaření je nutný základní nátěr (do 4 hodin). | [14 empty] | P | 2
| VV |  | Hydrofobizace soklové části - viz popis novéhou souvrství omítek | [14 empty] | VV | 2 | 1 | True | 0 | ROZPOCET
| VV |  | výška soklu 1 600 mm | [14 empty] | VV | 2 | 1 | True | 0 | ROZPOCET
| VV |  | 1. NP | [14 empty] | VV | 2 | 1 | True | 0 | ROZPOCET
| VV |  | m.č. 1.000.03 | [14 empty] | VV | 2 | 1 | True | 0 | ROZPOCET
| VV |  | s.v. 3,60-4,00 m | [14 empty] | VV | 2 | 1 | True | 0 | ROZPOCET
| VV |  | 1,60*(5,945+2,74+0,825)*2 |  | 30.432 | [12 empty] | VV | 2 | 2 | True | 0 | ROZPOCET
| VV |  | 1,60*0,89*1,935 |  | 2.755 | [12 empty] | VV | 2 | 2 | True | 0 | ROZPOCET
| VV |  | 1,60*(3,855+2,74+0,625)*2 |  | 23.104 | [12 empty] | VV | 2 | 2 | True | 0 | ROZPOCET
| VV |  | odpočet otvorů | [14 empty] | VV | 2 | 1 | True | 0 | ROZPOCET
| VV |  | -(1,747*1,60+1,935*1,60*2+1,952*1,60) |  | -12.11 | [12 empty] | VV | 2 | 2 | True | 0 | ROZPOCET
| VV |  | Součet |  | 44.181 | [12 empty] | VV | 2 | 4 | True | 1 | ROZPOCET
| D | 784 | Dokončovací práce - malby a tapety |  |  |  | 0 |  |  |  |  | 0 |  | 0.60386 |  | 0.061508 | 2 | D | 1 |  |  |  | ROZPOCET | [6 empty] | 0
33 | K | 7840000R1 | Zakrytí dvířek elektrických rozvadščů, HUP, UPC skříní vnitřních odběrných míst hasičských hydrantů. a pod. folií včetně pozdějšího odlepení | soubor | 1 |  | 0 | R-položka |  | snížená |  | 0 | 0 | 0 | 0 | 0 | 16 | K | 2 |  |  |  | ROZPOCET | 0 | 0 | 0 | 0 | 0 | 2 | 0 | 16 | 416491414
| VV |  | viz popis navrhovaných úprav č. 4 | [14 empty] | VV | 2 | 1 | True | 0 | ROZPOCET
| VV |  | 1. NP | [14 empty] | VV | 2 | 1 | True | 0 | ROZPOCET
| VV |  | 1 |  | 1 | [12 empty] | VV | 2 | 2 | True | 0 | ROZPOCET
| VV |  | Součet |  | 1 | [12 empty] | VV | 2 | 4 | True | 1 | ROZPOCET
34 | K | 784111013 | Obroušení podkladu omítnutého v místnostech v přes 3,80 do 5,00 m | m2 | 133.713 |  | 0 | CS ÚRS 2023 02 |  | snížená |  | 0 | 2.08e-06 | 0.00027812 | 0.00015 | 0.020057 | 16 | K | 2 |  |  |  | ROZPOCET | 0 | 0 | 0 | 0 | 0 | 2 | 0 | 16 | -398337836
| P |  | Poznámka k položce: Pečlivé očištění druhotných vrstev až na vrstvu požadovanou. Při postupném čištění nátěrového souvrsví bude zhodnoceno, které vrstvy nátěru budou odstraněny a které naopak je vhodné ponechat. Lze předpokládat, že dekorativní sádrová štukatura bude měkká a naopak nejstarší vápenný nátěr bude tvrdší. Očištění lze tedy předpokládat až na sádrový podklad, pokud bude nejstarší vápenná vrstva pevná, tak na ni. Podklad pečlivě očistit od nesoudržných zbytků a jemných prachových částic. Čištění je nejvhodnější suchou cestou. | [14 empty] | P | 2
35 | K | 784121003 | Oškrabání malby v mísnostech v přes 3,80 do 5,00 m | m2 | 133.713 |  | 0 | CS ÚRS 2023 02 |  | snížená |  | 0 | 0.001 | 0.13371 | 0.00031 | 0.041451 | 16 | K | 2 |  |  |  | ROZPOCET | 0 | 0 | 0 | 0 | 0 | 2 | 0 | 16 | 1671029197
| VV |  | viz popis navrhovaných úprav č. 7 | [14 empty] | VV | 2 | 1 | True | 0 | ROZPOCET
| VV |  | 1. NP | [14 empty] | VV | 2 | 1 | True | 0 | ROZPOCET
| VV |  | strop | [14 empty] | VV | 2 | 1 | True | 0 | ROZPOCET
| VV |  | m.č. 1.000.03 | [14 empty] | VV | 2 | 1 | True | 0 | ROZPOCET
| VV |  | 29,60 |  | 29.6 | [12 empty] | VV | 2 | 2 | True | 0 | ROZPOCET
| VV |  | stěny | [14 empty] | VV | 2 | 1 | True | 0 | ROZPOCET
| VV |  | m.č. 1.000.03 | [14 empty] | VV | 2 | 1 | True | 0 | ROZPOCET
| VV |  | s.v. 3,60-4,00 m | [14 empty] | VV | 2 | 1 | True | 0 | ROZPOCET
| VV |  | (3,60+4,00)/2*(5,945+2,74+0,825)*2 |  | 72.276 | [12 empty] | VV | 2 | 2 | True | 0 | ROZPOCET
| VV |  | 3,20*0,89*1,935 |  | 5.511 | [12 empty] | VV | 2 | 2 | True | 0 | ROZPOCET
| VV |  | (3,40+3,80)/2*(3,855+2,74+0,625)*2 |  | 51.984 | [12 empty] | VV | 2 | 2 | True | 0 | ROZPOCET
| VV |  | odpočet otvorů | [14 empty] | VV | 2 | 1 | True | 0 | ROZPOCET
| VV |  | -(1,747*3,884+1,935*3,20*2+1,952*3,324) |  | -25.658 | [12 empty] | VV | 2 | 2 | True | 0 | ROZPOCET
| VV |  | Součet |  | 133.713 | [12 empty] | VV | 2 | 4 | True | 1 | ROZPOCET
36 | K | 784171003 | Olepování vnitřních ploch páskou v místnostech v přes 3,80 do 5,00 m | m | 323.908 |  | 0 | CS ÚRS 2023 02 |  | snížená |  | 0 | 0 | 0 | 0 | 0 | 16 | K | 2 |  |  |  | ROZPOCET | 0 | 0 | 0 | 0 | 0 | 2 | 0 | 16 | -514607922
| VV |  | 1. NP | [14 empty] | VV | 2 | 1 | True | 0 | ROZPOCET
| VV |  | zakrytí vstupních dveří do bytů - viz popis navrhovaných úprav č. 2 | [14 empty] | VV | 2 | 1 | True | 0 | ROZPOCET
| VV |  | (0,794+1,97)*2+(1,248+2,50)*2+(0,963+2,576)*2+(1,248+2,50)*2 |  | 27.598 | [12 empty] | VV | 2 | 2 | True | 0 | ROZPOCET
| VV |  | 2. NP | [14 empty] | VV | 2 | 1 | True | 0 | ROZPOCET
| VV |  | zakrytí vstupních dveří do bytů - viz popis navrhovaných úprav č. 2 | [14 empty] | VV | 2 | 1 | True | 0 | ROZPOCET
| VV |  | (0,907+2,819)*2+(1,109+2,017)*2+(1,246+2,59)*2+(0,794+1,97)*2+(1,254+2,50)*2+(0,971+2,039)*2+(1,704+2,039)*2+(1,239+2,59)*2 |  | 55.576 | [12 empty] | VV | 2 | 2 | True | 0 | ROZPOCET
| VV |  | 3. NP | [14 empty] | VV | 2 | 1 | True | 0 | ROZPOCET
| VV |  | zakrytí vstupních dveří do bytů - viz popis navrhovaných úprav č. 2 | [14 empty] | VV | 2 | 1 | True | 0 | ROZPOCET
| VV |  | (1,54+2,60)*2+(1,239+2,59)*2+(1,074+2,039)*2+(0,794+1,97)*2+(1,252+2,59)*2+(0,794+1,97)*2+(1,253+2,59)*2+(1,066+2,017)*2+(1,064+2,017)*2 |  | 60.918 | [12 empty] | VV | 2 | 2 | True | 0 | ROZPOCET
| VV |  | 4. NP | [14 empty] | VV | 2 | 1 | True | 0 | ROZPOCET
| VV |  | zakrytí vstupních dveří do bytů - viz popis navrhovaných úprav č. 2 | [14 empty] | VV | 2 | 1 | True | 0 | ROZPOCET
| VV |  | (1,54+2,60)*2+(1,251+2,59)*2+(1,074+2,039)*2+(0,794+1,97)*2+(1,252+2,59)*2+(0,794+1,97)*2+(1,253+2,59)*2+(1,066+2,017)*2+(1,064+2,017)*2 |  | 60.942 | [12 empty] | VV | 2 | 2 | True | 0 | ROZPOCET
| VV |  | 5. NP | [14 empty] | VV | 2 | 1 | True | 0 | ROZPOCET
| VV |  | zakrytí vstupních dveří do bytů - viz popis navrhovaných úprav č. 2 | [14 empty] | VV | 2 | 1 | True | 0 | ROZPOCET
| VV |  | (0,995+1,97)*2+(1,239+2,59)*2+(0,893+1,97)*2+(1,245+2,50)*2+(0,794+1,97)*2+(0,791+1,97)*2+(0,898+1,97)*2+(0,985+2,039)*2+(1,077+2,017)*2 |  | 55.826 | [12 empty] | VV | 2 | 2 | True | 0 | ROZPOCET
| VV |  | 6. NP | [14 empty] | VV | 2 | 1 | True | 0 | ROZPOCET
| VV |  | zakrytí vstupních dveří do bytů - viz popis navrhovaných úprav č. 2 | [14 empty] | VV | 2 | 1 | True | 0 | ROZPOCET
| VV |  | (0,802+1,97)*2+(0,815+1,97)*2+(0,80+1,97)*2*3+(0,90+1,97)*2*5+(1,337+1,97)*2 |  | 63.048 | [12 empty] | VV | 2 | 2 | True | 0 | ROZPOCET
| VV |  | Součet |  | 323.908 | [12 empty] | VV | 2 | 4 | True | 1 | ROZPOCET
37 | M | 58124840.R01 | páska malířská vodostálá | m | 340.103 |  | 0 | R-položka |  | snížená |  | 0 | 0 | 0 | 0 | 0 | 32 | M | 2 |  |  |  | ROZPOCET | 0 | 0 | 0 | 0 | 0 | 2 | 0 | 16 | 1362983476
| VV |  | 323,908*1,05 "Přepočtené koeficientem množství |  | 340.103 | [12 empty] | VV | 2 | 2 | True | 1 | ROZPOCET
38 | K | 784181103 | Základní akrylátová jednonásobná bezbarvá penetrace podkladu v místnostech v přes 3,80 do 5,00 m | m2 | 133.713 |  | 0 | CS ÚRS 2023 02 |  | snížená |  | 0 | 0.0002012 | 0.026903 | 0 | 0 | 16 | K | 2 |  |  |  | ROZPOCET | 0 | 0 | 0 | 0 | 0 | 2 | 0 | 16 | -2145899566
39 | K | 784191007 | Čištění vnitřních ploch podlah po provedení malířských prací | m2 | 29.6 |  | 0 | CS ÚRS 2023 02 |  | snížená |  | 0 | 6.25e-06 | 0.000185 | 0 | 0 | 16 | K | 2 |  |  |  | ROZPOCET | 0 | 0 | 0 | 0 | 0 | 2 | 0 | 16 | 1487897703
| VV |  | viz popis navrhovaných úprav č. 3 | [14 empty] | VV | 2 | 1 | True | 0 | ROZPOCET
| VV |  | 1. NP | [14 empty] | VV | 2 | 1 | True | 0 | ROZPOCET
| VV |  | m.č. 1.000.03 | [14 empty] | VV | 2 | 1 | True | 0 | ROZPOCET
| VV |  | 29,60 |  | 29.6 | [12 empty] | VV | 2 | 2 | True | 0 | ROZPOCET
| VV |  | Součet |  | 29.6 | [12 empty] | VV | 2 | 4 | True | 1 | ROZPOCET
40 | K | 784321033 | Dvojnásobné paropropustné sol-silikátové bílé malby v místnosti v přes 3,80 do 5,00 m | m2 | 133.713 |  | 0 | CS ÚRS 2023 02 |  | snížená |  | 0 | 0.0003255 | 0.043524 | 0 | 0 | 16 | K | 2 |  |  |  | ROZPOCET | 0 | 0 | 0 | 0 | 0 | 2 | 0 | 16 | 263601102
| VV |  | viz popis navrhovaných úprav č. 13 | [14 empty] | VV | 2 | 1 | True | 0 | ROZPOCET
| VV |  | 1. NP | [14 empty] | VV | 2 | 1 | True | 0 | ROZPOCET
| VV |  | strop | [14 empty] | VV | 2 | 1 | True | 0 | ROZPOCET
| VV |  | m.č. 1.000.03 | [14 empty] | VV | 2 | 1 | True | 0 | ROZPOCET
| VV |  | 29,60 |  | 29.6 | [12 empty] | VV | 2 | 2 | True | 0 | ROZPOCET
| VV |  | stěny | [14 empty] | VV | 2 | 1 | True | 0 | ROZPOCET
| VV |  | m.č. 1.000.03 | [14 empty] | VV | 2 | 1 | True | 0 | ROZPOCET
| VV |  | s.v. 3,60-4,00 m | [14 empty] | VV | 2 | 1 | True | 0 | ROZPOCET
| VV |  | (3,60+4,00)/2*(5,945+2,74+0,825)*2 |  | 72.276 | [12 empty] | VV | 2 | 2 | True | 0 | ROZPOCET
| VV |  | 3,20*0,89*1,935 |  | 5.511 | [12 empty] | VV | 2 | 2 | True | 0 | ROZPOCET
| VV |  | (3,40+3,80)/2*(3,855+2,74+0,625)*2 |  | 51.984 | [12 empty] | VV | 2 | 2 | True | 0 | ROZPOCET
| VV |  | odpočet otvorů | [14 empty] | VV | 2 | 1 | True | 0 | ROZPOCET
| VV |  | -(1,747*3,884+1,935*3,20*2+1,952*3,324) |  | -25.658 | [12 empty] | VV | 2 | 2 | True | 0 | ROZPOCET
| VV |  | Součet |  | 133.713 | [12 empty] | VV | 2 | 4 | True | 1 | ROZPOCET
41 | K | 784321055 | Příplatek k cenám dvojnásobných silikátových maleb za barevnou malbu | m2 | 133.713 |  | 0 | CS ÚRS 2023 02 |  | snížená |  | 0 | 3.64e-05 | 0.0048672 | 0 | 0 | 16 | K | 2 |  |  |  | ROZPOCET | 0 | 0 | 0 | 0 | 0 | 2 | 0 | 16 | -1274572661
| VV |  | dle položek dvojnásobné malby | [14 empty] | VV | 2 | 1 | True | 0 | ROZPOCET
| VV |  | 133,713 |  | 133.713 | [12 empty] | VV | 2 | 2 | True | 0 | ROZPOCET
| VV |  | Součet |  | 133.713 | [12 empty] | VV | 2 | 4 | True | 1 | ROZPOCET
42 | K | 784660113 | Linkrustace s vrchním nátěrem syntetickým v místnosti v přes 3,80 do 5,00 m | m2 | 44.181 |  | 0 | CS ÚRS 2023 02 |  | snížená |  | 0 | 0.0089267 | 0.39439 | 0 | 0 | 16 | K | 2 |  |  |  | ROZPOCET | 0 | 0 | 0 | 0 | 0 | 2 | 0 | 16 | -118491939
| D | 799 | Restaurování |  |  |  | 0 |  |  |  |  | 0 |  | 0 |  | 0 | 1 | D | 1 |  |  |  | ROZPOCET | [6 empty] | 0
43 | K | 799-001 | Restaurování štukové výzdoby stropu | m2 | 30.94 |  | 0 | R-položka |  | snížená |  | 0 | 0 | 0 | 0 | 0 | 4 | K | 2 |  |  |  | ROZPOCET | 0 | 0 | 0 | 0 | 0 | 2 | 0 | 4 | -532866483
44 | K | 799-002 | Restaurování štukové výzdoby stěn | m2 | 82.68 |  | 0 | R-položka |  | snížená |  | 0 | 0 | 0 | 0 | 0 | 4 | K | 2 |  |  |  | ROZPOCET | 0 | 0 | 0 | 0 | 0 | 2 | 0 | 4 | 1251382614

## 04 - VRN
{375d93dd-3f30-442b-be2b-2915c6c17ecc}
1
| KRYCÍ LIST SOUPISU PRACÍ | [7 empty] | v --- níže se nacházejí doplnkové a pomocné údaje k sestavám --- v | [8 empty] | False
Stavba:
Starobrněnská 7 – oprava uliční fasády a vstupní chodby
Objekt:
04 - VRN
| KSO: |  |  |  |  | CC-CZ:
| Místo: |  | č. p. 289/7; Brno-město [411582]; bytový dům |  |  | Datum: | 20. 12. 2023
| Zadavatel: |  |  |  |  | IČ: | 44992785
|  | Statutární město Brno, Dominikánské náměstí 196/1 |  |  |  | DIČ:
| Uchazeč: |  |  |  |  | IČ: | Vyplň údaj
|  | Vyplň údaj |  |  |  | DIČ: | Vyplň údaj
| Projektant: |  |  |  |  | IČ: | 09139940
|  | ARTHEON s.r.o., Kroftova 2619/45, 616 00 Brno |  |  |  | DIČ:
| Zpracovatel: |  |  |  |  | IČ:
DIČ:
Poznámka:
| Cena bez DPH | [5 empty] | 0
|  |  | Základ daně |  |  | Sazba daně | Výše daně
| DPH | základní | 0 |  |  | 21% | 0
|  | snížená | 0 |  |  | 15% | 0
|  | zákl. přenesená | 0 |  |  | 21% | 0
|  | sníž. přenesená | 0 |  |  | 15% | 0
|  | nulová | 0 |  |  | 0% | 0
| Cena s DPH |  |  | v | CZK |  | 0
| Projektant |  |  | Zpracovatel
| Datum a podpis: |  | Razítko | Datum a podpis: |  |  | Razítko
| Objednavatel |  |  | Uchazeč
| Datum a podpis: |  | Razítko | Datum a podpis: |  |  | Razítko
REKAPITULACE ČLENĚNÍ SOUPISU PRACÍ
Stavba:
Starobrněnská 7 – oprava uliční fasády a vstupní chodby
Objekt:
04 - VRN
Místo: |  |  | č. p. 289/7; Brno-město [411582]; bytový dům |  |  | Datum: | 20. 12. 2023
Zadavatel: |  |  | Statutární město Brno, Dominikánské náměstí 196/1 |  |  | Projektant: | ARTHEON s.r.o., Kroftova 2619/45, 616 00 Brno
Uchazeč: |  |  | Vyplň údaj |  |  | Zpracovatel:
Kód dílu - Popis | [6 empty] | Cena celkem [CZK]
Náklady ze soupisu prací | [6 empty] | 0 | [11 empty] | -1
| VRN - Vedlejší rozpočtové náklady | [5 empty] | 0
| VRN1 - Průzkumné, geodetické a projektové práce | [5 empty] | 0
| VRN2 - Příprava staveniště | [5 empty] | 0
| VRN3 - Zařízení staveniště | [5 empty] | 0
| VRN4 - Inženýrská činnost | [5 empty] | 0
| VRN5 - Finanční náklady | [5 empty] | 0
| VRN7 - Provozní vlivy | [5 empty] | 0
| VRN9 - Ostatní náklady | [5 empty] | 0
SOUPIS PRACÍ
Stavba:
Starobrněnská 7 – oprava uliční fasády a vstupní chodby
Objekt:
04 - VRN
Místo: |  |  | č. p. 289/7; Brno-město [411582]; bytový dům |  |  | Datum: | 20. 12. 2023
Zadavatel: |  |  | Statutární město Brno, Dominikánské náměstí 196/1 |  |  | Projektant: | ARTHEON s.r.o., Kroftova 2619/45, 616 00 Brno
Uchazeč: |  |  | Vyplň údaj |  |  | Zpracovatel:
PČ | Typ | Kód | Popis | MJ | Množství | J.cena [CZK] | Cena celkem [CZK] | Cenová soustava |  | DPH | J. Nh [h] | Nh celkem [h] | J. hmotnost [t] | Hmotnost celkem [t] | J. suť [t] | Suť Celkem [t]
Náklady soupisu celkem | [6 empty] | 0 |  |  |  |  | 0 |  | 0 |  | 0 |  | D | -1 | [10 empty] | 0
| D | VRN | Vedlejší rozpočtové náklady |  |  |  | 0 |  |  |  |  | 0 |  | 0 |  | 0 | 5 | D | 0 |  |  |  | ROZPOCET | [6 empty] | 0
| D | VRN1 | Průzkumné, geodetické a projektové práce |  |  |  | 0 |  |  |  |  | 0 |  | 0 |  | 0 | 5 | D | 1 |  |  |  | ROZPOCET | [6 empty] | 0
1 | K | 011544000 | Podrobný restaurátorský průzkum v rámci vstupní chodby po vybudování prostorového lešení | kpl | 1 |  | 0 | CS ÚRS 2023 02 |  | snížená |  | 0 | 0 | 0 | 0 | 0 | 1024 | K | 2 |  |  |  | ROZPOCET | 0 | 0 | 0 | 0 | 0 | 2 | 0 | 1024 | 1662041748
| P |  | Poznámka k položce: Před započetím stavebních prací požadujeme pořízení podrobného 3D scanu krakorců, podrobné fotodokumentace a vytvoření negativních šablon pro nové odlitky zdobného opláštění a zábradelní výplně, zdobení spodního líce balkonové desky a také zábradelní výplně s pilířky. Pokud by během statického zajišťování došlo ve významější míře k poškození těchto prvků, budou sloužit pro zhotovení nových odlitků. | [14 empty] | P | 2
2 | K | 013244000 | Výrobní a dílenská dokumentace vč. ŽB konstrukcí - dle požadavků PD | kpl | 1 |  | 0 | CS ÚRS 2023 02 |  | snížená |  | 0 | 0 | 0 | 0 | 0 | 1024 | K | 2 |  |  |  | ROZPOCET | 0 | 0 | 0 | 0 | 0 | 2 | 0 | 1024 | 2030979021
3 | K | 013244001 | Zajištění všech podkladů a dokumentů pro vydání kolaudačního rozhodnutí vč. revizí, zkoušek, bezpečnostních štítků atp. | kpl | 1 |  | 0 | R-položka |  | snížená |  | 0 | 0 | 0 | 0 | 0 | 1024 | K | 2 |  |  |  | ROZPOCET | 0 | 0 | 0 | 0 | 0 | 2 | 0 | 1024 | -665745714
4 | K | 013244002 | Spolupráce na vypracování dokumentace skutečného provedení stavby dle SoD, platné legislativy, podmínek a požadavků investora a uživatele a podmínek dotačního titulu. | kpl | 1 |  | 0 | R-položka |  | snížená |  | 0 | 0 | 0 | 0 | 0 | 1024 | K | 2 |  |  |  | ROZPOCET | 0 | 0 | 0 | 0 | 0 | 2 | 0 | 1024 | 1100584267
5 | K | 013244003 | Jednání s dotčenými institucemi, s dotčenými orgány státní správy a samosprávy - například jednání se zástupci OPP a NPÚ | kpl | 1 |  | 0 | R-položka |  | snížená |  | 0 | 0 | 0 | 0 | 0 | 1024 | K | 2 |  |  |  | ROZPOCET | 0 | 0 | 0 | 0 | 0 | 2 | 0 | 1024 | -1170647388
6 | K | 013244004 | Součinnost se všemi zúčastněnými stranami - investorem, budoucím uživatelem, projektantem, zástupci, organizací státní správy, koordinátorem BOZP apod. | kpl | 1 |  | 0 | R-položka |  | snížená |  | 0 | 0 | 0 | 0 | 0 | 1024 | K | 2 |  |  |  | ROZPOCET | 0 | 0 | 0 | 0 | 0 | 2 | 0 | 1024 | 915924217
7 | K | 013244005 | Spolupráce na technických řešení stavby odchylek zjištěných v průběhu stavby, technická řešení, kolizí se skrytými konstrukcemi, které nemohl projektant předvídat (kolize s podzemními sítěmi atd.) | kpl | 1 |  | 0 | R-položka |  | snížená |  | 0 | 0 | 0 | 0 | 0 | 1024 | K | 2 |  |  |  | ROZPOCET | 0 | 0 | 0 | 0 | 0 | 2 | 0 | 1024 | -485804219
8 | K | 013284000 | Fotodokumentace průběhu výstavby a dle specifikace uvedené SoD | kpl | 1 |  | 0 | CS ÚRS 2023 02 |  | snížená |  | 0 | 0 | 0 | 0 | 0 | 1024 | K | 2 |  |  |  | ROZPOCET | 0 | 0 | 0 | 0 | 0 | 2 | 0 | 1024 | 119217355
| D | VRN2 | Příprava staveniště |  |  |  | 0 |  |  |  |  | 0 |  | 0 |  | 0 | 5 | D | 1 |  |  |  | ROZPOCET | [6 empty] | 0
9 | K | 020001000 | Náklady na zábor pozemku | kpl | 1 |  | 0 | CS ÚRS 2023 02 |  | snížená |  | 0 | 0 | 0 | 0 | 0 | 1024 | K | 2 |  |  |  | ROZPOCET | 0 | 0 | 0 | 0 | 0 | 2 | 0 | 1024 | -698855566
| D | VRN3 | Zařízení staveniště |  |  |  | 0 |  |  |  |  | 0 |  | 0 |  | 0 | 5 | D | 1 |  |  |  | ROZPOCET | [6 empty] | 0
10 | K | 030001000 | Zařízení staveniště | kpl | 1 |  | 0 | CS ÚRS 2023 02 |  | snížená |  | 0 | 0 | 0 | 0 | 0 | 1024 | K | 2 |  |  |  | ROZPOCET | 0 | 0 | 0 | 0 | 0 | 2 | 0 | 1024 | -604520295
11 | K | 034303000 | Vyřízení povolení k vjezdu pro vozidla stavby | kpl | 1 |  | 0 | CS ÚRS 2023 02 |  | snížená |  | 0 | 0 | 0 | 0 | 0 | 1024 | K | 2 |  |  |  | ROZPOCET | 0 | 0 | 0 | 0 | 0 | 2 | 0 | 1024 | 820849757
12 | K | 034303001 | Vymezení dopravních koridorů v exteriéru i uvnitř objektu v rámci lešení | kpl | 1 |  | 0 | R-položka |  | snížená |  | 0 | 0 | 0 | 0 | 0 | 1024 | K | 2 |  |  |  | ROZPOCET | 0 | 0 | 0 | 0 | 0 | 2 | 0 | 1024 | -50349981
13 | K | 034603000 | Zajištění ostrahy majetku a osob v průběhu realizace stavby a až do předání stavby do užívání, např., kamerový systém | kpl | 1 |  | 0 | CS ÚRS 2023 02 |  | snížená |  | 0 | 0 | 0 | 0 | 0 | 1024 | K | 2 |  |  |  | ROZPOCET | 0 | 0 | 0 | 0 | 0 | 2 | 0 | 1024 | -1985077528
| D | VRN4 | Inženýrská činnost |  |  |  | 0 |  |  |  |  | 0 |  | 0 |  | 0 | 5 | D | 1 |  |  |  | ROZPOCET | [6 empty] | 0
14 | K | 045303000 | Zajištění kompletační a koordinační činnosti spojených s realizací stavby a následným dáním do užívání | kpl | 1 |  | 0 | CS ÚRS 2023 02 |  | snížená |  | 0 | 0 | 0 | 0 | 0 | 1024 | K | 2 |  |  |  | ROZPOCET | 0 | 0 | 0 | 0 | 0 | 2 | 0 | 1024 | -83001825
| D | VRN5 | Finanční náklady |  |  |  | 0 |  |  |  |  | 0 |  | 0 |  | 0 | 5 | D | 1 |  |  |  | ROZPOCET | [6 empty] | 0
15 | K | 051002000 | Náklady na pojištění stavby a bankovní garance | kpl | 1 |  | 0 | CS ÚRS 2023 02 |  | snížená |  | 0 | 0 | 0 | 0 | 0 | 1024 | K | 2 |  |  |  | ROZPOCET | 0 | 0 | 0 | 0 | 0 | 2 | 0 | 1024 | -1548611992
| D | VRN7 | Provozní vlivy |  |  |  | 0 |  |  |  |  | 0 |  | 0 |  | 0 | 5 | D | 1 |  |  |  | ROZPOCET | [6 empty] | 0
16 | K | 071103000 | Provozní vlivy | kpl | 1 |  | 0 | CS ÚRS 2023 02 |  | snížená |  | 0 | 0 | 0 | 0 | 0 | 1024 | K | 2 |  |  |  | ROZPOCET | 0 | 0 | 0 | 0 | 0 | 2 | 0 | 1024 | -1356113571
| D | VRN9 | Ostatní náklady |  |  |  | 0 |  |  |  |  | 0 |  | 0 |  | 0 | 5 | D | 1 |  |  |  | ROZPOCET | [6 empty] | 0
17 | K | 091504000 | Zajištění publicity dle podmínek SOD | kpl | 1 |  | 0 | CS ÚRS 2023 02 |  | snížená |  | 0 | 0 | 0 | 0 | 0 | 1024 | K | 2 |  |  |  | ROZPOCET | 0 | 0 | 0 | 0 | 0 | 2 | 0 | 1024 | 520363982
18 | K | 094103000 | Náklady na plánované vyklizení objektu 1. NP - 6. NP - společné prostory před započetím stavebních prací, uschování PHP - viz popis navrhovaných úprav č. 5 | soubor | 1 |  | 0 | CS ÚRS 2023 02 |  | snížená |  | 0 | 0 | 0 | 0 | 0 | 1024 | K | 2 |  |  |  | ROZPOCET | 0 | 0 | 0 | 0 | 0 | 2 | 0 | 1024 | 387640629
19 | K | 094103001 | Náklady spojené se zajištěním bezpečnosti stavebních prací spojené se stávajícím balkonem | soubor | 1 |  | 0 | R-položka |  | snížená |  | 0 | 0 | 0 | 0 | 0 | 1024 | K | 2 |  |  |  | ROZPOCET | 0 | 0 | 0 | 0 | 0 | 2 | 0 | 1024 | 1149191104
20 | K | 094103002 | Průběžný úklid vně i uvnitř objektu | soubor | 1 |  | 0 | R-položka |  | snížená |  | 0 | 0 | 0 | 0 | 0 | 1024 | K | 2 |  |  |  | ROZPOCET | 0 | 0 | 0 | 0 | 0 | 2 | 0 | 1024 | -1152054100
21 | K | 094103003 | Ochrana stávajících inženýrských sítí na staveništi | soubor | 1 |  | 0 | R-položka |  | snížená |  | 0 | 0 | 0 | 0 | 0 | 1024 | K | 2 |  |  |  | ROZPOCET | 0 | 0 | 0 | 0 | 0 | 2 | 0 | 1024 | -1809537348
22 | K | 094103004 | Vytýčení inženýrských sítí - vč. případných kopaných sond, vč. projednání se správci, apod. | soubor | 1 |  | 0 | R-položka |  | snížená |  | 0 | 0 | 0 | 0 | 0 | 1024 | K | 2 |  |  |  | ROZPOCET | 0 | 0 | 0 | 0 | 0 | 2 | 0 | 1024 | 366196379
23 | K | 094103005 | Zpracování harmonogramu stavby a ZOV včetně průběžné aktualizace | soubor | 1 |  | 0 | R-položka |  | snížená |  | 0 | 0 | 0 | 0 | 0 | 1024 | K | 2 |  |  |  | ROZPOCET | 0 | 0 | 0 | 0 | 0 | 2 | 0 | 1024 | -95383863
24 | K | 094104000 | Bezpečnostní, hygienická a protiprašná opatření na staveništi | kpl | 1 |  | 0 | CS ÚRS 2023 02 |  | snížená |  | 0 | 0 | 0 | 0 | 0 | 1024 | K | 2 |  |  |  | ROZPOCET | 0 | 0 | 0 | 0 | 0 | 2 | 0 | 1024 | 370211786
25 | K | 094104001 | Bezpečnostní opatření na ochranu osob a majetku v rozsahu platné legislativy a dle podmínek v SoD | kpl | 1 |  | 0 | R-položka |  | snížená |  | 0 | 0 | 0 | 0 | 0 | 1024 | K | 2 |  |  |  | ROZPOCET | 0 | 0 | 0 | 0 | 0 | 2 | 0 | 1024 | 1675710996
| VV |  | Prostor staveniště bude trvale monitorován 3 kamerami, které budou po ukončení stavby demontovány a předány MČ Brno-střed. | [14 empty] | VV | 2 | 1 | True | 0 | ROZPOCET
| VV |  | Kamery se záznamovým zařízením (např. paměťová karta) budou umožňovat živý náhled z mobilu, tabletu nebo počítače, | [14 empty] | VV | 2 | 1 | True | 0 | ROZPOCET
| VV |  | záznam obrazu na síťové zařízení, a budou funkční i v noci. | [14 empty] | VV | 2 | 1 | True | 0 | ROZPOCET
| VV |  | kamery budou po dokončení parteru demontovány | [14 empty] | VV | 2 | 1 | True | 0 | ROZPOCET
| VV |  | D+M bezpečnostních kamer na solární pohon - 3kusy | [14 empty] | VV | 2 | 1 | True | 0 | ROZPOCET
| VV |  | 1 |  | 1 | [12 empty] | VV | 2 | 2 | True | 0 | ROZPOCET
| VV |  | Součet |  | 1 | [12 empty] | VV | 2 | 4 | True | 1 | ROZPOCET
26 | K | 094104002 | Náklady na provedení vzorků - např. barevnost fasád, klempířských prvků atd. | kpl | 1 |  | 0 | R-položka |  | snížená |  | 0 | 0 | 0 | 0 | 0 | 1024 | K | 2 |  |  |  | ROZPOCET | 0 | 0 | 0 | 0 | 0 | 2 | 0 | 1024 | 52856974