## Rekapitulace stavby
Export Komplet | [27 empty] | 2.0 | ZAMOK |  |  |  |  | False | False | {4482f7c8-c015-48db-9d17-7a4f9293fe0b}
[33 empty] | 0,01 | 21
[33 empty] | 0,01 | 15
|  | REKAPITULACE STAVBY | [17 empty] | v --- níže se nacházejí doplnkové a pomocné údaje k sestavám --- v | [11 empty] | Návod na vyplnění | 0,001
|  | Kód: |  |  |  |  | ZS-B01 | [24 empty] | Měnit lze pouze buňky se žlutým podbarvením! 1) na prvním listu Rekapitulace stavby vyplňte v sestavě a) Souhrnný list - údaje o Uchazeči (přenesou se do ostatních sestav i v jiných listech) b) Rekapitulace objektů - potřebné Ostatní náklady 2) na vybraných listech vyplňte v sestavě a) Krycí list - údaje o Uchazeči, pokud se liší od údajů o Uchazeči na Souhrnném listu (údaje se přenesou do ostatních sestav v daném listu) b) Rekapitulace rozpočtu - potřebné Ostatní náklady c) Celkové náklady za stavbu - ceny u položek - množství, pokud má žluté podbarvení - a v případě potřeby poznámku (ta je ve skrytém sloupci) | 0,01
|  | Stavba: |  |  |  |  | Vybudování odborné učebny pro výuku informatiky | [25 empty] | 0,01
|  | KSO: | [13 empty] | CC-CZ: | [16 empty] | 0,01
|  | Místo: |  |  |  |  | Bakalovo nábřeží 8 | [8 empty] | Datum: |  | 28. 8. 2023 | [14 empty] | 0,01
0,01
|  | Zadavatel: | [13 empty] | IČ: |  | 48512681 | [14 empty] | 0,01
|  |  | Základní škola Brno, Bakalovo nábřeží 8, p. o. | [12 empty] | DIČ: | [16 empty] | 0,01
0,01
|  | Uchazeč: | [13 empty] | IČ: |  | Vyplň údaj | [14 empty] | 0,01
|  |  | Vyplň údaj | [12 empty] | DIČ: |  | Vyplň údaj | [14 empty] | 0,01
False
|  | Projektant: | [13 empty] | IČ: | [16 empty] | False
[16 empty] | DIČ: | [16 empty] | True
0,01
|  | Zpracovatel: | [13 empty] | IČ: | [16 empty] | 0,01
[16 empty] | DIČ: | [16 empty] | True
Poznámka:
|  | Náklady z rozpočtů | [13 empty] | 0
|  | Ostatní náklady ze souhrnného listu | [13 empty] | 0
|  | Cena bez DPH | [13 empty] | 0
[8 empty] | Sazba daně |  |  | Základ daně |  |  |  |  | Výše daně
|  | DPH |  | základní |  |  |  | 21% |  |  | 0 |  |  |  |  | 0
|  |  |  | snížená |  |  |  | 15% |  |  | 0 |  |  |  |  | 0
|  |  |  | zákl. přenesená |  |  |  | 21% |  |  | 0 |  |  |  |  | 0
|  |  |  | sníž. přenesená |  |  |  | 15% |  |  | 0 |  |  |  |  | 0
|  |  |  | nulová |  |  |  | 0% |  |  | 0 |  |  |  |  | 0
|  | Cena s DPH | [6 empty] | v |  |  | CZK |  |  |  | 0
|  | Projektant | [11 empty] | Zpracovatel
|  | Datum a podpis: | [7 empty] | Razítko |  |  |  | Datum a podpis: |  |  | Razítko
|  | Objednavatel | [11 empty] | Uchazeč
|  | Datum a podpis: | [7 empty] | Razítko |  |  |  | Datum a podpis: |  |  | Razítko
REKAPITULACE OBJEKTŮ STAVBY A SOUPISŮ PRACÍ
| Kód: | [6 empty] | ZS-B01
| Stavba: | [6 empty] | Vybudování odborné učebny pro výuku informatiky
| Místo: | [6 empty] | Bakalovo nábřeží 8 | [6 empty] | Datum: |  | 28. 8. 2023
| Zadavatel: | [6 empty] | Základní škola Brno, Bakalovo nábřeží 8, p. o. | [6 empty] | Projektant: |  |  |  |  | Informatívní údaje z listů zakázek
| Uchazeč: | [13 empty] | Zpracovatel:
| Kód |  |  |  | Popis | [7 empty] | Cena bez DPH [CZK] |  |  |  |  | Cena s DPH [CZK] | Typ | z toho Ostat. náklady [CZK] | DPH [CZK] | Normohodiny [h] | DPH základní [CZK] | DPH snížená [CZK] | DPH základní přenesená [CZK] | DPH snížená přenesená [CZK] | Základna DPH základní | Základna DPH snížená | Základna DPH zákl. přenesená | Základna DPH sníž. přenesená | Základna DPH nulová
| 1) Náklady z rozpočtů | [11 empty] | 0 |  |  |  |  | 0 |  | 0 | 0 | 0 | 0 | 0 | 0 | 0 | 0 | 0 | 0 | 0 | 0 |  | D | 0 | ###NOIMPORT### | IMPORT | {4482f7c8-c015-48db-9d17-7a4f9293fe0b} | {00000000-0000-0000-0000-000000000000}
/ |  | 1.1 |  |  |  | multifunkční učebna, uč. 211, žluté patro - stavba | [6 empty] | 0 |  |  |  |  | 0 | STA | 0 | 0 | 0 | 0 | 0 | 0 | 0 | 0 | 0 | 0 | 0 | 0 |  |  | 1 |  | IMPORT | {7b31dec1-43f5-4eeb-82df-8adf1c8a25c1} | {4482f7c8-c015-48db-9d17-7a4f9293fe0b} | [13 empty] | 2
/ |  | 1.2 |  |  |  | multifunkční učebna, uč. 211, žluté patro - elektro | [6 empty] | 0 |  |  |  |  | 0 | STA | 0 | 0 | 0 | 0 | 0 | 0 | 0 | 0 | 0 | 0 | 0 | 0 |  |  | 1 |  | IMPORT | {0cf2c12c-1dcb-4534-9d87-051b5d9fbb85} | {4482f7c8-c015-48db-9d17-7a4f9293fe0b} | [13 empty] | 2
/ |  | 1.3 |  |  |  | multifunkční učebna, uč. 211, žluté patro - interaktivita a síť | [6 empty] | 0 |  |  |  |  | 0 | STA | 0 | 0 | 0 | 0 | 0 | 0 | 0 | 0 | 0 | 0 | 0 | 0 |  |  | 1 |  | IMPORT | {1a9183ae-0787-41c1-a392-a98659701f6f} | {4482f7c8-c015-48db-9d17-7a4f9293fe0b} | [13 empty] | 2
| 2) Ostatní náklady ze souhrnného listu | [11 empty] | 0 |  |  |  |  | 0 |  | Procent. zadání [% nákladů rozpočtu] | Zařazení nákladů | DPH | DPH [CZK]
|  | Ostatní náklady | [10 empty] | 0 |  |  |  |  | 0 |  | 0% | stavební čast | základní | 0 | [12 empty] | OSTATNENAKLADY |  |  | 0 | 0 | 0 | 0 | 0 | 0 | 0 | 0 | 0 | 0 | 1 | 1 | x
|  | Vyplň vlastní | [10 empty] | 0 |  |  |  |  | 0 |  | 0% | stavební čast | základní | 0 | [12 empty] | OSTATNENAKLADYVLASTNE |  |  | 0 | 0 | 0 | 0 | 0 | 0 | 0 | 0 | 0 | 0 | 1 | 1
|  | Vyplň vlastní | [10 empty] | 0 |  |  |  |  | 0 |  | 0% | stavební čast | základní | 0 | [12 empty] | OSTATNENAKLADYVLASTNE |  |  | 0 | 0 | 0 | 0 | 0 | 0 | 0 | 0 | 0 | 0 | 1 | 1
|  | Vyplň vlastní | [10 empty] | 0 |  |  |  |  | 0 |  | 0% | stavební čast | základní | 0 | [12 empty] | OSTATNENAKLADYVLASTNE |  |  | 0 | 0 | 0 | 0 | 0 | 0 | 0 | 0 | 0 | 0 | 1 | 1
| Celkové náklady za stavbu 1) + 2) | [11 empty] | 0 |  |  |  |  | 0

## 1.1 - učebna informatiky
{7b31dec1-43f5-4eeb-82df-8adf1c8a25c1}
2
| KRYCÍ LIST SOUPISU PRACÍ | [7 empty] | v --- níže se nacházejí doplnkové a pomocné údaje k sestavám --- v | [8 empty] | False
Stavba:
Vybudování odborné učebny pro výuku informatiky
Objekt:
1.1 - učebna pro výuku informatiky, uč. 211, žluté patro - stavba
| KSO: |  |  |  |  | CC-CZ:
| Místo: |  | Bakalovo nábřeží 8 |  |  | Datum: | 28. 8. 2023
| Zadavatel: |  |  |  |  | IČ: | 48512681
|  | Základní škola Brno, Bakalovo nábřeží 8, p. o. |  |  |  | DIČ:
| Uchazeč: |  |  |  |  | IČ: | Vyplň údaj
|  | Vyplň údaj |  |  |  | DIČ: | Vyplň údaj
| Projektant: |  |  |  |  | IČ:
DIČ:
| Zpracovatel: |  |  |  |  | IČ:
DIČ:
Poznámka:
| Náklady z rozpočtu | [5 empty] | 0
| Ostatní náklady | [5 empty] | 0
| Cena bez DPH | [5 empty] | 0
|  |  | Základ daně |  |  | Sazba daně | Výše daně
| DPH | základní | 0 |  |  | 21% | 0
|  | snížená | 0 |  |  | 15% | 0
|  | zákl. přenesená | 0 |  |  | 21% | 0
|  | sníž. přenesená | 0 |  |  | 15% | 0
|  | nulová | 0 |  |  | 0% | 0
| Cena s DPH |  |  | v | CZK |  | 0
| Projektant |  |  | Zpracovatel
| Datum a podpis: |  | Razítko | Datum a podpis: |  |  | Razítko
| Objednavatel |  |  | Uchazeč
| Datum a podpis: |  | Razítko | Datum a podpis: |  |  | Razítko
REKAPITULACE ČLENĚNÍ SOUPISU PRACÍ
Stavba:
Vybudování odborné učebny pro výuku informatiky
Objekt:
1.1 - učebna pro výuku informatiky, uč. 211, žluté patro - stavba
Místo: |  |  | Bakalovo nábřeží 8 |  |  | Datum: | 28. 8. 2023
Zadavatel: |  |  | Základní škola Brno, Bakalovo nábřeží 8, p. o. |  |  | Projektant:
Uchazeč: |  |  | Vyplň údaj |  |  | Zpracovatel:
Kód dílu - Popis | [6 empty] | Cena celkem [CZK]
1) Náklady ze soupisu prací | [6 empty] | 0 | [11 empty] | -1
| HSV - Práce a dodávky HSV | [5 empty] | 0
| 3 - Svislé a kompletní konstrukce | [5 empty] | 0
| 6 - Úpravy povrchů, podlahy a osazování výplní | [5 empty] | 0
| 9 - Ostatní konstrukce a práce, bourání | [5 empty] | 0
| 997 - Přesun sutě | [5 empty] | 0
| PSV - Práce a dodávky PSV | [5 empty] | 0
| 725 - Zdravotechnika - zařizovací předměty | [5 empty] | 0
| 762 - Konstrukce tesařské | [5 empty] | 0
| 763 - Konstrukce suché výstavby | [5 empty] | 0
| 767 - Konstrukce zámečnické | [5 empty] | 0
| 776 - Podlahy povlakové | [5 empty] | 0
| 781 - Dokončovací práce - obklady | [5 empty] | 0
| 783 - Dokončovací práce - nátěry | [5 empty] | 0
| 784 - Dokončovací práce - malby a tapety | [5 empty] | 0
| N00 - Ostatní | [5 empty] | 0
| N01 - ostatní | [5 empty] | 0
2) Ostatní náklady | [6 empty] | 0 |  |  | DPH
| Zařízení staveniště | [5 empty] | 0 |  |  | základní | [12 empty] | VRN | 0 | 0 | 0 | 0 | 0 | 1
| Projektové práce | [5 empty] | 0 |  |  | základní | [12 empty] | VRN | 0 | 0 | 0 | 0 | 0 | 1
| Územní vlivy | [5 empty] | 0 |  |  | základní | [12 empty] | VRN | 0 | 0 | 0 | 0 | 0 | 1
| Provozní vlivy | [5 empty] | 0 |  |  | základní | [12 empty] | VRN | 0 | 0 | 0 | 0 | 0 | 1
| Jiné VRN | [5 empty] | 0 |  |  | základní | [12 empty] | VRN | 0 | 0 | 0 | 0 | 0 | 1
| Kompletační činnost | [5 empty] | 0 |  |  | základní | [12 empty] | KOMPLETACNA | 0 | 0 | 0 | 0 | 0 | 1
Celkové náklady za stavbu 1) + 2) | [6 empty] | 0
SOUPIS PRACÍ
Stavba:
Vybudování odborné učebny pro výuku informatiky
Objekt:
1.1 - učebna pro výuku informatiky, uč. 211, žluté patro - stavba
Místo: |  |  | Bakalovo nábřeží 8 |  |  | Datum: | 28. 8. 2023
Zadavatel: |  |  | Základní škola Brno, Bakalovo nábřeží 8, p. o. |  |  | Projektant:
Uchazeč: |  |  | Vyplň údaj |  |  | Zpracovatel:
PČ | Typ | Kód | Popis | MJ | Množství | J.cena [CZK] | Cena celkem [CZK] | Cenová soustava |  | DPH | J. Nh [h] | Nh celkem [h] | J. hmotnost [t] | Hmotnost celkem [t] | J. suť [t] | Suť Celkem [t]
Náklady soupisu celkem | [6 empty] | 0 |  |  |  |  | 0 |  | 3.0094 |  | 0.46435 |  | D | -1 | [10 empty] | 0
| D | HSV | Práce a dodávky HSV |  |  |  | 0 |  |  |  |  | 0 |  | 0.499 |  | 0 | 1 | D | 0 |  |  |  | ROZPOCET | [6 empty] | 0
| D | 3 | Svislé a kompletní konstrukce |  |  |  | 0 |  |  |  |  | 0 |  | 0.31692 |  | 0 | 1 | D | 1 |  |  |  | ROZPOCET | [6 empty] | 0
102 | K | 340271045.R | Zazdívka otvorů v příčkách nebo stěnách pl přes 1 do 4 m2 tvárnicemi tl 150 mm | m2 | 4 |  | 0 |  |  | základní |  | 0 | 0.07923 | 0.31692 | 0 | 0 | 4 | K | 2 |  |  |  | ROZPOCET | 0 | 0 | 0 | 0 | 0 | 1 | 0 | 4 | -1456304867
| PP |  | Zazdívka otvorů v příčkách nebo stěnách pl přes 1 do 4 m2 tvárnicemi tl 150 mm | [14 empty] | PP | 2
| D | 6 | Úpravy povrchů, podlahy a osazování výplní |  |  |  | 0 |  |  |  |  | 0 |  | 0.18208 |  | 0 | 1 | D | 1 |  |  |  | ROZPOCET | [6 empty] | 0
103 | K | 612142001 | Potažení vnitřních stěn sklovláknitým pletivem vtlačeným do tenkovrstvé hmoty | m2 | 8 |  | 0 |  |  | základní |  | 0 | 0.00438 | 0.03504 | 0 | 0 | 4 | K | 2 |  |  |  | ROZPOCET | 0 | 0 | 0 | 0 | 0 | 1 | 0 | 4 | -1626550893
| PP |  | Potažení vnitřních ploch pletivem v ploše nebo pruzích, na plném podkladu sklovláknitým vtlačením do tmelu stěn | [14 empty] | PP | 2
104 | K | 612321141 | Vápenocementová omítka štuková dvouvrstvá vnitřních stěn nanášená ručně | m2 | 8 |  | 0 |  |  | základní |  | 0 | 0.01838 | 0.14704 | 0 | 0 | 4 | K | 2 |  |  |  | ROZPOCET | 0 | 0 | 0 | 0 | 0 | 1 | 0 | 4 | 1849667357
| PP |  | Omítka vápenocementová vnitřních ploch nanášená ručně dvouvrstvá, tloušťky jádrové omítky do 10 mm a tloušťky štuku do 3 mm štuková svislých konstrukcí stěn | [14 empty] | PP | 2
1 | K | 78419100.R | Hrubý úklid - průběžný a konečný | kpl | 1 |  | 0 |  |  | základní |  | 0 | 0 | 0 | 0 | 0 | 512 | K | 2 |  |  |  | ROZPOCET | 0 | 0 | 0 | 0 | 0 | 1 | 0 | 512 | -1985709728
| PP |  | Hrubý úklid | [14 empty] | PP | 2
| D | 9 | Ostatní konstrukce a práce, bourání |  |  |  | 0 |  |  |  |  | 0 |  | 0 |  | 0 | 1 | D | 1 |  |  |  | ROZPOCET | [6 empty] | 0
60 | K | 97103500.R | Bourací práce | kpl | 1 |  | 0 |  |  | základní |  | 0 | 0 | 0 | 0 | 0 | 4 | K | 2 |  |  |  | ROZPOCET | 0 | 0 | 0 | 0 | 0 | 1 | 0 | 4 | -2089691458
| PP |  | Bourací práce | [14 empty] | PP | 2
2 | K | 97103501.R | Zapravení po bouracích pracích | kpl | 1 |  | 0 |  |  | základní |  | 0 | 0 | 0 | 0 | 0 | 512 | K | 2 |  |  |  | ROZPOCET | 0 | 0 | 0 | 0 | 0 | 1 | 0 | 512 | -15857838
| PP |  | Zapravení po bouracích pracích | [14 empty] | PP | 2
3 | K | 97103502.R | Demontáž stávajícího vybavení | soubor | 1 |  | 0 |  |  | základní |  | 0 | 0 | 0 | 0 | 0 | 512 | K | 2 |  |  |  | ROZPOCET | 0 | 0 | 0 | 0 | 0 | 1 | 0 | 512 | 1967214085
| PP |  | Demontáž stávajícího nábytkového vybavení | [14 empty] | PP | 2
4 | K | 97103503.R | Zapravení po rozvodech elektra | kpl | 1 |  | 0 |  |  | základní |  | 0 | 0 | 0 | 0 | 0 | 512 | K | 2 |  |  |  | ROZPOCET | 0 | 0 | 0 | 0 | 0 | 1 | 0 | 512 | 1436925932
| PP |  | Zapravení podlah po rozvodech elektra | [14 empty] | PP | 2
| D | 997 | Přesun sutě |  |  |  | 0 |  |  |  |  | 0 |  | 0 |  | 0 | 1 | D | 1 |  |  |  | ROZPOCET | [6 empty] | 0
5 | K | 997013213 | Vnitrostaveništní doprava suti a vybouraných hmot pro budovy v do 12 m ručně | t | 1 |  | 0 |  |  | základní |  | 0 | 0 | 0 | 0 | 0 | 4 | K | 2 |  |  |  | ROZPOCET | 0 | 0 | 0 | 0 | 0 | 1 | 0 | 4 | 90517910
| PP |  | Vnitrostaveništní doprava suti a vybouraných hmot vodorovně do 50 m svisle ručně (nošením po schodech) pro budovy a haly výšky přes 9 do 12 m | [14 empty] | PP | 2
6 | K | 997013501 | Odvoz suti a vybouraných hmot na skládku nebo meziskládku do 1 km se složením | t | 1 |  | 0 |  |  | základní |  | 0 | 0 | 0 | 0 | 0 | 4 | K | 2 |  |  |  | ROZPOCET | 0 | 0 | 0 | 0 | 0 | 1 | 0 | 4 | -1904149119
| PP |  | Odvoz suti a vybouraných hmot na skládku nebo meziskládku se složením, na vzdálenost do 1 km | [14 empty] | PP | 2
7 | K | 997241622 | Naložení a složení suti | t | 1 |  | 0 |  |  | základní |  | 0 | 0 | 0 | 0 | 0 | 4 | K | 2 |  |  |  | ROZPOCET | 0 | 0 | 0 | 0 | 0 | 1 | 0 | 4 | -1060290608
| PP |  | Doprava vybouraných hmot, konstrukcí a suti naložení a složení suti | [14 empty] | PP | 2
8 | M | 99701380.R | uložení odpadu směsné stavební a demoliční, včetně kontejneru | kus | 1 |  | 0 |  |  | základní |  | 0 | 0 | 0 | 0 | 0 | 8 | M | 2 |  |  |  | ROZPOCET | 0 | 0 | 0 | 0 | 0 | 1 | 0 | 4 | 1871401447
| PP |  | Uložení odpadu odpady - skládkovné kódy dle vyhlášky MŽPb 381/2001 Sb. příloha č. 1 kód 170904 směsné stavební a demoliční | [14 empty] | PP | 2
| D | PSV | Práce a dodávky PSV |  |  |  | 0 |  |  |  |  | 0 |  | 2.5104 |  | 0.46435 | 2 | D | 0 |  |  |  | ROZPOCET | [6 empty] | 0
| D | 725 | Zdravotechnika - zařizovací předměty |  |  |  | 0 |  |  |  |  | 0 |  | 0 |  | 0.02102 | 2 | D | 1 |  |  |  | ROZPOCET | [6 empty] | 0
9 | K | 725210821 | Demontáž umyvadel bez výtokových armatur | soubor | 1 |  | 0 |  |  | základní |  | 0 | 0 | 0 | 0.01946 | 0.01946 | 16 | K | 2 |  |  |  | ROZPOCET | 0 | 0 | 0 | 0 | 0 | 1 | 0 | 16 | -1668617127
| PP |  | Demontáž umyvadel bez výtokových armatur umyvadel | [14 empty] | PP | 2
10 | K | 725820801 | Demontáž baterie nástěnné do G 3 / 4 | soubor | 1 |  | 0 |  |  | základní |  | 0 | 0 | 0 | 0.00156 | 0.00156 | 16 | K | 2 |  |  |  | ROZPOCET | 0 | 0 | 0 | 0 | 0 | 1 | 0 | 16 | -1352012259
| PP |  | Demontáž baterií nástěnných do G 3/4 | [14 empty] | PP | 2
88 | K | 7320000.R | D+M elektrický ohřívač vody vč. příslušenství | kpl | 1 |  | 0 |  |  | základní |  | 0 | 0 | 0 | 0 | 0 | 512 | K | 2 |  |  |  | ROZPOCET | 0 | 0 | 0 | 0 | 0 | 1 | 0 | 512 | -1860883644
| PP |  | D+M elektrický ohřívač vody pod umyvadlo vč. příslušenství pro montáž. Zásobník min 4,6l, příkon min. 1500W, doba ohřevu na 60 st. max 14 min. | [14 empty] | PP | 2
106 | K | umyvadloset.R | Skříňka s keramickým umyvadlem a nerezovou pákovou baterií - dodávka a montáž | soubor | 1 |  | 0 |  |  | základní |  | 0 | 0 | 0 | 0 | 0 | 512 | K | 2 |  |  |  | ROZPOCET | 0 | 0 | 0 | 0 | 0 | 1 | 0 | 512 | 178782728
| PP |  | Skříňka bílé barvy do výklenku výšky min. 85 cm pro uschování ohřívače vody s keramickým umyvadlem vel. 55 a nerezovou pákovou baterií (teplá+studená) - dodávka a montáž | [14 empty] | PP | 2
13 | K | 2212.R | Vodoinstalační práce | kpl | 1 |  | 0 |  |  | základní |  | 0 | 0 | 0 | 0 | 0 | 512 | K | 2 |  |  |  | ROZPOCET | 0 | 0 | 0 | 0 | 0 | 1 | 0 | 512 | -987225276
| PP |  | Vodoinstalační práce - napojení na stávající vodovodní obvod ve zdi, připojení potřebných vodoinstalačních prvků k umyvadlu. | [14 empty] | PP | 2
| D | 762 | Konstrukce tesařské |  |  |  | 0 |  |  |  |  | 0 |  | 0 |  | 0 | 2 | D | 1 |  |  |  | ROZPOCET | [6 empty] | 0
70 | K | 762621120 | Osazení dveří tesařských jednokřídlových | m2 | 2 |  | 0 |  |  | základní |  | 0 | 0 | 0 | 0 | 0 | 16 | K | 2 |  |  |  | ROZPOCET | 0 | 0 | 0 | 0 | 0 | 1 | 0 | 16 | 237363780
| PP |  | Osazení dveří tesařských jednokřídlových | [14 empty] | PP | 2
69 | M | 00274400.R | Dveře vnitřní hladké plné jednokřídlé, výplň dveří DTD, CPL, barva bílá | ks | 1 |  | 0 |  |  | základní |  | 0 | 0 | 0 | 0 | 0 | 512 | M | 2 |  |  |  | ROZPOCET | 0 | 0 | 0 | 0 | 0 | 1 | 0 | 512 | -760485897
| PP |  | Dveře vnitřní hladké plné jednokřídlé 90 L, výplň dveří DTD, CPL, barva bílá | [14 empty] | PP | 2
68 | M | 5492580.R | Dodávka a montáž kování | ks | 1 |  | 0 |  |  | základní |  | 0 | 0 | 0 | 0 | 0 | 512 | M | 2 |  |  |  | ROZPOCET | 0 | 0 | 0 | 0 | 0 | 1 | 0 | 512 | -737115643
| PP |  | Dodávka a montáž kování pro vstupní dveře, vložka FAB | [14 empty] | PP | 2
| D | 763 | Konstrukce suché výstavby |  |  |  | 0 |  |  |  |  | 0 |  | 0.86778 |  | 0 | 2 | D | 1 |  |  |  | ROZPOCET | [6 empty] | 0
14 | K | 763135101 | Montáž SDK kazetového podhledu z kazet 600x600 mm na zavěšenou viditelnou nosnou konstrukci | m2 | 79 |  | 0 |  |  | základní |  | 0 | 0.00125 | 0.09875 | 0 | 0 | 16 | K | 2 |  |  |  | ROZPOCET | 0 | 0 | 0 | 0 | 0 | 1 | 0 | 16 | -1840584405
| PP |  | Montáž sádrokartonového podhledu kazetového demontovatelného, velikosti kazet 600x600 mm včetně zavěšené nosné konstrukce viditelné | [14 empty] | PP | 2
0 | M | 59036500.01R | akustický podhled kazetový pohltivá část, 600 x 600 mm | m2 | 103.829 |  | 0 |  |  | základní |  | 0 | 0.006 | 0.62297 | 0 | 0 | 32 | M | 2 |  |  |  | ROZPOCET | 0 | 0 | 0 | 0 | 0 | 1 | 0 | 16 | 2125758044
| PP |  | Podhledové desky z biologicky odbouratelné minerální vlny, jílu a škrobu vyráběné technologií wet-felt neobsahující formaldehyd nebo podobné látky, s certifikátem osvědčujícím vhodnost použití ve vnitřním prostředí "Blue Engel/Blauer Engel/Modrý Anděl", Cradle to Cradle, opatřené finální povrchovou úpravou nakašírovanou netkanou textilií s nástřikem barvou hladká akustická deska ve formátu 600x600x19mm, provedení hrany s podélnou kolmou hranou, čelní kolmou hranou. Odrazivost světla>=88%, reakce na oheň A2s1,d0 podle EN 13501-1, odolnost vlhkosti až do 95 %, zvuková pohltivost podle EN ISO 11654 αw>=0,95, NRC>= 0,95, neprůzvučnost podle EN 20140-9 >= 26 [dB], barva bílá podobná RAL9010. Pro úpravu hodnot nízkých frekvencí součinitele zvukové pohltivosti je nad plochu POD1 vložena vrstva akustické minerální izolace tl.30mm, min.obj.hm.50kg/ m³. | [14 empty] | PP | 2
| VV |  | 98,885*1,05 'Přepočtené koeficientem množství |  | 103.829 | [12 empty] | VV | 2 | 2 | False | 1 | ROZPOCET
119 | M | 59036500.02R | akustický podhled kazetový odrazivá část, 600 x 600 mm | m2 | 3.6 |  | 0 |  |  | základní |  | 0 | 0.006 | 0.0216 | 0 | 0 | 32 | M | 2 |  |  |  | ROZPOCET | 0 | 0 | 0 | 0 | 0 | 1 | 0 | 16 | -485531440
| PP |  | Podhledové desky z biologicky odbouratelné minerální vlny, jílu a škrobu vyráběné technologií wet-felt neobsahující formaldehyd nebo podobné látky, s certifikátem osvědčujícím vhodnost použití ve vnitřním prostředí "Blue Engel/Blauer Engel/Modrý Anděl", Cradle to Cradle, opatřené finální povrchovou úpravou nakašírovanou netkanou textilií s nástřikem barvou hladká akustická deska ve formátu 600x600x19mm, provedení hrany s podélnou kolmou hranou, čelní kolmou hranou. Odrazivost světla>=88%, reakce na oheň A2s1,d0 podle EN 13501-1, odolnost vlhkosti až do 95 %, zvuková pohltivost podle EN ISO 11654 αw>=0,15, NRC>= 0,15, neprůzvučnost podle EN 20140-9 >= 38 [dB], barva bílá podobná RAL9010. | [14 empty] | PP | 2
| VV |  | 3,42857142857143*1,05 'Přepočtené koeficientem množství |  | 3.6 | [12 empty] | VV | 2 | 2 | False | 1 | ROZPOCET
16 | M | 59036224 | profil hlavní rastru nosného pro kazetové minerální podhledy bílý dl 3700mm | m | 80.035 |  | 0 |  |  | základní |  | 0 | 0.00038 | 0.030413 | 0 | 0 | 32 | M | 2 |  |  |  | ROZPOCET | 0 | 0 | 0 | 0 | 0 | 1 | 0 | 16 | 1953274771
| PP |  | profil hlavní rastru nosného pro kazetové minerální podhledy bílý dl 3700mm | [14 empty] | PP | 2
| VV |  | 76,224*1,05 'Přepočtené koeficientem množství |  | 80.035 | [12 empty] | VV | 2 | 2 | False | 1 | ROZPOCET
17 | M | 59030644 | profil příčný pro kazetové minerální podhledy 32x24mm | m | 164.779 |  | 0 |  |  | základní |  | 0 | 0.00035 | 0.057673 | 0 | 0 | 32 | M | 2 |  |  |  | ROZPOCET | 0 | 0 | 0 | 0 | 0 | 1 | 0 | 16 | 819898162
| PP |  | profil příčný pro kazetové minerální podhledy 32x24mm | [14 empty] | PP | 2
| VV |  | 156,93243243243*1,05 'Přepočtené koeficientem množství |  | 164.779 | [12 empty] | VV | 2 | 2 | False | 1 | ROZPOCET
18 | M | 590306480.R | profil příčný T24 32x24 dl. 600 mm | m | 82.389 |  | 0 |  |  | základní |  | 0 | 0.00035 | 0.028836 | 0 | 0 | 32 | M | 2 |  |  |  | ROZPOCET | 0 | 0 | 0 | 0 | 0 | 1 | 0 | 16 | -679883386
| VV |  | 78,466*1,05 'Přepočtené koeficientem množství |  | 82.389 | [12 empty] | VV | 2 | 2 | False | 1 | ROZPOCET
19 | M | 59030636 | profil obvodový 19x24mm | m | 47.08 |  | 0 |  |  | základní |  | 0 | 1e-05 | 0.0004708 | 0 | 0 | 32 | M | 2 |  |  |  | ROZPOCET | 0 | 0 | 0 | 0 | 0 | 1 | 0 | 16 | -42718732
| PP |  | profil obvodový 19x24mm | [14 empty] | PP | 2
| VV |  | 44,8382804878049*1,05 'Přepočtené koeficientem množství |  | 47.08 | [12 empty] | VV | 2 | 2 | False | 1 | ROZPOCET
20 | M | 590306740 | závěs pérový pro hlavní T profil | kus | 117.699 |  | 0 |  |  | základní |  | 0 | 4e-05 | 0.004708 | 0 | 0 | 32 | M | 2 |  |  |  | ROZPOCET | 0 | 0 | 0 | 0 | 0 | 1 | 0 | 16 | 715097410
| VV |  | 112,094594594593*1,05 'Přepočtené koeficientem množství |  | 117.699 | [12 empty] | VV | 2 | 2 | False | 1 | ROZPOCET
21 | M | 59030190 | drát s okem dl 125mm | kus | 117.699 |  | 0 |  |  | základní |  | 0 | 2e-05 | 0.002354 | 0 | 0 | 32 | M | 2 |  |  |  | ROZPOCET | 0 | 0 | 0 | 0 | 0 | 1 | 0 | 16 | 60903013
| PP |  | drát s okem dl 125mm | [14 empty] | PP | 2
| VV |  | 112,094594594593*1,05 'Přepočtené koeficientem množství |  | 117.699 | [12 empty] | VV | 2 | 2 | False | 1 | ROZPOCET
| D | 767 | Konstrukce zámečnické |  |  |  | 0 |  |  |  |  | 0 |  | 0 |  | 0.026 | 2 | D | 1 |  |  |  | ROZPOCET | [6 empty] | 0
117 | K | 767641800 | Demontáž zárubní dveří odřezáním plochy do 2,5 m2 | kus | 2 |  | 0 |  |  | základní |  | 0 | 0 | 0 | 0.013 | 0.026 | 16 | K | 2 |  |  |  | ROZPOCET | 0 | 0 | 0 | 0 | 0 | 1 | 0 | 16 | -1615265099
| PP |  | Demontáž dveřních zárubní odřezáním od upevnění, plochy dveří do 2,5 m2 | [14 empty] | PP | 2
| D | 776 | Podlahy povlakové |  |  |  | 0 |  |  |  |  | 0 |  | 1.462 |  | 0.2092 | 2 | D | 1 |  |  |  | ROZPOCET | [6 empty] | 0
22 | K | 776111116 | Odstranění zbytků lepidla z podkladu povlakových podlah | m2 | 79 |  | 0 |  |  | základní |  | 0 | 0 | 0 | 0 | 0 | 16 | K | 2 |  |  |  | ROZPOCET | 0 | 0 | 0 | 0 | 0 | 1 | 0 | 16 | 925534819
| PP |  | Odstranění zbytků lepidla z podkladu povlakových podlah | [14 empty] | PP | 2
23 | K | 776111311 | Vysátí podkladu povlakových podlah | m2 | 79 |  | 0 |  |  | základní |  | 0 | 0 | 0 | 0 | 0 | 16 | K | 2 |  |  |  | ROZPOCET | 0 | 0 | 0 | 0 | 0 | 1 | 0 | 16 | 247424369
| PP |  | Příprava podkladu vysátí podlah | [14 empty] | PP | 2
24 | K | 776121321 | Vodou ředitelná penetrace savého podkladu povlakových podlah neředěná | m2 | 79 |  | 0 |  |  | základní |  | 0 | 0.0002 | 0.0158 | 0 | 0 | 16 | K | 2 |  |  |  | ROZPOCET | 0 | 0 | 0 | 0 | 0 | 1 | 0 | 16 | 514011131
| PP |  | Příprava podkladu penetrace neředěná podlah | [14 empty] | PP | 2
25 | K | 776141113 | Stěrka podlahová nivelační pro vyrovnání podkladu povlakových podlah pevnosti 20 MPa tl přes 5 do 8 mm | m2 | 79 |  | 0 |  |  | základní |  | 0 | 0.012 | 0.948 | 0 | 0 | 16 | K | 2 |  |  |  | ROZPOCET | 0 | 0 | 0 | 0 | 0 | 1 | 0 | 16 | 388401183
| PP |  | Příprava podkladu vyrovnání samonivelační stěrkou podlah min.pevnosti 20 MPa, tloušťky přes 5 do 8 mm | [14 empty] | PP | 2
109 | K | 776242111.R | Lepení čtverců ze sametového vinylu vč. intarzie lepení | m2 | 79 |  | 0 |  |  | základní |  | 0 | 0.0002 | 0.0158 | 0 | 0 | 16 | K | 2 |  |  |  | ROZPOCET | 0 | 0 | 0 | 0 | 0 | 1 | 0 | 16 | 391032437
| PP |  | Montáž podlahovin ze sametového vinylu lepením čtverců standardních vč. intarzie lepení | [14 empty] | PP | 2
26 | K | 776410811 | Odstranění soklíků a lišt pryžových nebo plastových | m | 39 |  | 0 |  |  | základní |  | 0 | 0 | 0 | 0.0003 | 0.0117 | 16 | K | 2 |  |  |  | ROZPOCET | 0 | 0 | 0 | 0 | 0 | 1 | 0 | 16 | -763457021
| PP |  | Demontáž soklíků nebo lišt pryžových nebo plastových | [14 empty] | PP | 2
110 | M | BSE.879.R | Sametový vinyl, čtverce 50x50cm, tloušťka 5,00mm, vlákno Nylon (PA) 6.6 | m2 | 90 |  | 0 |  |  | základní |  | 0 | 0.0045 | 0.405 | 0 | 0 | 512 | M | 2 |  |  |  | ROZPOCET | 0 | 0 | 0 | 0 | 0 | 1 | 0 | 512 | 1900936067
| PP |  | Sametový vinyl, čtverce 50x50cm, tloušťka 5,00mm, vlákno Nylon (PA) 6.6, úlum hluku ΔLw = min. 19 dB, odolnost vůči opotřebení EN 1307 > 1000 cyklů, absorbce zvuku = 0,10, odolnost vůči kolečkům r ≥ 2.4 trvalé používání splňuje, tepelný odpor ISO 8302 - 0.037 m²K/W - řada colour (barva bude upřesněna s vítězným dodavatelem) | [14 empty] | PP | 2
28 | K | 776201811 | Demontáž lepených povlakových podlah bez podložky ručně | m2 | 79 |  | 0 |  |  | základní |  | 0 | 0 | 0 | 0.0025 | 0.1975 | 16 | K | 2 |  |  |  | ROZPOCET | 0 | 0 | 0 | 0 | 0 | 1 | 0 | 16 | -1838995942
| PP |  | Demontáž povlakových podlahovin lepených ručně bez podložky | [14 empty] | PP | 2
111 | M | 24744627 | lepidlo na podlahoviny s vysokou pevností ve střihu, vhodné na designové vinylové podlahoviny v dílcích | kg | 29 |  | 0 |  |  | základní |  | 0 | 0.001 | 0.029 | 0 | 0 | 32 | M | 2 |  |  |  | ROZPOCET | 0 | 0 | 0 | 0 | 0 | 1 | 0 | 16 | 835627444
| PP |  | lepidlo na podlahoviny s vysokou pevností ve střihu, vhodné na designové vinylové podlahoviny v dílcích | [14 empty] | PP | 2
32 | K | 776421111 | Montáž obvodových lišt lepením | m | 39 |  | 0 |  |  | základní |  | 0 | 1e-05 | 0.00039 | 0 | 0 | 16 | K | 2 |  |  |  | ROZPOCET | 0 | 0 | 0 | 0 | 0 | 1 | 0 | 16 | -1739431885
| PP |  | Montáž lišt obvodových lepených | [14 empty] | PP | 2
114 | K | 776421312.R | D+M přechodové lišty | ks | 1 |  | 0 |  |  | základní |  | 0 | 0 | 0 | 0 | 0 | 16 | K | 2 |  |  |  | ROZPOCET | 0 | 0 | 0 | 0 | 0 | 1 | 0 | 16 | 807687913
| PP |  | D+M přechodové lišty | [14 empty] | PP | 2
33 | K | 776991121 | Základní čištění nově položených podlahovin vysátím | m2 | 82 |  | 0 |  |  | základní |  | 0 | 0 | 0 | 0 | 0 | 16 | K | 2 |  |  |  | ROZPOCET | 0 | 0 | 0 | 0 | 0 | 1 | 0 | 16 | -1078113608
| PP |  | Ostatní práce údržba nových podlahovin po pokládce čištění základní | [14 empty] | PP | 2
113 | M | 24744623 | páska dilatační okrajová, tl 5mm š 20mm včetně montáže | m | 40 |  | 0 |  |  | základní |  | 0 | 0.0012 | 0.048 | 0 | 0 | 32 | M | 2 |  |  |  | ROZPOCET | 0 | 0 | 0 | 0 | 0 | 1 | 0 | 16 | 746492068
| PP |  | páska dilatační okrajová, tl 5mm š 20mm | [14 empty] | PP | 2
115 | K | 77699000.R | Likvidace odpadu a přesun hmot podlahy | kpl | 1 |  | 0 |  |  | základní |  | 0 | 0 | 0 | 0 | 0 | 16 | K | 2 |  |  |  | ROZPOCET | 0 | 0 | 0 | 0 | 0 | 1 | 0 | 16 | 1189540774
| PP |  | Likvidace a | [14 empty] | PP | 2
116 | K | 28411000.R | Sokl včetně plastové lišty | m | 39 |  | 0 |  |  | základní |  | 0 | 0 | 0 | 0 | 0 | 16 | K | 2 |  |  |  | ROZPOCET | 0 | 0 | 0 | 0 | 0 | 1 | 0 | 16 | -224722448
| PP |  | Dodávka a montáž soklu včetně plastové lišty | [14 empty] | PP | 2
| D | 781 | Dokončovací práce - obklady |  |  |  | 0 |  |  |  |  | 0 |  | 0.03976 |  | 0.1793 | 2 | D | 1 |  |  |  | ROZPOCET | [6 empty] | 0
34 | K | 781121011 | Nátěr penetrační na stěnu | m2 | 2.2 |  | 0 |  |  | základní |  | 0 | 0.0003 | 0.00066 | 0 | 0 | 16 | K | 2 |  |  |  | ROZPOCET | 0 | 0 | 0 | 0 | 0 | 1 | 0 | 16 | -1873362859
| PP |  | Příprava podkladu před provedením obkladu nátěr penetrační na stěnu | [14 empty] | PP | 2
35 | K | 781471810 | Demontáž obkladů z obkladaček keramických kladených do malty | m2 | 2.2 |  | 0 |  |  | základní |  | 0 | 0 | 0 | 0.0815 | 0.1793 | 16 | K | 2 |  |  |  | ROZPOCET | 0 | 0 | 0 | 0 | 0 | 1 | 0 | 16 | 1319299758
| PP |  | Demontáž obkladů z dlaždic keramických kladených do malty | [14 empty] | PP | 2
36 | K | 781474116 | Montáž obkladů vnitřních keramických hladkých do 35 ks/m2 lepených flexibilním lepidlem | m2 | 2.2 |  | 0 |  |  | základní |  | 0 | 0.0049 | 0.01078 | 0 | 0 | 16 | K | 2 |  |  |  | ROZPOCET | 0 | 0 | 0 | 0 | 0 | 1 | 0 | 16 | -554094561
| PP |  | Montáž obkladů vnitřních stěn z dlaždic keramických lepených flexibilním lepidlem maloformátových hladkých přes 25 do 35 ks/m2 | [14 empty] | PP | 2
37 | M | 59761026.R | obklad keramický hladký do 12ks/m2 | m2 | 2.4 |  | 0 |  |  | základní |  | 0 | 0.0118 | 0.02832 | 0 | 0 | 32 | M | 2 |  |  |  | ROZPOCET | 0 | 0 | 0 | 0 | 0 | 1 | 0 | 16 | 2029522375
| PP |  | obklad keramický hladký za umyvadlo, barva bude upřesněna se zadavatelem. | [14 empty] | PP | 2
38 | K | 781477111 | Příplatek k montáži obkladů vnitřních keramických hladkých za plochu do 10 m2 | m2 | 2.2 |  | 0 |  |  | základní |  | 0 | 0 | 0 | 0 | 0 | 16 | K | 2 |  |  |  | ROZPOCET | 0 | 0 | 0 | 0 | 0 | 1 | 0 | 16 | 167090824
| PP |  | Montáž obkladů vnitřních stěn z dlaždic keramických Příplatek k cenám za plochu do 10 m2 jednotlivě | [14 empty] | PP | 2
39 | K | 97103505.R | Zapravení stěn po demontáži obkladů | m2 | 2.2 |  | 0 |  |  | základní |  | 0 | 0 | 0 | 0 | 0 | 512 | K | 2 |  |  |  | ROZPOCET | 0 | 0 | 0 | 0 | 0 | 1 | 0 | 512 | 764392320
| PP |  | Zapravení stěn po demontáži obkladů | [14 empty] | PP | 2
| D | 783 | Dokončovací práce - nátěry |  |  |  | 0 |  |  |  |  | 0 |  | 0.00324 |  | 0 | 2 | D | 1 |  |  |  | ROZPOCET | [6 empty] | 0
94 | K | 783601713 | Odmaštění vodou ředitelným odmašťovačem potrubí DN do 50 mm | m | 27 |  | 0 |  |  | základní |  | 0 | 2e-05 | 0.00054 | 0 | 0 | 16 | K | 2 |  |  |  | ROZPOCET | 0 | 0 | 0 | 0 | 0 | 1 | 0 | 16 | 49601299
| PP |  | Příprava podkladu armatur a kovových potrubí před provedením nátěru potrubí do DN 50 mm odmaštěním, odmašťovačem vodou ředitelným | [14 empty] | PP | 2
95 | K | 783664551 | Základní jednonásobný olejový nátěr potrubí DN do 50 mm | m | 27 |  | 0 |  |  | základní |  | 0 | 4e-05 | 0.00108 | 0 | 0 | 16 | K | 2 |  |  |  | ROZPOCET | 0 | 0 | 0 | 0 | 0 | 1 | 0 | 16 | -1607298923
| PP |  | Základní nátěr armatur a kovových potrubí jednonásobný potrubí do DN 50 mm olejový | [14 empty] | PP | 2
96 | K | 783667611 | Krycí dvojnásobný olejový nátěr potrubí DN do 50 mm | m | 27 |  | 0 |  |  | základní |  | 0 | 6e-05 | 0.00162 | 0 | 0 | 16 | K | 2 |  |  |  | ROZPOCET | 0 | 0 | 0 | 0 | 0 | 1 | 0 | 16 | 792892401
| PP |  | Krycí nátěr (email) armatur a kovových potrubí potrubí do DN 50 mm dvojnásobný olejový | [14 empty] | PP | 2
118 | K | 585850.R | Adhézní můstek, dodávka a montáž | m2 | 37 |  | 0 |  |  | základní |  | 0 | 0 | 0 | 0 | 0 | 512 | K | 2 |  |  |  | ROZPOCET | 0 | 0 | 0 | 0 | 0 | 1 | 0 | 512 | 552527760
| PP |  | Adhézní můstek, dodávka a montáž | [14 empty] | PP | 2
| D | 784 | Dokončovací práce - malby a tapety |  |  |  | 0 |  |  |  |  | 0 |  | 0.1376 |  | 0.02883 | 2 | D | 1 |  |  |  | ROZPOCET | [6 empty] | 0
47 | K | 784111001 | Oprášení (ometení ) podkladu v místnostech výšky do 3,80 m | m2 | 130 |  | 0 |  |  | základní |  | 0 | 0 | 0 | 0 | 0 | 16 | K | 2 |  |  |  | ROZPOCET | 0 | 0 | 0 | 0 | 0 | 1 | 0 | 16 | 2052853754
| PP |  | Oprášení (ometení) podkladu v místnostech výšky do 3,80 m | [14 empty] | PP | 2
48 | K | 784111031 | Omytí podkladu v místnostech výšky do 3,80 m | m2 | 93 |  | 0 |  |  | základní |  | 0 | 0 | 0 | 0 | 0 | 16 | K | 2 |  |  |  | ROZPOCET | 0 | 0 | 0 | 0 | 0 | 1 | 0 | 16 | -1097475101
| PP |  | Omytí podkladu v místnostech výšky do 3,80 m | [14 empty] | PP | 2
49 | K | 784121001 | Oškrabání malby v mísnostech výšky do 3,80 m | m2 | 93 |  | 0 |  |  | základní |  | 0 | 0.001 | 0.093 | 0.00031 | 0.02883 | 16 | K | 2 |  |  |  | ROZPOCET | 0 | 0 | 0 | 0 | 0 | 1 | 0 | 16 | 1916028186
| PP |  | Oškrabání malby v místnostech výšky do 3,80 m | [14 empty] | PP | 2
50 | K | 784181121 | Hloubková jednonásobná penetrace podkladu v místnostech výšky do 3,80 m | m2 | 93 |  | 0 |  |  | základní |  | 0 | 0.0002 | 0.0186 | 0 | 0 | 16 | K | 2 |  |  |  | ROZPOCET | 0 | 0 | 0 | 0 | 0 | 1 | 0 | 16 | -449751778
| PP |  | Penetrace podkladu jednonásobná hloubková v místnostech výšky do 3,80 m | [14 empty] | PP | 2
51 | K | 78416140.R | Celoplošná stěrka | m2 | 130 |  | 0 |  |  | základní |  | 0 | 0 | 0 | 0 | 0 | 512 | K | 2 |  |  |  | ROZPOCET | 0 | 0 | 0 | 0 | 0 | 1 | 0 | 512 | 1226338298
| PP |  | Hladká celopološná stěrka porchu stěn | [14 empty] | PP | 2
52 | K | 784181121 | Hloubková jednonásobná penetrace podkladu v místnostech výšky do 3,80 m | m2 | 130 |  | 0 |  |  | základní |  | 0 | 0.0002 | 0.026 | 0 | 0 | 16 | K | 2 |  |  |  | ROZPOCET | 0 | 0 | 0 | 0 | 0 | 1 | 0 | 16 | -727265364
| PP |  | Penetrace podkladu jednonásobná hloubková v místnostech výšky do 3,80 m | [14 empty] | PP | 2
108 | K | 784221101.R | Dvojnásobné bílé malby ze směsí za sucha dobře otěruvzdorných v místnostech do 3,80 m | m2 | 130 |  | 0 |  |  | základní |  | 0 | 0 | 0 | 0 | 0 | 512 | K | 2 |  |  |  | ROZPOCET | 0 | 0 | 0 | 0 | 0 | 1 | 0 | 512 | 1674626902
| PP |  | Dvojnásobné bílé malby ze směsí za sucha dobře otěruvzdorných v místnostech do 3,80 m | [14 empty] | PP | 2
54 | K | 78416000.R | Lokální oprava stěn | kpl | 1 |  | 0 |  |  | základní |  | 0 | 0 | 0 | 0 | 0 | 512 | K | 2 |  |  |  | ROZPOCET | 0 | 0 | 0 | 0 | 0 | 1 | 0 | 512 | 1187707861
| PP |  | Lokální oprava stěn před malbou | [14 empty] | PP | 2
| D | N00 | Ostatní |  |  |  | 0 |  |  |  |  | 0 |  | 0 |  | 0 | 4 | D | 0 |  |  |  | ROZPOCET | [6 empty] | 0
| D | N01 | ostatní |  |  |  | 0 |  |  |  |  | 0 |  | 0 |  | 0 | 4 | D | 1 |  |  |  | ROZPOCET | [6 empty] | 0
105 | K | nadsv.R | Dodávka a montáž nadsvětlíku | ks | 1 |  | 0 |  |  | základní |  | 0 | 0 | 0 | 0 | 0 | 512 | K | 2 |  |  |  | ROZPOCET | 0 | 0 | 0 | 0 | 0 | 1 | 0 | 512 | 1404769538
| PP |  | D+M nadsvětlíku nad vstup. Plastový, bílá barva, neotvíravý. Velikost otvoru 900x590 (přesné zaměření provede vítězný uchazeč). | [14 empty] | PP | 2
120 | M | zrc.R | D+M ploché zrcadlo nad umyvadlo 60x80 cm |  | 1 |  | 0 |  |  | základní |  | 0 | 0 | 0 | 0 | 0 | 512 | M | 2 |  |  |  | ROZPOCET | 0 | 0 | 0 | 0 | 0 | 1 | 0 | 512 | -1157637210
| PP |  | D+M čiré ploché zrcadlo nad umyvadlo 60x80 cm | [14 empty] | PP | 2

## 1.2 - učebna informatiky
{0cf2c12c-1dcb-4534-9d87-051b5d9fbb85}
2
| KRYCÍ LIST SOUPISU PRACÍ | [7 empty] | v --- níže se nacházejí doplnkové a pomocné údaje k sestavám --- v | [8 empty] | False
Stavba:
Vybudování odborné učebny pro výuku informatiky
Objekt:
1.2 - učebna pro výuku informatiky, uč. 211, žluté patro - elektro
| KSO: |  |  |  |  | CC-CZ:
| Místo: |  | Bakalovo nábřeží 8 |  |  | Datum: | 28. 8. 2023
| Zadavatel: |  |  |  |  | IČ: | 48512681
|  | Základní škola Brno, Bakalovo nábřeží 8, p. o. |  |  |  | DIČ:
| Uchazeč: |  |  |  |  | IČ: | Vyplň údaj
|  | Vyplň údaj |  |  |  | DIČ: | Vyplň údaj
| Projektant: |  |  |  |  | IČ:
DIČ:
| Zpracovatel: |  |  |  |  | IČ:
DIČ:
Poznámka:
| Náklady z rozpočtu | [5 empty] | 0
| Ostatní náklady | [5 empty] | 0
| Cena bez DPH | [5 empty] | 0
|  |  | Základ daně |  |  | Sazba daně | Výše daně
| DPH | základní | 0 |  |  | 21% | 0
|  | snížená | 0 |  |  | 15% | 0
|  | zákl. přenesená | 0 |  |  | 21% | 0
|  | sníž. přenesená | 0 |  |  | 15% | 0
|  | nulová | 0 |  |  | 0% | 0
| Cena s DPH |  |  | v | CZK |  | 0
| Projektant |  |  | Zpracovatel
| Datum a podpis: |  | Razítko | Datum a podpis: |  |  | Razítko
| Objednavatel |  |  | Uchazeč
| Datum a podpis: |  | Razítko | Datum a podpis: |  |  | Razítko
REKAPITULACE ČLENĚNÍ SOUPISU PRACÍ
Stavba:
Vybudování odborné učebny pro výuku informatiky
Objekt:
1.2 - učebna pro výuku informatiky, uč. 211, žluté patro - elektro
Místo: |  |  | Bakalovo nábřeží 8 |  |  | Datum: | 28. 8. 2023
Zadavatel: |  |  | Základní škola Brno, Bakalovo nábřeží 8, p. o. |  |  | Projektant:
Uchazeč: |  |  | Vyplň údaj |  |  | Zpracovatel:
Kód dílu - Popis | [6 empty] | Cena celkem [CZK]
1) Náklady ze soupisu prací | [6 empty] | 0 | [11 empty] | -1
| HSV - Práce a dodávky HSV | [5 empty] | 0
| 9 - Ostatní konstrukce a práce, bourání | [5 empty] | 0
| 997 - Přesun sutě | [5 empty] | 0
| PSV - Práce a dodávky PSV | [5 empty] | 0
| 741 - Elektroinstalace - silnoproud | [5 empty] | 0
| 741.01 - Silnoproudé rozvody v učebně, kabinetu | [5 empty] | 0
| 741.02 - nový silový přívod do rozvaděče v učebně | [5 empty] | 0
| 741.02.01 - úprava stávajícího rozvaděče na chodbě pro osaz.hl.jističe silového přívodu učebny | [5 empty] | 0
| 741.03 - Provozní osvětlení | [5 empty] | 0
| 742 - Elektroinstalace - slaboproud | [5 empty] | 0
| 742.1 - slaboproudé rozvody v učebně, kabinetu | [5 empty] | 0
| 742.2 - OPTICKÝ přívod do učebny z aktivního prvku školy | [5 empty] | 0
| 0100 - Ostatní | [5 empty] | 0
2) Ostatní náklady | [6 empty] | 0 |  |  | DPH
| Zařízení staveniště | [5 empty] | 0 |  |  | základní | [12 empty] | VRN | 0 | 0 | 0 | 0 | 0 | 1
| Projektové práce | [5 empty] | 0 |  |  | základní | [12 empty] | VRN | 0 | 0 | 0 | 0 | 0 | 1
| Územní vlivy | [5 empty] | 0 |  |  | základní | [12 empty] | VRN | 0 | 0 | 0 | 0 | 0 | 1
| Provozní vlivy | [5 empty] | 0 |  |  | základní | [12 empty] | VRN | 0 | 0 | 0 | 0 | 0 | 1
| Jiné VRN | [5 empty] | 0 |  |  | základní | [12 empty] | VRN | 0 | 0 | 0 | 0 | 0 | 1
| Kompletační činnost | [5 empty] | 0 |  |  | základní | [12 empty] | KOMPLETACNA | 0 | 0 | 0 | 0 | 0 | 1
Celkové náklady za stavbu 1) + 2) | [6 empty] | 0
SOUPIS PRACÍ
Stavba:
Vybudování odborné učebny pro výuku informatiky
Objekt:
1.2 - učebna pro výuku informatiky, uč. 211, žluté patro - elektro
Místo: |  |  | Bakalovo nábřeží 8 |  |  | Datum: | 28. 8. 2023
Zadavatel: |  |  | Základní škola Brno, Bakalovo nábřeží 8, p. o. |  |  | Projektant:
Uchazeč: |  |  | Vyplň údaj |  |  | Zpracovatel:
PČ | Typ | Kód | Popis | MJ | Množství | J.cena [CZK] | Cena celkem [CZK] | Cenová soustava |  | DPH | J. Nh [h] | Nh celkem [h] | J. hmotnost [t] | Hmotnost celkem [t] | J. suť [t] | Suť Celkem [t]
Náklady soupisu celkem | [6 empty] | 0 |  |  |  |  | 0 |  | 0.18064 |  | 0.64615 |  | D | -1 | [10 empty] | 0
| D | HSV | Práce a dodávky HSV |  |  |  | 0 |  |  |  |  | 0 |  | 0 |  | 0.604 | 1 | D | 0 |  |  |  | ROZPOCET | [6 empty] | 0
| D | 9 | Ostatní konstrukce a práce, bourání |  |  |  | 0 |  |  |  |  | 0 |  | 0 |  | 0.604 | 1 | D | 1 |  |  |  | ROZPOCET | [6 empty] | 0
1 | K | 973042241 | Vysekání kapes ve zdivu z betonu pl do 0,10 m2 hl do 150 mm | kus | 8 |  | 0 |  |  | základní |  | 0 | 0 | 0 | 0.018 | 0.144 | 4 | K | 2 |  |  |  | ROZPOCET | 0 | 0 | 0 | 0 | 0 | 1 | 0 | 4 | -589999738
| PP |  | Vysekání výklenků nebo kapes ve zdivu betonovém kapes, plochy do 0,10 m2, hl. do 150 mm | [14 empty] | PP | 2
2 | K | 973046161 | Vysekání kapes ve zdivu z betonu pro špalíky a krabice do 100x100x50 mm | kus | 36 |  | 0 |  |  | základní |  | 0 | 0 | 0 | 0.001 | 0.036 | 4 | K | 2 |  |  |  | ROZPOCET | 0 | 0 | 0 | 0 | 0 | 1 | 0 | 4 | -927153173
| PP |  | Vysekání výklenků nebo kapes ve zdivu betonovém kapes pro špalíky a krabice, velikosti do 100x100x50 mm | [14 empty] | PP | 2
3 | K | 974049121 | Vysekání rýh v betonových zdech hl do 30 mm š do 30 mm | m | 30 |  | 0 |  |  | základní |  | 0 | 0 | 0 | 0.002 | 0.06 | 4 | K | 2 |  |  |  | ROZPOCET | 0 | 0 | 0 | 0 | 0 | 1 | 0 | 4 | 640804932
| PP |  | Vysekání rýh v betonových zdech do hl. 30 mm a šířky do 30 mm | [14 empty] | PP | 2
4 | K | 974049133 | Vysekání rýh v betonových zdech hl do 50 mm š do 100 mm | m | 30 |  | 0 |  |  | základní |  | 0 | 0 | 0 | 0.011 | 0.33 | 4 | K | 2 |  |  |  | ROZPOCET | 0 | 0 | 0 | 0 | 0 | 1 | 0 | 4 | 920232663
| PP |  | Vysekání rýh v betonových zdech do hl. 50 mm a šířky do 100 mm | [14 empty] | PP | 2
5 | K | 971052241 | Vybourání nebo prorážení otvorů v ŽB příčkách a zdech pl do 0,0225 m2 tl do 300 mm | kus | 2 |  | 0 |  |  | základní |  | 0 | 0 | 0 | 0.017 | 0.034 | 4 | K | 2 |  |  |  | ROZPOCET | 0 | 0 | 0 | 0 | 0 | 1 | 0 | 4 | 886607661
| PP |  | Vybourání a prorážení otvorů v železobetonových příčkách a zdech základových nebo nadzákladových, plochy do 0,0225 m2, tl. do 300 mm | [14 empty] | PP | 2
6 | K | 977131111.01R | Vrty příklepovými vrtáky D 8 mm do cihelného zdiva nebo prostého betonu | ks | 30 |  | 0 |  |  | základní |  | 0 | 0 | 0 | 0 | 0 | 4 | K | 2 |  |  |  | ROZPOCET | 0 | 0 | 0 | 0 | 0 | 1 | 0 | 4 | -541479897
| PP |  | Vrty příklepovými vrtáky do cihelného zdiva nebo prostého betonu průměru 8 mm | [14 empty] | PP | 2
| D | 997 | Přesun sutě |  |  |  | 0 |  |  |  |  | 0 |  | 0 |  | 0 | 1 | D | 1 |  |  |  | ROZPOCET | [6 empty] | 0
7 | K | 997013213 | Vnitrostaveništní doprava suti a vybouraných hmot pro budovy v přes 9 do 12 m ručně | t | 0.646 |  | 0 |  |  | základní |  | 0 | 0 | 0 | 0 | 0 | 4 | K | 2 |  |  |  | ROZPOCET | 0 | 0 | 0 | 0 | 0 | 1 | 0 | 4 | -1002281675
| PP |  | Vnitrostaveništní doprava suti a vybouraných hmot vodorovně do 50 m svisle ručně pro budovy a haly výšky přes 9 do 12 m | [14 empty] | PP | 2
8 | K | 997013501 | Odvoz suti a vybouraných hmot na skládku nebo meziskládku do 1 km se složením | t | 0.646 |  | 0 |  |  | základní |  | 0 | 0 | 0 | 0 | 0 | 4 | K | 2 |  |  |  | ROZPOCET | 0 | 0 | 0 | 0 | 0 | 1 | 0 | 4 | 1596499002
| PP |  | Odvoz suti a vybouraných hmot na skládku nebo meziskládku se složením, na vzdálenost do 1 km | [14 empty] | PP | 2
9 | K | 997013509 | Příplatek k odvozu suti a vybouraných hmot na skládku ZKD 1 km přes 1 km | t | 75.67 |  | 0 |  |  | základní |  | 0 | 0 | 0 | 0 | 0 | 4 | K | 2 |  |  |  | ROZPOCET | 0 | 0 | 0 | 0 | 0 | 1 | 0 | 4 | -342010531
| PP |  | Odvoz suti a vybouraných hmot na skládku nebo meziskládku se složením, na vzdálenost Příplatek k ceně za každý další i započatý 1 km přes 1 km | [14 empty] | PP | 2
10 | K | 997013609 | Poplatek za uložení na skládce (skládkovné) stavebního odpadu ze směsí nebo oddělených frakcí betonu, cihel a keramických výrobků kód odpadu 17 01 07 | t | 1.081 |  | 0 |  |  | základní |  | 0 | 0 | 0 | 0 | 0 | 4 | K | 2 |  |  |  | ROZPOCET | 0 | 0 | 0 | 0 | 0 | 1 | 0 | 4 | -1688208273
| PP |  | Poplatek za uložení stavebního odpadu na skládce (skládkovné) ze směsí nebo oddělených frakcí betonu, cihel a keramických výrobků zatříděného do Katalogu odpadů pod kódem 17 01 07 | [14 empty] | PP | 2
| D | PSV | Práce a dodávky PSV |  |  |  | 0 |  |  |  |  | 0 |  | 0.18064 |  | 0.04215 | 2 | D | 0 |  |  |  | ROZPOCET | [6 empty] | 0
| D | 741 | Elektroinstalace - silnoproud |  |  |  | 0 |  |  |  |  | 0 |  | 0.14008 |  | 0.0421 | 2 | D | 1 |  |  |  | ROZPOCET | [6 empty] | 0
| D | 741.01 | Silnoproudé rozvody v učebně, kabinetu |  |  |  | 0 |  |  |  |  | 0 |  | 0.06836 |  | 0.0001 | 2 | D | 2 |  |  |  | ROZPOCET | [6 empty] | 0
11 | K | 741310561 | Montáž vypínač tří/čtyřpól výkonový pojistkový do 63 A bez zapojení vodičů | kus | 1 |  | 0 |  |  | základní |  | 0 | 0 | 0 | 0 | 0 | 16 | K | 3 |  |  |  | ROZPOCET | 0 | 0 | 0 | 0 | 0 | 1 | 0 | 16 | 1842638865
| PP |  | Montáž spínačů tří nebo čtyřpólových vypínačů výkonových pojistkových, do 63 A | [14 empty] | PP | 3
12 | M | 35094.01R | hlavní vypínač 3fázový 40A modulový na DIN | kus | 1 |  | 0 |  |  | základní |  | 0 | 0.00023 | 0.00023 | 0 | 0 | 32 | M | 3 |  |  |  | ROZPOCET | 0 | 0 | 0 | 0 | 0 | 1 | 0 | 16 | -1723442147
| PP |  | hlavní vypínač 3fázový 40A modulový na DIN | [14 empty] | PP | 3
13 | K | 741210101 | Montáž rozváděčů litinových, hliníkových nebo plastových sestava do 50 kg | kus | 1 |  | 0 |  |  | základní |  | 0 | 0 | 0 | 0 | 0 | 16 | K | 3 |  |  |  | ROZPOCET | 0 | 0 | 0 | 0 | 0 | 1 | 0 | 16 | 1826009475
| PP |  | Montáž rozváděčů litinových, hliníkových nebo plastových bez zapojení vodičů sestavy hmotnosti do 50 kg | [14 empty] | PP | 3
14 | M | 31372.05R | rozvaděč oceloplechový, plechové dveře, IP30 pod omítku 60-72modulů | kus | 1 |  | 0 |  |  | základní |  | 0 | 0.00503 | 0.00503 | 0 | 0 | 32 | M | 3 |  |  |  | ROZPOCET | 0 | 0 | 0 | 0 | 0 | 1 | 0 | 16 | 678666232
| PP |  | rozvaděč oceloplechový, plechové dveře, IP30 pod omítku 60-72modulů | [14 empty] | PP | 3
15 | M | 31372.06R | sada upevňovacích prvků pro montáž rozvaděče oceloplech. do stěny | kus | 1 |  | 0 |  |  | základní |  | 0 | 0.00503 | 0.00503 | 0 | 0 | 32 | M | 3 |  |  |  | ROZPOCET | 0 | 0 | 0 | 0 | 0 | 1 | 0 | 16 | 1765047836
| PP |  | sada upevňovacích prvků pro montáž rozvaděče oceloplech. do stěny | [14 empty] | PP | 3
16 | K | 741321013.01R | Montáž proudových chráničů s nadproudovou ochranou dvoupólových nn do 63 A ve skříni se zapojením vodičů | kus | 11 |  | 0 |  |  | základní |  | 0 | 0 | 0 | 0 | 0 | 16 | K | 3 |  |  |  | ROZPOCET | 0 | 0 | 0 | 0 | 0 | 1 | 0 | 16 | -865205086
| PP |  | Montáž proudových chráničů s nadproudovou ochranou dvoupólových nn do 63 A ve skříni se zapojením vodičů | [14 empty] | PP | 3
17 | M | 23168.01R | Chránič s nadproudovou ochranou, 16/1N/C/003 , A, 1+N, 10kA, char.C, | kus | 11 |  | 0 |  |  | základní |  | 0 | 0 | 0 | 0 | 0 | 32 | M | 3 |  |  |  | ROZPOCET | 0 | 0 | 0 | 0 | 0 | 1 | 0 | 16 | 1765756829
| PP |  | Chránič s nadproudovou ochranou, 16/1N/C/003 , A, 1+N, 10kA, char.C, | [14 empty] | PP | 3
18 | K | 741322122 | Montáž svodiče přepětí nn typ 2 čtyřpólových dvoudílných s vložením modulu se zapojením vodičů | kus | 1 |  | 0 |  |  | základní |  | 0 | 0 | 0 | 0 | 0 | 16 | K | 3 |  |  |  | ROZPOCET | 0 | 0 | 0 | 0 | 0 | 1 | 0 | 16 | 859384971
| PP |  | Montáž přepěťových ochran nn se zapojením vodičů svodiče přepětí – typ 2 čtyřpólových dvoudílných s vložením modulu | [14 empty] | PP | 3
19 | M | 3297.01R | Svodič bleskových proudů typ 2, síť TN-C, vyjímat. modul, čtyřpól. | kus | 1 |  | 0 |  |  | základní |  | 0 | 0 | 0 | 0 | 0 | 32 | M | 3 |  |  |  | ROZPOCET | 0 | 0 | 0 | 0 | 0 | 1 | 0 | 16 | 1219999692
| PP |  | Svodič bleskových proudů typ 2, síť TN-C, vyjímat. modul, čtyřpól. | [14 empty] | PP | 3
20 | K | 741231011 | Montáž svorkovnice do rozvaděčů - stoupačková | kus | 1 |  | 0 |  |  | základní |  | 0 | 0 | 0 | 0 | 0 | 16 | K | 3 |  |  |  | ROZPOCET | 0 | 0 | 0 | 0 | 0 | 1 | 0 | 16 | 1730020118
| PP |  | Montáž svorkovnic do rozváděčů s popisnými štítky se zapojením vodičů na jedné straně stoupačkových | [14 empty] | PP | 3
21 | M | 8500187472.03R | svorkovnice stoupací 4-pól al/cu, v bloku možnost připojení 2x2,5-35mm + 2x2,5-50mm, | kus | 1 |  | 0 |  |  | základní |  | 0 | 5e-05 | 5e-05 | 0 | 0 | 32 | M | 3 |  |  |  | ROZPOCET | 0 | 0 | 0 | 0 | 0 | 1 | 0 | 16 | 439207898
| PP |  | svorkovnice stoupací 4-pól al/cu, v bloku možnost připojení 2x2,5-35mm + 2x2,5-50mm, | [14 empty] | PP | 3
22 | K | 741231012.01R | Montáž svorkovnice HOP do rozvaděčů - ochranná se zapoj.vod. | kus | 1 |  | 0 |  |  | základní |  | 0 | 0 | 0 | 0 | 0 | 16 | K | 3 |  |  |  | ROZPOCET | 0 | 0 | 0 | 0 | 0 | 1 | 0 | 16 | 1075109916
| PP |  | Montáž svorkovnice HOP do rozvaděčů - ochranná se zapoj.vod. | [14 empty] | PP | 3
23 | M | 8500187472.04R | svorkovnice HOP pospojování možnost připojení 15x2,5-50mm, | kus | 1 |  | 0 |  |  | základní |  | 0 | 5e-05 | 5e-05 | 0 | 0 | 32 | M | 3 |  |  |  | ROZPOCET | 0 | 0 | 0 | 0 | 0 | 1 | 0 | 16 | 132856154
| PP |  | svorkovnice HOP pospojování možnost připojení 15x2,5-50mm, | [14 empty] | PP | 3
24 | K | 741120401 | Montáž vodič Cu izolovaný drátovací plný a laněný žíla 0,35-6 mm2 v rozváděči (např. CY) | m | 6 |  | 0 |  |  | základní |  | 0 | 0 | 0 | 0 | 0 | 16 | K | 3 |  |  |  | ROZPOCET | 0 | 0 | 0 | 0 | 0 | 1 | 0 | 16 | 1801739949
| PP |  | Montáž vodičů izolovaných měděných drátovacích bez ukončení v rozváděčích plných a laněných (např. CY), průřezu žily 0,35 až 6 mm2 | [14 empty] | PP | 3
25 | M | 41027.01R | vodič propojovací hnědý, černý, šedý, flexibilní jádro Cu lanované izolace PVC 450/750V (H07V-K) 1x6mm2 do rozvaděče | m | 4 |  | 0 |  |  | základní |  | 0 | 7e-05 | 0.00028 | 0 | 0 | 32 | M | 3 |  |  |  | ROZPOCET | 0 | 0 | 0 | 0 | 0 | 1 | 0 | 16 | -584766710
| PP |  | vodič propojovací hnědý, černý, šedý, flexibilní jádro Cu lanované izolace PVC 450/750V (H07V-K) 1x6mm2 do rozvaděče | [14 empty] | PP | 3
26 | M | 41027.02R | vodič propojovací modrý, flexibilní jádro Cu lanované izolace PVC 450/750V (H07V-K) 1x6mm2 do rozvaděče | m | 1 |  | 0 |  |  | základní |  | 0 | 7e-05 | 7e-05 | 0 | 0 | 32 | M | 3 |  |  |  | ROZPOCET | 0 | 0 | 0 | 0 | 0 | 1 | 0 | 16 | 1756307527
| PP |  | vodič propojovací modrý, flexibilní jádro Cu lanované izolace PVC 450/750V (H07V-K) 1x6mm2 do rozvaděče | [14 empty] | PP | 3
27 | M | 41027.03R | vodič propojovací zeleno/žlutý, flexibilní jádro Cu lanované izolace PVC 450/750V (H07V-K) 1x6mm2 do rozvaděče | m | 1 |  | 0 |  |  | základní |  | 0 | 7e-05 | 7e-05 | 0 | 0 | 32 | M | 3 |  |  |  | ROZPOCET | 0 | 0 | 0 | 0 | 0 | 1 | 0 | 16 | 2033343397
| PP |  | vodič propojovací zeleno/žlutý, flexibilní jádro Cu lanované izolace PVC 450/750V (H07V-K) 1x6mm2 do rozvaděče | [14 empty] | PP | 3
28 | K | 741231004 | Montáž svorkovnice do rozvaděčů - řadová vodič do 16 mm2 se zapojením vodičů | kus | 1 |  | 0 |  |  | základní |  | 0 | 0 | 0 | 0 | 0 | 16 | K | 3 |  |  |  | ROZPOCET | 0 | 0 | 0 | 0 | 0 | 1 | 0 | 16 | 527908304
| PP |  | Montáž svorkovnic do rozváděčů s popisnými štítky se zapojením vodičů na jedné straně řadových, průřezové plochy vodičů do 16 mm2 | [14 empty] | PP | 3
29 | M | 8500187472 | Můstek N 15× 16 mm2 | kus | 1 |  | 0 |  |  | základní |  | 0 | 5e-05 | 5e-05 | 0 | 0 | 32 | M | 3 |  |  |  | ROZPOCET | 0 | 0 | 0 | 0 | 0 | 1 | 0 | 16 | 1480275871
| PP |  | Můstek N 15× 16 mm2 | [14 empty] | PP | 3
30 | K | 741320382.01R | Montáž systému tlačítka pro nouzové odpojení zásuvek 230V studentských pracovišť, jistič, vypínač, blokovací tlačítko u dveří, vypínací spoušť se zapojením vodičů | kus | 1 |  | 0 |  |  | základní |  | 0 | 0 | 0 | 0 | 0 | 16 | K | 3 |  |  |  | ROZPOCET | 0 | 0 | 0 | 0 | 0 | 1 | 0 | 16 | -727657775
| PP |  | Montáž systému tlačítka pro nouzové odpojení zásuvek 230V studentských pracovišť, jistič, vypínač, blokovací tlačítko u dveří, vypínací spoušť se zapojením vodičů | [14 empty] | PP | 3
31 | M | 34535091.01R | soubor materiálu systému nouzového tlačítka pro odpojení zásuvek 230V studentských pracovišť, jistič-blokovací tlačítka, vypínač, vypínací spoušť a kabeláž | kus | 1 |  | 0 |  |  | základní |  | 0 | 5e-05 | 5e-05 | 0 | 0 | 32 | M | 3 |  |  |  | ROZPOCET | 0 | 0 | 0 | 0 | 0 | 1 | 0 | 16 | 467995933
| PP |  | soubor materiálu systému nouzového tlačítka pro odpojení zásuvek 230V studentských pracovišť, jistič-blokovací tlačítka, vypínač, vypínací spoušť a kabeláž | [14 empty] | PP | 3
32 | K | 741313044.01R | Montáž zásuvka (polo)zapuštěná 2x(2P + PE) dvojí zapojení-průběžná dvojnásobná šikmá se zapojením vodičů | kus | 3 |  | 0 |  |  | základní |  | 0 | 0 | 0 | 0 | 0 | 16 | K | 3 |  |  |  | ROZPOCET | 0 | 0 | 0 | 0 | 0 | 1 | 0 | 16 | -260432220
| PP |  | Montáž zásuvka (polo)zapuštěná 2x(2P + PE) dvojí zapojení-průběžná dvojnásobná šikmá se zapojením vodičů | [14 empty] | PP | 3
33 | M | 55242.02R | zásuvka 230V 2x2P+PE dvojnásobná pro montáž pod omítku, bílá, šroubové svorky, s dětskou ochranou | kus | 3 |  | 0 |  |  | základní |  | 0 | 0.0001 | 0.0003 | 0 | 0 | 32 | M | 3 |  |  |  | ROZPOCET | 0 | 0 | 0 | 0 | 0 | 1 | 0 | 16 | -1529265754
| PP |  | zásuvka 230V 2x2P+PE dvojnásobná pro montáž pod omítku, bílá, šroubové svorky, s dětskou ochranou | [14 empty] | PP | 3
34 | K | 741313042 | Montáž zásuvka (polo)zapuštěná šroubové připojení 2P+PE dvojí zapojení - průběžná se zapojením vodičů | kus | 37 |  | 0 |  |  | základní |  | 0 | 0 | 0 | 0 | 0 | 16 | K | 3 |  |  |  | ROZPOCET | 0 | 0 | 0 | 0 | 0 | 1 | 0 | 16 | -1266851313
| PP |  | Montáž zásuvek domovních se zapojením vodičů šroubové připojení polozapuštěných nebo zapuštěných 10/16 A, provedení 2P + PE dvojí zapojení pro průběžnou montáž | [14 empty] | PP | 3
35 | M | 55202.05R | zásuvka 230V 2P+PE jednonásobná pro montáž pod omítku, s dětskou ochr., bez rámečku, bílá, šroub.svorky | kus | 11 |  | 0 |  |  | základní |  | 0 | 7e-05 | 0.00077 | 0 | 0 | 32 | M | 3 |  |  |  | ROZPOCET | 0 | 0 | 0 | 0 | 0 | 1 | 0 | 16 | 534822760
| PP |  | zásuvka 230V 2P+PE jednonásobná pro montáž pod omítku, s dětskou ochr., bez rámečku, bílá, šroub.svorky | [14 empty] | PP | 3
136 | M | 55202.07R | zásuvkový systém s horní krytkou určený k montáži do horní desky (zapuštěný) 3x zásuvka 230, 2x RJ45 |  | 2 |  | 0 |  |  | základní |  | 0 | 0 | 0 | 0 | 0 | 32 | M | 3 |  |  |  | ROZPOCET | 0 | 0 | 0 | 0 | 0 | 1 | 0 | 16 | -1417647681
| PP |  | kompletní zásuvkový systém s horní krytkou určený k montáži do horní desky (zapuštěný) 3x FR zásuvka 230V, 2x RJ45. Barva stříbrná, bílá. Součástí dodávky budou potřebné přípojné kabely. Zásuvka bude montována v koordinaci s dodavatelem nábytku. | [14 empty] | PP | 3
36 | M | 358106079.13R | Zásuvka 45x45 1x2P+T (45x45) s ochranným kolíkem a dětskou ochranou, bezšr.svor. bílá | kus | 26 |  | 0 |  |  | základní |  | 0 | 0 | 0 | 0 | 0 | 32 | M | 3 |  |  |  | ROZPOCET | 0 | 0 | 0 | 0 | 0 | 1 | 0 | 16 | 731649692
| PP |  | Zásuvka 45x45 1x2P+T (45x45) s ochranným kolíkem a dětskou ochranou, bezšr.svor. bílá | [14 empty] | PP | 3
37 | K | 741313042.03R | Montáž zásuvka (polo)zapuštěná s přepěťovou ochranou, šroubové připojení 2P+PE dvojí zapojení - průběžná se zapojením vodičů s přispůsobením hloubky krabice | kus | 19 |  | 0 |  |  | základní |  | 0 | 0 | 0 | 0 | 0 | 16 | K | 3 |  |  |  | ROZPOCET | 0 | 0 | 0 | 0 | 0 | 1 | 0 | 16 | 1295520292
| PP |  | Montáž zásuvka (polo)zapuštěná s přepěťovou ochranou, šroubové připojení 2P+PE dvojí zapojení - průběžná se zapojením vodičů s přispůsobením hloubky krabice | [14 empty] | PP | 3
38 | M | 55202.06R | zásuvka 230V 2P+PE jednonásobná pro montáž pod omítku, s přepěťovou ochranou III (D), bez rámečku, bílá, šroub.svorky | kus | 7 |  | 0 |  |  | základní |  | 0 | 7e-05 | 0.00049 | 0 | 0 | 32 | M | 3 |  |  |  | ROZPOCET | 0 | 0 | 0 | 0 | 0 | 1 | 0 | 16 | 1580115895
| PP |  | zásuvka 230V 2P+PE jednonásobná pro montáž pod omítku, s přepěťovou ochranou III (D), bez rámečku, bílá, šroub.svorky | [14 empty] | PP | 3
39 | M | 358106079.12R | Zásuvka 45x45 1x2P+T (45x45) s modulem přepěťové ochrany, s ochranným kolíkem, opt.sig. bílá | kus | 12 |  | 0 |  |  | základní |  | 0 | 0 | 0 | 0 | 0 | 32 | M | 3 |  |  |  | ROZPOCET | 0 | 0 | 0 | 0 | 0 | 1 | 0 | 16 | -949653187
| PP |  | Zásuvka 45x45 1x2P+T (45x45) s modulem přepěťové ochrany, s ochranným kolíkem, opt.sig. bílá | [14 empty] | PP | 3
40 | K | 741313044.03R | Montáž zásuvka zapuštěná nabíjecí USB se zapojením vodičů | kus | 19 |  | 0 |  |  | základní |  | 0 | 0 | 0 | 0 | 0 | 16 | K | 3 |  |  |  | ROZPOCET | 0 | 0 | 0 | 0 | 0 | 1 | 0 | 16 | 2019620236
| PP |  | Montáž zásuvka (polo)zapuštěná 2x(2P + PE) dvojí zapojení-průběžná dvojnásobná šikmá se zapojením vodičů | [14 empty] | PP | 3
41 | M | 358106079.15R | Zásuvka nabíjecí 5V 1x USB-C 45x22,5 bílá | kus | 13 |  | 0 |  |  | základní |  | 0 | 0 | 0 | 0 | 0 | 32 | M | 3 |  |  |  | ROZPOCET | 0 | 0 | 0 | 0 | 0 | 1 | 0 | 16 | -548774057
| PP |  | Zásuvka nabíjecí 5V 1x USB-C 45x22,5 bílá | [14 empty] | PP | 3
42 | M | 358106079.16R | Zásuvka nabíjecí 5V 2x USB-C 45x45 bílá | kus | 6 |  | 0 |  |  | základní |  | 0 | 0 | 0 | 0 | 0 | 32 | M | 3 |  |  |  | ROZPOCET | 0 | 0 | 0 | 0 | 0 | 1 | 0 | 16 | 1215025153
| PP |  | Zásuvka nabíjecí 5V 2x USB-C 45x45 bílá | [14 empty] | PP | 3
43 | M | 34539061.02R | rámeček pro elektroinstalační přistroje trojnásobný Standard bílý | kus | 7 |  | 0 |  |  | základní |  | 0 | 3e-05 | 0.00021 | 0 | 0 | 32 | M | 3 |  |  |  | ROZPOCET | 0 | 0 | 0 | 0 | 0 | 1 | 0 | 16 | 805875029
| PP |  | rámeček pro elektroinstalační přistroje trojnásobný Standard bílý | [14 empty] | PP | 3
44 | M | 34539063.02R | rámeček pro elektroinstalační přístroje pětinásobný Standard bílý | kus | 1 |  | 0 |  |  | základní |  | 0 | 6e-05 | 6e-05 | 0 | 0 | 32 | M | 3 |  |  |  | ROZPOCET | 0 | 0 | 0 | 0 | 0 | 1 | 0 | 16 | -615310416
| PP |  | rámeček pro elektroinstalační přístroje pětinásobný Standard bílý | [14 empty] | PP | 3
45 | K | 741112111.01R | Montáž rozvodka nástěnná plastová čtyřhranná vodič D do 4 mm2 pro připojení el.ohřívače vody se zapojením vodičů, el.ohř.vody | kus | 1 |  | 0 |  |  | základní |  | 0 | 0 | 0 | 0 | 0 | 16 | K | 3 |  |  |  | ROZPOCET | 0 | 0 | 0 | 0 | 0 | 1 | 0 | 16 | 1652409309
| PP |  | Montáž rozvodka nástěnná plastová čtyřhranná vodič D do 4 mm2 pro připojení el.ohřívače vody se zapojením vodičů, el.ohř.vody | [14 empty] | PP | 3
46 | M | 34562692.01R | svorkovnice krabicová šroubovací pětipólová s krytem a rámečkem bílá pro 5x4 vodiče 1,5-4,0mm2, 500V pro připojení el.ohř.vody | kus | 1 |  | 0 |  |  | základní |  | 0 | 3e-05 | 3e-05 | 0 | 0 | 32 | M | 3 |  |  |  | ROZPOCET | 0 | 0 | 0 | 0 | 0 | 1 | 0 | 16 | -1144982428
| PP |  | svorkovnice krabicová šroubovací pětipólová s krytem a rámečkem bílá pro pohyblivý přívod 5x vodiče 1,5-4,0mm2, 500V, s odlehčovací sponou pro připojení el.ohř.vody, | [14 empty] | PP | 3
47 | K | 741112001 | Montáž krabice zapuštěná plastová kruhová | kus | 36 |  | 0 |  |  | základní |  | 0 | 0 | 0 | 0 | 0 | 16 | K | 3 |  |  |  | ROZPOCET | 0 | 0 | 0 | 0 | 0 | 1 | 0 | 16 | -1575800797
| PP |  | Montáž krabic elektroinstalačních bez napojení na trubky a lišty, demontáže a montáže víčka a přístroje protahovacích nebo odbočných zapuštěných plastových kruhových | [14 empty] | PP | 3
48 | M | 34571450 | krabice pod omítku PVC přístrojová kruhová D 70mm | kus | 15 |  | 0 |  |  | základní |  | 0 | 4e-05 | 0.0006 | 0 | 0 | 32 | M | 3 |  |  |  | ROZPOCET | 0 | 0 | 0 | 0 | 0 | 1 | 0 | 16 | 96004148
| PP |  | krabice pod omítku PVC přístrojová kruhová D 70mm | [14 empty] | PP | 3
49 | M | 34571451 | krabice pod omítku PVC přístrojová kruhová D 70mm hluboká | kus | 21 |  | 0 |  |  | základní |  | 0 | 5e-05 | 0.00105 | 0 | 0 | 32 | M | 3 |  |  |  | ROZPOCET | 0 | 0 | 0 | 0 | 0 | 1 | 0 | 16 | -1700616269
| PP |  | krabice pod omítku PVC přístrojová kruhová D 70mm hluboká | [14 empty] | PP | 3
50 | K | 741110401.01R | Montáž instalačních kanálů 90x55 plastových jednokomorových v katedře učitele | m | 2 |  | 0 |  |  | základní |  | 0 | 0 | 0 | 0 | 0 | 16 | K | 3 |  |  |  | ROZPOCET | 0 | 0 | 0 | 0 | 0 | 1 | 0 | 16 | -1488607761
| PP |  | Montáž instalačních kanálů 90x55 plastových jednokomorových v katedře učitele | [14 empty] | PP | 3
51 | K | 741110401.13R | Montáž instalačních kanálů 90x55 plastových jednokomorových na pracovišti žáků ve stole u okna okna | m | 8 |  | 0 |  |  | základní |  | 0 | 0 | 0 | 0 | 0 | 16 | K | 3 |  |  |  | ROZPOCET | 0 | 0 | 0 | 0 | 0 | 1 | 0 | 16 | -559837193
| PP |  | Montáž instalačních kanálů 90x55 plastových jednokomorových na pracovišti žáků ve stole u okna okna | [14 empty] | PP | 3
52 | M | 34571218.01R | kanál elektroinstalační hranatý PVC 90x55mm | m | 10 |  | 0 |  |  | základní |  | 0 | 1e-05 | 0.0001 | 0 | 0 | 32 | M | 3 |  |  |  | ROZPOCET | 0 | 0 | 0 | 0 | 0 | 1 | 0 | 16 | -1004975599
| PP |  | kanál elektroinstalační hranatý PVC 90x55mm | [14 empty] | PP | 3
53 | M | 34571218.02R | kryt odbočný kanálu elektroinstalační hranatý PVC 90x55mm | kus | 1 |  | 0 |  |  | základní |  | 0 | 1e-05 | 1e-05 | 0 | 0 | 32 | M | 3 |  |  |  | ROZPOCET | 0 | 0 | 0 | 0 | 0 | 1 | 0 | 16 | -106573120
| PP |  | kryt odbočný kanálu elektroinstalační hranatý PVC 90x55mm | [14 empty] | PP | 3
54 | M | 34571218.03R | kryt spojovací kanálu elektroinstalační hranatý PVC 90x55mm | kus | 5 |  | 0 |  |  | základní |  | 0 | 1e-05 | 5e-05 | 0 | 0 | 32 | M | 3 |  |  |  | ROZPOCET | 0 | 0 | 0 | 0 | 0 | 1 | 0 | 16 | -958750452
| PP |  | kryt spojovací kanálu elektroinstalační hranatý PVC 90x55mm | [14 empty] | PP | 3
55 | M | 34571218.08R | kryt koncový kanálu elektroinstalační hranatý PVC 90x55mm | kus | 2 |  | 0 |  |  | základní |  | 0 | 1e-05 | 2e-05 | 0 | 0 | 32 | M | 3 |  |  |  | ROZPOCET | 0 | 0 | 0 | 0 | 0 | 1 | 0 | 16 | -920867492
| PP |  | kryt koncový kanálu elektroinstalační hranatý PVC 90x55mm | [14 empty] | PP | 3
56 | M | 34571218.04R | roh vnější kanálu elektroinstalační hranatý PVC 90x55mm | kus | 2 |  | 0 |  |  | základní |  | 0 | 1e-05 | 2e-05 | 0 | 0 | 32 | M | 3 |  |  |  | ROZPOCET | 0 | 0 | 0 | 0 | 0 | 1 | 0 | 16 | -1080949696
| PP |  | roh vnější kanálu elektroinstalační hranatý PVC 90x55mm | [14 empty] | PP | 3
57 | M | 34571218.05R | roh vnitřní kanálu elektroinstalační hranatý PVC 90x55mm | kus | 1 |  | 0 |  |  | základní |  | 0 | 1e-05 | 1e-05 | 0 | 0 | 32 | M | 3 |  |  |  | ROZPOCET | 0 | 0 | 0 | 0 | 0 | 1 | 0 | 16 | 734929012
| PP |  | roh vnitřní kanálu elektroinstalační hranatý PVC 90x55mm | [14 empty] | PP | 3
58 | M | 34571218.09R | roh ohybový pro kanál elektroinstalační hranatý PVC 90x55mm | kus | 1 |  | 0 |  |  | základní |  | 0 | 1e-05 | 1e-05 | 0 | 0 | 32 | M | 3 |  |  |  | ROZPOCET | 0 | 0 | 0 | 0 | 0 | 1 | 0 | 16 | -1307698996
| PP |  | roh ohybový pro kanál elektroinstalační hranatý PVC 90x55mm | [14 empty] | PP | 3
59 | K | 741110541 | Montáž lišta a kanálek -přepážka podélná oddělovací | m | 10 |  | 0 |  |  | základní |  | 0 | 0 | 0 | 0 | 0 | 16 | K | 3 |  |  |  | ROZPOCET | 0 | 0 | 0 | 0 | 0 | 1 | 0 | 16 | 1710170029
| PP |  | Montáž lišt a kanálků elektroinstalačních se spojkami, ohyby a rohy a s nasunutím do krabic doplňkové prvky přepážky podélné oddělovací | [14 empty] | PP | 3
60 | M | 34571218.07R | přepážka stíněná 60 kanálu elektroinstalačního hranatého PVC 90x55mm | kus | 10 |  | 0 |  |  | základní |  | 0 | 1e-05 | 0.0001 | 0 | 0 | 32 | M | 3 |  |  |  | ROZPOCET | 0 | 0 | 0 | 0 | 0 | 1 | 0 | 16 | -330050738
| PP |  | přepážka stíněná 60 kanálu elektroinstalačního hranatého PVC 90x55mm | [14 empty] | PP | 3
61 | K | 741110402.05R | Montáž průchodových otvorů do bočních stěn instalačních kanálů plastových jednokomorových vyfrézováním | ks | 1 |  | 0 |  |  | základní |  | 0 | 0 | 0 | 0 | 0 | 16 | K | 3 |  |  |  | ROZPOCET | 0 | 0 | 0 | 0 | 0 | 1 | 0 | 16 | -859779554
| PP |  | Montáž průchodových otvorů do bočních stěn instalačních kanálů plastových jednokomorových vyfrézováním | [14 empty] | PP | 3
62 | K | 741122122.01R | Montáž kabel Cu plný kulatý žíla 3x1,5 až 6 mm2 pevně se zatažením (např. CYKY) ve ztížených podmínkách | m | 280 |  | 0 |  |  | základní |  | 0 | 0 | 0 | 0 | 0 | 16 | K | 3 |  |  |  | ROZPOCET | 0 | 0 | 0 | 0 | 0 | 1 | 0 | 16 | 1585863863
| PP |  | Montáž kabelů měděných bez ukončení uložených v trubkách, žlabech, pevně, zatažených plných kulatých nebo bezhalogenových (např. CYKY) počtu a průřezu žil 3x1,5 až 6 mm2, ve ztížených podmínkách prostupů studentských a učitelských pracovišť učeben, kabinetů | [14 empty] | PP | 3
63 | M | 34111036 | kabel instalační jádro Cu plné izolace PVC plášť PVC 450/750V (CYKY) 3x2,5mm2 | m | 280 |  | 0 |  |  | základní |  | 0 | 0.00017 | 0.0476 | 0 | 0 | 32 | M | 3 |  |  |  | ROZPOCET | 0 | 0 | 0 | 0 | 0 | 1 | 0 | 16 | 75291081
| PP |  | kabel instalační jádro Cu plné izolace PVC plášť PVC 450/750V (CYKY) 3x2,5mm2 | [14 empty] | PP | 3
64 | K | 741120301 | Montáž vodič Cu izolovaný plný a laněný s PVC pláštěm žíla 0,55-16 mm2 pevně (např. CY, CHAH-V) | m | 65 |  | 0 |  |  | základní |  | 0 | 0 | 0 | 0 | 0 | 16 | K | 3 |  |  |  | ROZPOCET | 0 | 0 | 0 | 0 | 0 | 1 | 0 | 16 | -291726837
| PP |  | Montáž vodičů izolovaných měděných bez ukončení uložených pevně plných a laněných s PVC pláštěm, bezhalogenových, ohniodolných (např. CY, CHAH-V) průřezu žíly 0,55 až 16 mm2 | [14 empty] | PP | 3
65 | M | 34140826.01R | vodič dopl.pospojování zeleno/žlutý jádro Cu plné izolace PVC 450/750V (H07V-U) 1x6mm2 | m | 65 |  | 0 |  |  | základní |  | 0 | 7e-05 | 0.00455 | 0 | 0 | 32 | M | 3 |  |  |  | ROZPOCET | 0 | 0 | 0 | 0 | 0 | 1 | 0 | 16 | -652198319
| PP |  | vodič dopl.pospojování zeleno/žlutý jádro Cu plné izolace PVC 450/750V (H07V-U) 1x6mm2 | [14 empty] | PP | 3
66 | K | 741110063 | Montáž trubka plastová ohebná D přes 35 mm uložená pod omítku | m | 20 |  | 0 |  |  | základní |  | 0 | 0 | 0 | 0 | 0 | 16 | K | 3 |  |  |  | ROZPOCET | 0 | 0 | 0 | 0 | 0 | 1 | 0 | 16 | 1273999032
| PP |  | Montáž trubek elektroinstalačních s nasunutím nebo našroubováním do krabic plastových ohebných, uložených pod omítku, vnější Ø přes 35 mm | [14 empty] | PP | 3
67 | M | 1240750.01R | trubka elektroinstalační ohebná z PVC 1240 750N 40/31,2mm | m | 20 |  | 0 |  |  | základní |  | 0 | 7e-05 | 0.0014 | 0 | 0 | 32 | M | 3 |  |  |  | ROZPOCET | 0 | 0 | 0 | 0 | 0 | 1 | 0 | 16 | -1581138092
| PP |  | trubka elektroinstalační ohebná z PVC 1240 750N 40/31,2mm | [14 empty] | PP | 3
| VV |  | 19,047619047619*1,05 'Přepočtené koeficientem množství |  | 20 | [12 empty] | VV | 3 | 2 | False | 1 | ROZPOCET
68 | K | 741210531.01R | Montáž sloupek rozpěrný mezi strop a podlahu se zaměřením kotvících bodů | kus | 4 |  | 0 |  |  | základní |  | 0 | 0 | 0 | 0 | 0 | 16 | K | 3 |  |  |  | ROZPOCET | 0 | 0 | 0 | 0 | 0 | 1 | 0 | 16 | -994991209
| PP |  | Montáž sloupek rozpěrný mezi strop a podlahu se zaměřením kotvících bodů | [14 empty] | PP | 3
69 | M | 1200001.01R | Sloup rozpěrný instalační jednoduchý bílý mezi podlahu a strop pro kabelové rozvody a osazení zásuvek modul45 do max.4,3m výšky. |  | 1 |  | 0 |  |  | základní |  | 0 | 0 | 0 | 0 | 0 | 32 | M | 3 |  |  |  | ROZPOCET | 0 | 0 | 0 | 0 | 0 | 1 | 0 | 16 | -331531662
| PP |  | Sloup rozpěrný instalační jednoduchý bílý mezi podlahu a strop pro kabelové rozvody a osazení zásuvek modul45 do max.4,3m výšky. Obsahuje stropní úchyt, koncovky, kab.svorku, dělící profil, podlahový úchyt a uzemňovací sadu. | [14 empty] | PP | 3
70 | M | 1200001.02R | Sloup rozpěrný instalační dvojitý bílý mezi podlahu a strop pro kabelové rozvody a osazení zásuvek modul45 do max.4,3m výšky. |  | 3 |  | 0 |  |  | základní |  | 0 | 0 | 0 | 0 | 0 | 32 | M | 3 |  |  |  | ROZPOCET | 0 | 0 | 0 | 0 | 0 | 1 | 0 | 16 | 531918775
| PP |  | Sloup rozpěrný instalační dvojitý bílý mezi podlahu a strop pro kabelové rozvody a osazení zásuvek modul45 do max.4,3m výšky. Obsahuje stropní úchyt, koncovky, kab.svorku, dělící profil, podlahový úchyt a uzemňovací sadu. | [14 empty] | PP | 3
71 | K | 741311807.01R | Demontáž stávající silnoproudé elektroinstalace bez zachování funkčnostii | kus | 1 |  | 0 |  |  | základní |  | 0 | 0 | 0 | 5e-05 | 5e-05 | 16 | K | 3 |  |  |  | ROZPOCET | 0 | 0 | 0 | 0 | 0 | 1 | 0 | 16 | -1091991069
| PP |  | Demontáž stávající silnoproudé nepotřebné elektroinstalace bez zachování funkčnostii v odborné učebně, kabinetu a místnostech souvisejících se stavebními pracemi. Vyhledání svorek napájení okruhů obvodů zásuvek, svítidel a ostatní elekrtoinstalace. Bezpečné odpojení se zajištěním trvalého odpojení. Demontáž kabelů, krabic, přístrojů a svítidel. Odvoz a zajištění uložení demontovaných prvků v odběrovém místě elektroodpadů. | [14 empty] | PP | 3
72 | K | 741311807.12R | Vytvoření označovacích popisových polí do zásuvek | kus | 1 |  | 0 |  |  | základní |  | 0 | 0 | 0 | 5e-05 | 5e-05 | 16 | K | 3 |  |  |  | ROZPOCET | 0 | 0 | 0 | 0 | 0 | 1 | 0 | 16 | 1151654584
| PP |  | Vytvoření označovacích popisových polí do zásuvek | [14 empty] | PP | 3
73 | M | 311807.12R | materiál pro výrobu označovacích polí | m | 1 |  | 0 |  |  | základní |  | 0 | 7e-05 | 7e-05 | 0 | 0 | 32 | M | 3 |  |  |  | ROZPOCET | 0 | 0 | 0 | 0 | 0 | 1 | 0 | 16 | 505955742
| PP |  | trubka elektroinstalační ohebná z PVC 1225 750N 25/18,3mm | [14 empty] | PP | 3
| D | 741.02 | nový silový přívod do rozvaděče v učebně |  |  |  | 0 |  |  |  |  | 0 |  | 0.02115 |  | 0 | 2 | D | 2 |  |  |  | ROZPOCET | [6 empty] | 0
74 | K | 741122642.01R | Montáž kabel Cu plný kulatý žíla 5x4 až 6 mm2 uložený pevně (např. CYKY) ve ztížených podmínkách | m | 30 |  | 0 |  |  | základní |  | 0 | 0 | 0 | 0 | 0 | 16 | K | 3 |  |  |  | ROZPOCET | 0 | 0 | 0 | 0 | 0 | 1 | 0 | 16 | -508840031
| PP |  | Montáž kabelů měděných bez ukončení uložených pevně plných kulatých nebo bezhalogenových (např. CYKY) počtu a průřezu žil 5x4 až 6 mm2 ve ztížených podmínkách stropních podhledů a stávajících tras školy. | [14 empty] | PP | 3
75 | M | 34111100.01R | kabel instalační jádro Cu plné izolace PVC plášť PVC bez barev.pruhu 450/750V (CYKY) 5x6mm2 | m | 30 |  | 0 |  |  | základní |  | 0 | 0.00053 | 0.0159 | 0 | 0 | 32 | M | 3 |  |  |  | ROZPOCET | 0 | 0 | 0 | 0 | 0 | 1 | 0 | 16 | -1366036453
| PP |  | kabel instalační jádro Cu plné izolace PVC plášť PVC bez barev.pruhu 450/750V (CYKY) 5x6mm2 | [14 empty] | PP | 3
| VV |  | 26,0869565217391*1,15 'Přepočtené koeficientem množství |  | 30 | [12 empty] | VV | 3 | 2 | False | 1 | ROZPOCET
76 | K | 741120301.01R | Montáž vodič Cu izolovaný plný a laněný s PVC pláštěm žíla 0,55-16 mm2 pevně (např. CY, CHAH-V) ve ztížených podmínkách | m | 30 |  | 0 |  |  | základní |  | 0 | 0 | 0 | 0 | 0 | 16 | K | 3 |  |  |  | ROZPOCET | 0 | 0 | 0 | 0 | 0 | 1 | 0 | 16 | 1286646938
| PP |  | Montáž vodičů izolovaných měděných bez ukončení uložených pevně plných a laněných s PVC pláštěm, bezhalogenových, ohniodolných (např. CY, CHAH-V) průřezu žíly 0,55 až 16 mm2 ve ztížených podmínkách stropních podhledů a stávajících tras školy. | [14 empty] | PP | 3
77 | M | 34141028.01R | vodič propojovací flexibilní jádro Cu lanované izolace PVC zeleno/žlutý 450/750V (H07V-K) 1x10mm2 | m | 30 |  | 0 |  |  | základní |  | 0 | 0.00011 | 0.0033 | 0 | 0 | 32 | M | 3 |  |  |  | ROZPOCET | 0 | 0 | 0 | 0 | 0 | 1 | 0 | 16 | -66300459
| PP |  | vodič propojovací flexibilní jádro Cu lanované izolace PVC zeleno/žlutý 450/750V (H07V-K) 1x10mm2 | [14 empty] | PP | 3
| VV |  | 26,0869565217391*1,15 'Přepočtené koeficientem množství |  | 30 | [12 empty] | VV | 3 | 2 | False | 1 | ROZPOCET
78 | K | 741320115 | Montáž jističů jednopólových nn do 63 A ve skříni se zapojením vodičů | kus | 1 |  | 0 |  |  | základní |  | 0 | 0 | 0 | 0 | 0 | 16 | K | 3 |  |  |  | ROZPOCET | 0 | 0 | 0 | 0 | 0 | 1 | 0 | 16 | -1922091804
| PP |  | Montáž jističů se zapojením vodičů jednopólových nn do 63 A ve skříni | [14 empty] | PP | 3
79 | M | 35822173.03R | jistič 3-pólový 25 A vypínací charakteristika C vypínací schopnost 10 kA | kus | 1 |  | 0 |  |  | základní |  | 0 | 0.00105 | 0.00105 | 0 | 0 | 32 | M | 3 |  |  |  | ROZPOCET | 0 | 0 | 0 | 0 | 0 | 1 | 0 | 16 | 206098592
| PP |  | jistič 3-pólový 25 A vypínací charakteristika C vypínací schopnost 10 kA | [14 empty] | PP | 3
80 | K | 021055.01R | Montáž kabelových příchytek průměru do 40 mm s vyvrtáním otvoru do stěny | kus | 10 |  | 0 |  |  | základní |  | 0 | 0 | 0 | 0 | 0 | 16 | K | 3 |  |  |  | ROZPOCET | 0 | 0 | 0 | 0 | 0 | 1 | 0 | 16 | 1297374287
| PP |  | Montáž příchytek pro kabely dřevěných nebo plastových kovových, průměru do 40 mm s vyvrtáním otvoru do stěny | [14 empty] | PP | 3
81 | M | 35432541 | příchytka kabelová 14-28mm | kus | 10 |  | 0 |  |  | základní |  | 0 | 9e-05 | 0.0009 | 0 | 0 | 32 | M | 3 |  |  |  | ROZPOCET | 0 | 0 | 0 | 0 | 0 | 1 | 0 | 16 | -787875528
| PP |  | příchytka kabelová 14-28mm | [14 empty] | PP | 3
| D | 741.02.01 | úprava stávajícího rozvaděče na chodbě pro osaz.hl.jističe silového přívodu učebny |  |  |  | 0 |  |  |  |  | 0 |  | 0.00026 |  | 0 | 2 | D | 2 |  |  |  | ROZPOCET | [6 empty] | 0
82 | K | 741120401.01R | Úprava stávajícího zapojení s doplněním vodičů Cu 6 mm2 a svorkovnic ve stávajícím rozváděči (např. CY) | kus | 1 |  | 0 |  |  | základní |  | 0 | 0 | 0 | 0 | 0 | 16 | K | 3 |  |  |  | ROZPOCET | 0 | 0 | 0 | 0 | 0 | 1 | 0 | 16 | -1753821050
| PP |  | Úprava stávajícího zapojení s doplněním vodičů Cu 6 mm2 a svorkovnic ve stávajícím rozváděči (např. CY) pro možnost osazení hl.jističe silového přívodu do učebny | [14 empty] | PP | 3
83 | M | 8500187472.02R | svorkovnice stoupací 4-pól al/cu, v bloku možnost připojení 2x2,5-16mm + 2x2,5-35mm, pro úpravu ve stáv.rozv.školy | kus | 1 |  | 0 |  |  | základní |  | 0 | 5e-05 | 5e-05 | 0 | 0 | 32 | M | 3 |  |  |  | ROZPOCET | 0 | 0 | 0 | 0 | 0 | 1 | 0 | 16 | 1392485234
| PP |  | svorkovnice stoupací 4-pól al/cu, v bloku možnost připojení 2x2,5-16mm + 2x2,5-35mm, pro úpravu ve stáv.rozv.školy | [14 empty] | PP | 3
84 | M | 41027.01R | vodič propojovací hnědý, černý, šedý, flexibilní jádro Cu lanované izolace PVC 450/750V (H07V-K) 1x6mm2 do rozvaděče | m | 1 |  | 0 |  |  | základní |  | 0 | 7e-05 | 7e-05 | 0 | 0 | 32 | M | 3 |  |  |  | ROZPOCET | 0 | 0 | 0 | 0 | 0 | 1 | 0 | 16 | 211568351
| PP |  | vodič propojovací hnědý, černý, šedý, flexibilní jádro Cu lanované izolace PVC 450/750V (H07V-K) 1x6mm2 do rozvaděče | [14 empty] | PP | 3
85 | M | 41027.02R | vodič propojovací modrý, flexibilní jádro Cu lanované izolace PVC 450/750V (H07V-K) 1x6mm2 do rozvaděče | m | 1 |  | 0 |  |  | základní |  | 0 | 7e-05 | 7e-05 | 0 | 0 | 32 | M | 3 |  |  |  | ROZPOCET | 0 | 0 | 0 | 0 | 0 | 1 | 0 | 16 | 1407948547
| PP |  | vodič propojovací modrý, flexibilní jádro Cu lanované izolace PVC 450/750V (H07V-K) 1x6mm2 do rozvaděče | [14 empty] | PP | 3
86 | M | 41027.03R | vodič propojovací zeleno/žlutý, flexibilní jádro Cu lanované izolace PVC 450/750V (H07V-K) 1x6mm2 do rozvaděče | m | 1 |  | 0 |  |  | základní |  | 0 | 7e-05 | 7e-05 | 0 | 0 | 32 | M | 3 |  |  |  | ROZPOCET | 0 | 0 | 0 | 0 | 0 | 1 | 0 | 16 | -588768403
| PP |  | vodič propojovací zeleno/žlutý, flexibilní jádro Cu lanované izolace PVC 450/750V (H07V-K) 1x6mm2 do rozvaděče | [14 empty] | PP | 3
87 | K | 741000.02R | prohlídka a vyhledání připadných stávajících el.vedení skrytých pod omítkou v trase nového silového přívodu, pro omezení možného poškození | m | 20 |  | 0 |  |  | základní |  | 0 | 0 | 0 | 0 | 0 | 16 | K | 3 |  |  |  | ROZPOCET | 0 | 0 | 0 | 0 | 0 | 1 | 0 | 16 | 1398695312
| PP |  | prohlídka a vyhledání připadných stávajících el.vedení pod omítkou v trase nového silového přívodu, pro omezení možného poškození | [14 empty] | PP | 3
88 | K | 741811011 | Kontrola rozvaděč nn silový hmotnosti do 200 kg | kus | 1 |  | 0 |  |  | základní |  | 0 | 0 | 0 | 0 | 0 | 16 | K | 3 |  |  |  | ROZPOCET | 0 | 0 | 0 | 0 | 0 | 1 | 0 | 16 | 692691952
| PP |  | Zkoušky a prohlídky rozvodných zařízení kontrola rozváděčů nn, (1 pole) silových, hmotnosti do 200 kg | [14 empty] | PP | 3
| D | 741.03 | Provozní osvětlení |  |  |  | 0 |  |  |  |  | 0 |  | 0.05031 |  | 0.042 | 2 | D | 2 |  |  |  | ROZPOCET | [6 empty] | 0
89 | K | 741321013.01R | Montáž proudových chráničů s nadproudovou ochranou dvoupólových nn do 63 A ve skříni se zapojením vodičů | kus | 1 |  | 0 |  |  | základní |  | 0 | 0 | 0 | 0 | 0 | 16 | K | 3 |  |  |  | ROZPOCET | 0 | 0 | 0 | 0 | 0 | 1 | 0 | 16 | 796913103
| PP |  | Montáž proudových chráničů s nadproudovou ochranou dvoupólových nn do 63 A ve skříni se zapojením vodičů | [14 empty] | PP | 3
90 | M | 23168.02R | Chránič s nadproudovou ochranou, 10/1N/B/003 , A, 1+N, 10kA, char.B, | kus | 1 |  | 0 |  |  | základní |  | 0 | 0 | 0 | 0 | 0 | 32 | M | 3 |  |  |  | ROZPOCET | 0 | 0 | 0 | 0 | 0 | 1 | 0 | 16 | 1574935344
| PP |  | Chránič s nadproudovou ochranou, 10/1N/B/003 , A, 1+N, 10kA, char.B, | [14 empty] | PP | 3
91 | K | 741372112.01R | Montáž svítidlo LED interiérové vestavné panelové hranaté nebo kruhové přes 0,09 do 0,36 m2 se zapojením vodičů s přípravou | kus | 15 |  | 0 |  |  | základní |  | 0 | 0 | 0 | 0 | 0 | 16 | K | 3 |  |  |  | ROZPOCET | 0 | 0 | 0 | 0 | 0 | 1 | 0 | 16 | -173695688
| PP |  | Montáž svítidel s integrovaným zdrojem LED se zapojením vodičů interiérových vestavných stropních panelových hranatých nebo kruhových, plochy přes 0,09 do 0,36 m2, s úpravou a prodloužením vývodů, osazení krabice se svorkovnicí na vývod svítidla, úprava konstrukce podhledu pro osazení svítidla s připadným přeložením pozic minerálních stropních čtverců, přesun svítidel na lešení se zajištěním proti poškození. | [14 empty] | PP | 3
92 | M | 34825011.04R | svítidlo vestavné stropní panelové čtvercové LED určené pro montáž do kazetových pohledů i na strop. Prizmatický kryt. Teplota chromatičnosti 3800k, 230V/50Hz 34W, světelný tok 4100lm, elektronický předřadník,IP20,600x600x15mm, | kus | 15 |  | 0 |  |  | základní |  | 0 | 0.00255 | 0.03825 | 0 | 0 | 32 | M | 3 |  |  |  | ROZPOCET | 0 | 0 | 0 | 0 | 0 | 1 | 0 | 16 | -757058133
| PP |  | svítidlo vestavné stropní panelové čtvercové LED určené pro montáž do kazetových pohledů i na strop. Kryt z prizmatického optického materiálu. Svítidlo tak poskytuje optimální distribuci světla v souladu s platnou normou pro osvětlení kanceláří a učeben. Teplota chromatičnosti 3800k, 230V/50Hz 34W, světelný tok 4100lm, elektronický předřadník,IP20,600x600x15mm, zamezení oslnění UGR19. Včetně podružného materiálu. | [14 empty] | PP | 3
93 | K | 741310231 | Montáž přepínač (polo)zapuštěný šroubové připojení 5-seriový se zapojením vodičů | kus | 1 |  | 0 |  |  | základní |  | 0 | 0 | 0 | 0 | 0 | 16 | K | 3 |  |  |  | ROZPOCET | 0 | 0 | 0 | 0 | 0 | 1 | 0 | 16 | 1607939064
| PP |  | Montáž spínačů jedno nebo dvoupólových polozapuštěných nebo zapuštěných se zapojením vodičů šroubové připojení, pro prostředí normální přepínačů, řazení 5-sériových | [14 empty] | PP | 3
94 | M | 34539067.01R | přepínač sériový, řazení 5, s krytem, bez rámečku bílý | kus | 1 |  | 0 |  |  | základní |  | 0 | 4e-05 | 4e-05 | 0 | 0 | 32 | M | 3 |  |  |  | ROZPOCET | 0 | 0 | 0 | 0 | 0 | 1 | 0 | 16 | 1981028249
| PP |  | přepínač sériový, řazení 5, s krytem, bez rámečku bílý | [14 empty] | PP | 3
95 | M | 39060.01R | rámeček pro elektroinstaleční přístroje dvojnásobný bílý | kus | 1 |  | 0 |  |  | základní |  | 0 | 2e-05 | 2e-05 | 0 | 0 | 32 | M | 3 |  |  |  | ROZPOCET | 0 | 0 | 0 | 0 | 0 | 1 | 0 | 16 | 1965418978
| PP |  | rámeček pro elektroinstaleční přístroje dvojnásobný bílý | [14 empty] | PP | 3
96 | K | 741122122 | Montáž kabel Cu plný kulatý žíla 3x1,5 až 6 mm2 zatažený v trubkách (např. CYKY) | m | 100 |  | 0 |  |  | základní |  | 0 | 0 | 0 | 0 | 0 | 16 | K | 3 |  |  |  | ROZPOCET | 0 | 0 | 0 | 0 | 0 | 1 | 0 | 16 | 160665905
| PP |  | Montáž kabelů měděných bez ukončení uložených v trubkách zatažených plných kulatých nebo bezhalogenových (např. CYKY) počtu a průřezu žil 3x1,5 až 6 mm2 | [14 empty] | PP | 3
97 | M | 34111030 | kabel instalační jádro Cu plné izolace PVC plášť PVC 450/750V (CYKY) 3x1,5mm2 | m | 100 |  | 0 |  |  | základní |  | 0 | 0.00012 | 0.012 | 0 | 0 | 32 | M | 3 |  |  |  | ROZPOCET | 0 | 0 | 0 | 0 | 0 | 1 | 0 | 16 | 489722663
| PP |  | kabel instalační jádro Cu plné izolace PVC plášť PVC 450/750V (CYKY) 3x1,5mm2 | [14 empty] | PP | 3
98 | K | 741371853.01R | Demontáž stávajících svítidel bez zachování funkčnostii v odborné učebně, kabinetu | kus | 14 |  | 0 |  |  | základní |  | 0 | 0 | 0 | 0.003 | 0.042 | 16 | K | 3 |  |  |  | ROZPOCET | 0 | 0 | 0 | 0 | 0 | 1 | 0 | 16 | -105735625
| PP |  | a místnostech souvisejících se stavebními pracemi. Vyhledání svorek napájení okruhů svítidel a ostatní. Bezpečné odpojení se zajištěním trvalého odpojení. Demontáž kabelů, krabic, přístrojů a svítidel. Odvoz a zajištění uložení demontovaných prvků v odběrovém místě elektroodpadů. | [14 empty] | PP | 3
| D | 742 | Elektroinstalace - slaboproud |  |  |  | 0 |  |  |  |  | 0 |  | 0.04056 |  | 5e-05 | 2 | D | 1 |  |  |  | ROZPOCET | [6 empty] | 0
| D | 742.1 | slaboproudé rozvody v učebně, kabinetu |  |  |  | 0 |  |  |  |  | 0 |  | 0.04052 |  | 5e-05 | 2 | D | 2 |  |  |  | ROZPOCET | [6 empty] | 0
99 | K | 742110002 | Montáž trubek pro slaboproud plastových ohebných uložených pod omítku | m | 40 |  | 0 |  |  | základní |  | 0 | 0 | 0 | 0 | 0 | 16 | K | 3 |  |  |  | ROZPOCET | 0 | 0 | 0 | 0 | 0 | 1 | 0 | 16 | 1544475460
| PP |  | Montáž trubek elektroinstalačních plastových ohebných uložených pod omítku | [14 empty] | PP | 3
100 | M | 1225750.01R | trubka elektroinstalační ohebná z PVC 1225 750N 25/18,3mm | m | 10 |  | 0 |  |  | základní |  | 0 | 7e-05 | 0.0007 | 0 | 0 | 32 | M | 3 |  |  |  | ROZPOCET | 0 | 0 | 0 | 0 | 0 | 1 | 0 | 16 | 1928476497
| PP |  | trubka elektroinstalační ohebná z PVC 1225 750N 25/18,3mm | [14 empty] | PP | 3
| VV |  | 9,52380952380952*1,05 'Přepočtené koeficientem množství |  | 10 | [12 empty] | VV | 3 | 2 | False | 1 | ROZPOCET
101 | M | 1232750.01R | trubka elektroinstalační ohebná z PVC 1232 750N 32/24,3mm | m | 20 |  | 0 |  |  | základní |  | 0 | 7e-05 | 0.0014 | 0 | 0 | 32 | M | 3 |  |  |  | ROZPOCET | 0 | 0 | 0 | 0 | 0 | 1 | 0 | 16 | 229918171
| PP |  | trubka elektroinstalační ohebná z PVC 1232 750N 32/24,3mm | [14 empty] | PP | 3
| VV |  | 19,047619047619*1,05 'Přepočtené koeficientem množství |  | 20 | [12 empty] | VV | 3 | 2 | False | 1 | ROZPOCET
102 | M | 1240750.01R | trubka elektroinstalační ohebná z PVC 1240 750N 40/31,2mm | m | 10 |  | 0 |  |  | základní |  | 0 | 7e-05 | 0.0007 | 0 | 0 | 32 | M | 3 |  |  |  | ROZPOCET | 0 | 0 | 0 | 0 | 0 | 1 | 0 | 16 | 1545017538
| PP |  | trubka elektroinstalační ohebná z PVC 1240 750N 40/31,2mm | [14 empty] | PP | 3
| VV |  | 9,52380952380952*1,05 'Přepočtené koeficientem množství |  | 10 | [12 empty] | VV | 3 | 2 | False | 1 | ROZPOCET
103 | K | 742124003 | Montáž kabelů datových FTP, UTP, STP pro vnitřní rozvody pevně | m | 900 |  | 0 |  |  | základní |  | 0 | 0 | 0 | 0 | 0 | 16 | K | 3 |  |  |  | ROZPOCET | 0 | 0 | 0 | 0 | 0 | 1 | 0 | 16 | 127184937
| PP |  | Montáž kabelů datových FTP, UTP, STP pro vnitřní rozvody pevně | [14 empty] | PP | 3
104 | M | 34121263.01R | kabel datový jádro Cu plné plášť LSOH (U/UTP) kategorie 6 Dca-s2,d2,a1 | m | 900 |  | 0 |  |  | základní |  | 0 | 4e-05 | 0.036 | 0 | 0 | 32 | M | 3 |  |  |  | ROZPOCET | 0 | 0 | 0 | 0 | 0 | 1 | 0 | 16 | 774410068
| PP |  | kabel datový jádro Cu plné plášť LSOH (U/UTP) kategorie 6 Dca-s2,d2,a1 | [14 empty] | PP | 3
105 | K | 742124005 | Montáž kabelů datových FTP, UTP, STP ukončení kabelu konektorem | kus | 41 |  | 0 |  |  | základní |  | 0 | 0 | 0 | 0 | 0 | 16 | K | 3 |  |  |  | ROZPOCET | 0 | 0 | 0 | 0 | 0 | 1 | 0 | 16 | -1948831579
| PP |  | Montáž kabelů datových FTP, UTP, STP ukončení kabelu konektorem | [14 empty] | PP | 3
106 | M | 37452030 | prvek ukončovací datového rozvodu keystone 1xRJ45 UTP Cat6 samořezný kabelová pojistka | kus | 41 |  | 0 |  |  | základní |  | 0 | 2e-05 | 0.00082 | 0 | 0 | 32 | M | 3 |  |  |  | ROZPOCET | 0 | 0 | 0 | 0 | 0 | 1 | 0 | 16 | -1708707699
| PP |  | prvek ukončovací datového rozvodu keystone 1xRJ45 UTP Cat6 samořezný kabelová pojistka | [14 empty] | PP | 3
107 | K | 742124005.01R | Montáž formy kabelů datových FTP, UTP, STP s odizolováním a přípravou vodičů pro zapojení | kus | 41 |  | 0 |  |  | základní |  | 0 | 0 | 0 | 0 | 0 | 16 | K | 3 |  |  |  | ROZPOCET | 0 | 0 | 0 | 0 | 0 | 1 | 0 | 16 | 76363744
| PP |  | Montáž formy kabelů datových FTP, UTP, STP s odizolováním a přípravou vodičů pro zapojení | [14 empty] | PP | 3
108 | K | 742330001 | Montáž rozvaděče nástěnného | kus | 1 |  | 0 |  |  | základní |  | 0 | 0 | 0 | 0 | 0 | 16 | K | 3 |  |  |  | ROZPOCET | 0 | 0 | 0 | 0 | 0 | 1 | 0 | 16 | -107338958
| PP |  | Montáž strukturované kabeláže rozvaděče nástěnného | [14 empty] | PP | 3
109 | M | 374330004.02R | datový rozvaděč 12U/hl.500 19" dělený nástěnný, celoskleněné dveře | kus | 1 |  | 0 |  |  | základní |  | 0 | 0.0001 | 0.0001 | 0 | 0 | 32 | M | 3 |  |  |  | ROZPOCET | 0 | 0 | 0 | 0 | 0 | 1 | 0 | 16 | 1617706603
| PP |  | datový rozvaděč 12U/hl.500 19" dělený nástěnný, celoskleněné dveře | [14 empty] | PP | 3
110 | K | 742330021 | Montáž police do rozvaděče | kus | 1 |  | 0 |  |  | základní |  | 0 | 0 | 0 | 0 | 0 | 16 | K | 3 |  |  |  | ROZPOCET | 0 | 0 | 0 | 0 | 0 | 1 | 0 | 16 | 320201117
| PP |  | Montáž strukturované kabeláže příslušenství a ostatní práce k rozvaděčům police | [14 empty] | PP | 3
111 | M | 374330004.03R | police do dat.rozv.19" 350mm perforovaná integrované podpěry | kus | 1 |  | 0 |  |  | základní |  | 0 | 0.0001 | 0.0001 | 0 | 0 | 32 | M | 3 |  |  |  | ROZPOCET | 0 | 0 | 0 | 0 | 0 | 1 | 0 | 16 | 1346205401
| PP |  | police do dat.rozv.19" 350mm perforovaná integrované podpěry | [14 empty] | PP | 3
112 | K | 742330022 | Montáž napájecího panelu do rozvaděče | kus | 1 |  | 0 |  |  | základní |  | 0 | 0 | 0 | 0 | 0 | 16 | K | 3 |  |  |  | ROZPOCET | 0 | 0 | 0 | 0 | 0 | 1 | 0 | 16 | -146808037
| PP |  | Montáž strukturované kabeláže příslušenství a ostatní práce k rozvaděčům napájecího panelu | [14 empty] | PP | 3
113 | M | 374330004.04R | rozvodný panel 8x230V do dat.rozv.19" 3m s vaničkou 1,5U | kus | 1 |  | 0 |  |  | základní |  | 0 | 0.0001 | 0.0001 | 0 | 0 | 32 | M | 3 |  |  |  | ROZPOCET | 0 | 0 | 0 | 0 | 0 | 1 | 0 | 16 | 434024503
| PP |  | rozvodný panel 8x230V do dat.rozv.19" 3m s vaničkou 1,5U | [14 empty] | PP | 3
114 | K | 742330034 | Montáž patch panelu 24 portů neosazeného | kus | 2 |  | 0 |  |  | základní |  | 0 | 0 | 0 | 0 | 0 | 16 | K | 3 |  |  |  | ROZPOCET | 0 | 0 | 0 | 0 | 0 | 1 | 0 | 16 | -2128536976
| PP |  | Montáž strukturované kabeláže příslušenství a ostatní práce k rozvaděčům patch panelu 24 portů neosazeného | [14 empty] | PP | 3
115 | M | 37451125 | patch panel neosazený kabelové pojistky 1U 24 portů 19" STP | kus | 2 |  | 0 |  |  | základní |  | 0 | 0.0001 | 0.0002 | 0 | 0 | 32 | M | 3 |  |  |  | ROZPOCET | 0 | 0 | 0 | 0 | 0 | 1 | 0 | 16 | -1321593902
| PP |  | patch panel neosazený kabelové pojistky 1U 24 portů 19" STP | [14 empty] | PP | 3
116 | K | 742330044.01R | Montáž datové zásuvky polozapuštěné 2xRJ45 se zapojením vodičů do kystonu | kus | 8 |  | 0 |  |  | základní |  | 0 | 0 | 0 | 0 | 0 | 16 | K | 3 |  |  |  | ROZPOCET | 0 | 0 | 0 | 0 | 0 | 1 | 0 | 16 | 1473736404
| PP |  | Montáž datové zásuvky polozapuštěné 2xRJ45 se zapojením vodičů do kystonu | [14 empty] | PP | 3
117 | M | 37451183.01R | modul datové zásuvky 2xRJ45 osazený keystonem s náklonem 45° včetně masky a krytu UTP Cat6 | kus | 3 |  | 0 |  |  | základní |  | 0 | 0.0001 | 0.0003 | 0 | 0 | 32 | M | 3 |  |  |  | ROZPOCET | 0 | 0 | 0 | 0 | 0 | 1 | 0 | 16 | -64428662
| PP |  | modul datové zásuvky 2xRJ45 osazený keystonem s náklonem 45° včetně masky a krytu UTP Cat6 | [14 empty] | PP | 3
118 | M | 37440001.03R | datová zásuvka Cat6 2xRJ45 pro zapuštěnou montáž s rychlospojkou zapojení beznástrojové | kus | 5 |  | 0 |  |  | základní |  | 0 | 0 | 0 | 0 | 0 | 32 | M | 3 |  |  |  | ROZPOCET | 0 | 0 | 0 | 0 | 0 | 1 | 0 | 16 | 1404793073
| PP |  | datová zásuvka Cat6 2xRJ45 pro zapuštěnou montáž s rychlospojkou zapojení beznástrojové | [14 empty] | PP | 3
119 | K | 742330044.03R | Montáž datové zásuvky polozapuštěné 1xRJ45 se zapojením vodičů do keystonu | kus | 31 |  | 0 |  |  | základní |  | 0 | 0 | 0 | 0 | 0 | 16 | K | 3 |  |  |  | ROZPOCET | 0 | 0 | 0 | 0 | 0 | 1 | 0 | 16 | 1316513000
| PP |  | Montáž datové zásuvky polozapuštěné 1xRJ45 se zapojením vodičů do keystonu | [14 empty] | PP | 3
120 | M | 37451183.04R | modul datové zásuvky 1xRJ45 osazený keystonem UTP Cat6 v boxu na povrch | kus | 1 |  | 0 |  |  | základní |  | 0 | 0.0001 | 0.0001 | 0 | 0 | 32 | M | 3 |  |  |  | ROZPOCET | 0 | 0 | 0 | 0 | 0 | 1 | 0 | 16 | -1819188705
| PP |  | modul datové zásuvky 1xRJ45 osazený keystonem UTP Cat6 v boxu na povrch | [14 empty] | PP | 3
121 | M | 0001.01R | modul datové zásuvky Cat6 1xRJ45 22,5x45 beznástrojová se zapojením otočením | kus | 27 |  | 0 |  |  | základní |  | 0 | 0 | 0 | 0 | 0 | 32 | M | 3 |  |  |  | ROZPOCET | 0 | 0 | 0 | 0 | 0 | 1 | 0 | 16 | 1236039453
| PP |  | modul datové zásuvky Cat6 1xRJ45 22,5x45 beznástrojová se zapojením otočením | [14 empty] | PP | 3
122 | M | 37440001.02R | datová zásuvka Cat6 1xRJ45 pro zapuštěnou montáž s rychlospojkou zapojení beznástrojové | kus | 3 |  | 0 |  |  | základní |  | 0 | 0 | 0 | 0 | 0 | 32 | M | 3 |  |  |  | ROZPOCET | 0 | 0 | 0 | 0 | 0 | 1 | 0 | 16 | 1654090420
| PP |  | datová zásuvka Cat6 1xRJ45 pro zapuštěnou montáž s rychlospojkou zapojení beznástrojové | [14 empty] | PP | 3
123 | K | 742330101 | Měření metalického segmentu s vyhotovením protokolu | kus | 41 |  | 0 |  |  | základní |  | 0 | 0 | 0 | 0 | 0 | 16 | K | 3 |  |  |  | ROZPOCET | 0 | 0 | 0 | 0 | 0 | 1 | 0 | 16 | -1118534352
| PP |  | Montáž strukturované kabeláže měření segmentu metalického s vyhotovením protokolu | [14 empty] | PP | 3
124 | K | 742420121.03R | Demontáž stávající televizní nebo datové zásuvky se zavíčkováním vč.víčka | kus | 2 |  | 0 |  |  | základní |  | 0 | 0 | 0 | 0 | 0 | 16 | K | 3 |  |  |  | ROZPOCET | 0 | 0 | 0 | 0 | 0 | 1 | 0 | 16 | 1067985300
| PP |  | Demontáž stávající televizní nebo datové zásuvky se zavíčkováním vč.víčka | [14 empty] | PP | 3
125 | K | 742330801.01R | Demontáž stávajících slaboproudých rozvodů bez zachování funkčnostii | kus | 1 |  | 0 |  |  | základní |  | 0 | 0 | 0 | 5e-05 | 5e-05 | 16 | K | 3 |  |  |  | ROZPOCET | 0 | 0 | 0 | 0 | 0 | 1 | 0 | 16 | -1948849326
| PP |  | Demontáž stávajících silnoproudých rozvodů bez zachování funkčnostii v odborné učebně, kabinetu a místnostech souvisejících se stavebními pracemi. Vyhledání a odpojení dle vyjádření IT technika školy. Bezpečné odpojení se zajištěním trvalého odpojení. Demontáž kabelů, krabic, přístrojů. Odvoz a zajištění uložení demontovaných prvků v odběrovém místě elektroodpadů. | [14 empty] | PP | 3
| D | 742.2 | OPTICKÝ přívod do učebny z aktivního prvku školy |  |  |  | 0 |  |  |  |  | 0 |  | 4e-05 |  | 0 | 2 | D | 2 |  |  |  | ROZPOCET | [6 empty] | 0
126 | K | 742124003.10R | Soubor montáží datového přívodu optickým kabelem z PC učebny v 2NP, zatažení a ukončení včetně vypracování měřících protokolů | m | 1 |  | 0 |  |  | základní |  | 0 | 0 | 0 | 0 | 0 | 16 | K | 3 |  |  |  | ROZPOCET | 0 | 0 | 0 | 0 | 0 | 1 | 0 | 16 | 1573485002
| PP |  | Soubor montáží datového přívodu optickým kabelem z PC učebny v 2NP, zatažení a ukončení včetně vypracování měřících protokolů | [14 empty] | PP | 3
127 | M | 34121263.10R | materiál trasy optického kabelu: optický kabel 8vl., ochranná trubička, optická vana, optická kazeta s víkem, držák a ochrana sváru, Pigtail, drobný mont.mat. | m | 1 |  | 0 |  |  | základní |  | 0 | 4e-05 | 4e-05 | 0 | 0 | 32 | M | 3 |  |  |  | ROZPOCET | 0 | 0 | 0 | 0 | 0 | 1 | 0 | 16 | 1334579540
| PP |  | materiál trasy optického kabelu: optický kabel 8vl., ochranná trubička, optická vana, optická kazeta s víkem, držák a ochrana sváru, Pigtail, drobný mont.mat. | [14 empty] | PP | 3
| D | 0100 | Ostatní |  |  |  | 0 |  |  |  |  | 0 |  | 0 |  | 0 | 2 | D | 1 |  |  |  | ROZPOCET | [6 empty] | 0
128 | K | 01002000.02R | Ostatní náklady související s provozem - součinnost s IT technikem školy, upřesnění trasy a zapojení LAN přívodů ve stávajícím dat.rozvaděči školy | soub | 1 |  | 0 |  |  | základní |  | 0 | 0 | 0 | 0 | 0 | 16 | K | 2 |  |  |  | ROZPOCET | 0 | 0 | 0 | 0 | 0 | 1 | 0 | 16 | -1177281392
| PP |  | Ostatní náklady související s provozem - součinnost s IT technikem školy, upřesnění trasy a zapojení LAN přívodů ve stávajícím dat.rozvaděči školy | [14 empty] | PP | 2
129 | K | 01002001.03R | Ostatní náklady související s provozem - součinnost s dodavatelem nábytku při montáži el.inst.přístrojů | soub | 1 |  | 0 |  |  | základní |  | 0 | 0 | 0 | 0 | 0 | 16 | K | 2 |  |  |  | ROZPOCET | 0 | 0 | 0 | 0 | 0 | 1 | 0 | 16 | -1462305128
| PP |  | Ostatní náklady související s provozem - součinnost s dodavatelem nábytku při montáži el.inst.přístrojů, krabic, kabeláže, otvorů průchodů kabeláže v lavicích, katedře a učitelských stolů | [14 empty] | PP | 2
130 | K | 01002002.03R | Ostatní náklady související s provozem - součinnost se servisní organizací školy při demontáži a montáži detektorů EZS el.zabezp.systému | soub | 1 |  | 0 |  |  | základní |  | 0 | 0 | 0 | 0 | 0 | 16 | K | 2 |  |  |  | ROZPOCET | 0 | 0 | 0 | 0 | 0 | 1 | 0 | 16 | 997431740
| PP |  | Ostatní náklady související s provozem - součinnost se servisní organizací školy při demontáži a montáži detektorů EZS el.zabezp.systému | [14 empty] | PP | 2
131 | K | 01002000.04R | Zadání do výroby a kontrola rozvaděče pro učebnu, vč. dokumentace a zkoušek výrobce | kus | 1 |  | 0 |  |  | základní |  | 0 | 0 | 0 | 0 | 0 | 16 | K | 2 |  |  |  | ROZPOCET | 0 | 0 | 0 | 0 | 0 | 1 | 0 | 16 | 1101644183
| PP |  | Dodávka zadávací dokumentace výrobci, zkoušky, měření a prohlídka kontrola rozváděče nn u výrobce s vystavením výrobní dokumentace s kusovou zkouškou a štítkem rozvaděče. | [14 empty] | PP | 2
132 | K | 01002000.06R | Zkoušky a ostatní měření potřebné pro vypracování revize elektrických VTZ | soub | 1 |  | 0 |  |  | základní |  | 0 | 0 | 0 | 0 | 0 | 16 | K | 2 |  |  |  | ROZPOCET | 0 | 0 | 0 | 0 | 0 | 1 | 0 | 16 | 1755288172
| PP |  | Zkoušky a ostatní měření potřebné pro vypracování revize VTZ | [14 empty] | PP | 2
133 | K | 01002000.07R | Vypracování revize elektrických VTZ | soub | 1 |  | 0 |  |  | základní |  | 0 | 0 | 0 | 0 | 0 | 16 | K | 2 |  |  |  | ROZPOCET | 0 | 0 | 0 | 0 | 0 | 1 | 0 | 16 | -1345815036
| PP |  | Vypracování revize elektrických VTZ | [14 empty] | PP | 2
134 | K | 01002000.16R | Vypracování dokumentace skutečného provedení stavby s použitím prováděcí dokumentace | soub | 1 |  | 0 |  |  | základní |  | 0 | 0 | 0 | 0 | 0 | 16 | K | 2 |  |  |  | ROZPOCET | 0 | 0 | 0 | 0 | 0 | 1 | 0 | 16 | -752190627
| PP |  | Vypracování dokumentace skutečného provedení stavby | [14 empty] | PP | 2
135 | K | 01002001.09R | ohlášení, konzultace, prohlídka inspektora po zhotovení elektroinstalací a žádost o vydání stanoviska zhodnocení bezpečného provozu vyhrazených tech.zařízení, organizací Technické Inspekce ČR | soub | 1 |  | 0 |  |  | základní |  | 0 | 0 | 0 | 0 | 0 | 16 | K | 2 |  |  |  | ROZPOCET | 0 | 0 | 0 | 0 | 0 | 1 | 0 | 16 | 720967197
| PP |  | ohlášení elektroprací montážní filmou, konzultace, prohlídka inspektora po zhotovení elektroinstalací a žádost o vydání stanoviska zhodnocení bezpečného provozu vyhrazených tech.zařízení, organizací Technické Inspekce ČR | [14 empty] | PP | 2

## 1.3 - učebna informatiky
{1a9183ae-0787-41c1-a392-a98659701f6f}
2
| KRYCÍ LIST SOUPISU PRACÍ | [7 empty] | v --- níže se nacházejí doplnkové a pomocné údaje k sestavám --- v | [8 empty] | False
Stavba:
Vybudování odborné učebny pro výuku informatiky
Objekt:
1.3 - učebna pro výuku informatiky, uč. 211, žluté patro - interaktivita a síť
| KSO: |  |  |  |  | CC-CZ:
| Místo: |  | Bakalovo nábřeží 8 |  |  | Datum: | 28. 8. 2023
| Zadavatel: |  |  |  |  | IČ: | 48512681
|  | Základní škola Brno, Bakalovo nábřeží 8, p. o. |  |  |  | DIČ:
| Uchazeč: |  |  |  |  | IČ: | Vyplň údaj
|  | Vyplň údaj |  |  |  | DIČ: | Vyplň údaj
| Projektant: |  |  |  |  | IČ:
DIČ:
| Zpracovatel: |  |  |  |  | IČ:
DIČ:
Poznámka:
| Náklady z rozpočtu | [5 empty] | 0
| Ostatní náklady | [5 empty] | 0
| Cena bez DPH | [5 empty] | 0
|  |  | Základ daně |  |  | Sazba daně | Výše daně
| DPH | základní | 0 |  |  | 21% | 0
|  | snížená | 0 |  |  | 15% | 0
|  | zákl. přenesená | 0 |  |  | 21% | 0
|  | sníž. přenesená | 0 |  |  | 15% | 0
|  | nulová | 0 |  |  | 0% | 0
| Cena s DPH |  |  | v | CZK |  | 0
| Projektant |  |  | Zpracovatel
| Datum a podpis: |  | Razítko | Datum a podpis: |  |  | Razítko
| Objednavatel |  |  | Uchazeč
| Datum a podpis: |  | Razítko | Datum a podpis: |  |  | Razítko
REKAPITULACE ČLENĚNÍ SOUPISU PRACÍ
Stavba:
Vybudování odborné učebny pro výuku informatiky
Objekt:
1.3 - učebna pro výuku informatiky, uč. 211, žluté patro - interaktivita a síť
Místo: |  |  | Bakalovo nábřeží 8 |  |  | Datum: | 28. 8. 2023
Zadavatel: |  |  | Základní škola Brno, Bakalovo nábřeží 8, p. o. |  |  | Projektant:
Uchazeč: |  |  | Vyplň údaj |  |  | Zpracovatel:
Kód dílu - Popis | [6 empty] | Cena celkem [CZK]
1) Náklady ze soupisu prací | [6 empty] | 0 | [11 empty] | -1
| AVT - Koncové prvky | [5 empty] | 0
| D1 - Interaktivní zobrazovač | [5 empty] | 0
| HSV - Koncové prvky | [5 empty] | 0
| D2 - Síťové prvky LAN, WIFI | [5 empty] | 0
2) Ostatní náklady | [6 empty] | 0 |  |  | DPH
| Zařízení staveniště | [5 empty] | 0 |  |  | základní | [9 empty] | VRN | 0 | 0 | 0 | 0 | 0 | 1
| Projektové práce | [5 empty] | 0 |  |  | základní | [9 empty] | VRN | 0 | 0 | 0 | 0 | 0 | 1
| Územní vlivy | [5 empty] | 0 |  |  | základní | [9 empty] | VRN | 0 | 0 | 0 | 0 | 0 | 1
| Provozní vlivy | [5 empty] | 0 |  |  | základní | [9 empty] | VRN | 0 | 0 | 0 | 0 | 0 | 1
| Jiné VRN | [5 empty] | 0 |  |  | základní | [9 empty] | VRN | 0 | 0 | 0 | 0 | 0 | 1
| Kompletační činnost | [5 empty] | 0 |  |  | základní | [9 empty] | KOMPLETACNA | 0 | 0 | 0 | 0 | 0 | 1
Celkové náklady za stavbu 1) + 2) | [6 empty] | 0
SOUPIS PRACÍ
Stavba:
Vybudování odborné učebny pro výuku informatiky
Objekt:
1.3 - učebna pro výuku informatiky, uč. 211, žluté patro - interaktivita a síť
Místo: |  |  | Bakalovo nábřeží 8 |  |  | Datum: | 28. 8. 2023
Zadavatel: |  |  | Základní škola Brno, Bakalovo nábřeží 8, p. o. |  |  | Projektant:
Uchazeč: |  |  | Vyplň údaj |  |  | Zpracovatel:
PČ | Typ | Kód | Popis | MJ | Množství | J.cena [CZK] | Cena celkem [CZK] | Cenová soustava |  | DPH | J. Nh [h] | Nh celkem [h] | J. hmotnost [t] | Hmotnost celkem [t] | J. suť [t] | Suť Celkem [t]
Náklady soupisu celkem | [6 empty] | 0 |  |  |  |  | 0 |  | 0.0018 |  | 0 |  | D | -1 | [7 empty] | 0
| D | AVT | Koncové prvky |  |  |  | 0 |  |  |  |  | 0 |  | 0 |  | 0 | 1 | D | 0 | ROZPOCET | [6 empty] | 0
| D | D1 | Interaktivní zobrazovač |  |  |  | 0 |  |  |  |  | 0 |  | 0 |  | 0 | 1 | D | 1 | ROZPOCET | [6 empty] | 0
1 | M | Int. systém.01.R | Interaktivní displej s úhlopříčkou min. 86" (218cm) a rozlišením obrazu 4K UHD. Dotyková technologie umožňuje odlišit dotyk prstem (pro ovládání) a popisovačem (pro psaní). Součástí displeje musí být počítačový modul s minimálními parametry 6GB RAM a 32GB | kus | 1 |  | 0 |  |  | základní |  | 0 | 0 | 0 | 0 | 0 | 8 | M | 2 | ROZPOCET | 0 | 0 | 0 | 0 | 0 | 1 | 0 | 4 | 2
| PP |  | Interaktivní displej s úhlopříčkou min. 86" (218cm) a rozlišením obrazu 4K UHD. Dotyková technologie umožňuje odlišit dotyk prstem (pro ovládání) a popisovačem (pro psaní). Součástí displeje musí být počítačový modul s minimálními parametry 6GB RAM a 32GB, který obsahuje aplikaci pro psaní na bílé ploše a prohlížeč webových stránek. Pro připojení má displej minimálně konektory HDMI a USB, bezdrátovou konektivitu Wifi (2,4 i 5GHz) a Bluetooth (min. verze 4.2) a slot pro integraci plnohodnotého učitelského PC. Zařízení musí mít certifikaci ENERGY STAR. Cena včetně systémové AV kabeláže. Cena včetně dopravy, instalace, nastavení. | [14 empty] | PP | 2
2 | M | Prez. SW.01.R | SW balíček, který obsahuje autorský nástroj učitele – SW pro přípravu interaktivních cvičení musí být plně kompatibilní (umožňuje otevřít soubor, spustit všechny aktivity, animace, uložit v původním formátu) se soubory s příponou notebook. Prostředí musí | kus | 1 |  | 0 |  |  | základní |  | 0 | 0 | 0 | 0 | 0 | 8 | M | 2 | ROZPOCET | 0 | 0 | 0 | 0 | 0 | 1 | 0 | 4 | 4
| PP |  | SW balíček, který obsahuje autorský nástroj učitele – SW pro přípravu interaktivních cvičení musí být plně kompatibilní (umožňuje otevřít soubor, spustit všechny aktivity, animace, uložit v původním formátu) se soubory s příponou notebook. Prostředí musí být v českém jazyce. Balíček dále musí obsahovat nástroj pro rychlou přípravu digitálních učebních aktivit, hlasování. Aktivity je možno sdílet na žákovská zařízení přes cloud prostředí. Cena včetně dopravy, instalace a zaškolení uživatele, školení viz. technická zpráva. | [14 empty] | PP | 2
3 | M | Nástěnný držák.01.R | Nástěnný držák pro sestavu interaktivního displeje. Systém se skládá z výškového posunu, rámu pro uchycení dotykové obrazovky o úhlopříčce obrazu 86“. Zdvih min. 65 cm, Nosnost vlastního pojezdu min. 127 kg (součet rámu+displeje). Řešení nevyžaduje pro s | kus | 1 |  | 0 |  |  | základní |  | 0 | 0 | 0 | 0 | 0 | 8 | M | 2 | ROZPOCET | 0 | 0 | 0 | 0 | 0 | 1 | 0 | 4 | 6
| PP |  | Nástěnný držák pro sestavu interaktivního displeje. Systém se skládá z výškového posunu, rámu pro uchycení dotykové obrazovky o úhlopříčce obrazu 86“. Zdvih min. 65 cm, Nosnost vlastního pojezdu min. 127 kg (součet rámu+displeje). Řešení nevyžaduje pro svoji práci elektrickou energii. Cena včetně dopravy a instalace. | [14 empty] | PP | 2
4 | M | HDMI a USB ext.01.R | Extender pro přenos HDMI a USB po kabelu CATx - Přijímač a vysílač. Podpora standardů min. HDMI 2.0, HDCP 2.2, USB 2.0. Podpora 4K/UHD@60Hz. Kompatibilní s CAT5e/6/7 twisted pair kabely. Přenos 1920x1200 a 1080p/60 na min. 70 m, přenos 4K/UHD na min. 40 m | kus | 2 |  | 0 |  |  | základní |  | 0 | 0 | 0 | 0 | 0 | 8 | M | 2 | ROZPOCET | 0 | 0 | 0 | 0 | 0 | 1 | 0 | 4 | 8
| PP |  | Extender pro přenos HDMI a USB po kabelu CATx - Přijímač a vysílač. Podpora standardů min. HDMI 2.0, HDCP 2.2, USB 2.0. Podpora 4K/UHD@60Hz. Kompatibilní s CAT5e/6/7 twisted pair kabely. Přenos 1920x1200 a 1080p/60 na min. 70 m, přenos 4K/UHD na min. 40 m (obojí při použití kabelu CAT6/7) Přenos min. USB 2.0 na min. 70 m. HDCP kompatibilní. Cena včetně dopravy, instalace. | [14 empty] | PP | 2
5 | M | Kabel HDMI.01.R | Kabel HDMI, min. 4K*2K @ 60Hz, min. 2.m. Cena včetně dopravy, instalace. | kus | 4 |  | 0 |  |  | základní |  | 0 | 0 | 0 | 0 | 0 | 8 | M | 2 | ROZPOCET | 0 | 0 | 0 | 0 | 0 | 1 | 0 | 4 | 10
| PP |  | Kabel HDMI, min. 4K*2K @ 60Hz, min. 2.m. Cena včetně dopravy, instalace. | [14 empty] | PP | 2
6 | M | Příp. místo.01.R | Stolní zapuštěné přípojné místo s dvířky. Velikost 4 moduly. 2x zásuvka 230V, konektorové moduly HDMI a RJ-45 (cat.6) a USB A. Barevné provedení černá, stříbrná nebo bílá. Zapuštěná montáž. Cena včetně dopravy a instalace. | kus | 1 |  | 0 |  |  | základní |  | 0 | 0 | 0 | 0 | 0 | 8 | M | 2 | ROZPOCET | 0 | 0 | 0 | 0 | 0 | 1 | 0 | 4 | 12
| PP |  | Stolní zapuštěné přípojné místo s dvířky. Velikost 4 moduly. 2x zásuvka 230V, konektorové moduly HDMI a RJ-45 (cat.6) a USB A. Barevné provedení bílá. Zapuštěná montáž. Cena včetně dopravy a instalace. | [14 empty] | PP | 2
7 | M | Kabel HDMI.02.R | Kabel HDMI, min. 4K*2K @ 60Hz, min. 1.m. Cena včetně dopravy, instalace. | kus | 1 |  | 0 |  |  | základní |  | 0 | 0 | 0 | 0 | 0 | 8 | M | 2 | ROZPOCET | 0 | 0 | 0 | 0 | 0 | 1 | 0 | 4 | 14
| PP |  | Kabel HDMI, min. 4K*2K @ 60Hz, min. 1.m. Cena včetně dopravy, instalace. | [14 empty] | PP | 2
| D | HSV | Koncové prvky |  |  |  | 0 |  |  |  |  | 0 |  | 0.0018 |  | 0 | 1 | D | 0 | ROZPOCET | [6 empty] | 0
| D | D2 | Síťové prvky LAN, WIFI |  |  |  | 0 |  |  |  |  | 0 |  | 0.0018 |  | 0 | 1 | D | 1 | ROZPOCET | [6 empty] | 0
8 | M | sw.01R | Switch 44xGb, 4xRJ/SFP 2x SFP L2-4 IPv6 | kus | 1 |  | 0 |  |  | základní |  | 0 | 0 | 0 | 0 | 0 | 8 | M | 2 | ROZPOCET | 0 | 0 | 0 | 0 | 0 | 1 | 0 | 4 | -678269223
| PP |  | 50-port Smart Managed PoE Switch, 44x gigabit RJ45, 4x Gigabit Combo (RJ-45/SFP), 2x Gigabit SFP, Přepínací kapacita min.100 Gbps, Flash/RAM 32 MB/256 MB, Rychlost přesměrování min. 74 Mpps, MTBF min. 670 000 hod. udávané výrobcem - dodané zboží musí být kompatibilní se stávajícím školní síťí | [14 empty] | PP | 2
9 | M | sw.02R | Switch 8xGb 2xRJ/SFP 2xSFP POE | kus | 1 |  | 0 |  |  | základní |  | 0 | 0 | 0 | 0 | 0 | 8 | M | 2 | ROZPOCET | 0 | 0 | 0 | 0 | 0 | 1 | 0 | 4 | 1538968278
| PP |  | 10-port Smart Managed PoE Switch, 8x gigabit RJ45, 2x gigabit RJ45/SFP, min. 125W pro PoE, Přepínací kapacita min.19 Gbps, Flash/RAM 32 MB/256 MB, Rychlost přesměrování min. 14 Mpps, MTBF min. 510 000 hod. udávané výrobcem - dodané zboží musí být kompatibilní se stávajícím školní síťí | [14 empty] | PP | 2
10 | M | rkit.01.R | Rackmount kit pro 8 port switch | kus | 1 |  | 0 |  |  | základní |  | 0 | 0 | 0 | 0 | 0 | 8 | M | 2 | ROZPOCET | 0 | 0 | 0 | 0 | 0 | 1 | 0 | 4 | -152434224
| PP |  | Rackmount kit pro 8 port switch do rack | [14 empty] | PP | 2
11 | M | opt.01R | 1G SFP, optický modul SM 1310nm LC, 20km, DDM - Cisco kompatibilní | kus | 4 |  | 0 |  |  | základní |  | 0 | 0 | 0 | 0 | 0 | 8 | M | 2 | ROZPOCET | 0 | 0 | 0 | 0 | 0 | 1 | 0 | 4 | -1694614626
| PP |  | 1G SFP optický modul SM - Cisco kompatibilní. Duplexní LC konektory pro SM optické kabely. Vlnová délka 1310nm. Maximální dosah 20km. SFP má podporu DDM diagnostiky. Optický modul s konektorem LC pro Singlemode kabel na vln. délce 1310nm | [14 empty] | PP | 2
12 | M | opt.02.R | Fiber Optic Patch Cord, LC to LC Singlemode 09/125 μ, Duplex Length 1m | kus | 4 |  | 0 |  |  | základní |  | 0 | 0 | 0 | 0 | 0 | 8 | M | 2 | ROZPOCET | 0 | 0 | 0 | 0 | 0 | 1 | 0 | 4 | 1212166677
| PP |  | Fiber Optic Patch Cord, LC to LC Singlemode 09/125 μ, Duplex Length 1m | [14 empty] | PP | 2
13 | M | ap.01.R | AP 802.11ax/4x4SmartAntenna/ excludePA/1Y NCC ProLic/SngPack | kus | 1 |  | 0 |  |  | základní |  | 0 | 0 | 0 | 0 | 0 | 8 | M | 2 | ROZPOCET | 0 | 0 | 0 | 0 | 0 | 1 | 0 | 4 | 344073672
| PP |  | AP podporující standardy: IEEE 802.11 ax/ac/n/g/b/a/ Typy antén: 4x4 + 2x2 smart antenna, gain: 2.4GHz: Peak gain 3 dBi 5GHz: Peak gain 4.5 dBi Autentizace: WPA, WPA2, WPA3-Enterprise, EAP, IEEE 802.1X, RADIUS authentication Napájení pomocí POE ExcludePA, 1Y NCC ProLic, SngPack - dodané zboží musí být kompatibilní se stávajícím školní wifi síťí | [14 empty] | PP | 2
14 | K | prac.01.R | Konfigurace a intalace switchů, accespointu | kpl | 1 |  | 0 |  |  | základní |  | 0 | 0 | 0 | 0 | 0 | 4 | K | 2 | ROZPOCET | 0 | 0 | 0 | 0 | 0 | 1 | 0 | 4 | 1055856148
| PP |  | Intalace switchů do dodávaného racku. Kompletní SW nastavení dodávaných prvků (AP, switch) do stávající školní sítě. | [14 empty] | PP | 2
15 | M | prop.utp.R | kabel datový UTP 1m propojovací do racku | ks | 45 |  | 0 |  |  | základní |  | 0 | 4e-05 | 0.0018 | 0 | 0 | 8 | M | 2 | ROZPOCET | 0 | 0 | 0 | 0 | 0 | 1 | 0 | 4 | 1745422094
| PP |  | kabel datový UTP, RJ45, 1m propojovací do racku | [14 empty] | PP | 2