## Pokyny pro vyplnění
Pokyny pro vyplnění
Ve všech listech tohoto souboru můžete měnit pouze buňky s modrým pozadím. Jedná se o tyto údaje : - údaje o firmě - jednotkové ceny položek zadané na maximálně dvě desetinná místa

## Stavba
#RTSROZP# | Soupis stavebních prací, dodávek a služeb
| Stavba: |  | 035-4 | Kamenomlýnská 14 - OPRAVA ZTI, SANACE VLHKOSTI, ÚPRAVA SVAHU, OPRAVA VNĚJŠÍ KANALIZACE
| Zadavatel |  | Statutární město Brno - MČ Brno-střed |  |  |  | IČO: | 44992785
|  |  | Dominikánská 2 |  |  |  | DIČ: | CZ44992785
|  |  | 60169 | Brno
| Projektant: | [5 empty] | IČO:
DIČ:
| Zhotovitel: | [5 empty] | IČO:
DIČ:
Vypracoval:
| Rozpis ceny | [6 empty] | Celkem
HSV | HSV | [6 empty] | 0
PSV | PSV | [6 empty] | 0
MON | MON | [6 empty] | 0
VN | Vedlejší náklady | [6 empty] | 0
ON | Ostatní náklady | [6 empty] | 0
| Celkem | [6 empty] | 0
Rekapitulace daní
0 | Základ pro sníženou DPH |  |  | 15 | % | 0 |  |  | CZK
0 | Snížená DPH |  |  | 15 | % | 0 |  |  | CZK
0 | Základ pro základní DPH |  |  | 21 | % | 0 |  |  | CZK
0 | Základní DPH |  |  | 21 | % | 0 |  |  | CZK
0 | Zaokrouhlení |  |  |  |  | 0 |  |  | CZK
| Cena celkem bez DPH |  |  |  |  | 0 |  |  | CZK
0 | Cena celkem s DPH |  |  |  |  | 0 |  |  | CZK
|  | v |  |  | dne
|  |  | Za zhotovitele |  |  |  | Za objednatele
Rekapitulace dílčích částí
#CASTI>> | Číslo | Název |  |  | Základ pro sníženou DPH | Základ pro základní DPH | DPH celkem | Cena celkem | %
1 | Stavba |  |  |  | 0 | 0 | 0 | 0
2 |  | Ostatní a vedlejší náklady |  |  | 0 | 0 | 0 | 0
3 | 1 | Ostatní a vedlejší náklady |  |  | 0 | 0 | 0 | 0
2 |  | Stavební objekt |  |  |  |  | 0
2 | SO 01 | Oprava ZTI Kamenomlýnská 14 |  |  | 0 | 0 | 0 | 0
3 | 01 | Stavební úpravy |  |  | 0 | 0 | 0 | 0
3 | 02 | Zdravotně technické instalace |  |  | 0 | 0 | 0 | 0
3 | 03 | Plynoinstalace |  |  | 0 | 0 | 0 | 0
3 | 04 | Vzduchotechnika |  |  | 0 | 0 | 0 | 0
3 | 05 | Elektroinstalace |  |  | 0 | 0 | 0 | 0
2 | SO 02 | Sanace vlhkosti, rekonstrukce kanalizace a úprava přilehlých ploch |  |  | 0 | 0 | 0 | 0
3 | 1 | Sanace vlhkosti, rekonstrukce kanalizace a úprava přilehlých ploch |  |  | 0 | 0 | 0 | 0
2 | SO 03 | Úprava svahu na severní straně objektu |  |  | 0 | 0 | 0 | 0
3 | 1 | Úprava svahu na severní straně objektu |  |  | 0 | 0 | 0 | 0
2 | SO 04 | Oprava vnější kanalizace |  |  | 0 | 0 | 0 | 0
3 | 1 | Oprava vnější kanalizace |  |  | 0 | 0 | 0 | 0
| Celkem za stavbu |  |  |  | 0 | 0 | 0 | 0 | 0
#POPS | Popis stavby: 035-4 - Kamenomlýnská 14 - OPRAVA ZTI, SANACE VLHKOSTI, ÚPRAVA SVAHU, OPRAVA VNĚJŠÍ KANALIZACE
#POPO | Popis objektu: 00 - Ostatní a vedlejší náklady
#POPR | Popis rozpočtu: 1 - Ostatní a vedlejší náklady
#POPO | Popis objektu: SO 01 - Oprava ZTI Kamenomlýnská 14
#POPR | Popis rozpočtu: 01 - Stavební úpravy
#POPR | Popis rozpočtu: 02 - Zdravotně technické instalace
| Popis rozpočtu: 03 - Plynoinstalace | [8 empty] | Popis rozpočtu: 03 - Plynoinstalace
#POPR | Popis rozpočtu: 03 - Plynoinstalace
| Popis rozpočtu: 03 - Plynoinstalace | [8 empty] | Popis rozpočtu: 03 - Plynoinstalace
#POPR | Popis rozpočtu: 04 - Vzduchotechnika
| Popis rozpočtu: 03 - Plynoinstalace | [8 empty] | Popis rozpočtu: 03 - Plynoinstalace
#POPR | Popis rozpočtu: 05 - Elektroinstalace
| Popis rozpočtu: 03 - Plynoinstalace | [8 empty] | Popis rozpočtu: 03 - Plynoinstalace
#POPO | Popis objektu: SO 02 - Sanace vlhkosti, rekonstrukce kanalizace a úprava přilehlých ploch
#POPR | Popis rozpočtu: 1 - Sanace vlhkosti, rekonstrukce kanalizace a úprava přilehlých ploch
| Položky nenavázané na cenovou soustavu (D+M) budou oceněny kompletně včetně přesunu hmot. | [8 empty] | Položky nenavázané na cenovou soustavu (D+M) budou oceněny kompletně včetně přesunu hmot.
#POPO | Popis objektu: SO 03 - Úprava svahu na severní straně objektu
#POPR | Popis rozpočtu: 1 - Úprava svahu na severní straně objektu
| Položky nenavázané na cenovou soustavu (D+M) budou oceněny kompletně včetně přesunu hmot. | [8 empty] | Položky nenavázané na cenovou soustavu (D+M) budou oceněny kompletně včetně přesunu hmot.
#POPO | Popis objektu: SO 04 - Oprava vnější kanalizace
#POPR | Popis rozpočtu: 1 - Oprava vnější kanalizace
| Položky nenavázané na cenovou soustavu (D+M) budou oceněny kompletně včetně přesunu hmot. | [8 empty] | Položky nenavázané na cenovou soustavu (D+M) budou oceněny kompletně včetně přesunu hmot.
Rekapitulace dílů
| Číslo | Název |  |  | Typ dílu |  |  | Celkem | %
| _1 | Rozvaděče |  |  | HSV |  |  | 0
| _2 | Osvětlení |  |  | HSV |  |  | 0
| _3 | Vodiče silové celoplastové s měděným jádrem a PVC izolací, jmenovité napětí 0,45/0,75kV, zkušební na |  |  | HSV |  |  | 0
| _4 | Kabelové trasy |  |  | HSV |  |  | 0
| _5 | Instalační přísroje |  |  | HSV |  |  | 0
| _6 | Ostatní |  |  | HSV |  |  | 0
| 11 | Přípravné a přidružené práce |  |  | HSV |  |  | 0
| 13 | Hloubené vykopávky |  |  | HSV |  |  | 0
| 15 | Roubení |  |  | HSV |  |  | 0
| 16 | Přemístění výkopku |  |  | HSV |  |  | 0
| 17 | Konstrukce ze zemin |  |  | HSV |  |  | 0
| 18 | Povrchové úpravy terénu |  |  | HSV |  |  | 0
| 2 | Základy a zvláštní zakládání |  |  | HSV |  |  | 0
| 3 | Svislé a kompletní konstrukce |  |  | HSV |  |  | 0
| 30 | Prefabrikované konstrukce |  |  | HSV |  |  | 0
| 4 | Vodorovné konstrukce |  |  | HSV |  |  | 0
| 416 | Podhledy a mezistropy montované lehké |  |  | HSV |  |  | 0
| 45 | Podkladní a vedlejší konstrukce |  |  | HSV |  |  | 0
| 5 | Komunikace |  |  | HSV |  |  | 0
| 6 | Úpravy povrchu, podlahy |  |  | HSV |  |  | 0
| 61 | Úpravy povrchů vnitřní |  |  | HSV |  |  | 0
| 62 | Úpravy povrchů vnější |  |  | HSV |  |  | 0
| 87 | Trubní vedení |  |  | HSV |  |  | 0
| 89 | Ostatní konstrukce na trub. vedení |  |  | HSV |  |  | 0
| 9 | Ostatní konstrukce, bourání |  |  | HSV |  |  | 0
| 91 | Doplňující práce na komunikaci |  |  | HSV |  |  | 0
| 94 | Lešení a stavební výtahy |  |  | HSV |  |  | 0
| 95 | Dokončovací konstrukce na pozemních stavbách |  |  | HSV |  |  | 0
| 96 | Bourání konstrukcí |  |  | HSV |  |  | 0
| 99 | Staveništní přesun hmot |  |  | HSV |  |  | 0
| 711 | Izolace proti vodě |  |  | PSV |  |  | 0
| 713 | Izolace tepelné |  |  | PSV |  |  | 0
| 721 | Vnitřní kanalizace |  |  | PSV |  |  | 0
| 722 | Vnitřní vodovod |  |  | PSV |  |  | 0
| 723 | Vnitřní plynovod |  |  | PSV |  |  | 0
| 725 | Zařizovací předměty |  |  | PSV |  |  | 0
| 726 | Předstěnové systémy |  |  | PSV |  |  | 0
| 728 | Vzduchotechnika |  |  | PSV |  |  | 0
| 766 | Konstrukce truhlářské |  |  | PSV |  |  | 0
| 767 | Konstrukce zámečnické |  |  | PSV |  |  | 0
| 771 | Podlahy z dlaždic a obklady |  |  | PSV |  |  | 0
| 781 | Obklady keramické |  |  | PSV |  |  | 0
| 784 | Malby |  |  | PSV |  |  | 0
| 798 | Sanace |  |  | PSV |  |  | 0
| 799 | Ostatní |  |  | PSV |  |  | 0
| M21 | Elektromontáže |  |  | MON |  |  | 0
| D96 | Přesuny suti a vybouraných hmot |  |  | PSU |  |  | 0
| VN | Vedlejší náklady |  |  | VN |  |  | 0
| ON | Ostatní náklady |  |  | ON |  |  | 0
| Cena celkem | [6 empty] | 0 | 0
Note on D11: Název
Note on I11: IČO
Note on D12: Ulice
Note on I12: DIČ
Note on D13: PSČ
Note on E13: Místo

## VzorPolozky (hidden)
Položkový rozpočet
S:
O:
R:

## 00 1 Naklady
Soupis vedlejších a ostatních nákladů | [27 empty] | #TypZaznamu#
S: | 035-4 | Kamenomlýnská 14 - OPRAVA ZTI, SANACE VLHKOSTI, ÚPRAVA SVAHU, OPRAVA VNĚJŠÍ KANALIZACE | [25 empty] | STA
O: | 00 | Ostatní a vedlejší náklady | [22 empty] | NAK |  |  | OBJ
R: | 1 | Ostatní a vedlejší náklady | [25 empty] | ROZ
P.č. | Číslo položky | Název položky | MJ | Množství | Cena / MJ | Celkem | Dodávka | Dodávka celk. | Montáž | Montáž celk. | DPH | Cena s DPH | Hmotnost / MJ | Hmotnost celk.(t) | Dem. hmotnost / MJ | Dem. hmotnost celk.(t) | Ceník | Cen. soustava / platnost | Cenová úroveň | Nhod / MJ | Nhod celk. | Dodavatel | Typ položky | Stav položky
Díl: | VN | Vedlejší náklady |  |  |  | 0 |  | 0 |  | 0 |  | 0 |  | 0 |  | 0 |  |  |  |  | 0 | [6 empty] | DIL
1 | VN01 | PLÁN ORGANIZACE VÝSTAVBY | soubor | 1 |  | 0 |  | 0 |  | 0 | 15 | 0 | 0 | 0 | 0 | 0 |  | Vlastní | Indiv | 0 | 0 |  | VRN | Běžná |  |  |  | POL99_8
|  | Podrobné popsání postupu prováděných prací s časovým plánem výstavby. | [25 empty] | POP
|  | Včetně dodání HARMONOGRAMU provádění prací : 1 |  | 1 | [23 empty] | VV | 0
|  | Stavební práce jsou rozděleny na I. a II. etapu - více viz SoD : | [25 empty] | VV | 0
2 | 005121 R | Zařízení staveniště | soubor | 1 |  | 0 |  | 0 |  | 0 | 15 | 0 | 0 | 0 | 0 | 0 |  | Vlastní | Indiv | 0 | 0 |  | VRN | Běžná |  |  |  | POL99_2
|  | Veškeré náklady spojené s vybudováním, provozem a odstraněním zařízení staveniště. | [25 empty] | POP
|  | Položka obsahuje i náklady na oplocení staveniště. | [25 empty] | POP
|  | Položka obsahuje zajištění WC pro pracovníky stavby . | [25 empty] | POP
|  | Položka obsahuje i náklady na materiál - letáčky -INFORMACE PRO NÁJEMNÍKY, na kterých bude nájemníky informovat o plánovaných opravách domu včetně předpokládaného harmonogramu oprav. Oznámení, které bude obsahovat kontakt na odpovědnou osobu, bude každému nájemníkovi vhozeno do jeho poštovní schránky v domě a ještě bude vyvěšeno(vylepeno) na nástěnku v domě, na vstupní dveře domu nebo na jiném vhodném místě o čemž bude pořízena fotodokumnentace, kterou je zhotovitel povinen do 2dnů od vylepení odesílat na e-mail podatelna.stred@brno.cz. | [25 empty] | POP |  | Položka obsahuje i náklady na materiál - letáčky -INFORMACE PRO NÁJEMNÍKY, na kterých bude nájemníky informovat o plánovaných opravách domu včetně předpokládaného harmonogramu oprav. Oznámení, které bude obsahovat kontakt na odpovědnou osobu, bude každému nájemníkovi vhozeno do jeho poštovní schránky v domě a ještě bude vyvěšeno(vylepeno) na nástěnku v domě, na vstupní dveře domu nebo na jiném vhodném místě o čemž bude pořízena fotodokumnentace, kterou je zhotovitel povinen do 2dnů od vylepení odesílat na e-mail podatelna.stred@brno.cz.
3 | 005123 R | Územní vlivy | Soubor | 1 |  | 0 |  | 0 |  | 0 | 15 | 0 | 0 | 0 | 0 | 0 |  | RTS 23/ II | Indiv | 0 | 0 |  | VRN | Běžná |  |  |  | POL99_1
|  | Náklady na ztížené podmínky provádění tam, kde se vyskytují omezující vlivy konkrétního prostředí, které mají prokazatelný vliv na provádění stavebních prací, Jedná se zejména o náklady související s extrémními podmínkami místa provádění. | [25 empty] | POP |  | Náklady na ztížené podmínky provádění tam, kde se vyskytují omezující vlivy konkrétního prostředí, které mají prokazatelný vliv na provádění stavebních prací, Jedná se zejména o náklady související s extrémními podmínkami místa provádění.
4 | 005122010R | Provoz objednatele | Soubor | 1 |  | 0 |  | 0 |  | 0 | 15 | 0 | 0 | 0 | 0 | 0 |  | RTS 23/ II | Indiv | 0 | 0 |  | VRN | Běžná |  |  |  | POL99_1
|  | Náklady na ztížené provádění stavebních prací v důsledku nepřerušeného provozu na staveništi nebo v případech nepřerušeného provozu v objektech v nichž se stavební práce provádí. | [25 empty] | POP |  | Náklady na ztížené provádění stavebních prací v důsledku nepřerušeného provozu na staveništi nebo v případech nepřerušeného provozu v objektech v nichž se stavební práce provádí.
5 | 005111021R | Vytyčení inženýrských sítí | Soubor | 1 |  | 0 |  | 0 |  | 0 | 15 | 0 | 0 | 0 | 0 | 0 |  | Vlastní | Indiv | 0 | 0 |  | VRN | Běžná |  |  |  | POL99_8
6 | 005124010R | Koordinační činnost | Soubor | 1 |  | 0 |  | 0 |  | 0 | 15 | 0 | 0 | 0 | 0 | 0 |  | RTS 23/ II | Indiv | 0 | 0 |  | VRN | Běžná |  |  |  | POL99_8
|  | Koordinace stavebních a technologických dodávek stavby. | [25 empty] | POP
7 | VN03 | Fotodokumentace - zajištění po celou dobu prováděných prací | soubor | 1 |  | 0 |  | 0 |  | 0 | 15 | 0 | 0 | 0 | 0 | 0 |  | Vlastní | Indiv | 0 | 0 |  | Práce | Běžná |  |  |  | POL1_
8 | VN02 | Provizorní sociální zázemí pro nájemníky domu (WC s umývátkem, sprcha) | soubor | 1 |  | 0 |  | 0 |  | 0 | 15 | 0 | 0 | 0 | 0 | 0 |  | Vlastní | Indiv | 0 | 0 |  | Práce | Běžná |  |  |  | POL1_
|  | Zhotovitel zajistí po dobu stavby náhradní, uzamykatelné WC pro nájemníky domu (standardní splachovací WC) a sociální zázemí pro denní hygienu (sprchový kout a umyvadlo). Po celou dobu výstavby zajistí, aby tyto prostory byly funkční, a zajistí jejich každodenní úklid. Tyto prostory budou používat pouze nájemníci domu. Náhradní WC a sociální zázemí bude připraveno do doby zahájení první odstávky sociálního zázemí v bytech nájemců a bude odsouhlaseno zástupcem objednatele nebo TDS zápisem do deníku. | [25 empty] | POP |  | Zhotovitel zajistí po dobu stavby náhradní, uzamykatelné WC pro nájemníky domu (standardní splachovací WC) a sociální zázemí pro denní hygienu (sprchový kout a umyvadlo). Po celou dobu výstavby zajistí, aby tyto prostory byly funkční, a zajistí jejich každodenní úklid. Tyto prostory budou používat pouze nájemníci domu. Náhradní WC a sociální zázemí bude připraveno do doby zahájení první odstávky sociálního zázemí v bytech nájemců a bude odsouhlaseno zástupcem objednatele nebo TDS zápisem do deníku.
|  | K tomuto účelu poskytne Objednatel Zhotoviteli jeden volný byt v objektu Kamenomlýnská 14, Brno. | [25 empty] | POP
9 | VN04 | Zařízení náhradního rozvodu a odběrného místa pitné vody | soubor | 4 |  | 0 |  | 0 |  | 0 | 15 | 0 | 0 | 0 | 0 | 0 |  | Vlastní | Indiv | 0 | 0 |  | Práce | Běžná |  |  |  | POL1_
|  | Zhotovitel zajistí po dobu odstávek pitné vody, náhradní rozvod pitné vody pro každé podlaží (na každém patře musí být výpustný ventil pro nájemníky domu). Náhradní rozvod vody bude zásobován vodou pouze v době odstávek vody. Mimo odstávky vody bude náhradní rozvod uzavřen. | [25 empty] | POP |  | Zhotovitel zajistí po dobu odstávek pitné vody, náhradní rozvod pitné vody pro každé podlaží (na každém patře musí být výpustný ventil pro nájemníky domu). Náhradní rozvod vody bude zásobován vodou pouze v době odstávek vody. Mimo odstávky vody bude náhradní rozvod uzavřen.
10 | VN05 | Vypracování kladečských listů k obkladu a dlažbě | soubor | 1 |  | 0 |  | 0 |  | 0 | 15 | 0 | 0 | 0 | 0 | 0 |  | Vlastní | Indiv | 0 | 0 |  | VRN | Běžná |  |  |  | POL99_8
|  | Zhotovitel zajistí kladečské listy, k obkladům a dlažbě, které předloží ke schválení objednateli před zahájením prací na lepení obkladů nebo dlažby. | [25 empty] | POP |  | Zhotovitel zajistí kladečské listy, k obkladům a dlažbě, které předloží ke schválení objednateli před zahájením prací na lepení obkladů nebo dlažby.
11 | VN06 | Pasport bytu před zahájením prací | kus | 11 |  | 0 |  | 0 |  | 0 | 15 | 0 | 0 | 0 | 0 | 0 |  | Vlastní | Indiv | 0 | 0 |  | VRN | Běžná |  |  |  | POL99_8
|  | Zhotovitel zajistí pasport každého bytu před zahájením prací, který bude sloužit jako podklad pro řešení případných sporů při poškození majetku nájemců. | [25 empty] | POP |  | Zhotovitel zajistí pasport každého bytu před zahájením prací, který bude sloužit jako podklad pro řešení případných sporů při poškození majetku nájemců.
Díl: | ON | Ostatní náklady |  |  |  | 0 |  | 0 |  | 0 |  | 0 |  | 0 |  | 0 |  |  |  |  | 0 | [6 empty] | DIL
12 | 005211020R | Ochrana stávaj. inženýrských sítí na staveništi | Soubor | 1 |  | 0 |  | 0 |  | 0 | 15 | 0 | 0 | 0 | 0 | 0 |  | Vlastní | Indiv | 0 | 0 |  | VRN | Běžná |  |  |  | POL99_8
13 | 005211040R | Užívání veřejných ploch a prostranství | Soubor | 1 |  | 0 |  | 0 |  | 0 | 15 | 0 | 0 | 0 | 0 | 0 |  | Vlastní | Indiv | 0 | 0 |  | VRN | Běžná |  |  |  | POL99_8
14 | 005211080R | Bezpečnostní a hygienická opatření na staveništi | Soubor | 1 |  | 0 |  | 0 |  | 0 | 15 | 0 | 0 | 0 | 0 | 0 |  | RTS 23/ II | Indiv | 0 | 0 |  | VRN | Běžná |  |  |  | POL99_8
|  | Náklady na ochranu staveniště před vstupem nepovolaných osob, včetně příslušného značení, náklady na osvětlení staveniště, náklady na vypracování potřebné dokumentace pro provoz staveniště z hlediska požární ochrany (požární řád a poplachová směrnice) a z hlediska provozu staveniště (provozně dopravní řád). | [25 empty] | POP |  | Náklady na ochranu staveniště před vstupem nepovolaných osob, včetně příslušného značení, náklady na osvětlení staveniště, náklady na vypracování potřebné dokumentace pro provoz staveniště z hlediska požární ochrany (požární řád a poplachová směrnice) a z hlediska provozu staveniště (provozně dopravní řád).
15 | 005241010R | Dokumentace skutečného provedení | Soubor | 1 |  | 0 |  | 0 |  | 0 | 15 | 0 | 0 | 0 | 0 | 0 |  | RTS 23/ II | Indiv | 0 | 0 |  | VRN | Běžná |  |  |  | POL99_8
|  | Náklady na vyhotovení dokumentace skutečného provedení stavby a její předání objednateli v požadované formě a požadovaném počtu - 2 x vyhotovení v tištěné formě a 1 x na datovém nosiči. | [25 empty] | POP |  | Náklady na vyhotovení dokumentace skutečného provedení stavby a její předání objednateli v požadované formě a požadovaném počtu - 2 x vyhotovení v tištěné formě a 1 x na datovém nosiči.
|  | Položka obsahuje náklady na zhotovení dokumentace skutečného provedení díla včetně fotodokumentace (dispozice, veškeré skryté instalace atd.); dokumentace bude předána ve dvojím vyhotovení v listinné i jednou v elektronické podobě (formáty elektronické podoby budou *.DWG, tak i *. PDF), elektronická podoba bude předána na CD nosiči, u výpočtu podlahové plochy postupovat v souladu s nařízením vlády č. 366/2013 Sb., dále bude uvedena užitná plocha prostoru. | [25 empty] | POP |  | Položka obsahuje náklady na zhotovení dokumentace skutečného provedení díla včetně fotodokumentace (dispozice, veškeré skryté instalace atd.); dokumentace bude předána ve dvojím vyhotovení v listinné i jednou v elektronické podobě (formáty elektronické podoby budou *.DWG, tak i *. PDF), elektronická podoba bude předána na CD nosiči, u výpočtu podlahové plochy postupovat v souladu s nařízením vlády č. 366/2013 Sb., dále bude uvedena užitná plocha prostoru.
16 | 005241020R | Geodetické zaměření skutečného provedení | Soubor | 1 |  | 0 |  | 0 |  | 0 | 15 | 0 | 0 | 0 | 0 | 0 |  | RTS 23/ II | Indiv | 0 | 0 |  | VRN | Běžná |  |  |  | POL99_8
|  | Náklady na provedení skutečného zaměření stavby v rozsahu nezbytném pro zápis změny do katastru nemovitostí. | [25 empty] | POP |  | Náklady na provedení skutečného zaměření stavby v rozsahu nezbytném pro zápis změny do katastru nemovitostí.
[26 empty] | 15 | 21 | DPH
| Celkem |  |  |  |  | 0 | [19 empty] | 0 | 0 | SUM
END
Note on S6: Jedná se o informaci, zda se jedná o položku, která je do rozpočtu zadána z cenové soustavy RTS, nebo vlastní.
Note on T6: Jedná se o název CÚ, která je zadána u položky rozpočtu

## SO 01 01 Pol
Položkový soupis prací a dodávek | [27 empty] | #TypZaznamu#
S: | 035-4 | Kamenomlýnská 14 - OPRAVA ZTI, SANACE VLHKOSTI, ÚPRAVA SVAHU, OPRAVA VNĚJŠÍ KANALIZACE | [25 empty] | STA
O: | SO 01 | Oprava ZTI Kamenomlýnská 14 | [22 empty] | STA |  |  | OBJ
R: | 01 | Stavební úpravy | [25 empty] | ROZ
P.č. | Číslo položky | Název položky | MJ | Množství | Cena / MJ | Celkem | Dodávka | Dodávka celk. | Montáž | Montáž celk. | DPH | Cena s DPH | Hmotnost / MJ | Hmotnost celk.(t) | Dem. hmotnost / MJ | Dem. hmotnost celk.(t) | Ceník | Cen. soustava / platnost | Cenová úroveň | Nhod / MJ | Nhod celk. | Dodavatel | Typ položky | Stav položky
Díl: | 3 | Svislé a kompletní konstrukce |  |  |  | 0 |  | 0 |  | 0 |  | 0 |  | 2.92 |  | 0 |  |  |  |  | 21.46 | [6 empty] | DIL
1 | 346244315R00 | Obezdívka van a WC modulů z pórobetonu tloušťky 150 mm | m2 | 26.2 |  | 0 |  | 0 |  | 0 | 15 | 0 | 0.1114 | 2.92 | 0 | 0 | 801-1 | RTS 23/ II | RTS 23/ I | 0.819 | 21.46 |  | Práce | Běžná |  |  |  | POL1_
|  | OBEZDÍVKY WC : | [25 empty] | VV | 0
|  | 1.NP : | [25 empty] | VV | 0
|  | Byt 1 : 1,17*1,2 |  | 1.404 | [23 empty] | VV | 0
|  | Byt 2 : (0,65+0,2*2)*1,2 |  | 1.26 | [23 empty] | VV | 0
|  | 2.NP : | [25 empty] | VV | 0
|  | Byt 3 : 0,9*1,2 |  | 1.08 | [23 empty] | VV | 0
|  | Byt 4 : 0,81*1,2 |  | 0.972 | [23 empty] | VV | 0
|  | Byt 5 : 0,9*1,2 |  | 1.08 | [23 empty] | VV | 0
|  | 3.NP : | [25 empty] | VV | 0
|  | Byt 7 : 0,9*1,2 |  | 1.08 | [23 empty] | VV | 0
|  | Byt 8 : 0,9*1,2 |  | 1.08 | [23 empty] | VV | 0
|  | Byt 9 : 0,9*1,2 |  | 1.08 | [23 empty] | VV | 0
|  | Byt 10 : 0,925*1,2 |  | 1.11 | [23 empty] | VV | 0
|  | 4.NP : | [25 empty] | VV | 0
|  | Byt 11 : 0,9*1,2 |  | 1.08 | [23 empty] | VV | 0
|  | Byt 12 : 0,945*1,2 |  | 1.134 | [23 empty] | VV | 0
|  | Mezisoučet |  | 12.36 | [23 empty] | VV | 1
|  | OBEZDĚNÍ VAN a SPRCHOVÝCH KOUTŮ : | [25 empty] | VV | 0
|  | 1.NP : | [25 empty] | VV | 0
|  | Byt 1 : (2,2+1,0)*0,6+0,8*0,2*2 |  | 2.24 | [23 empty] | VV | 0
|  | Byt 2 : (1,6+0,6)*0,6 |  | 1.32 | [23 empty] | VV | 0
|  | 2.NP : | [25 empty] | VV | 0
|  | Byt 3 : (1,8+0,8)*0,6 |  | 1.56 | [23 empty] | VV | 0
|  | Byt 4 : (1,9+0,8)*0,6 |  | 1.62 | [23 empty] | VV | 0
|  | Byt 5 : 2,1*0,6 |  | 1.26 | [23 empty] | VV | 0
|  | 3.NP : | [25 empty] | VV | 0
|  | Byt 7 : 0,8*0,2*2 |  | 0.32 | [23 empty] | VV | 0
|  | Byt 8 : 1,9*0,6 |  | 1.14 | [23 empty] | VV | 0
|  | Byt 9 : 1,9*0,6 |  | 1.14 | [23 empty] | VV | 0
|  | Byt 10 : 1,8*0,6 |  | 1.08 | [23 empty] | VV | 0
|  | 4.NP : | [25 empty] | VV | 0
|  | Byt 11 : 1,8*0,6 |  | 1.08 | [23 empty] | VV | 0
|  | Byt 12 : 1,8*0,6 |  | 1.08 | [23 empty] | VV | 0
|  | Mezisoučet |  | 13.84 | [23 empty] | VV | 1
Díl: | 416 | Podhledy a mezistropy montované lehké |  |  |  | 0 |  | 0 |  | 0 |  | 0 |  | 0.84 |  | 0 |  |  |  |  | 93 | [6 empty] | DIL
2 | 416021123R00 | Podhledy na kovové konstrukci opláštěné deskami sádrokartonovými nosná konstrukce z profilů CD s přímým uchycením 1x deska, tloušťky 12,5 mm, impregnovaná, bez izolace | m2 | 69.9 |  | 0 |  | 0 |  | 0 | 15 | 0 | 0.01201 | 0.84 | 0 | 0 | 801-1 | RTS 23/ II | RTS 23/ I | 0.95 | 66.41 |  | Práce | Běžná |  |  |  | POL1_
|  | s úpravou rohů, koutů a hran konstrukcí, přebroušení a tmelení spár, | [25 empty] | POP
|  | STROPY : | [25 empty] | VV | 0
|  | 1.NP : | [25 empty] | VV | 0
|  | Byt 1 : 7,6+1,5 |  | 9.1 | [23 empty] | VV | 0
|  | Byt 2 : 7,7 |  | 7.7 | [23 empty] | VV | 0
|  | 2.NP : | [25 empty] | VV | 0
|  | Byt 3 : 3,7+1,8 |  | 5.5 | [23 empty] | VV | 0
|  | Byt 4 : 7,6 |  | 7.6 | [23 empty] | VV | 0
|  | Byt 5 : 4,9+1,1 |  | 6 | [23 empty] | VV | 0
|  | 3.NP : | [25 empty] | VV | 0
|  | Byt 7 : 3,7+1,8 |  | 5.5 | [23 empty] | VV | 0
|  | Byt 8 : 4,9+1,1 |  | 6 | [23 empty] | VV | 0
|  | Byt 9 : 4,9+1,1 |  | 6 | [23 empty] | VV | 0
|  | Byt 10 : 3,6+1,9 |  | 5.5 | [23 empty] | VV | 0
|  | 4.NP : | [25 empty] | VV | 0
|  | Byt 11 : 3,7+1,8 |  | 5.5 | [23 empty] | VV | 0
|  | Byt 12 : 3,6+1,9 |  | 5.5 | [23 empty] | VV | 0
3 | 416091081R00 | Příplatky k podhledům sádrokartonovým příplatek k podhledu sádrokartonovému za plochu do 2 m2 | m2 | 14 |  | 0 |  | 0 |  | 0 | 15 | 0 | 0 | 0 | 0 | 0 | 801-1 | RTS 23/ II | RTS 23/ I | 0.58 | 8.12 |  | Práce | Běžná |  |  |  | POL1_
|  | NOVÉ PODHLEDY WC : | [25 empty] | VV | 0
|  | 1.NP : | [25 empty] | VV | 0
|  | Byt 1 - wc : 1,5 |  | 1.5 | [23 empty] | VV | 0
|  | 2.NP : | [25 empty] | VV | 0
|  | Byt 3 - wc : 1,8 |  | 1.8 | [23 empty] | VV | 0
|  | Byt 5 - wc : 1,1 |  | 1.1 | [23 empty] | VV | 0
|  | 3.NP : | [25 empty] | VV | 0
|  | Byt 7 - wc : 1,8 |  | 1.8 | [23 empty] | VV | 0
|  | Byt 8 - wc : 1,1 |  | 1.1 | [23 empty] | VV | 0
|  | Byt 9 - wc : 1,1 |  | 1.1 | [23 empty] | VV | 0
|  | Byt 10 - wc : 1,9 |  | 1.9 | [23 empty] | VV | 0
|  | 4.NP : | [25 empty] | VV | 0
|  | Byt 11 - wc : 1,8 |  | 1.8 | [23 empty] | VV | 0
|  | Byt 12 - wc : 1,9 |  | 1.9 | [23 empty] | VV | 0
4 | 416091082R00 | Příplatky k podhledům sádrokartonovým příplatek k podhledu sádrokartonovému za plochu přes 2 do 5 m2 | m2 | 33 |  | 0 |  | 0 |  | 0 | 15 | 0 | 0 | 0 | 0 | 0 | 801-1 | RTS 23/ II | RTS 23/ I | 0.43 | 14.19 |  | Práce | Běžná |  |  |  | POL1_
|  | NOVÉ PODHLEDY KOUPELNY : | [25 empty] | VV | 0
|  | 2.NP : | [25 empty] | VV | 0
|  | Byt 3 -koupelna : 3,7 |  | 3.7 | [23 empty] | VV | 0
|  | Byt 5 -koupelna : 4,9 |  | 4.9 | [23 empty] | VV | 0
|  | 3.NP : | [25 empty] | VV | 0
|  | Byt 7 -koupelna : 3,7 |  | 3.7 | [23 empty] | VV | 0
|  | Byt 8 -koupelna : 4,9 |  | 4.9 | [23 empty] | VV | 0
|  | Byt 9 -koupelna : 4,9 |  | 4.9 | [23 empty] | VV | 0
|  | Byt 10 -koupelna : 3,6 |  | 3.6 | [23 empty] | VV | 0
|  | 4.NP : | [25 empty] | VV | 0
|  | Byt -koupelna : 3,7 |  | 3.7 | [23 empty] | VV | 0
|  | Byt 12 -koupelna : 3,6 |  | 3.6 | [23 empty] | VV | 0
5 | 416091083R00 | Příplatky k podhledům sádrokartonovým příplatek k podhledu sádrokartonovému za plochu přes 5 do 10 m2 | m2 | 15.3 |  | 0 |  | 0 |  | 0 | 15 | 0 | 0 | 0 | 0 | 0 | 801-1 | RTS 23/ II | RTS 23/ I | 0.28 | 4.28 |  | Práce | Běžná |  |  |  | POL1_
|  | NOVÉ PODHLEDY WC + KOUPELNY : | [25 empty] | VV | 0
|  | 1.NP : | [25 empty] | VV | 0
|  | Byt 1 : 7,6 |  | 7.6 | [23 empty] | VV | 0
|  | Byt 2 : 7,7 |  | 7.7 | [23 empty] | VV | 0
Díl: | 61 | Úpravy povrchů vnitřní |  |  |  | 0 |  | 0 |  | 0 |  | 0 |  | 8.42 |  | 0 |  |  |  |  | 225.02 | [6 empty] | DIL
6 | 612423631R00 | Omítka rýh ve stěnách maltou vápennou štuková, šířky rýhy přes 150 do 300 mm, | m2 | 76.75 |  | 0 |  | 0 |  | 0 | 15 | 0 | 0.05629 | 4.32 | 0 | 0 | 801-4 | RTS 23/ II | RTS 23/ I | 1.57 | 120.5 |  | Práce | Běžná |  |  |  | POL1_
|  | z pomocného pracovního lešení o výšce podlahy do 1900 mm a pro zatížení do 1,5 kPa, | [25 empty] | SPI
|  | Po ZTI : 76,75 |  | 76.75 | [23 empty] | VV | 0
7 | 612474611RT1 | Omítka vnitřní stěn ze suché směsi třívrstvá, vápenocementové jádro, vápenný štuk, na pálené cihly a tvarovky, ruční zpracování | m2 | 128.088 |  | 0 |  | 0 |  | 0 | 15 | 0 | 0.03203 | 4.1 | 0 | 0 | 801-1 | RTS 23/ II | RTS 23/ I | 0.816 | 104.52 |  | Práce | Běžná |  |  |  | POL1_
|  | kompletní souvrství | [25 empty] | SPI
|  | STĚNY : | [25 empty] | VV | 0
|  | 1.NP : | [25 empty] | VV | 0
|  | Byt 1 : (2,955+2,6)*2*(2,655-2,0)+(1,3+1,17)*2*(2,655-2,0) |  | 10.5128 | [23 empty] | VV | 0
|  | Byt 2 : (2,86+2,92)*2*(2,959-2,0) |  | 11.086 | [23 empty] | VV | 0
|  | 2.NP : | [25 empty] | VV | 0
|  | Byt 3 : (1,925+2,02)*2*(2,861-2,0)+(0,9+2,02)*2*(2,861-2,0) |  | 11.8215 | [23 empty] | VV | 0
|  | Byt 4 : (2,879+2,9)*2*(2,464-2,0) |  | 5.3629 | [23 empty] | VV | 0
|  | Byt 5 : (2,6+1,9)*2*(2,95-2,0)+(0,89+1,25)*2*(2,95-2,0) |  | 12.616 | [23 empty] | VV | 0
|  | 3.NP : | [25 empty] | VV | 0
|  | Byt 7 : (1,925+2,02)*2*(2,839-2,0)+(0,9+2,02)*2*(2,839-2,0) |  | 11.5195 | [23 empty] | VV | 0
|  | Byt 8 : (1,9+2,6)*2*(2,997-2,0)+(0,9+1,25)*2*(2,997-2,0) |  | 13.2601 | [23 empty] | VV | 0
|  | Byt 9 : (1,9+2,6)*2*(2,982-2,0)+(0,9+1,25)*2*(2,982-2,0) |  | 13.0606 | [23 empty] | VV | 0
|  | Byt 10 : (1,87+2,01)*2*(2,845-2,0)+(0,925+2,01)*2*(2,845-2,0) |  | 11.5174 | [23 empty] | VV | 0
|  | 4.NP : | [25 empty] | VV | 0
|  | Byt 11 : (1,925+2,02)*2*(2,993-2,0)+(0,9+2,02)*2*(2,993-2,0) |  | 13.6339 | [23 empty] | VV | 0
|  | Byt 12 : (1,87+2,01)*2*(3,002-2,0)+(0,945+2,01)*2*(3,002-2,0) |  | 13.6973 | [23 empty] | VV | 0
Díl: | 95 | Dokončovací konstrukce na pozemních stavbách |  |  |  | 0 |  | 0 |  | 0 |  | 0 |  | 0 |  | 0 |  |  |  |  | 152.58 | [6 empty] | DIL
8 | 952902110R00 | Čištění budov zametáním v místnostech, chodbách, na schodišti a na půdě | m2 | 8354 |  | 0 |  | 0 |  | 0 | 15 | 0 | 0 | 0 | 0 | 0 | 801-4 | RTS 23/ II | RTS 23/ I | 0.015 | 125.31 |  | Práce | Běžná |  |  |  | POL1_
|  | Průběžný úklid bytů při prováděných pracích - počet úkonů 2 : 73,0*2 |  | 146 | [23 empty] | VV | 0
|  | Průběžný úklid společných prostor - předpokládaný počet úkonů 60 : (6,6+27,6+35,4+35,0+32,2)*60 |  | 8208 | [23 empty] | VV | 0
9 | 952901110R00 | Čištění budov mytím vnějších ploch oken a dveří | m2 | 209.8 |  | 0 |  | 0 |  | 0 | 15 | 0 | 1e-05 | 0 | 0 | 0 | 801-4 | RTS 23/ II | RTS 23/ I | 0.13 | 27.27 |  | Práce | Běžná |  |  |  | POL1_
|  | Závěrečný úklid bytů při prováděných pracích : 73,0 |  | 73 | [23 empty] | VV | 0
|  | Závěrečný úklid společných prostor : (6,6+27,6+35,4+35,0+32,2) |  | 136.8 | [23 empty] | VV | 0
10 | 955R03 | Zabezpečení neřešených prostor bytu, geotextilie, lepenka, odolná folie | soubor | 1 |  | 0 |  | 0 |  | 0 | 15 | 0 | 0 | 0 | 0 | 0 |  | Vlastní | Indiv | 0 | 0 |  | VRN | Běžná |  |  |  | POL99_8
Díl: | 96 | Bourání konstrukcí |  |  |  | 0 |  | 0 |  | 0 |  | 0 |  | 0.37 |  | 45.89 |  |  |  |  | 495.17 | [6 empty] | DIL
11 | 965081713R00 | Bourání podlah z keramických dlaždic, tloušťky do 10 mm, plochy přes 1 m2 | m2 | 72.4563 |  | 0 |  | 0 |  | 0 | 15 | 0 | 0 | 0 | 0.02 | 1.45 | 801-3 | RTS 23/ II | RTS 23/ I | 0.147 | 10.65 |  | Práce | Běžná |  |  |  | POL1_
|  | bez podkladního lože, s jakoukoliv výplní spár | [25 empty] | SPI
|  | 1.NP : | [25 empty] | VV | 0
|  | Byt 1 : 2,955*2,6+1,3*1,17 |  | 9.204 | [23 empty] | VV | 0
|  | Byt 2 : 2,86*2,92 |  | 8.3512 | [23 empty] | VV | 0
|  | 2.NP : | [25 empty] | VV | 0
|  | Byt 3 : 1,925*2,02+0,9*2,02 |  | 5.7065 | [23 empty] | VV | 0
|  | Byt 4 : 2,87*2,9 |  | 8.323 | [23 empty] | VV | 0
|  | Byt 5 : 2,6*1,9+0,89*1,25 |  | 6.0525 | [23 empty] | VV | 0
|  | 3.NP : | [25 empty] | VV | 0
|  | Byt 7 : 1,925*2,02+0,9*2,02 |  | 5.7065 | [23 empty] | VV | 0
|  | Byt 8 : 1,9*2,6+0,9*1,25 |  | 6.065 | [23 empty] | VV | 0
|  | Byt 9 : 1,9*2,6+0,9*1,25 |  | 6.065 | [23 empty] | VV | 0
|  | Byt 10 : 1,87*2,01+0,925*2,01 |  | 5.618 | [23 empty] | VV | 0
|  | 4.NP : | [25 empty] | VV | 0
|  | Byt 11 : 1,925*2,02+0,9*2,02 |  | 5.7065 | [23 empty] | VV | 0
|  | Byt 12 : 1,87*2,01+0,945*2,01 |  | 5.6582 | [23 empty] | VV | 0
12 | 965048250R00 | Dočištění povrchu po vybourání dlažeb do cementové malty, plochy do 50% | m2 | 72.4563 |  | 0 |  | 0 |  | 0 | 15 | 0 | 0 | 0 | 0.02551 | 1.85 | 801-3 | RTS 23/ II | RTS 23/ I | 0.12 | 8.69 |  | Práce | Běžná |  |  |  | POL1_
|  | Odkaz na mn. položky pořadí 11 : 72,45630 |  | 72.4563 | [23 empty] | VV | 5
13 | 970031035R00 | Jádrové vrtání, kruhové prostupy v cihelném zdivu jádrové vrtání, d 35-39 mm | m | 4 |  | 0 |  | 0 |  | 0 | 15 | 0 | 0 | 0 | 0.00226 | 0.01 | 801-3 | RTS 23/ II | RTS 23/ I | 2.3 | 9.2 |  | Práce | Běžná |  |  |  | POL1_
14 | 970031060R00 | Jádrové vrtání, kruhové prostupy v cihelném zdivu jádrové vrtání, do D 60 mm | m | 5 |  | 0 |  | 0 |  | 0 | 15 | 0 | 0 | 0 | 0.00509 | 0.03 | 801-3 | RTS 23/ II | RTS 23/ I | 2.35 | 11.75 |  | Práce | Běžná |  |  |  | POL1_
15 | 970031130R00 | Jádrové vrtání, kruhové prostupy v cihelném zdivu jádrové vrtání, do D 130 mm | m | 5 |  | 0 |  | 0 |  | 0 | 15 | 0 | 0 | 0 | 0.0239 | 0.12 | 801-3 | RTS 23/ II | RTS 23/ I | 3.5 | 17.5 |  | Práce | Běžná |  |  |  | POL1_
16 | 970031160R00 | Jádrové vrtání, kruhové prostupy v cihelném zdivu jádrové vrtání, do D 160 mm | m | 3 |  | 0 |  | 0 |  | 0 | 15 | 0 | 0 | 0 | 0.03617 | 0.11 | 801-3 | RTS 23/ II | RTS 23/ I | 4 | 12 |  | Práce | Běžná |  |  |  | POL1_
17 | 973031346R00 | Vysekání v cihelném zdivu výklenků a kapes kapes na jakoukoliv maltu vápennou nebo vápenocementovou, plochy do 0,25 m2, hloubky do 450 mm | kus | 11 |  | 0 |  | 0 |  | 0 | 15 | 0 | 0.00091 | 0.01 | 0.154 | 1.69 | 801-3 | RTS 23/ II | RTS 23/ I | 1.412 | 15.53 |  | Práce | Běžná |  |  |  | POL1_
|  | Včetně pomocného lešení o výšce podlahy do 1900 mm a pro zatížení do 1,5 kPa (150 kg/m2). | [25 empty] | POP
18 | 973031345B | Vysekání kapes zeď cih. MVC pl. 0,4 m2, hl. 30 cm, pro plynoměry | kus | 12 |  | 0 |  | 0 |  | 0 | 15 | 0 | 0.00091 | 0.01 | 0.097 | 1.16 |  | Vlastní | Indiv | 1.18 | 14.16 |  | Práce | Běžná |  |  |  | POL1_
|  | Včetně pomocného lešení o výšce podlahy do 1900 mm a pro zatížení do 1,5 kPa (150 kg/m2). | [25 empty] | POP
19 | 974031153R00 | Vysekání rýh v jakémkoliv zdivu cihelném v ploše do hloubky 100 mm, šířky do 100 mm | m | 582 |  | 0 |  | 0 |  | 0 | 15 | 0 | 0.00049 | 0.29 | 0.018 | 10.48 | 801-3 | RTS 23/ II | RTS 23/ I | 0.342 | 199.04 |  | Práce | Běžná |  |  |  | POL1_
|  | Včetně pomocného lešení o výšce podlahy do 1900 mm a pro zatížení do 1,5 kPa (150 kg/m2). | [25 empty] | POP
20 | 974031164R00 | Vysekání rýh v jakémkoliv zdivu cihelném v ploše do hloubky 150 mm, šířky do 150 mm | m | 125 |  | 0 |  | 0 |  | 0 | 15 | 0 | 0.00049 | 0.06 | 0.04 | 5 | 801-3 | RTS 23/ II | RTS 23/ I | 0.668 | 83.5 |  | Práce | Běžná |  |  |  | POL1_
|  | Včetně pomocného lešení o výšce podlahy do 1900 mm a pro zatížení do 1,5 kPa (150 kg/m2). | [25 empty] | POP
21 | 978059531R00 | Odsekání a odebrání obkladů stěn z obkládaček vnitřních z jakýchkoliv materiálů, plochy přes 2 m2 | m2 | 266.176 |  | 0 |  | 0 |  | 0 | 15 | 0 | 0 | 0 | 0.068 | 18.1 | 801-3 | RTS 23/ II | RTS 23/ I | 0.3 | 79.85 |  | Práce | Běžná |  |  |  | POL1_
|  | včetně otlučení podkladní omítky až na zdivo, | [25 empty] | SPI
|  | 1.NP : | [25 empty] | VV | 0
|  | Byt 1 : (2,955+2,6)*2*2,0-0,85*2,0+(1,3+1,17)*2*2,0-0,65*2,0 |  | 29.1 | [23 empty] | VV | 0
|  | Byt 2 : (2,86+2,92)*2*2,0-0,9*2,0 |  | 21.32 | [23 empty] | VV | 0
|  | 2.NP : | [25 empty] | VV | 0
|  | Byt 3 : (1,925+2,02)*2*2,0-0,7*2,0+(0,9+2,02)*2*2,0-0,65*2,0 |  | 24.76 | [23 empty] | VV | 0
|  | Byt 4 : (2,879+2,9)*2*2,0-0,75*2,0 |  | 21.616 | [23 empty] | VV | 0
|  | Byt 5 : (2,6+1,9)*2*2,0-0,7*2,0+(0,89+1,25)*2*2,0-0,7*2,0 |  | 23.76 | [23 empty] | VV | 0
|  | 3.NP : | [25 empty] | VV | 0
|  | Byt 7 : (1,925+2,02)*2*2,0-0,7*2,0+(0,9+2,02)*2*2,0-0,9*2,0 |  | 24.26 | [23 empty] | VV | 0
|  | Byt 8 : (1,9+2,6)*2*2,0-0,7*2,0+(0,9+1,25)*2*2,0-0,65*2,0 |  | 23.9 | [23 empty] | VV | 0
|  | Byt 9 : (1,9+2,6)*2*2,0-0,7*2,0+(0,9+1,25)*2*2,0-0,7*2,0 |  | 23.8 | [23 empty] | VV | 0
|  | Byt 10 : (1,87+2,01)*2*2,0-0,7*2,0+(0,925+2,01)*2*2,0-0,7*2,0 |  | 24.46 | [23 empty] | VV | 0
|  | 4.NP : | [25 empty] | VV | 0
|  | Byt 11 : (1,925+2,02)*2*2,0-0,7*2,0+(0,9+2,02)*2*2,0-0,7*2,0 |  | 24.66 | [23 empty] | VV | 0
|  | Byt 12 : (1,87+2,01)*2*2,0-0,7*2,0+(0,945+2,01)*2*2,0-0,7*2,0 |  | 24.54 | [23 empty] | VV | 0
22 | 978013191R00 | Otlučení omítek vápenných nebo vápenocementových vnitřních s vyškrabáním spár, s očištěním zdiva stěn, v rozsahu do 100 % | m2 | 128.088 |  | 0 |  | 0 |  | 0 | 15 | 0 | 0 | 0 | 0.046 | 5.89 | 801-3 | RTS 23/ II | RTS 23/ I | 0.26 | 33.3 |  | Práce | Běžná |  |  |  | POL1_
|  | STĚNY : | [25 empty] | VV | 0
|  | 1.NP : | [25 empty] | VV | 0
|  | Byt 1 : (2,955+2,6)*2*(2,655-2,0)+(1,3+1,17)*2*(2,655-2,0) |  | 10.5128 | [23 empty] | VV | 0
|  | Byt 2 : (2,86+2,92)*2*(2,959-2,0) |  | 11.086 | [23 empty] | VV | 0
|  | 2.NP : | [25 empty] | VV | 0
|  | Byt 3 : (1,925+2,02)*2*(2,861-2,0)+(0,9+2,02)*2*(2,861-2,0) |  | 11.8215 | [23 empty] | VV | 0
|  | Byt 4 : (2,879+2,9)*2*(2,464-2,0) |  | 5.3629 | [23 empty] | VV | 0
|  | Byt 5 : (2,6+1,9)*2*(2,95-2,0)+(0,89+1,25)*2*(2,95-2,0) |  | 12.616 | [23 empty] | VV | 0
|  | 3.NP : | [25 empty] | VV | 0
|  | Byt 7 : (1,925+2,02)*2*(2,839-2,0)+(0,9+2,02)*2*(2,839-2,0) |  | 11.5195 | [23 empty] | VV | 0
|  | Byt 8 : (1,9+2,6)*2*(2,997-2,0)+(0,9+1,25)*2*(2,997-2,0) |  | 13.2601 | [23 empty] | VV | 0
|  | Byt 9 : (1,9+2,6)*2*(2,982-2,0)+(0,9+1,25)*2*(2,982-2,0) |  | 13.0606 | [23 empty] | VV | 0
|  | Byt 10 : (1,87+2,01)*2*(2,845-2,0)+(0,925+2,01)*2*(2,845-2,0) |  | 11.5174 | [23 empty] | VV | 0
|  | 4.NP : | [25 empty] | VV | 0
|  | Byt 11 : (1,925+2,02)*2*(2,993-2,0)+(0,9+2,02)*2*(2,993-2,0) |  | 13.6339 | [23 empty] | VV | 0
|  | Byt 12 : (1,87+2,01)*2*(3,002-2,0)+(0,945+2,01)*2*(3,002-2,0) |  | 13.6973 | [23 empty] | VV | 0
Díl: | 99 | Staveništní přesun hmot |  |  |  | 0 |  | 0 |  | 0 |  | 0 |  | 0 |  | 0 |  |  |  |  | 32.38 | [6 empty] | DIL
23 | 999281111R00 | Přesun hmot pro opravy a údržbu objektů pro opravy a údržbu dosavadních objektů včetně vnějších plášťů výšky do 25 m, | t | 12.5505 |  | 0 |  | 0 |  | 0 | 15 | 0 | 0 | 0 | 0 | 0 | 801-4 | RTS 23/ II | RTS 23/ I | 2.58 | 32.38 |  | Přesun hmot | Běžná |  |  |  | POL7_
|  | oborů 801, 803, 811 a 812 | [25 empty] | SPI
Díl: | 711 | Izolace proti vodě |  |  |  | 0 |  | 0 |  | 0 |  | 0 |  | 1.01 |  | 0 |  |  |  |  | 112.87 | [6 empty] | DIL
24 | 711210020RA0 | Izolace stěrkové hydroizolační těsnicí hmotou , dvousložkovou pružnou izolací, proti vlhkosti, včetně těsnicího pásu do spoje podlaha-stěna | m2 | 266.176 |  | 0 |  | 0 |  | 0 | 15 | 0 | 0.00378 | 1.01 | 0 | 0 | AP-PSV | RTS 23/ II | RTS 23/ I | 0.42403 | 112.87 |  | Agregovaná položka | Běžná |  |  |  | POL2_
|  | Nanesení hydroizolační stěrky ve dvou vrstvách. Vlepení těsnicí pásky do spoje podlaha-stěna, přitlačení a uhlazení, přetažení pásky další vrstvou izolační stěrky. | [25 empty] | POP |  | Nanesení hydroizolační stěrky ve dvou vrstvách. Vlepení těsnicí pásky do spoje podlaha-stěna, přitlačení a uhlazení, přetažení pásky další vrstvou izolační stěrky.
|  | 1.NP : | [25 empty] | VV | 0
|  | Byt 1 : (2,955+2,6)*2*2,0-0,85*2,0+(1,3+1,17)*2*2,0-0,65*2,0 |  | 29.1 | [23 empty] | VV | 0
|  | Byt 2 : (2,86+2,92)*2*2,0-0,9*2,0 |  | 21.32 | [23 empty] | VV | 0
|  | 2.NP : | [25 empty] | VV | 0
|  | Byt 3 : (1,925+2,02)*2*2,0-0,7*2,0+(0,9+2,02)*2*2,0-0,65*2,0 |  | 24.76 | [23 empty] | VV | 0
|  | Byt 4 : (2,879+2,9)*2*2,0-0,75*2,0 |  | 21.616 | [23 empty] | VV | 0
|  | Byt 5 : (2,6+1,9)*2*2,0-0,7*2,0+(0,89+1,25)*2*2,0-0,7*2,0 |  | 23.76 | [23 empty] | VV | 0
|  | 3.NP : | [25 empty] | VV | 0
|  | Byt 7 : (1,925+2,02)*2*2,0-0,7*2,0+(0,9+2,02)*2*2,0-0,9*2,0 |  | 24.26 | [23 empty] | VV | 0
|  | Byt 8 : (1,9+2,6)*2*2,0-0,7*2,0+(0,9+1,25)*2*2,0-0,65*2,0 |  | 23.9 | [23 empty] | VV | 0
|  | Byt 9 : (1,9+2,6)*2*2,0-0,7*2,0+(0,9+1,25)*2*2,0-0,7*2,0 |  | 23.8 | [23 empty] | VV | 0
|  | Byt 10 : (1,87+2,01)*2*2,0-0,7*2,0+(0,925+2,01)*2*2,0-0,7*2,0 |  | 24.46 | [23 empty] | VV | 0
|  | 4.NP : | [25 empty] | VV | 0
|  | Byt 11 : (1,925+2,02)*2*2,0-0,7*2,0+(0,9+2,02)*2*2,0-0,7*2,0 |  | 24.66 | [23 empty] | VV | 0
|  | Byt 12 : (1,87+2,01)*2*2,0-0,7*2,0+(0,945+2,01)*2*2,0-0,7*2,0 |  | 24.54 | [23 empty] | VV | 0
Díl: | 766 | Konstrukce truhlářské |  |  |  | 0 |  | 0 |  | 0 |  | 0 |  | 0.06 |  | 0 |  |  |  |  | 9.14 | [6 empty] | DIL
25 | 766697112R00 | Ostatní montáž dvířek s rámemem k plynoměrům s olištováním kompletizovaných, jednokřídlových, do rozměru 600 x 1725 | kus | 12 |  | 0 |  | 0 |  | 0 | 15 | 0 | 1e-05 | 0 | 0 | 0 | 800-766 | RTS 23/ II | RTS 23/ I | 0.75 | 9 |  | Práce | Běžná |  |  |  | POL1_
|  | vodoměr | [25 empty] | POP
26 | 553476564R | Dvířka revizní použití: stavební otvor; funkce: klasické; šířka = 600 mm; výška = 600 mm; materiál: hliník; počet křídel: 1 | kus | 12 |  | 0 |  | 0 |  | 0 | 15 | 0 | 0.0048 | 0.06 | 0 | 0 | SPCM | RTS 23/ II | RTS 23/ I | 0 | 0 |  | Specifikace | Běžná |  |  |  | POL3_
27 | 998766103R00 | Přesun hmot pro konstrukce truhlářské v objektech výšky do 24 m | t | 0.05772 |  | 0 |  | 0 |  | 0 | 15 | 0 | 0 | 0 | 0 | 0 | 800-766 | RTS 23/ II | RTS 23/ I | 2.45 | 0.14 |  | Přesun hmot | Běžná |  |  |  | POL7_
|  | 50 m vodorovně | [25 empty] | SPI
Díl: | 771 | Podlahy z dlaždic a obklady |  |  |  | 0 |  | 0 |  | 0 |  | 0 |  | 1.66 |  | 0 |  |  |  |  | 129.15 | [6 empty] | DIL
28 | 771101210RT1 | Příprava podkladu pod dlažby penetrace podkladu pod dlažby | m2 | 72.4563 |  | 0 |  | 0 |  | 0 | 15 | 0 | 0.00021 | 0.02 | 0 | 0 | 800-771 | RTS 23/ II | RTS 23/ I | 0.05 | 3.62 |  | Práce | Běžná |  |  |  | POL1_
|  | Odkaz na mn. položky pořadí 30 : 72,45630 |  | 72.4563 | [23 empty] | VV | 5
29 | 771101116R00 | Příprava podkladu před kladením dlažeb vyrovnání podkladů samonivelační hmotou tl. přes 10 do 30 mm | m2 | 72.4563 |  | 0 |  | 0 |  | 0 | 15 | 0 | 0 | 0 | 0 | 0 | 800-771 | RTS 23/ II | RTS 23/ I | 0.34 | 24.64 |  | Práce | Běžná |  |  |  | POL1_
|  | Odkaz na mn. položky pořadí 30 : 72,45630 |  | 72.4563 | [23 empty] | VV | 5
30 | 771575101R00 | Montáž podlah z dlaždic keramických 100 x 50 mm, režných nebo glazovaných, hladkých, kladených do flexibilního tmele | m2 | 72.4563 |  | 0 |  | 0 |  | 0 | 15 | 0 | 0.00238 | 0.17 | 0 | 0 | 800-771 | RTS 23/ II | RTS 23/ I | 1.22 | 88.4 |  | Práce | Běžná |  |  |  | POL1_
|  | 1.NP : | [25 empty] | VV | 0
|  | Byt 1 : 2,955*2,6+1,3*1,17 |  | 9.204 | [23 empty] | VV | 0
|  | Byt 2 : 2,86*2,92 |  | 8.3512 | [23 empty] | VV | 0
|  | 2.NP : | [25 empty] | VV | 0
|  | Byt 3 : 1,925*2,02+0,9*2,02 |  | 5.7065 | [23 empty] | VV | 0
|  | Byt 4 : 2,87*2,9 |  | 8.323 | [23 empty] | VV | 0
|  | Byt 5 : 2,6*1,9+0,89*1,25 |  | 6.0525 | [23 empty] | VV | 0
|  | 3.NP : | [25 empty] | VV | 0
|  | Byt 7 : 1,925*2,02+0,9*2,02 |  | 5.7065 | [23 empty] | VV | 0
|  | Byt 8 : 1,9*2,6+0,9*1,25 |  | 6.065 | [23 empty] | VV | 0
|  | Byt 9 : 1,9*2,6+0,9*1,25 |  | 6.065 | [23 empty] | VV | 0
|  | Byt 10 : 1,87*2,01+0,925*2,01 |  | 5.618 | [23 empty] | VV | 0
|  | 4.NP : | [25 empty] | VV | 0
|  | Byt 11 : 1,925*2,02+0,9*2,02 |  | 5.7065 | [23 empty] | VV | 0
|  | Byt 12 : 1,87*2,01+0,945*2,01 |  | 5.6582 | [23 empty] | VV | 0
31 | 771578011R00 | Zvláštní úpravy spár spára podlaha-stěna silikonem | m | 147.538 |  | 0 |  | 0 |  | 0 | 15 | 0 | 4e-05 | 0.01 | 0 | 0 | 800-771 | RTS 23/ II | RTS 23/ I | 0.07 | 10.33 |  | Práce | Běžná |  |  |  | POL1_
|  | vč. dodávky a montáže silikonu. | [25 empty] | POP
|  | 1.NP : | [25 empty] | VV | 0
|  | Byt 1 : (2,955+2,6)*2+(1,3+1,17)*2 |  | 16.05 | [23 empty] | VV | 0
|  | Byt 2 : (2,86+2,92)*2 |  | 11.56 | [23 empty] | VV | 0
|  | 2.NP : | [25 empty] | VV | 0
|  | Byt 3 : (1,925+2,02)*2+(0,9+2,02)*2 |  | 13.73 | [23 empty] | VV | 0
|  | Byt 4 : (2,879+2,9)*2 |  | 11.558 | [23 empty] | VV | 0
|  | Byt 5 : (2,6+1,9)*2+(0,89+1,25)*2 |  | 13.28 | [23 empty] | VV | 0
|  | 3.NP : | [25 empty] | VV | 0
|  | Byt 7 : (1,925+2,02)*2+(0,9+2,02)*2 |  | 13.73 | [23 empty] | VV | 0
|  | Byt 8 : (1,9+2,6)*2+(0,9+1,25)*2 |  | 13.3 | [23 empty] | VV | 0
|  | Byt 9 : (1,9+2,6)*2+(0,9+1,25)*2 |  | 13.3 | [23 empty] | VV | 0
|  | Byt 10 : (1,87+2,01)*2+(0,925+2,01)*2 |  | 13.63 | [23 empty] | VV | 0
|  | 4.NP : | [25 empty] | VV | 0
|  | Byt 11 : (1,925+2,02)*2+(0,9+2,02)*2 |  | 13.73 | [23 empty] | VV | 0
|  | Byt 12 : (1,87+2,01)*2+(0,945+2,01)*2 |  | 13.67 | [23 empty] | VV | 0
32 | 597623082R | Dlažba keramická s glazurou (GL); tl. = 7,0 mm; a = 98 mm; b = 198 mm; povrch: hladký, matný; mrazuvzdorný; µ = 0,3; barva: šedá | m2 | 79.7019 |  | 0 |  | 0 |  | 0 | 15 | 0 | 0.0142 | 1.13 | 0 | 0 | SPCM | RTS 23/ II | RTS 23/ I | 0 | 0 |  | Specifikace | Běžná |  |  |  | POL3_
|  | dle výběru investora | [25 empty] | POP
|  | Začátek provozního součtu | [25 empty] | VV
|  | 1.NP : | [25 empty] | VV | 2
|  | Byt 1 : 2,955*2,6+1,3*1,17 |  | 9.204 | [23 empty] | VV | 2
|  | Byt 2 : 2,86*2,92 |  | 8.3512 | [23 empty] | VV | 2
|  | 2.NP : | [25 empty] | VV | 2
|  | Byt 3 : 1,925*2,02+0,9*2,02 |  | 5.7065 | [23 empty] | VV | 2
|  | Byt 4 : 2,87*2,9 |  | 8.323 | [23 empty] | VV | 2
|  | Byt 5 : 2,6*1,9+0,89*1,25 |  | 6.0525 | [23 empty] | VV | 2
|  | 3.NP : | [25 empty] | VV | 2
|  | Byt 7 : 1,925*2,02+0,9*2,02 |  | 5.7065 | [23 empty] | VV | 2
|  | Byt 8 : 1,9*2,6+0,9*1,25 |  | 6.065 | [23 empty] | VV | 2
|  | Byt 9 : 1,9*2,6+0,9*1,25 |  | 6.065 | [23 empty] | VV | 2
|  | Byt 10 : 1,87*2,01+0,925*2,01 |  | 5.618 | [23 empty] | VV | 2
|  | 4.NP : | [25 empty] | VV | 2
|  | Byt 11 : 1,925*2,02+0,9*2,02 |  | 5.7065 | [23 empty] | VV | 2
|  | Byt 12 : 1,87*2,01+0,945*2,01 |  | 5.6582 | [23 empty] | VV | 2
|  | Konec provozního součtu | [25 empty] | VV
|  | Ztratné 10% : 72,4563*1,1 |  | 79.7019 | [23 empty] | VV | 0
33 | 24551554R | vyrovnávací stěrka cementová; pro podlahy; samonivelační; pro interiér; tl. vrstvy 1,0 až 30,0 mm; pod dlažby, pod PVC, pod parkety, nášlapná vrstva; barva šedá | kg | 326.0534 |  | 0 |  | 0 |  | 0 | 15 | 0 | 0.001 | 0.33 | 0 | 0 | SPCM | RTS 23/ I | RTS 23/ I | 0 | 0 |  | Specifikace | Běžná |  |  |  | POL3_
|  | Spotřeba 1,5 kg/m2 na 1 mm tloušťky vrstvy : 72,4563*1,5*3 |  | 326.0534 | [23 empty] | VV | 0
34 | 998771103R00 | Přesun hmot pro podlahy z dlaždic v objektech výšky do 24 m | t | 1.6514 |  | 0 |  | 0 |  | 0 | 15 | 0 | 0 | 0 | 0 | 0 | 800-771 | RTS 23/ II | RTS 23/ I | 1.31 | 2.16 |  | Přesun hmot | Běžná |  |  |  | POL7_
|  | 50 m vodorovně | [25 empty] | SPI
Díl: | 781 | Obklady keramické |  |  |  | 0 |  | 0 |  | 0 |  | 0 |  | 4.95 |  | 0 |  |  |  |  | 304.61 | [6 empty] | DIL
35 | 781101210RT1 | Příprava podkladu pod obklady penetrace podkladu pod obklady | m2 | 266.176 |  | 0 |  | 0 |  | 0 | 15 | 0 | 0.00016 | 0.04 | 0 | 0 | 800-771 | RTS 23/ II | RTS 23/ I | 0.05 | 13.31 |  | Práce | Běžná |  |  |  | POL1_
|  | Položka obsahuje provedení penetračního nátěru včetně dodávky materiálu. | [25 empty] | POP
|  | Odkaz na mn. položky pořadí 36 : 266,17600 |  | 266.176 | [23 empty] | VV | 5
36 | 781475114R00 | Montáž obkladů vnitřních z dlaždic keramických kladených do tmele 200 x 200 mm, , kladených do flexibilního tmele | m2 | 266.176 |  | 0 |  | 0 |  | 0 | 15 | 0 | 0.00503 | 1.34 | 0 | 0 | 800-771 | RTS 23/ II | RTS 23/ I | 1.07 | 284.81 |  | Práce | Běžná |  |  |  | POL1_
|  | 1.NP : | [25 empty] | VV | 0
|  | Byt 1 : (2,955+2,6)*2*2,0-0,85*2,0+(1,3+1,17)*2*2,0-0,65*2,0 |  | 29.1 | [23 empty] | VV | 0
|  | Byt 2 : (2,86+2,92)*2*2,0-0,9*2,0 |  | 21.32 | [23 empty] | VV | 0
|  | 2.NP : | [25 empty] | VV | 0
|  | Byt 3 : (1,925+2,02)*2*2,0-0,7*2,0+(0,9+2,02)*2*2,0-0,65*2,0 |  | 24.76 | [23 empty] | VV | 0
|  | Byt 4 : (2,879+2,9)*2*2,0-0,75*2,0 |  | 21.616 | [23 empty] | VV | 0
|  | Byt 5 : (2,6+1,9)*2*2,0-0,7*2,0+(0,89+1,25)*2*2,0-0,7*2,0 |  | 23.76 | [23 empty] | VV | 0
|  | 3.NP : | [25 empty] | VV | 0
|  | Byt 7 : (1,925+2,02)*2*2,0-0,7*2,0+(0,9+2,02)*2*2,0-0,9*2,0 |  | 24.26 | [23 empty] | VV | 0
|  | Byt 8 : (1,9+2,6)*2*2,0-0,7*2,0+(0,9+1,25)*2*2,0-0,65*2,0 |  | 23.9 | [23 empty] | VV | 0
|  | Byt 9 : (1,9+2,6)*2*2,0-0,7*2,0+(0,9+1,25)*2*2,0-0,7*2,0 |  | 23.8 | [23 empty] | VV | 0
|  | Byt 10 : (1,87+2,01)*2*2,0-0,7*2,0+(0,925+2,01)*2*2,0-0,7*2,0 |  | 24.46 | [23 empty] | VV | 0
|  | 4.NP : | [25 empty] | VV | 0
|  | Byt 11 : (1,925+2,02)*2*2,0-0,7*2,0+(0,9+2,02)*2*2,0-0,7*2,0 |  | 24.66 | [23 empty] | VV | 0
|  | Byt 12 : (1,87+2,01)*2*2,0-0,7*2,0+(0,945+2,01)*2*2,0-0,7*2,0 |  | 24.54 | [23 empty] | VV | 0
37 | 597813603R | Obklad keramický typ: běžný; s glazurou (GL); tl. = 6,5 mm; a = 198 mm; b = 198 mm; povrch: hladký, lesklý; barva: světle šedá | m2 | 292.7936 |  | 0 |  | 0 |  | 0 | 15 | 0 | 0.0122 | 3.57 | 0 | 0 | SPCM | RTS 23/ II | RTS 23/ I | 0 | 0 |  | Specifikace | Běžná |  |  |  | POL3_
|  | dle výběru investora | [25 empty] | POP
|  | Začátek provozního součtu | [25 empty] | VV
|  | 1.NP : | [25 empty] | VV | 2
|  | Byt 1 : (2,955+2,6)*2*2,0-0,85*2,0+(1,3+1,17)*2*2,0-0,65*2,0 |  | 29.1 | [23 empty] | VV | 2
|  | Byt 2 : (2,86+2,92)*2*2,0-0,9*2,0 |  | 21.32 | [23 empty] | VV | 2
|  | 2.NP : | [25 empty] | VV | 2
|  | Byt 3 : (1,925+2,02)*2*2,0-0,7*2,0+(0,9+2,02)*2*2,0-0,65*2,0 |  | 24.76 | [23 empty] | VV | 2
|  | Byt 4 : (2,879+2,9)*2*2,0-0,75*2,0 |  | 21.616 | [23 empty] | VV | 2
|  | Byt 5 : (2,6+1,9)*2*2,0-0,7*2,0+(0,89+1,25)*2*2,0-0,7*2,0 |  | 23.76 | [23 empty] | VV | 2
|  | 3.NP : | [25 empty] | VV | 2
|  | Byt 7 : (1,925+2,02)*2*2,0-0,7*2,0+(0,9+2,02)*2*2,0-0,9*2,0 |  | 24.26 | [23 empty] | VV | 2
|  | Byt 8 : (1,9+2,6)*2*2,0-0,7*2,0+(0,9+1,25)*2*2,0-0,65*2,0 |  | 23.9 | [23 empty] | VV | 2
|  | Byt 9 : (1,9+2,6)*2*2,0-0,7*2,0+(0,9+1,25)*2*2,0-0,7*2,0 |  | 23.8 | [23 empty] | VV | 2
|  | Byt 10 : (1,87+2,01)*2*2,0-0,7*2,0+(0,925+2,01)*2*2,0-0,7*2,0 |  | 24.46 | [23 empty] | VV | 2
|  | 4.NP : | [25 empty] | VV | 2
|  | Byt 11 : (1,925+2,02)*2*2,0-0,7*2,0+(0,9+2,02)*2*2,0-0,7*2,0 |  | 24.66 | [23 empty] | VV | 2
|  | Byt 12 : (1,87+2,01)*2*2,0-0,7*2,0+(0,945+2,01)*2*2,0-0,7*2,0 |  | 24.54 | [23 empty] | VV | 2
|  | Konec provozního součtu | [25 empty] | VV
|  | Ztratné 10% : 266,176*1,1 |  | 292.7936 | [23 empty] | VV | 0
38 | 998781103R00 | Přesun hmot pro obklady keramické v objektech výšky do 24 m | t | 4.9535 |  | 0 |  | 0 |  | 0 | 15 | 0 | 0 | 0 | 0 | 0 | 800-771 | RTS 23/ II | RTS 23/ I | 1.31 | 6.49 |  | Přesun hmot | Běžná |  |  |  | POL7_
Díl: | 784 | Malby |  |  |  | 0 |  | 0 |  | 0 |  | 0 |  | 0.17 |  | 0 |  |  |  |  | 164.49 | [6 empty] | DIL
39 | 784402801R00 | Odstranění maleb oškrabáním, v místnostech do 3,8 m | m2 | 757.988 |  | 0 |  | 0 |  | 0 | 15 | 0 | 0 | 0 | 0 | 0 | 800-784 | RTS 23/ II | RTS 23/ I | 0.07 | 53.06 |  | Práce | Běžná |  |  |  | POL1_
|  | Odkaz na mn. položky pořadí 42 : 757,98798 |  | 757.988 | [23 empty] | VV | 5
40 | 784011111R00 | Ostatní práce oprášení/ometení podkladu, , | m2 | 757.988 |  | 0 |  | 0 |  | 0 | 15 | 0 | 0 | 0 | 0 | 0 | 800-784 | RTS 23/ II | RTS 23/ I | 0.007 | 5.31 |  | Práce | Běžná |  |  |  | POL1_
|  | Odkaz na mn. položky pořadí 42 : 757,98798 |  | 757.988 | [23 empty] | VV | 5
41 | 784191101R00 | Příprava povrchu Penetrace (napouštění) podkladu disperzní, jednonásobná | m2 | 757.988 |  | 0 |  | 0 |  | 0 | 15 | 0 | 7e-05 | 0.05 | 0 | 0 | 800-784 | RTS 23/ II | RTS 23/ I | 0.03 | 22.74 |  | Práce | Běžná |  |  |  | POL1_
|  | Odkaz na mn. položky pořadí 42 : 757,98798 |  | 757.988 | [23 empty] | VV | 5
42 | 784195222R00 | Malby z malířských směsí otěruvzdorných, , barevné, dvojnásobné | m2 | 757.988 |  | 0 |  | 0 |  | 0 | 15 | 0 | 0.00016 | 0.12 | 0 | 0 | 800-784 | RTS 23/ II | RTS 23/ I | 0.11 | 83.38 |  | Práce | Běžná |  |  |  | POL1_
|  | STROPY : | [25 empty] | VV | 0
|  | 1.NP : | [25 empty] | VV | 0
|  | Byt 1 : 7,6+1,5 |  | 9.1 | [23 empty] | VV | 0
|  | Byt 2 : 7,7 |  | 7.7 | [23 empty] | VV | 0
|  | 2.NP : | [25 empty] | VV | 0
|  | Byt 3 : 3,7+1,8 |  | 5.5 | [23 empty] | VV | 0
|  | Byt 4 : 7,6 |  | 7.6 | [23 empty] | VV | 0
|  | Byt 5 : 4,9+1,1 |  | 6 | [23 empty] | VV | 0
|  | 3.NP : | [25 empty] | VV | 0
|  | Byt 7 : 3,7+1,8 |  | 5.5 | [23 empty] | VV | 0
|  | Byt 8 : 4,9+1,1 |  | 6 | [23 empty] | VV | 0
|  | Byt 9 : 4,9+1,1 |  | 6 | [23 empty] | VV | 0
|  | Byt 10 : 3,6+1,9 |  | 5.5 | [23 empty] | VV | 0
|  | 4.NP : | [25 empty] | VV | 0
|  | Byt 11 : 3,7+1,8 |  | 5.5 | [23 empty] | VV | 0
|  | Byt 12 : 3,6+1,9 |  | 5.5 | [23 empty] | VV | 0
|  | STĚNY : | [25 empty] | VV | 0
|  | 1.NP : | [25 empty] | VV | 0
|  | Byt 1 : (2,955+2,6)*2*(2,655-2,0)+(1,3+1,17)*2*(2,655-2,0) |  | 10.5128 | [23 empty] | VV | 0
|  | Byt 2 : (2,86+2,92)*2*(2,959-2,0) |  | 11.086 | [23 empty] | VV | 0
|  | 2.NP : | [25 empty] | VV | 0
|  | Byt 3 : (1,925+2,02)*2*(2,861-2,0)+(0,9+2,02)*2*(2,861-2,0) |  | 11.8215 | [23 empty] | VV | 0
|  | Byt 4 : (2,879+2,9)*2*(2,464-2,0) |  | 5.3629 | [23 empty] | VV | 0
|  | Byt 5 : (2,6+1,9)*2*(2,95-2,0)+(0,89+1,25)*2*(2,95-2,0) |  | 12.616 | [23 empty] | VV | 0
|  | 3.NP : | [25 empty] | VV | 0
|  | Byt 7 : (1,925+2,02)*2*(2,839-2,0)+(0,9+2,02)*2*(2,839-2,0) |  | 11.5195 | [23 empty] | VV | 0
|  | Byt 8 : (1,9+2,6)*2*(2,997-2,0)+(0,9+1,25)*2*(2,997-2,0) |  | 13.2601 | [23 empty] | VV | 0
|  | Byt 9 : (1,9+2,6)*2*(2,982-2,0)+(0,9+1,25)*2*(2,982-2,0) |  | 13.0606 | [23 empty] | VV | 0
|  | Byt 10 : (1,87+2,01)*2*(2,845-2,0)+(0,925+2,01)*2*(2,845-2,0) |  | 11.5174 | [23 empty] | VV | 0
|  | 4.NP : | [25 empty] | VV | 0
|  | Byt 11 : (1,925+2,02)*2*(2,993-2,0)+(0,9+2,02)*2*(2,993-2,0) |  | 13.6339 | [23 empty] | VV | 0
|  | Byt 12 : (1,87+2,01)*2*(3,002-2,0)+(0,945+2,01)*2*(3,002-2,0) |  | 13.6973 | [23 empty] | VV | 0
|  | Společné prostory : 560,0 |  | 560 | [23 empty] | VV | 0
Díl: | 799 | Ostatní |  |  |  | 0 |  | 0 |  | 0 |  | 0 |  | 0 |  | 0 |  |  |  |  | 187.06 | [6 empty] | DIL
43 | 210020912R00 | Montáž požární ucpávky průchodu stropem, , tloušťky 50 cm | m2 | 1.5 |  | 0 |  | 0 |  | 0 | 15 | 0 | 0 | 0 | 0 | 0 | M21 | RTS 23/ II | RTS 23/ I | 28.0408 | 42.06 |  | Práce | Běžná |  |  |  | POL1_
44 | 210020922R00 | Montáž požární ucpávky průchodu stěnou, , tloušťky 30 cm | m2 | 1.5 |  | 0 |  | 0 |  | 0 | 15 | 0 | 0 | 0 | 0 | 0 | M21 | RTS 23/ II | RTS 23/ I | 24.6675 | 37 |  | Práce | Běžná |  |  |  | POL1_
45 | 0111 | Prostup stropem do DN 50 | ks | 10 |  | 0 |  | 0 |  | 0 | 15 | 0 | 0 | 0 | 0 | 0 |  | Vlastní | Indiv | 0 | 0 |  | Práce | Běžná |  |  |  | POL1_
46 | 0222 | Prostup stěnou do DN 50 | ks | 25 |  | 0 |  | 0 |  | 0 | 15 | 0 | 0 | 0 | 0 | 0 |  | Vlastní | Indiv | 0 | 0 |  | Práce | Běžná |  |  |  | POL1_
47 | 799 R01 | Montáž drážky pro trubku nebo kabel, do průměru 29 mm, včetně vysekání, zazdění a začištění | m | 150 |  | 0 |  | 0 |  | 0 | 15 | 0 | 0 | 0 | 0 | 0 |  | Vlastní | RTS 23/ I | 0.72 | 108 |  | Práce | Běžná |  |  |  | POL1_
Díl: | D96 | Přesuny suti a vybouraných hmot |  |  |  | 0 |  | 0 |  | 0 |  | 0 |  | 0 |  | 0 |  |  |  |  | 352.93 | [6 empty] | DIL
48 | 979011211R00 | Svislá doprava suti a vybouraných hmot nošením za prvé podlaží nad základním podlažím | t | 45.886 |  | 0 |  | 0 |  | 0 | 15 | 0 | 0 | 0 | 0 | 0 | 801-3 | RTS 23/ II | RTS 23/ I | 2.01 | 92.23 |  | Přesun suti | Běžná |  |  |  | POL8_
49 | 979011219R00 | Svislá doprava suti a vybouraných hmot nošením příplatek zakaždé další podlaží nad prvním základním podlažím | t | 183.544 |  | 0 |  | 0 |  | 0 | 15 | 0 | 0 | 0 | 0 | 0 | 801-3 | RTS 23/ II | RTS 23/ I | 0.96 | 176.2 |  | Práce | Běžná |  |  |  | POL1_
|  | 45,886*4 |  | 183.544 | [23 empty] | VV | 0
50 | 979082111R00 | Vnitrostaveništní doprava suti a vybouraných hmot do 10 m | t | 45.886 |  | 0 |  | 0 |  | 0 | 15 | 0 | 0 | 0 | 0 | 0 | 801-3 | RTS 23/ II | RTS 23/ I | 0.94 | 43.13 |  | Přesun suti | Běžná |  |  |  | POL8_
51 | 979082121R00 | Vnitrostaveništní doprava suti a vybouraných hmot příplatek k ceně za každých dalších 5 m | t | 183.544 |  | 0 |  | 0 |  | 0 | 15 | 0 | 0 | 0 | 0 | 0 | 801-3 | RTS 23/ II | RTS 23/ I | 0.11 | 20.19 |  | Práce | Běžná |  |  |  | POL1_
|  | 45,886*4 |  | 183.544 | [23 empty] | VV | 0
52 | 979081111R00 | Odvoz suti a vybouraných hmot na skládku do 1 km | t | 43.2154 |  | 0 |  | 0 |  | 0 | 15 | 0 | 0 | 0 | 0 | 0 | 801-3 | RTS 23/ II | RTS 23/ I | 0.49 | 21.18 |  | Práce | Běžná |  |  |  | POL1_9
|  | Včetně naložení na dopravní prostředek a složení na skládku, bez poplatku za skládku. | [25 empty] | POP
53 | 979081121R00 | Odvoz suti a vybouraných hmot na skládku příplatek za každý další 1 km | t | 871.834 |  | 0 |  | 0 |  | 0 | 15 | 0 | 0 | 0 | 0 | 0 | 801-3 | RTS 23/ II | RTS 23/ I | 0 | 0 |  | Práce | Běžná |  |  |  | POL1_
|  | 45,886*19 |  | 871.834 | [23 empty] | VV | 0
54 | 979990111R00 | Poplatek za skládku za uložení, tašky, stavební keramika, , skupina 17 01 03 z Katalogu odpadů | t | 19.5491 |  | 0 |  | 0 |  | 0 | 15 | 0 | 0 | 0 | 0 | 0 | 801-3 | RTS 23/ II | RTS 23/ I | 0 | 0 |  | Práce | Běžná |  |  |  | POL1_
|  | 1,44913+18,09997 |  | 19.5491 | [23 empty] | VV | 0
55 | 979990101R00 | Poplatek za skládku za uložení, směsi betonu a cihel, , skupina 17 01 01 a 17 01 02 z Katalogu odpadů | t | 26.3369 |  | 0 |  | 0 |  | 0 | 15 | 0 | 0 | 0 | 0 | 0 | 801-3 | RTS 23/ II | RTS 23/ I | 0 | 0 |  | Práce | Běžná |  |  |  | POL1_
[26 empty] | 15 | 21 | DPH
| Celkem |  |  |  |  | 0 | [19 empty] | 0 | 0 | SUM
END
Note on S6: Jedná se o informaci, zda se jedná o položku, která je do rozpočtu zadána z cenové soustavy RTS, nebo vlastní.
Note on T6: Jedná se o název CÚ, která je zadána u položky rozpočtu

## SO 01 02 Pol
Položkový soupis prací a dodávek | [27 empty] | #TypZaznamu#
S: | 035-4 | Kamenomlýnská 14 - OPRAVA ZTI, SANACE VLHKOSTI, ÚPRAVA SVAHU, OPRAVA VNĚJŠÍ KANALIZACE | [25 empty] | STA
O: | SO 01 | Oprava ZTI Kamenomlýnská 14 | [22 empty] | STA |  |  | OBJ
R: | 02 | Zdravotně technické instalace | [25 empty] | ROZ
P.č. | Číslo položky | Název položky | MJ | Množství | Cena / MJ | Celkem | Dodávka | Dodávka celk. | Montáž | Montáž celk. | DPH | Cena s DPH | Hmotnost / MJ | Hmotnost celk.(t) | Dem. hmotnost / MJ | Dem. hmotnost celk.(t) | Ceník | Cen. soustava / platnost | Cenová úroveň | Nhod / MJ | Nhod celk. | Dodavatel | Typ položky | Stav položky
Díl: | 713 | Izolace tepelné |  |  |  | 0 |  | 0 |  | 0 |  | 0 |  | 0.02 |  | 0 |  |  |  |  | 61.65 | [6 empty] | DIL
1 | 722181213RZ6 | Izolace vodovodního potrubí návleková z trubic z pěnového polyetylenu, tloušťka stěny 13 mm, d 20 mm | m | 244 |  | 0 |  | 0 |  | 0 | 15 | 0 | 3e-05 | 0.01 | 0 | 0 | 800-721 | RTS 23/ II | RTS 23/ I | 0.129 | 31.48 |  | Práce | Běžná |  |  |  | POL1_
|  | V položce je kalkulována dodávka izolační trubice, spon a lepicí pásky. | [25 empty] | POP
2 | 722181213RT8 | Izolace vodovodního potrubí návleková z trubic z pěnového polyetylenu, tloušťka stěny 13 mm, d 25 mm | m | 60 |  | 0 |  | 0 |  | 0 | 15 | 0 | 6e-05 | 0 | 0 | 0 | 800-721 | RTS 23/ II | RTS 23/ I | 0.129 | 7.74 |  | Práce | Běžná |  |  |  | POL1_
|  | V položce je kalkulována dodávka izolační trubice, spon a lepicí pásky. | [25 empty] | POP
3 | 722181213RU1 | Izolace vodovodního potrubí návleková z trubic z pěnového polyetylenu, tloušťka stěny 13 mm, d 32 mm | m | 36 |  | 0 |  | 0 |  | 0 | 15 | 0 | 6e-05 | 0 | 0 | 0 | 800-721 | RTS 23/ II | RTS 23/ I | 0.142 | 5.11 |  | Práce | Běžná |  |  |  | POL1_
|  | V položce je kalkulována dodávka izolační trubice, spon a lepicí pásky. | [25 empty] | POP
4 | 722181213RV9 | Izolace vodovodního potrubí návleková z trubic z pěnového polyetylenu, tloušťka stěny 13 mm, d 40 mm | m | 110 |  | 0 |  | 0 |  | 0 | 15 | 0 | 0.00011 | 0.01 | 0 | 0 | 800-721 | RTS 23/ II | RTS 23/ I | 0.157 | 17.27 |  | Práce | Běžná |  |  |  | POL1_
|  | V položce je kalkulována dodávka izolační trubice, spon a lepicí pásky. | [25 empty] | POP
5 | 998713103R00 | Přesun hmot pro izolace tepelné v objektech výšky do 24 m | t | 0.02518 |  | 0 |  | 0 |  | 0 | 15 | 0 | 0 | 0 | 0 | 0 | 800-713 | RTS 23/ II | RTS 23/ I | 1.966 | 0.05 |  | Přesun hmot | Běžná |  |  |  | POL7_
|  | 50 m vodorovně | [25 empty] | SPI
Díl: | 721 | Vnitřní kanalizace |  |  |  | 0 |  | 0 |  | 0 |  | 0 |  | 0.22 |  | 0 |  |  |  |  | 164.62 | [6 empty] | DIL
6 | 721273200R00 | Ventilační hlavice D 50 mm, souprava z PP, včetně dodávky materiálu | kus | 6 |  | 0 |  | 0 |  | 0 | 15 | 0 | 6e-05 | 0 | 0 | 0 | 800-721 | RTS 23/ II | RTS 23/ I | 0.333 | 2 |  | Práce | Běžná |  |  |  | POL1_
7 | 721177725R00 | Čistící kus pro tlakové třívrstvé silně odhlučněné potrubí - odpadní svislé vnější vrstva z PP, střední vrstva z PP zesílená minerálními látkami, vnitřní vrstva z PP, hlasitost 12 dB, vnější průměr D 110 mm, , , včetně dodávky materiálu | kus | 3 |  | 0 |  | 0 |  | 0 | 15 | 0 | 0.00024 | 0 | 0 | 0 | 800-721 | RTS 23/ II | RTS 23/ I | 0.3667 | 1.1 |  | Práce | Běžná |  |  |  | POL1_
8 | 721177726R00 | Čistící kus pro tlakové třívrstvé silně odhlučněné potrubí - odpadní svislé vnější vrstva z PP, střední vrstva z PP zesílená minerálními látkami, vnitřní vrstva z PP, hlasitost 12 dB, vnější průměr D 125 mm, , , včetně dodávky materiálu | kus | 4 |  | 0 |  | 0 |  | 0 | 15 | 0 | 0.00045 | 0 | 0 | 0 | 800-721 | RTS 23/ II | RTS 23/ I | 0.4167 | 1.67 |  | Práce | Běžná |  |  |  | POL1_
9 | 721176102R00 | Potrubí HT připojovací vnější průměr D 40 mm, tloušťka stěny 1,8 mm, DN 40 | m | 25 |  | 0 |  | 0 |  | 0 | 15 | 0 | 0.00038 | 0.01 | 0 | 0 | 800-721 | RTS 23/ II | RTS 23/ I | 0.32 | 8 |  | Práce | Běžná |  |  |  | POL1_
|  | včetně tvarovek, objímek. Bez zednických výpomocí. | [25 empty] | SPI
|  | Potrubí včetně tvarovek. Bez zednických výpomocí. | [25 empty] | POP
10 | 721176103R00 | Potrubí HT připojovací vnější průměr D 50 mm, tloušťka stěny 1,8 mm, DN 50 | m | 135 |  | 0 |  | 0 |  | 0 | 15 | 0 | 0.00047 | 0.06 | 0 | 0 | 800-721 | RTS 23/ II | RTS 23/ I | 0.359 | 48.47 |  | Práce | Běžná |  |  |  | POL1_
|  | včetně tvarovek, objímek. Bez zednických výpomocí. | [25 empty] | SPI
|  | Potrubí včetně tvarovek. Bez zednických výpomocí. | [25 empty] | POP
11 | 721176104R00 | Potrubí HT připojovací vnější průměr D 75 mm, tloušťka stěny 1,9 mm, DN 70 | m | 15 |  | 0 |  | 0 |  | 0 | 15 | 0 | 0.0007 | 0.01 | 0 | 0 | 800-721 | RTS 23/ II | RTS 23/ I | 0.452 | 6.78 |  | Práce | Běžná |  |  |  | POL1_
|  | včetně tvarovek, objímek. Bez zednických výpomocí. | [25 empty] | SPI
|  | Potrubí včetně tvarovek. Bez zednických výpomocí. | [25 empty] | POP
12 | 721176115R00 | Potrubí HT odpadní svislé vnější průměr D 110 mm, tloušťka stěny 2,7 mm, DN 100 | m | 80 |  | 0 |  | 0 |  | 0 | 15 | 0 | 0.00131 | 0.1 | 0 | 0 | 800-721 | RTS 23/ II | RTS 23/ I | 0.797 | 63.76 |  | Práce | Běžná |  |  |  | POL1_
|  | včetně tvarovek, objímek. Bez zednických výpomocí. | [25 empty] | SPI
|  | Potrubí včetně tvarovek, objímek a vložek pro tlumení hluku. Bez zednických výpomocí. | [25 empty] | POP
|  | Včetně zřízení a demontáže pomocného lešení. | [25 empty] | POP
13 | 721176116R00 | Potrubí HT odpadní svislé vnější průměr D 125 mm, tloušťka stěny 3,1 mm, DN 125 | m | 25 |  | 0 |  | 0 |  | 0 | 15 | 0 | 0.00161 | 0.04 | 0 | 0 | 800-721 | RTS 23/ II | RTS 23/ I | 0.739 | 18.48 |  | Práce | Běžná |  |  |  | POL1_
|  | včetně tvarovek, objímek. Bez zednických výpomocí. | [25 empty] | SPI
|  | Potrubí včetně tvarovek, objímek a vložek pro tlumení hluku. Bez zednických výpomocí. | [25 empty] | POP
|  | Včetně zřízení a demontáže pomocného lešení. | [25 empty] | POP
14 | 721 R01 | Bezvýkopová oprava ležaté kanalizace, viz technická specifikace, příloha P1 | soubor | 136.7 |  | 0 |  | 0 |  | 0 | 15 | 0 | 0 | 0 | 0 | 0 |  | Vlastní | Indiv | 0 | 0 |  | Práce | Běžná |  |  |  | POL1_
|  | Úseková bezvýkopová obnova se provádí zavedením – invertováním bezešvého rukávce (lineru) vzduchem při tlaku 0,3 bar do celé délky úseku. Po dobu provádění této metody nesmí kanalizací protékat žádná voda, aby nedošlo ke znehodnocení díla. Jelikož po dokončení úsekové bezvýkopové obnovy zůstavají veškeré stávající zaústěné přípojky zaslepeny nově vytvořeným potrubím, je nutné tyto přípojky roboticky zevnitř potrubí prořezat a obnovit tak jejich funkčnost. | [25 empty] | POP |  | Úseková bezvýkopová obnova se provádí zavedením – invertováním bezešvého rukávce (lineru) vzduchem při tlaku 0,3 bar do celé délky úseku. Po dobu provádění této metody nesmí kanalizací protékat žádná voda, aby nedošlo ke znehodnocení díla. Jelikož po dokončení úsekové bezvýkopové obnovy zůstavají veškeré stávající zaústěné přípojky zaslepeny nově vytvořeným potrubím, je nutné tyto přípojky roboticky zevnitř potrubí prořezat a obnovit tak jejich funkčnost.
|  | Úsek DV1 až šachta Š2 + přípoj: DN250 : 36,2 |  | 36.2 | [23 empty] | VV | 0
|  | Přípoj pro K7, K6, K5 - DN150 : 9,0 |  | 9 | [23 empty] | VV | 0
|  | Úsek ST1 až po nové kanalizační potrubí SO03, DN100 až DN150 : 9,0 |  | 9 | [23 empty] | VV | 0
|  | Úsek K2 až po připojení: DN150 : 22,0 |  | 22 | [23 empty] | VV | 0
|  | Úsek K3 až po připojení: DN150 : 8,5 |  | 8.5 | [23 empty] | VV | 0
|  | Úsek od Š2 přes Š1 až po napojení na hlavní řad: DN300 : 52,0 |  | 52 | [23 empty] | VV | 0
|  | Mezisoučet |  | 136.7 | [23 empty] | VV | 1
15 | 721290111R00 | Zkouška těsnosti kanalizace v objektech vodou, DN 125 | m | 280 |  | 0 |  | 0 |  | 0 | 15 | 0 | 0 | 0 | 0 | 0 | 800-721 | RTS 23/ II | RTS 23/ I | 0.05 | 14 |  | Práce | Běžná |  |  |  | POL1_
16 | 998721103R00 | Přesun hmot pro vnitřní kanalizaci v objektech výšky do 24 m | t | 0.23138 |  | 0 |  | 0 |  | 0 | 15 | 0 | 0 | 0 | 0 | 0 | 800-721 | RTS 23/ II | RTS 23/ I | 1.575 | 0.36 |  | Přesun hmot | Běžná |  |  |  | POL7_
|  | 50 m vodorovně, měřeno od těžiště půdorysné plochy skládky do těžiště půdorysné plochy objektu | [25 empty] | SPI
Díl: | 722 | Vnitřní vodovod |  |  |  | 0 |  | 0 |  | 0 |  | 0 |  | 0.34 |  | 0.07 |  |  |  |  | 166.13 | [6 empty] | DIL
17 | 722237324R00 | Kohout kulový, mosazný, vnitřní-vnitřní závit, DN 25, PN 35, včetně dodávky materiálu | kus | 24 |  | 0 |  | 0 |  | 0 | 15 | 0 | 0.00048 | 0.01 | 0 | 0 | 800-721 | RTS 23/ II | RTS 23/ I | 0.227 | 5.45 |  | Práce | Běžná |  |  |  | POL1_
18 | 722237326R00 | Kohout kulový, mosazný, vnitřní-vnitřní závit, DN 40, PN 35, včetně dodávky materiálu | kus | 2 |  | 0 |  | 0 |  | 0 | 15 | 0 | 0.00104 | 0 | 0 | 0 | 800-721 | RTS 23/ II | RTS 23/ I | 0.351 | 0.7 |  | Práce | Běžná |  |  |  | POL1_
19 | 722260812R00 | Demontáž vodoměrů závitových G 3/4" | kus | 13 |  | 0 |  | 0 |  | 0 | 15 | 0 | 0 | 0 | 0.0056 | 0.07 | 800-721 | RTS 23/ II | RTS 23/ I | 0.072 | 0.94 |  | Práce | Běžná |  |  |  | POL1_
20 | 722269112R00 | Montáž vodoměru závitového jednovtokového suchoběžného, G 3/4" | kus | 13 |  | 0 |  | 0 |  | 0 | 15 | 0 | 0.00194 | 0.03 | 0 | 0 | 800-721 | RTS 23/ II | RTS 23/ I | 0.393 | 5.11 |  | Práce | Běžná |  |  |  | POL1_
21 | 722172611R00 | Potrubí z plastických hmot polypropylenové potrubí PP-R, D 20 mm, s 2,8 mm, PN 16, polyfúzně svařované, bez zednických výpomocí | m | 244 |  | 0 |  | 0 |  | 0 | 15 | 0 | 0.00048 | 0.12 | 0 | 0 | 800-721 | RTS 23/ II | RTS 23/ I | 0.2789 | 68.05 |  | Práce | Běžná |  |  |  | POL1_
|  | včetně tvarovek, bez zednických výpomocí | [25 empty] | SPI
|  | Potrubí včetně tvarovek bez zednických výpomocí. | [25 empty] | POP
|  | Včetně pomocného lešení o výšce podlahy do 1900 mm a pro zatížení do 1,5 kPa. | [25 empty] | POP
22 | 722172612R00 | Potrubí z plastických hmot polypropylenové potrubí PP-R, D 25 mm, s 3,5 mm, PN 16, polyfúzně svařované, bez zednických výpomocí | m | 60 |  | 0 |  | 0 |  | 0 | 15 | 0 | 0.00059 | 0.04 | 0 | 0 | 800-721 | RTS 23/ II | RTS 23/ I | 0.2973 | 17.84 |  | Práce | Běžná |  |  |  | POL1_
|  | včetně tvarovek, bez zednických výpomocí | [25 empty] | SPI
|  | Potrubí včetně tvarovek bez zednických výpomocí. | [25 empty] | POP
|  | Včetně pomocného lešení o výšce podlahy do 1900 mm a pro zatížení do 1,5 kPa. | [25 empty] | POP
23 | 722172613R00 | Potrubí z plastických hmot polypropylenové potrubí PP-R, D 32 mm, s 4,4 mm, PN 16, polyfúzně svařované, bez zednických výpomocí | m | 36 |  | 0 |  | 0 |  | 0 | 15 | 0 | 0.00077 | 0.03 | 0 | 0 | 800-721 | RTS 23/ II | RTS 23/ I | 0.3328 | 11.98 |  | Práce | Běžná |  |  |  | POL1_
|  | včetně tvarovek, bez zednických výpomocí | [25 empty] | SPI
|  | Potrubí včetně tvarovek bez zednických výpomocí. | [25 empty] | POP
|  | Včetně pomocného lešení o výšce podlahy do 1900 mm a pro zatížení do 1,5 kPa. | [25 empty] | POP
24 | 722172614R00 | Potrubí z plastických hmot polypropylenové potrubí PP-R, D 40 mm, s 5,5 mm, PN 16, polyfúzně svařované, bez zednických výpomocí | m | 110 |  | 0 |  | 0 |  | 0 | 15 | 0 | 0.00104 | 0.11 | 0 | 0 | 800-721 | RTS 23/ II | RTS 23/ I | 0.3847 | 42.32 |  | Práce | Běžná |  |  |  | POL1_
|  | včetně tvarovek, bez zednických výpomocí | [25 empty] | SPI
|  | Potrubí včetně tvarovek bez zednických výpomocí. | [25 empty] | POP
|  | Včetně pomocného lešení o výšce podlahy do 1900 mm a pro zatížení do 1,5 kPa. | [25 empty] | POP
25 | 722280107R00 | Tlakové zkoušky vodovodního potrubí přes DN 32 do DN 40 | m | 110 |  | 0 |  | 0 |  | 0 | 15 | 0 | 0 | 0 | 0 | 0 | 800-721 | RTS 23/ II | RTS 23/ I | 0.031 | 3.41 |  | Práce | Běžná |  |  |  | POL1_
|  | Včetně dodávky vody, uzavření a zabezpečení konců potrubí. | [25 empty] | POP
26 | 722280106R00 | Tlakové zkoušky vodovodního potrubí do DN 32 | m | 340 |  | 0 |  | 0 |  | 0 | 15 | 0 | 0 | 0 | 0 | 0 | 800-721 | RTS 23/ II | RTS 23/ I | 0.029 | 9.86 |  | Práce | Běžná |  |  |  | POL1_
|  | Včetně dodávky vody, uzavření a zabezpečení konců potrubí. | [25 empty] | POP
27 | 998722103R00 | Přesun hmot pro vnitřní vodovod v objektech výšky do 24 m | t | 0.33346 |  | 0 |  | 0 |  | 0 | 15 | 0 | 0 | 0 | 0 | 0 | 800-721 | RTS 23/ II | RTS 23/ I | 1.421 | 0.47 |  | Přesun hmot | Běžná |  |  |  | POL7_
|  | vodorovně do 50 m | [25 empty] | SPI
Díl: | 725 | Zařizovací předměty |  |  |  | 0 |  | 0 |  | 0 |  | 0 |  | 0.68 |  | 1.05 |  |  |  |  | 97.66 | [6 empty] | DIL
28 | 725014161R00 | Klozetové mísy závěsné, bilé, hluboké splachování, zadní, včetně sedátka, šířka 360 mm, hloubka 510 mm, výška 400 mm | soubor | 11 |  | 0 |  | 0 |  | 0 | 15 | 0 | 0.01889 | 0.21 | 0 | 0 | 800-721 | RTS 23/ II | RTS 23/ I | 0.973 | 10.7 |  | Práce | Běžná |  |  |  | POL1_
29 | 725249102R00 | Montáž sprchové mísy a vaničky sprchových mís a vaniček | soubor | 2 |  | 0 |  | 0 |  | 0 | 15 | 0 | 0.00062 | 0 | 0 | 0 | 800-721 | RTS 23/ II | RTS 23/ I | 2.6 | 5.2 |  | Práce | Běžná |  |  |  | POL1_
30 | 725249103R00 | Montáž sprchového koutu | soubor | 2 |  | 0 |  | 0 |  | 0 | 15 | 0 | 0.00017 | 0 | 0 | 0 | 800-721 | RTS 23/ II | RTS 23/ I | 2.9 | 5.8 |  | Práce | Běžná |  |  |  | POL1_
31 | 725229102R00 | Montáž vany s dodávkou zápach. uzávěrky HL 500-5/4 | soubor | 9 |  | 0 |  | 0 |  | 0 | 15 | 0 | 0.00049 | 0 | 0 | 0 | 800-721 | RTS 23/ II | RTS 23/ I | 3.6 | 32.4 |  | Práce | Běžná |  |  |  | POL1_
|  | Včetně dodání zápachové uzávěrky. | [25 empty] | POP
32 | 725814107R00 | Ventil rohový, mosazný, s filtrem, bez matky, DN 15 x DN 10, včetně dodávky materiálu | soubor | 44 |  | 0 |  | 0 |  | 0 | 15 | 0 | 0.00024 | 0.01 | 0 | 0 | 800-721 | RTS 23/ II | RTS 23/ I | 0.124 | 5.46 |  | Práce | Běžná |  |  |  | POL1_
33 | 725814106R00 | Ventil rohový, mosazný, s filtrem, bez matky, DN 15 x DN 15, včetně dodávky materiálu | soubor | 11 |  | 0 |  | 0 |  | 0 | 15 | 0 | 0.00024 | 0 | 0 | 0 | 800-721 | RTS 23/ II | RTS 23/ I | 0.124 | 1.36 |  | Práce | Běžná |  |  |  | POL1_
34 | 725823121R00 | Baterie umyvadlové a dřezové umyvadlová, stojánková, ruční ovládání s otvíráním odpadu, standardní, včetně dodávky materiálu | kus | 11 |  | 0 |  | 0 |  | 0 | 15 | 0 | 0.00085 | 0.01 | 0 | 0 | 800-721 | RTS 23/ II | RTS 23/ I | 0.485 | 5.34 |  | Práce | Běžná |  |  |  | POL1_
35 | 725829301R00 | Baterie umyvadlové a dřezové Montáž baterií umyvadlových a dřezových umyvadlové a dřezové stojánkové | kus | 11 |  | 0 |  | 0 |  | 0 | 15 | 0 | 4e-05 | 0 | 0 | 0 | 800-721 | RTS 23/ II | RTS 23/ I | 0.445 | 4.9 |  | Práce | Běžná |  |  |  | POL1_
36 | 725849201R00 | Montáž baterie sprchové pevná výška | kus | 2 |  | 0 |  | 0 |  | 0 | 15 | 0 | 0.00013 | 0 | 0 | 0 | 800-721 | RTS 23/ II | RTS 23/ I | 0.624 | 1.25 |  | Práce | Běžná |  |  |  | POL1_
37 | 725860181R00 | Zápachová uzávěrka (sifon) pro zařizovací předměty D 40/50 mm; podomítková, pro pračky/myčky; PE; příslušenství přip. koleno,přivzdušňovací ventil, krycí deska nerez, montážní kryt, včetně dodávky materiálu | kus | 11 |  | 0 |  | 0 |  | 0 | 15 | 0 | 0.0005 | 0.01 | 0 | 0 | 800-721 | RTS 23/ II | RTS 23/ I | 0.246 | 2.71 |  | Práce | Běžná |  |  |  | POL1_
38 | 725860190RT1 | Zápachová uzávěrka (sifon) pro zařizovací předměty D 40/50 mm x 5/4"; pro vany, samočistící; PP, PE; odtok s kulovým kloubem (otočný 280°, sklopný 10°), včetně dodávky materiálu | kus | 9 |  | 0 |  | 0 |  | 0 | 15 | 0 | 9e-05 | 0 | 0 | 0 | 800-721 | RTS 23/ II | RTS 23/ I | 0.246 | 2.21 |  | Práce | Běžná |  |  |  | POL1_
39 | 55145352R | kombinace sprchová držák pevný; ruční sprcha d 68 mm; hadice 150 cm; povrch chrom | kus | 11 |  | 0 |  | 0 |  | 0 | 15 | 0 | 0 | 0 | 0 | 0 | SPCM | RTS 23/ II | RTS 23/ I | 0 | 0 |  | Specifikace | Běžná |  |  |  | POL3_
40 | 551620220R | sifon umyvadlový; s výpustí; plast; d 40; napojení 40 mm; nerez mřížka | kus | 11 |  | 0 |  | 0 |  | 0 | 15 | 0 | 0.00031 | 0 | 0 | 0 | SPCM | RTS 23/ II | RTS 23/ I | 0 | 0 |  | Specifikace | Běžná |  |  |  | POL3_
41 | 551620220R | sifon umyvadlový; s výpustí; plast; d 40; napojení 40 mm; nerez mřížka | kus | 11 |  | 0 |  | 0 |  | 0 | 15 | 0 | 0.00031 | 0 | 0 | 0 | SPCM | RTS 23/ II | RTS 23/ I | 0 | 0 |  | Specifikace | Běžná |  |  |  | POL3_
42 | 553476576R | Dvířka revizní použití: stavební otvor, šachta, pod obklad; funkce: klasické; šířka = 400 mm; výška = 400 mm; materiál: hliník; počet křídel: 1 | kus | 11 |  | 0 |  | 0 |  | 0 | 15 | 0 | 0.0027 | 0.03 | 0 | 0 | SPCM | RTS 23/ II | RTS 23/ I | 0 | 0 |  | Specifikace | Běžná |  |  |  | POL3_
43 | 55144212R | Baterie mechanická směšovací použití: sprcha; typ: nástěnný; materiál: mosaz; rozteč = 150 mm; povrchová úprava: chrom | kus | 11 |  | 0 |  | 0 |  | 0 | 15 | 0 | 0.001 | 0.01 | 0 | 0 | SPCM | RTS 23/ II | RTS 23/ I | 0 | 0 |  | Specifikace | Běžná |  |  |  | POL3_
44 | 55423017.AR | Vanička sprchová tvar: hranatý; materiál: akrylát; šířka = 800,0 mm; hl. = 800 mm; barva: bílá | kus | 2 |  | 0 |  | 0 |  | 0 | 15 | 0 | 0.011 | 0.02 | 0 | 0 | SPCM | RTS 23/ II | RTS 23/ I | 0 | 0 |  | Specifikace | Běžná |  |  |  | POL3_
45 | 55428080.AR | Zástěna sprchová rohová; šířka = 800,0 mm; hl. = 800 mm; výška = 1850 mm; výplň: plast; rám: hliník | kus | 2 |  | 0 |  | 0 |  | 0 | 15 | 0 | 0.01 | 0.02 | 0 | 0 | SPCM | RTS 23/ II | RTS 23/ I | 0 | 0 |  | Specifikace | Běžná |  |  |  | POL3_
46 | 55421009.AR | Vana koupací materiál: akrylát; tvar: hranatý; délka = 1 600,0 mm; hl. = 700 mm; objem = 140 l; barva: bílá | kus | 1 |  | 0 |  | 0 |  | 0 | 15 | 0 | 0.018 | 0.02 | 0 | 0 | SPCM | RTS 23/ II | RTS 23/ I | 0 | 0 |  | Specifikace | Běžná |  |  |  | POL3_
|  | 1.NP - byt 2 : 1 |  | 1 | [23 empty] | VV | 0
47 | 554210160.AR | Vana koupací materiál: akrylát; tvar: hranatý; délka = 1 800,0 mm; hl. = 800 mm; objem = 171 l; barva: bílá | kus | 4 |  | 0 |  | 0 |  | 0 | 15 | 0 | 0.018 | 0.07 | 0 | 0 | SPCM | RTS 23/ II | RTS 23/ I | 0 | 0 |  | Specifikace | Běžná |  |  |  | POL3_
|  | 2.NP : | [25 empty] | VV | 0
|  | byt 3 : 1 |  | 1 | [23 empty] | VV | 0
|  | 3.NP : | [25 empty] | VV | 0
|  | byt 10 : 1 |  | 1 | [23 empty] | VV | 0
|  | 4.NP : | [25 empty] | VV | 0
|  | byt 11 : 1 |  | 1 | [23 empty] | VV | 0
|  | byt 12 : 1 |  | 1 | [23 empty] | VV | 0
48 | 554 R11 | Vana akrylátová Klasik 1900 x 800 mm, bílá | kus | 3 |  | 0 |  | 0 |  | 0 | 15 | 0 | 0.018 | 0.05 | 0 | 0 |  | Vlastní | Indiv | 0 | 0 |  | Specifikace | Běžná |  |  |  | POL3_
|  | 2.NP : | [25 empty] | VV | 0
|  | byt 4 : 1 |  | 1 | [23 empty] | VV | 0
|  | 3.NP : | [25 empty] | VV | 0
|  | byt 8 : 1 |  | 1 | [23 empty] | VV | 0
|  | byt 9 : 1 |  | 1 | [23 empty] | VV | 0
49 | 55421060.AR | Vana koupací materiál: akrylát; tvar: čtvrtkruhový; délka = 1 400,0 mm; hl. = 1400 mm; objem = 190 l; barva: bílá | kus | 1 |  | 0 |  | 0 |  | 0 | 15 | 0 | 0.024 | 0.02 | 0 | 0 | SPCM | RTS 23/ II | RTS 23/ I | 0 | 0 |  | Specifikace | Běžná |  |  |  | POL3_
|  | 1.NP - byt 1 : 1 |  | 1 | [23 empty] | VV | 0
50 | 554 r12 | Vana akrylátová asymetrická 180x90x45cm, bílá | kus | 1 |  | 0 |  | 0 |  | 0 | 15 | 0 | 0.023 | 0.02 | 0 | 0 |  | Vlastní | Kalkul | 0 | 0 |  | Specifikace | Běžná |  |  |  | POL3_
|  | 2.NP - byt 5 : 1 |  | 1 | [23 empty] | VV | 0
51 | 642153251R | Umyvadlo typ: jednoduchý; materiál: keramika; šířka = 550,0 mm; hl. = 420 mm; tvar: oválný; otvor pro baterii uprostřed; barva: bílá | kus | 11 |  | 0 |  | 0 |  | 0 | 15 | 0 | 0.016 | 0.18 | 0 | 0 | SPCM | RTS 23/ II | RTS 23/ I | 0 | 0 |  | Specifikace | Běžná |  |  |  | POL3_
52 | 725110814R00 | Demontáž klozetů kombinovaných | soubor | 11 |  | 0 |  | 0 |  | 0 | 15 | 0 | 0 | 0 | 0.0342 | 0.38 | 800-721 | RTS 23/ II | RTS 23/ I | 0.465 | 5.12 |  | Práce | Běžná |  |  |  | POL1_
53 | 725210821R00 | Demontáž umyvadel umyvadel bez výtokových armatur | soubor | 11 |  | 0 |  | 0 |  | 0 | 15 | 0 | 0 | 0 | 0.01946 | 0.21 | 800-721 | RTS 23/ II | RTS 23/ I | 0.382 | 4.2 |  | Práce | Běžná |  |  |  | POL1_
54 | 725220841R00 | Demontáž van ocelových | soubor | 11 |  | 0 |  | 0 |  | 0 | 15 | 0 | 0 | 0 | 0.0329 | 0.36 | 800-721 | RTS 23/ II | RTS 23/ I | 0.432 | 4.75 |  | Práce | Běžná |  |  |  | POL1_
55 | 725310823R00 | Demontáž dřezů jednodílných v kuchyňské sestavě | soubor | 11 |  | 0 |  | 0 |  | 0 | 15 | 0 | 0 | 0 | 0.0092 | 0.1 | 800-721 | RTS 23/ II | RTS 23/ I | 0.465 | 5.12 |  | Práce | Běžná |  |  |  | POL1_
|  | bez výtokových armatur, | [25 empty] | SPI
56 | 998725103R00 | Přesun hmot pro zařizovací předměty v objektech výšky do 24 m | t | 0.69986 |  | 0 |  | 0 |  | 0 | 15 | 0 | 0 | 0 | 0 | 0 | 800-721 | RTS 23/ II | RTS 23/ I | 1.629 | 1.14 |  | Přesun hmot | Běžná |  |  |  | POL7_
|  | vodorovně do 50 m | [25 empty] | SPI
Díl: | 726 | Předstěnové systémy |  |  |  | 0 |  | 0 |  | 0 |  | 0 |  | 0.1 |  | 0 |  |  |  |  | 0.18 | [6 empty] | DIL
57 | 286967561R | Systém předstěnový použití: záchod; pro zazdění mokrým procesem; šířka = 420 mm; výška = 1 080 mm; hl. = 120 mm | kus | 11 |  | 0 |  | 0 |  | 0 | 15 | 0 | 0.009 | 0.1 | 0 | 0 | SPCM | RTS 23/ II | RTS 22/ II | 0 | 0 |  | Specifikace | Běžná |  |  |  | POL3_
58 | 551070101R | tlačítko ovládací plastové; ovládací síla do 20,0 N; dvoučinné mechanické splachování 3 l/6 l; 247x165x17,5 mm; barva bílá | kus | 11 |  | 0 |  | 0 |  | 0 | 15 | 0 | 0.00039 | 0 | 0 | 0 | SPCM | RTS 23/ II | RTS 23/ I | 0 | 0 |  | Specifikace | Běžná |  |  |  | POL3_
59 | 998726123R00 | Přesun hmot pro předstěnové systémy v objektech výšky do 24 m | t | 0.10329 |  | 0 |  | 0 |  | 0 | 15 | 0 | 0 | 0 | 0 | 0 | 800-721 | RTS 23/ II | RTS 23/ I | 1.779 | 0.18 |  | Přesun hmot | Běžná |  |  |  | POL7_
|  | vodorovně do 50 m | [25 empty] | SPI
Díl: | D96 | Přesuny suti a vybouraných hmot |  |  |  | 0 |  | 0 |  | 0 |  | 0 |  | 0 |  | 0 |  |  |  |  | 7.73 | [6 empty] | DIL
60 | 979011211R00 | Svislá doprava suti a vybouraných hmot nošením za prvé podlaží nad základním podlažím | t | 1.1262 |  | 0 |  | 0 |  | 0 | 15 | 0 | 0 | 0 | 0 | 0 | 801-3 | RTS 23/ II | RTS 23/ I | 2.009 | 2.26 |  | Přesun suti | Běžná |  |  |  | POL8_
61 | 979011219R00 | Svislá doprava suti a vybouraných hmot nošením příplatek zakaždé další podlaží nad prvním základním podlažím | t | 3.3785 |  | 0 |  | 0 |  | 0 | 15 | 0 | 0 | 0 | 0 | 0 | 801-3 | RTS 23/ II | RTS 23/ I | 0.96 | 3.24 |  | Práce | Běžná |  |  |  | POL1_
|  | 1,12616*3 |  | 3.3785 | [23 empty] | VV | 0
62 | 979082111R00 | Vnitrostaveništní doprava suti a vybouraných hmot do 10 m | t | 1.1262 |  | 0 |  | 0 |  | 0 | 15 | 0 | 0 | 0 | 0 | 0 | 801-3 | RTS 23/ II | RTS 23/ I | 0.942 | 1.06 |  | Přesun suti | Běžná |  |  |  | POL8_
63 | 979082121R00 | Vnitrostaveništní doprava suti a vybouraných hmot příplatek k ceně za každých dalších 5 m | t | 5.6308 |  | 0 |  | 0 |  | 0 | 15 | 0 | 0 | 0 | 0 | 0 | 801-3 | RTS 23/ II | RTS 23/ I | 0.11 | 0.62 |  | Práce | Běžná |  |  |  | POL1_
|  | 1,12616*5 |  | 5.6308 | [23 empty] | VV | 0
64 | 979081111R00 | Odvoz suti a vybouraných hmot na skládku do 1 km | t | 1.1262 |  | 0 |  | 0 |  | 0 | 15 | 0 | 0 | 0 | 0 | 0 | 801-3 | RTS 23/ II | RTS 23/ I | 0.49 | 0.55 |  | Přesun suti | Běžná |  |  |  | POL8_
|  | Včetně naložení na dopravní prostředek a složení na skládku, bez poplatku za skládku. | [25 empty] | POP
65 | 979081121R00 | Odvoz suti a vybouraných hmot na skládku příplatek za každý další 1 km | t | 21.397 |  | 0 |  | 0 |  | 0 | 15 | 0 | 0 | 0 | 0 | 0 | 801-3 | RTS 23/ II | RTS 23/ I | 0 | 0 |  | Práce | Běžná |  |  |  | POL1_
|  | 1,12616*19 |  | 21.397 | [23 empty] | VV | 0
66 | 979990111R00 | Poplatek za skládku za uložení, tašky, stavební keramika, , skupina 17 01 03 z Katalogu odpadů | t | 1.1262 |  | 0 |  | 0 |  | 0 | 15 | 0 | 0 | 0 | 0 | 0 | 801-3 | RTS 23/ II | RTS 23/ I | 0 | 0 |  | Přesun suti | Běžná |  |  |  | POL8_
[26 empty] | 15 | 21 | DPH
| Celkem |  |  |  |  | 0 | [19 empty] | 0 | 0 | SUM
END
Note on S6: Jedná se o informaci, zda se jedná o položku, která je do rozpočtu zadána z cenové soustavy RTS, nebo vlastní.
Note on T6: Jedná se o název CÚ, která je zadána u položky rozpočtu

## SO 01 03 Pol
Položkový soupis prací a dodávek | [27 empty] | #TypZaznamu#
S: | 035-4 | Kamenomlýnská 14 - OPRAVA ZTI, SANACE VLHKOSTI, ÚPRAVA SVAHU, OPRAVA VNĚJŠÍ KANALIZACE | [25 empty] | STA
O: | SO 01 | Oprava ZTI Kamenomlýnská 14 | [22 empty] | STA |  |  | OBJ
R: | 03 | Plynoinstalace | [25 empty] | ROZ
P.č. | Číslo položky | Název položky | MJ | Množství | Cena / MJ | Celkem | Dodávka | Dodávka celk. | Montáž | Montáž celk. | DPH | Cena s DPH | Hmotnost / MJ | Hmotnost celk.(t) | Dem. hmotnost / MJ | Dem. hmotnost celk.(t) | Ceník | Cen. soustava / platnost | Cenová úroveň | Nhod / MJ | Nhod celk. | Dodavatel | Typ položky | Stav položky
Díl: | 723 | Vnitřní plynovod |  |  |  | 0 |  | 0 |  | 0 |  | 0 |  | 0.28 |  | 0.27 |  |  |  |  | 66.46 | [6 empty] | DIL
1 | 723120805R00 | Demontáž potrubí svařovaného z trubek závitových přes 25 do DN 50 | m | 65 |  | 0 |  | 0 |  | 0 | 15 | 0 | 0.00039 | 0.03 | 0.00342 | 0.22 | 800-721 | RTS 23/ II | RTS 23/ I | 0.044 | 2.86 |  | Práce | Běžná |  |  |  | POL1_
2 | 723163106R00 | Potrubí z měděných trubek měděné potrubí, D 35 mm, s 1,5 mm, pájení pomocí kapilárních pájecích tvarovek | m | 16 |  | 0 |  | 0 |  | 0 | 15 | 0 | 0.002 | 0.03 | 0 | 0 | 800-721 | RTS 23/ II | RTS 23/ I | 0.37797 | 6.05 |  | Práce | Běžná |  |  |  | POL1_
|  | včetně tvarovek, bez zednických výpomocí, | [25 empty] | SPI
|  | Včetně pomocného lešení o výšce podlahy do 1900 mm a pro zatížení do 1,5 kPa. | [25 empty] | POP
3 | 723163107R00 | Potrubí z měděných trubek měděné potrubí, D 42 mm, s 1,5 mm, pájení pomocí kapilárních pájecích tvarovek | m | 46 |  | 0 |  | 0 |  | 0 | 15 | 0 | 0.00235 | 0.11 | 0 | 0 | 800-721 | RTS 23/ II | RTS 23/ I | 0.44016 | 20.25 |  | Práce | Běžná |  |  |  | POL1_
|  | včetně tvarovek, bez zednických výpomocí, | [25 empty] | SPI
|  | Včetně pomocného lešení o výšce podlahy do 1900 mm a pro zatížení do 1,5 kPa. | [25 empty] | POP
4 | 723163108R00 | Potrubí z měděných trubek měděné potrubí, D 54 mm, s 2,0 mm, pájení pomocí kapilárních pájecích tvarovek | m | 20 |  | 0 |  | 0 |  | 0 | 15 | 0 | 0.0038 | 0.08 | 0 | 0 | 800-721 | RTS 23/ II | RTS 23/ I | 0.4957 | 9.91 |  | Práce | Běžná |  |  |  | POL1_
|  | včetně tvarovek, bez zednických výpomocí, | [25 empty] | SPI
|  | Včetně pomocného lešení o výšce podlahy do 1900 mm a pro zatížení do 1,5 kPa. | [25 empty] | POP
5 | 723235546R00 | Vsuvka protipožární mosazná, závit vnitřní-vnitřní, DN 50, PN 5, včetně dodávky materiálu | kus | 1 |  | 0 |  | 0 |  | 0 | 15 | 0 | 0.0017 | 0 | 0 | 0 | 800-721 | RTS 23/ II | RTS 23/ I | 0.424 | 0.42 |  | Práce | Běžná |  |  |  | POL1_
6 | 723239105R00 | Montáž plynovodních armatur se dvěma závity , G 6/4" | kus | 2 |  | 0 |  | 0 |  | 0 | 15 | 0 | 3e-05 | 0 | 0 | 0 | 800-721 | RTS 23/ II | RTS 23/ I | 0.351 | 0.7 |  | Práce | Běžná |  |  |  | POL1_
7 | 723239103R00 | Montáž plynovodních armatur se dvěma závity , G 1" | kus | 24 |  | 0 |  | 0 |  | 0 | 15 | 0 | 3e-05 | 0 | 0 | 0 | 800-721 | RTS 23/ II | RTS 23/ I | 0.227 | 5.45 |  | Práce | Běžná |  |  |  | POL1_
8 | 723239106R00 | Montáž plynovodních armatur se dvěma závity , G 2" | kus | 1 |  | 0 |  | 0 |  | 0 | 15 | 0 | 3e-05 | 0 | 0 | 0 | 800-721 | RTS 23/ II | RTS 23/ I | 0.424 | 0.42 |  | Práce | Běžná |  |  |  | POL1_
9 | 723260801R00 | Demontáž plynoměrů PS 2, PS 6, PS 10 | kus | 12 |  | 0 |  | 0 |  | 0 | 15 | 0 | 0.00028 | 0 | 0.0041 | 0.05 | 800-721 | RTS 23/ II | RTS 23/ I | 0.372 | 4.46 |  | Práce | Běžná |  |  |  | POL1_
10 | 723261912R00 | Montáž plynoměrů s odvzdušněním a vyzkoušením PS-2, PS-6 | kus | 12 |  | 0 |  | 0 |  | 0 | 15 | 0 | 0.00017 | 0 | 0 | 0 | 800-721 | RTS 23/ II | RTS 23/ I | 0.173 | 2.08 |  | Práce | Běžná |  |  |  | POL1_
11 | 7236004 | Chránička - dodávka a montáž do DN50 | m | 62 |  | 0 |  | 0 |  | 0 | 15 | 0 | 0.0001 | 0.01 | 0 | 0 |  | Vlastní | Indiv | 0 | 0 |  | Práce | Běžná |  |  |  | POL1_
12 | 28614054R | trubka ochranná HDPE; SDR 26,0; vnější průměr 75,0 mm; vnitřní průměr 69,0 mm; s = 3,00 mm; barva černá se žlutým pruhem | m | 20 |  | 0 |  | 0 |  | 0 | 15 | 0 | 0.00068 | 0.01 | 0 | 0 | SPCM | RTS 23/ II | RTS 23/ I | 0 | 0 |  | Specifikace | Běžná |  |  |  | POL3_
13 | 55113528.AR | kohout kulový redukovaný nátrubkový; PN 35; 1 1/2 "; ovládání páčka | kus | 2 |  | 0 |  | 0 |  | 0 | 15 | 0 | 0.00104 | 0 | 0 | 0 | SPCM | RTS 23/ II | RTS 23/ I | 0 | 0 |  | Specifikace | Běžná |  |  |  | POL3_
14 | 55113526.AR | kohout kulový redukovaný nátrubkový; PN 35; 1 "; ovládání páčka | kus | 24 |  | 0 |  | 0 |  | 0 | 15 | 0 | 0.00048 | 0.01 | 0 | 0 | SPCM | RTS 23/ II | RTS 23/ I | 0 | 0 |  | Specifikace | Běžná |  |  |  | POL3_
15 | 55113529.AR | kohout kulový redukovaný nátrubkový; PN 35; 2 "; ovládání páčka | kus | 1 |  | 0 |  | 0 |  | 0 | 15 | 0 | 0.00163 | 0 | 0 | 0 | SPCM | RTS 23/ II | RTS 23/ I | 0 | 0 |  | Specifikace | Běžná |  |  |  | POL3_
16 | 210061231R00b489T00 | Revize plynu | kus | 1 |  | 0 |  | 0 |  | 0 | 15 | 0 | 0 | 0 | 0 | 0 |  | Vlastní | Indiv | 0 | 0 |  | Práce | Běžná |  |  |  | POL1_
17 | 230230016R00 | Hlavní tlaková zkouška vzduchem 0,6 MPa, DN 50 | m | 82 |  | 0 |  | 0 |  | 0 | 15 | 0 | 0 | 0 | 0 | 0 |  | RTS 23/ II | RTS 23/ I | 0.164 | 13.45 |  | Práce | Běžná |  |  |  | POL1_
18 | 998723103R00 | Přesun hmot pro vnitřní plynovod v objektech výšky do 24 m | t | 0.28439 |  | 0 |  | 0 |  | 0 | 15 | 0 | 0 | 0 | 0 | 0 | 800-721 | RTS 23/ II | RTS 23/ I | 1.427 | 0.41 |  | Přesun hmot | Běžná |  |  |  | POL7_
|  | vodorovně do 50 m | [25 empty] | SPI
Díl: | 767 | Konstrukce zámečnické |  |  |  | 0 |  | 0 |  | 0 |  | 0 |  | 0 |  | 0 |  |  |  |  | 2.43 | [6 empty] | DIL
19 | 767995102R00 | Výroba a montáž atypických kovovových doplňků staveb hmotnosti přes 5 do 10 kg | kg | 8 |  | 0 |  | 0 |  | 0 | 15 | 0 | 6e-05 | 0 | 0 | 0 | 800-767 | RTS 23/ II | RTS 23/ I | 0.304 | 2.43 |  | Práce | Běžná |  |  |  | POL1_
20 | 767 R01 | konstrukce pomocné zámečnické ( závěsy, podpěry) | soubor | 1 |  | 0 |  | 0 |  | 0 | 15 | 0 | 0 | 0 | 0 | 0 |  | Vlastní | Indiv | 0 | 0 |  | Subdodavatel | Běžná |  |  |  | POL11_0
21 | 998767103R00 | Přesun hmot pro kovové stavební doplňk. konstrukce v objektech výšky do 24 m | t | 0.00048 |  | 0 |  | 0 |  | 0 | 15 | 0 | 0 | 0 | 0 | 0 | 800-767 | RTS 23/ II | RTS 23/ I | 3.016 | 0 |  | Přesun hmot | Běžná |  |  |  | POL7_
|  | 50 m vodorovně | [25 empty] | SPI
[26 empty] | 15 | 21 | DPH
| Celkem |  |  |  |  | 0 | [19 empty] | 0 | 0 | SUM
END
Note on S6: Jedná se o informaci, zda se jedná o položku, která je do rozpočtu zadána z cenové soustavy RTS, nebo vlastní.
Note on T6: Jedná se o název CÚ, která je zadána u položky rozpočtu

## SO 01 04 Pol
Položkový soupis prací a dodávek | [27 empty] | #TypZaznamu#
S: | 035-4 | Kamenomlýnská 14 - OPRAVA ZTI, SANACE VLHKOSTI, ÚPRAVA SVAHU, OPRAVA VNĚJŠÍ KANALIZACE | [25 empty] | STA
O: | SO 01 | Oprava ZTI Kamenomlýnská 14 | [22 empty] | STA |  |  | OBJ
R: | 04 | Vzduchotechnika | [25 empty] | ROZ
P.č. | Číslo položky | Název položky | MJ | Množství | Cena / MJ | Celkem | Dodávka | Dodávka celk. | Montáž | Montáž celk. | DPH | Cena s DPH | Hmotnost / MJ | Hmotnost celk.(t) | Dem. hmotnost / MJ | Dem. hmotnost celk.(t) | Ceník | Cen. soustava / platnost | Cenová úroveň | Nhod / MJ | Nhod celk. | Dodavatel | Typ položky | Stav položky
Díl: | 94 | Lešení a stavební výtahy |  |  |  | 0 |  | 0 |  | 0 |  | 0 |  | 0 |  | 0 |  |  |  |  | 0.35 | [6 empty] | DIL
1 | 941955001R00 | Lešení lehké pracovní pomocné pomocné, o výšce lešeňové podlahy do 1,2 m | m2 | 2 |  | 0 |  | 0 |  | 0 | 15 | 0 | 0.00121 | 0 | 0 | 0 | 800-3 | RTS 23/ II | RTS 23/ I | 0.177 | 0.35 |  | Práce | Běžná |  |  |  | POL1_
Díl: | 99 | Staveništní přesun hmot |  |  |  | 0 |  | 0 |  | 0 |  | 0 |  | 0 |  | 0 |  |  |  |  | 0.02 | [6 empty] | DIL
2 | 998009101R00 | Přesun hmot samostatně budovaného lešení bez ohledu na výšku | t | 0.00242 |  | 0 |  | 0 |  | 0 | 15 | 0 | 0 | 0 | 0 | 0 | 800-3 | RTS 23/ II | RTS 23/ I | 7.348 | 0.02 |  | Přesun hmot | Běžná |  |  |  | POL7_
Díl: | 728 | Vzduchotechnika |  |  |  | 0 |  | 0 |  | 0 |  | 0 |  | 0.03 |  | 0 |  |  |  |  | 45.32 | [6 empty] | DIL
3 | 728112111R00 | Montáž kruhového plechového potrubí do průměru d 100 mm | m | 30 |  | 0 |  | 0 |  | 0 | 15 | 0 | 0 | 0 | 0 | 0 | 800-728 | RTS 23/ II | RTS 23/ I | 0.33 | 9.9 |  | Práce | Běžná |  |  |  | POL1_
4 | 42981181R | potrubí hladká roura; pozinkovaný plech; pr. 100,0 mm; l = 1 000 mm; použití pro rozvody vzduchu | m | 20 |  | 0 |  | 0 |  | 0 | 15 | 0 | 0.00127 | 0.03 | 0 | 0 | SPCM | RTS 23/ II | RTS 23/ I | 0 | 0 |  | Specifikace | Běžná |  |  |  | POL3_
5 | 42981789R | trouba do potrubí ohebná do vzduchotechniky; kruhová, ohebná; hliníková dvouvrstvá; rozměr d = 100, délka 1000 mm; rozsah teplot -30 až 250 °C | kus | 10 |  | 0 |  | 0 |  | 0 | 15 | 0 | 0.00033 | 0 | 0 | 0 | SPCM | RTS 23/ II | RTS 23/ I | 0 | 0 |  | Specifikace | Běžná |  |  |  | POL3_
6 | 429853255R | spojky k potrubí z plastu; velmi těsná zpětná klapka pr.100mm; určená do potrubí o pr.100 mm, zamezuje vniku nežádoucího studeného kouře do 210°C | kus | 18 |  | 0 |  | 0 |  | 0 | 15 | 0 | 0 | 0 | 0 | 0 | SPCM | RTS 23/ II | RTS 23/ I | 0 | 0 |  | Specifikace | Běžná |  |  |  | POL3_
7 | 42320401R124 | Uchycení VZT potrubí, nerezová | soubor | 1 |  | 0 |  | 0 |  | 0 | 15 | 0 | 0 | 0 | 0 | 0 |  | Vlastní | Indiv | 0 | 0 |  | Specifikace | Běžná |  |  |  | POL3_
8 | 728415112R00 | Mřížky, regulátory montáž čtyřhranné větrací nebo ventilační mřížky, do průřezu 0,10 m2, | kus | 36 |  | 0 |  | 0 |  | 0 | 15 | 0 | 0 | 0 | 0 | 0 | 800-728 | RTS 23/ II | RTS 23/ I | 0.75 | 27 |  | Práce | Běžná |  |  |  | POL1_
9 | 429176648 | Dveřní mřížka 600x80 mm, osadit do spodní části dveří do koupelny a WC | kus | 36 |  | 0 |  | 0 |  | 0 | 15 | 0 | 0 | 0 | 0 | 0 |  | Vlastní | Indiv | 0 | 0 |  | Specifikace | Běžná |  |  |  | POL3_
10 | 728415112R00 | Mřížky, regulátory montáž čtyřhranné větrací nebo ventilační mřížky, do průřezu 0,10 m2, | kus | 11 |  | 0 |  | 0 |  | 0 | 15 | 0 | 0 | 0 | 0 | 0 | 800-728 | RTS 23/ II | RTS 23/ I | 0.75 | 8.25 |  | Práce | Běžná |  |  |  | POL1_
11 | 42972740R | Mřížka potrubní; materiál: ocel; tvar: kulatý; průměr = 100 mm | kus | 11 |  | 0 |  | 0 |  | 0 | 15 | 0 | 0.0002 | 0 | 0 | 0 | SPCM | RTS 23/ II | RTS 23/ I | 0 | 0 |  | Specifikace | Běžná |  |  |  | POL3_
12 | 429144952 | Montážní a těsnící materiál | soubor | 1 |  | 0 |  | 0 |  | 0 | 15 | 0 | 0 | 0 | 0 | 0 |  | Vlastní | Indiv | 0 | 0 |  | Práce | Běžná |  |  |  | POL1_
13 | 998728103R00 | Přesun hmot pro vzduchotechniku v objektech výšky do 24 m | t | 0.0309 |  | 0 |  | 0 |  | 0 | 15 | 0 | 0 | 0 | 0 | 0 | 800-728 | RTS 23/ II | RTS 23/ I | 5.4 | 0.17 |  | Přesun hmot | Běžná |  |  |  | POL7_
|  | vodorovně do 50 m | [25 empty] | SPI
Díl: | M21 | Elektromontáže |  |  |  | 0 |  | 0 |  | 0 |  | 0 |  | 0.01 |  | 0 |  |  |  |  | 3.96 | [6 empty] | DIL
14 | 210290751R00 | Montáž montáž spotřebičů motorických s usazením a upevněním na stávající nosnou konstrukci nebo podklad, vyrovnání řemene a vyvážení, bez zapojení, vodič do 6 mm2, do 1,5 kW | kus | 18 |  | 0 |  | 0 |  | 0 | 15 | 0 | 0 | 0 | 0 | 0 | M21 | RTS 23/ II | RTS 23/ I | 0.22 | 3.96 |  | Práce | Běžná |  |  |  | POL1_
15 | 429148017R | ventilátor do koupelny připojení k potrubí pr. 100 mm; s tahovým spínačem; výkon 14 W; materiál ABS plast; napájecí napětí 230 V; 50 Hz; průtok vzduchu 95 m3/h; teplota do 40 °C; otáčky 2 300,0 ot/min; akustický tlak 34 dB (A); IP 34 | kus | 8 |  | 0 |  | 0 |  | 0 | 15 | 0 | 0.00059 | 0 | 0 | 0 | SPCM | RTS 23/ II | RTS 23/ I | 0 | 0 |  | Specifikace | Běžná |  |  |  | POL3_
16 | 429148017R | ventilátor do koupelny připojení k potrubí pr. 100 mm; s tahovým spínačem; výkon 14 W; materiál ABS plast; napájecí napětí 230 V; 50 Hz; průtok vzduchu 95 m3/h; teplota do 40 °C; otáčky 2 300,0 ot/min; akustický tlak 34 dB (A); IP 34 | kus | 10 |  | 0 |  | 0 |  | 0 | 15 | 0 | 0.00059 | 0.01 | 0 | 0 | SPCM | RTS 23/ II | RTS 23/ I | 0 | 0 |  | Specifikace | Běžná |  |  |  | POL3_
[26 empty] | 15 | 21 | DPH
| Celkem |  |  |  |  | 0 | [19 empty] | 0 | 0 | SUM
END
Note on S6: Jedná se o informaci, zda se jedná o položku, která je do rozpočtu zadána z cenové soustavy RTS, nebo vlastní.
Note on T6: Jedná se o název CÚ, která je zadána u položky rozpočtu

## SO 01 05 Pol
Položkový soupis prací a dodávek | [27 empty] | #TypZaznamu#
S: | 035-4 | Kamenomlýnská 14 - OPRAVA ZTI, SANACE VLHKOSTI, ÚPRAVA SVAHU, OPRAVA VNĚJŠÍ KANALIZACE | [25 empty] | STA
O: | SO 01 | Oprava ZTI Kamenomlýnská 14 | [22 empty] | STA |  |  | OBJ
R: | 05 | Elektroinstalace | [25 empty] | ROZ
P.č. | Číslo položky | Název položky | MJ | Množství | Cena / MJ | Celkem | Dodávka | Dodávka celk. | Montáž | Montáž celk. | DPH | Cena s DPH | Hmotnost / MJ | Hmotnost celk.(t) | Dem. hmotnost / MJ | Dem. hmotnost celk.(t) | Ceník | Cen. soustava / platnost | Cenová úroveň | Nhod / MJ | Nhod celk. | Dodavatel | Typ položky | Stav položky
Díl: | _1 | Rozvaděče |  |  |  | 0 |  | 0 |  | 0 |  | 0 |  | 0 |  | 0 |  |  |  |  | 0 | [6 empty] | DIL
1 | Pol__0001 | Rozvaděč RP1 | ks | 1 |  | 0 |  | 0 |  | 0 | 15 | 0 | 0 | 0 | 0 | 0 |  | Vlastní | Indiv | 0 | 0 |  | Práce | Běžná |  |  |  | POL1_1
2 | Pol__0002 | Rozvaděč RP2 | ks | 1 |  | 0 |  | 0 |  | 0 | 15 | 0 | 0 | 0 | 0 | 0 |  | Vlastní | Indiv | 0 | 0 |  | Práce | Běžná |  |  |  | POL1_1
3 | Pol__0003 | Rozvaděč RP3 | ks | 1 |  | 0 |  | 0 |  | 0 | 15 | 0 | 0 | 0 | 0 | 0 |  | Vlastní | Indiv | 0 | 0 |  | Práce | Běžná |  |  |  | POL1_1
4 | Pol__0004 | Rozvaděč RP4 | ks | 1 |  | 0 |  | 0 |  | 0 | 15 | 0 | 0 | 0 | 0 | 0 |  | Vlastní | Indiv | 0 | 0 |  | Práce | Běžná |  |  |  | POL1_1
5 | Pol__0005 | Rozvaděč RP5 | ks | 1 |  | 0 |  | 0 |  | 0 | 15 | 0 | 0 | 0 | 0 | 0 |  | Vlastní | Indiv | 0 | 0 |  | Práce | Běžná |  |  |  | POL1_1
6 | Pol__0006 | Rozvaděč RP7 | ks | 1 |  | 0 |  | 0 |  | 0 | 15 | 0 | 0 | 0 | 0 | 0 |  | Vlastní | Indiv | 0 | 0 |  | Práce | Běžná |  |  |  | POL1_1
7 | Pol__0007 | Rozvaděč RP8 | ks | 1 |  | 0 |  | 0 |  | 0 | 15 | 0 | 0 | 0 | 0 | 0 |  | Vlastní | Indiv | 0 | 0 |  | Práce | Běžná |  |  |  | POL1_1
8 | Pol__0008 | Rozvaděč RP9 | ks | 1 |  | 0 |  | 0 |  | 0 | 15 | 0 | 0 | 0 | 0 | 0 |  | Vlastní | Indiv | 0 | 0 |  | Práce | Běžná |  |  |  | POL1_1
9 | Pol__0009 | Rozvaděč RP10 | ks | 1 |  | 0 |  | 0 |  | 0 | 15 | 0 | 0 | 0 | 0 | 0 |  | Vlastní | Indiv | 0 | 0 |  | Práce | Běžná |  |  |  | POL1_1
10 | Pol__0010 | Rozvaděč RP11 | ks | 1 |  | 0 |  | 0 |  | 0 | 15 | 0 | 0 | 0 | 0 | 0 |  | Vlastní | Indiv | 0 | 0 |  | Práce | Běžná |  |  |  | POL1_1
11 | Pol__0011 | Rozvaděč RP12 | ks | 1 |  | 0 |  | 0 |  | 0 | 15 | 0 | 0 | 0 | 0 | 0 |  | Vlastní | Indiv | 0 | 0 |  | Práce | Běžná |  |  |  | POL1_1
12 | Pol__0012 | Úprava a veškeré doplnění do stávajícího rozvaděče bytu číslo 1 pro připojení RP1 | komplet | 1 |  | 0 |  | 0 |  | 0 | 15 | 0 | 0 | 0 | 0 | 0 |  | Vlastní | Indiv | 0 | 0 |  | Práce | Běžná |  |  |  | POL1_1
13 | Pol__0013 | Úprava a veškeré doplnění do stávajícího rozvaděče bytu číslo 2 pro připojení RP2 | komplet | 1 |  | 0 |  | 0 |  | 0 | 15 | 0 | 0 | 0 | 0 | 0 |  | Vlastní | Indiv | 0 | 0 |  | Práce | Běžná |  |  |  | POL1_1
14 | Pol__0014 | Úprava a veškeré doplnění do stávajícího rozvaděče bytu číslo 3 pro připojení RP3 | komplet | 1 |  | 0 |  | 0 |  | 0 | 15 | 0 | 0 | 0 | 0 | 0 |  | Vlastní | Indiv | 0 | 0 |  | Práce | Běžná |  |  |  | POL1_1
15 | Pol__0015 | Úprava a veškeré doplnění do stávajícího rozvaděče bytu číslo 4 pro připojení RP4 | komplet | 1 |  | 0 |  | 0 |  | 0 | 15 | 0 | 0 | 0 | 0 | 0 |  | Vlastní | Indiv | 0 | 0 |  | Práce | Běžná |  |  |  | POL1_1
16 | Pol__0016 | Úprava a veškeré doplnění do stávajícího rozvaděče bytu číslo 5 pro připojení RP5 | komplet | 1 |  | 0 |  | 0 |  | 0 | 15 | 0 | 0 | 0 | 0 | 0 |  | Vlastní | Indiv | 0 | 0 |  | Práce | Běžná |  |  |  | POL1_1
17 | Pol__0017 | Úprava a veškeré doplnění do stávajícího rozvaděče bytu číslo 7 pro připojení RP7 | komplet | 1 |  | 0 |  | 0 |  | 0 | 15 | 0 | 0 | 0 | 0 | 0 |  | Vlastní | Indiv | 0 | 0 |  | Práce | Běžná |  |  |  | POL1_1
18 | Pol__0018 | Úprava a veškeré doplnění do stávajícího rozvaděče bytu číslo 8 pro připojení RP8 | komplet | 1 |  | 0 |  | 0 |  | 0 | 15 | 0 | 0 | 0 | 0 | 0 |  | Vlastní | Indiv | 0 | 0 |  | Práce | Běžná |  |  |  | POL1_1
19 | Pol__0019 | Úprava a veškeré doplnění do stávajícího rozvaděče bytu číslo 9 pro připojení RP9 | komplet | 1 |  | 0 |  | 0 |  | 0 | 15 | 0 | 0 | 0 | 0 | 0 |  | Vlastní | Indiv | 0 | 0 |  | Práce | Běžná |  |  |  | POL1_1
20 | Pol__0020 | Úprava a veškeré doplnění do stávajícího rozvaděče bytu číslo 10 pro připojení RP10 | komplet | 1 |  | 0 |  | 0 |  | 0 | 15 | 0 | 0 | 0 | 0 | 0 |  | Vlastní | Indiv | 0 | 0 |  | Práce | Běžná |  |  |  | POL1_1
21 | Pol__0021 | Úprava a veškeré doplnění do stávajícího rozvaděče bytu číslo 11 pro připojení RP11 | komplet | 1 |  | 0 |  | 0 |  | 0 | 15 | 0 | 0 | 0 | 0 | 0 |  | Vlastní | Indiv | 0 | 0 |  | Práce | Běžná |  |  |  | POL1_1
22 | Pol__0022 | Úprava a veškeré doplnění do stávajícího rozvaděče bytu číslo 12 pro připojení RP12 | komplet | 1 |  | 0 |  | 0 |  | 0 | 15 | 0 | 0 | 0 | 0 | 0 |  | Vlastní | Indiv | 0 | 0 |  | Práce | Běžná |  |  |  | POL1_1
23 | Pol__0023 | Připojení nových RP (trasa, kabel, doplnění do R včetně případného měření) do domovního rozvaděče,,, pokud nepůjde připojit RP do bytového rozvaděče | komplet | 1 |  | 0 |  | 0 |  | 0 | 15 | 0 | 0 | 0 | 0 | 0 |  | Vlastní | Indiv | 0 | 0 |  | Práce | Běžná |  |  |  | POL1_1
Díl: | _2 | Osvětlení |  |  |  | 0 |  | 0 |  | 0 |  | 0 |  | 0 |  | 0 |  |  |  |  | 0 | [6 empty] | DIL
24 | Pol__0024 | Stropní koupelnové LED svítidlo IP44 | ks | 20 |  | 0 |  | 0 |  | 0 | 15 | 0 | 0 | 0 | 0 | 0 |  | Vlastní | Indiv | 0 | 0 |  | Práce | Běžná |  |  |  | POL1_1
25 | Pol__0025 | Osvětlení zrcadla LED IP44 | ks | 11 |  | 0 |  | 0 |  | 0 | 15 | 0 | 0 | 0 | 0 | 0 |  | Vlastní | Indiv | 0 | 0 |  | Práce | Běžná |  |  |  | POL1_1
Díl: | _3 | Vodiče silové celoplastové s měděným jádrem a PVC izolací, jmenovité napětí 0,45/0,75kV, zkušební na |  |  |  | 0 |  | 0 |  | 0 |  | 0 |  | 0 |  | 0 |  |  |  |  | 0 | [6 empty] | DIL
26 | Pol__0026 | Kabel CYKY-J 3x1,5 | m | 660 |  | 0 |  | 0 |  | 0 | 15 | 0 | 0 | 0 | 0 | 0 |  | Vlastní | Indiv | 0 | 0 |  | Práce | Běžná |  |  |  | POL1_1
27 | Pol__0027 | Kabel CYKY-O 3x1,5 | m | 220 |  | 0 |  | 0 |  | 0 | 15 | 0 | 0 | 0 | 0 | 0 |  | Vlastní | Indiv | 0 | 0 |  | Práce | Běžná |  |  |  | POL1_1
28 | Pol__0028 | Kabel CYKY-J 3x2,5 | m | 630 |  | 0 |  | 0 |  | 0 | 15 | 0 | 0 | 0 | 0 | 0 |  | Vlastní | Indiv | 0 | 0 |  | Práce | Běžná |  |  |  | POL1_1
29 | Pol__0029 | Kabel CYKY-J 5x2,5 | m | 33 |  | 0 |  | 0 |  | 0 | 15 | 0 | 0 | 0 | 0 | 0 |  | Vlastní | Indiv | 0 | 0 |  | Práce | Běžná |  |  |  | POL1_1
30 | Pol__0031 | Vodič CYA 2,5 z/žl, včetně ukončení | m | 220 |  | 0 |  | 0 |  | 0 | 15 | 0 | 0 | 0 | 0 | 0 |  | Vlastní | Indiv | 0 | 0 |  | Práce | Běžná |  |  |  | POL1_1
31 | Pol__0032 | Vodič CYA 4 z/žl, včetně ukončení | m | 45 |  | 0 |  | 0 |  | 0 | 15 | 0 | 0 | 0 | 0 | 0 |  | Vlastní | Indiv | 0 | 0 |  | Práce | Běžná |  |  |  | POL1_1
Díl: | _4 | Kabelové trasy |  |  |  | 0 |  | 0 |  | 0 |  | 0 |  | 0 |  | 0 |  |  |  |  | 0 | [6 empty] | DIL
32 | Pol__0034 | Plastová lišta 60x40 včetně rohových a koncových dílů | m | 55 |  | 0 |  | 0 |  | 0 | 15 | 0 | 0 | 0 | 0 | 0 |  | Vlastní | Indiv | 0 | 0 |  | Práce | Běžná |  |  |  | POL1_1
33 | Pol__0035 | Plastová lišta 40x20 včetně rohových a koncových dílů | m | 220 |  | 0 |  | 0 |  | 0 | 15 | 0 | 0 | 0 | 0 | 0 |  | Vlastní | Indiv | 0 | 0 |  | Práce | Běžná |  |  |  | POL1_1
34 | Pol__0036 | Elektroinstalační trubka ohebná O16 | m | 200 |  | 0 |  | 0 |  | 0 | 15 | 0 | 0 | 0 | 0 | 0 |  | Vlastní | Indiv | 0 | 0 |  | Práce | Běžná |  |  |  | POL1_1
35 | Pol__0037 | Elektroinstalační trubka ohebná O20 | m | 70 |  | 0 |  | 0 |  | 0 | 15 | 0 | 0 | 0 | 0 | 0 |  | Vlastní | Indiv | 0 | 0 |  | Práce | Běžná |  |  |  | POL1_1
36 | Pol__0038 | Nosné konstrukce do 10kg | komplet | 1 |  | 0 |  | 0 |  | 0 | 15 | 0 | 0 | 0 | 0 | 0 |  | Vlastní | Indiv | 0 | 0 |  | Práce | Běžná |  |  |  | POL1_1
37 | Pol__0039 | Veškeré příslušenství pro kabelové trasy | komplet | 1 |  | 0 |  | 0 |  | 0 | 15 | 0 | 0 | 0 | 0 | 0 |  | Vlastní | Indiv | 0 | 0 |  | Práce | Běžná |  |  |  | POL1_1
Díl: | _5 | Instalační přísroje |  |  |  | 0 |  | 0 |  | 0 |  | 0 |  | 0 |  | 0 |  |  |  |  | 0 | [6 empty] | DIL
38 | Pol__0040 | Krabice přístrojová pod omítku, jednonásobná | ks | 10 |  | 0 |  | 0 |  | 0 | 15 | 0 | 0 | 0 | 0 | 0 |  | Vlastní | Indiv | 0 | 0 |  | Práce | Běžná |  |  |  | POL1_1
39 | Pol__0041 | Krabice přístrojová pod omítku, dvojnásobná | ks | 33 |  | 0 |  | 0 |  | 0 | 15 | 0 | 0 | 0 | 0 | 0 |  | Vlastní | Indiv | 0 | 0 |  | Práce | Běžná |  |  |  | POL1_1
40 | Pol__0042 | Instalační krabice na povrch / pod omítku IP66 | ks | 44 |  | 0 |  | 0 |  | 0 | 15 | 0 | 0 | 0 | 0 | 0 |  | Vlastní | Indiv | 0 | 0 |  | Práce | Běžná |  |  |  | POL1_1
41 | Pol__0043 | Zásuvka jednonásobná 2P+PE, 250V/16A IP44 | ks | 20 |  | 0 |  | 0 |  | 0 | 15 | 0 | 0 | 0 | 0 | 0 |  | Vlastní | Indiv | 0 | 0 |  | Práce | Běžná |  |  |  | POL1_1
42 | Pol__0044 | Zásuvka dvojnásobná 2P+PE, 250V/16A IP44 | ks | 3 |  | 0 |  | 0 |  | 0 | 15 | 0 | 0 | 0 | 0 | 0 |  | Vlastní | Indiv | 0 | 0 |  | Práce | Běžná |  |  |  | POL1_1
43 | Pol__0045 | Vypínač řazení 1 10A IP44 | ks | 30 |  | 0 |  | 0 |  | 0 | 15 | 0 | 0 | 0 | 0 | 0 |  | Vlastní | Indiv | 0 | 0 |  | Práce | Běžná |  |  |  | POL1_1
44 | Pol__0048 | Tlačítko řazení 1/0 10A IP44 | ks | 19 |  | 0 |  | 0 |  | 0 | 15 | 0 | 0 | 0 | 0 | 0 |  | Vlastní | Indiv | 0 | 0 |  | Práce | Běžná |  |  |  | POL1_1
45 | Pol__0049 | Vývod ukončený na svorkovnici, nebo zařízení | ks | 20 |  | 0 |  | 0 |  | 0 | 15 | 0 | 0 | 0 | 0 | 0 |  | Vlastní | Indiv | 0 | 0 |  | Práce | Běžná |  |  |  | POL1_1
46 | Pol__0050 | Zapojení bojlerů a ventilátorů | ks | 20 |  | 0 |  | 0 |  | 0 | 15 | 0 | 0 | 0 | 0 | 0 |  | Vlastní | Indiv | 0 | 0 |  | Práce | Běžná |  |  |  | POL1_1
47 | Pol__0051 | Doplňující pospojení | ks | 3 |  | 0 |  | 0 |  | 0 | 15 | 0 | 0 | 0 | 0 | 0 |  | Vlastní | Indiv | 0 | 0 |  | Práce | Běžná |  |  |  | POL1_1
48 | Pol__0052 | Autonomní detektor oxidu uhelnatého (bateriový) | ks | 11 |  | 0 |  | 0 |  | 0 | 15 | 0 | 0 | 0 | 0 | 0 |  | Vlastní | Indiv | 0 | 0 |  | Práce | Běžná |  |  |  | POL1_1
49 | Pol__0053 | Spojovací a nosný materiál | kpl | 1 |  | 0 |  | 0 |  | 0 | 15 | 0 | 0 | 0 | 0 | 0 |  | Vlastní | Indiv | 0 | 0 |  | Práce | Běžná |  |  |  | POL1_1
50 | Pol__0054 | Drobný úložný a montážní materiál | kpl | 1 |  | 0 |  | 0 |  | 0 | 15 | 0 | 0 | 0 | 0 | 0 |  | Vlastní | Indiv | 0 | 0 |  | Práce | Běžná |  |  |  | POL1_1
Díl: | _6 | Ostatní |  |  |  | 0 |  | 0 |  | 0 |  | 0 |  | 0 |  | 0 |  |  |  |  | 0 | [6 empty] | DIL
51 | Pol__0059 | Spojky wago | sada | 1 |  | 0 |  | 0 |  | 0 | 15 | 0 | 0 | 0 | 0 | 0 |  | Vlastní | Indiv | 0 | 0 |  | Práce | Běžná |  |  |  | POL1_1
52 | Pol__0060 | Svorky a příslušenství | sada | 1 |  | 0 |  | 0 |  | 0 | 15 | 0 | 0 | 0 | 0 | 0 |  | Vlastní | Indiv | 0 | 0 |  | Práce | Běžná |  |  |  | POL1_1
53 | Pol__0063 | Popis prvků | komplet | 1 |  | 0 |  | 0 |  | 0 | 15 | 0 | 0 | 0 | 0 | 0 |  | Vlastní | Indiv | 0 | 0 |  | Práce | Běžná |  |  |  | POL1_1
54 | Pol__0064 | Bezbečnostní tabulky | komplet | 1 |  | 0 |  | 0 |  | 0 | 15 | 0 | 0 | 0 | 0 | 0 |  | Vlastní | Indiv | 0 | 0 |  | Práce | Běžná |  |  |  | POL1_1
55 | Pol__0070 | Uvedení do provozu | komplet | 1 |  | 0 |  | 0 |  | 0 | 15 | 0 | 0 | 0 | 0 | 0 |  | Vlastní | Indiv | 0 | 0 |  | Práce | Běžná |  |  |  | POL1_1
56 | Pol__0071 | Výchozí revize | komplet | 1 |  | 0 |  | 0 |  | 0 | 15 | 0 | 0 | 0 | 0 | 0 |  | Vlastní | Indiv | 0 | 0 |  | Práce | Běžná |  |  |  | POL1_1
57 | Pol__0072 | Protokol měření intenzity osvětlení | komplet | 1 |  | 0 |  | 0 |  | 0 | 15 | 0 | 0 | 0 | 0 | 0 |  | Vlastní | Indiv | 0 | 0 |  | Práce | Běžná |  |  |  | POL1_1
58 | Pol__0074 | Zkušební provoz, provozní zkoušky | komplet | 1 |  | 0 |  | 0 |  | 0 | 15 | 0 | 0 | 0 | 0 | 0 |  | Vlastní | Indiv | 0 | 0 |  | Práce | Běžná |  |  |  | POL1_1
59 | Pol__0075 | Komplexní vyzkoušení | komplet | 1 |  | 0 |  | 0 |  | 0 | 15 | 0 | 0 | 0 | 0 | 0 |  | Vlastní | Indiv | 0 | 0 |  | Práce | Běžná |  |  |  | POL1_1
[26 empty] | 15 | 21 | DPH
| Celkem |  |  |  |  | 0 | [19 empty] | 0 | 0 | SUM
END
Note on S6: Jedná se o informaci, zda se jedná o položku, která je do rozpočtu zadána z cenové soustavy RTS, nebo vlastní.
Note on T6: Jedná se o název CÚ, která je zadána u položky rozpočtu

## SO 02 1 Pol
Položkový soupis prací a dodávek | [27 empty] | #TypZaznamu#
S: | 035-4 | Kamenomlýnská 14 - OPRAVA ZTI, SANACE VLHKOSTI, ÚPRAVA SVAHU, OPRAVA VNĚJŠÍ KANALIZACE | [25 empty] | STA
O: | SO 02 | Sanace vlhkosti, rekonstrukce kanalizace a úprava přilehlých ploch | [22 empty] | STA |  |  | OBJ
R: | 1 | Sanace vlhkosti, rekonstrukce kanalizace a úprava přilehlých ploch | [25 empty] | ROZ
P.č. | Číslo položky | Název položky | MJ | Množství | Cena / MJ | Celkem | Dodávka | Dodávka celk. | Montáž | Montáž celk. | DPH | Cena s DPH | Hmotnost / MJ | Hmotnost celk.(t) | Dem. hmotnost / MJ | Dem. hmotnost celk.(t) | Ceník | Cen. soustava / platnost | Cenová úroveň | Nhod / MJ | Nhod celk. | Dodavatel | Typ položky | Stav položky
Díl: | 11 | Přípravné a přidružené práce |  |  |  | 0 |  | 0 |  | 0 |  | 0 |  | 0 |  | 80.34 |  |  |  |  | 104.54 | [6 empty] | DIL
1 | 113106121R00 | Rozebrání komunikací pro pěší s jakýmkoliv ložem a výplní spár z betonových nebo kameninových dlaždic nebo tvarovek | m2 | 125.8507 |  | 0 |  | 0 |  | 0 | 15 | 0 | 0 | 0 | 0.138 | 17.37 | 822-1 | RTS 23/ II | RTS 21/ II | 0.16 | 20.14 |  | Práce | Běžná |  |  |  | POL1_
|  | s přemístěním hmot na skládku na vzdálenost do 3 m nebo s naložením na dopravní prostředek | [25 empty] | SPI
|  | viz. výkres půdorys 1NP - bourací práce : | [25 empty] | VV | 0
|  | 3,200*0,500+3,760*0,500+16,520*0,700+7,400*0,780 |  | 20.816 | [23 empty] | VV | 0
|  | 8,920*0,700+1,500*0,280 |  | 6.664 | [23 empty] | VV | 0
|  | 3,200*2,100+1,500*0,575+1,000*1,300 |  | 8.8825 | [23 empty] | VV | 0
|  | Mezisoučet |  | 36.3625 | [23 empty] | VV | 1
|  | viz. výkres půdorys 2NP - bourací práce : | [25 empty] | VV | 0
|  | 1,200*12,420 |  | 14.904 | [23 empty] | VV | 0
|  | 33,840*1,101 |  | 37.2578 | [23 empty] | VV | 0
|  | 6,880*5,120-3,760*1,420 |  | 29.8864 | [23 empty] | VV | 0
|  | 0,600*(5,960+1,600)+1,100*2,640 |  | 7.44 | [23 empty] | VV | 0
|  | Mezisoučet |  | 89.4882 | [23 empty] | VV | 1
2 | 113107520R00 | Odstranění podkladů nebo krytů z kameniva hrubého drceného, v ploše jednotlivě do 50 m2, tloušťka vrstvy 200 mm | m2 | 125.8507 |  | 0 |  | 0 |  | 0 | 15 | 0 | 0 | 0 | 0.44 | 55.37 | 822-1 | RTS 23/ II | RTS 23/ I | 0.632 | 79.54 |  | Práce | Běžná |  |  |  | POL1_
|  | Odkaz na mn. položky pořadí 1 : 125,85074 |  | 125.85 | [23 empty] | VV | 0
3 | 113204111R00 | Vytrhání obrub záhonových | m | 60.8 |  | 0 |  | 0 |  | 0 | 15 | 0 | 0 | 0 | 0.125 | 7.6 | 822-1 | RTS 23/ II | RTS 23/ I | 0.08 | 4.86 |  | Práce | Běžná |  |  |  | POL1_
|  | s vybouráním lože, s přemístěním hmot na skládku na vzdálenost do 3 m nebo naložením na dopravní prostředek | [25 empty] | SPI |  | s vybouráním lože, s přemístěním hmot na skládku na vzdálenost do 3 m nebo naložením na dopravní prostředek
|  | viz. výkres půdorys 1NP - bourací práce : | [25 empty] | VV | 0
|  | 23,670+9,880+6,980 |  | 40.53 | [23 empty] | VV | 0
|  | viz. výkres půdorys 2NP - bourací práce : | [25 empty] | VV | 0
|  | 1,200+3,220+2,800+0,800+12,250 |  | 20.27 | [23 empty] | VV | 0
Díl: | 13 | Hloubené vykopávky |  |  |  | 0 |  | 0 |  | 0 |  | 0 |  | 0 |  | 0 |  |  |  |  | 205.08 | [6 empty] | DIL
4 | 139601102R00 | Ruční výkop jam, rýh a šachet v hornině 3 | m3 | 58.0974 |  | 0 |  | 0 |  | 0 | 15 | 0 | 0 | 0 | 0 | 0 | 800-1 | RTS 23/ II | RTS 23/ I | 3.53 | 205.08 |  | Práce | Běžná |  |  |  | POL1_
|  | s přehozením na vzdálenost do 5 m nebo s naložením na ruční dopravní prostředek | [25 empty] | SPI
|  | viz. výkres půdorys 1PP - nový stav : | [25 empty] | VV | 0
|  | dílčí řez C-C : 0,600*0,700*26,300 |  | 11.046 | [23 empty] | VV | 0
|  | kanalizace : -0,300*0,700*(9,100+8,920) |  | -3.7842 | [23 empty] | VV | 0
|  | viz. výkres půdorys 1NP - nový stav : | [25 empty] | VV | 0
|  | dílčí řez C-C, D-D : 0,600*0,700*44,000 |  | 18.48 | [23 empty] | VV | 0
|  | dílčí řez E-E : 0,600*1,200*4,000 |  | 2.88 | [23 empty] | VV | 0
|  | viz. výkres půdorys 2NP - nový stav : | [25 empty] | VV | 0
|  | dílčí řez A-A, B-B, řez A-A : 0,600*0,700*(28,950+30,000) |  | 24.759 | [23 empty] | VV | 0
|  | viz. výkres koordinační situace : | [25 empty] | VV | 0
|  | poznámka 1 : 0,300*0,400*(16,140+16,290) |  | 3.8916 | [23 empty] | VV | 0
|  | viz. výkres půdorys 2NP - bourací práce : | [25 empty] | VV | 0
|  | pozn. 2 : 1,500*1,100*0,500 |  | 0.825 | [23 empty] | VV | 0
Díl: | 15 | Roubení |  |  |  | 0 |  | 0 |  | 0 |  | 0 |  | 0 |  | 0 |  |  |  |  | 0.59 | [6 empty] | DIL
5 | 151101199X00 | Provizorní zajištění zídky podél jihovýchodního štítu | m2 | 2.4687 |  | 0 |  | 0 |  | 0 | 15 | 0 | 0.00099 | 0 | 0 | 0 |  | Vlastní | Indiv | 0.24 | 0.59 |  | Práce | Běžná |  |  |  | POL1_
|  | Konkrétní způsob zajištění dle návrhu zhotovitele stavby: : | [25 empty] | VV | 0
|  | stávající opěrná zídka CPP - viz výkres D.1.1.06, D.1.1.04 - Dílčí řez E-É : ((3,87^2+(3,87*0,361)^2)^(1/2))*0,60 |  | 2.4687 | [23 empty] | VV | 0
Díl: | 16 | Přemístění výkopku |  |  |  | 0 |  | 0 |  | 0 |  | 0 |  | 0 |  | 0 |  |  |  |  | 98.52 | [6 empty] | DIL
6 | 162201201R00 | Vodorovné přemístění výkopku z horniny 1 až 4, nošením, na vzdálenost do 10 m | m3 | 20.4408 |  | 0 |  | 0 |  | 0 | 15 | 0 | 0 | 0 | 0 | 0 | 800-1 | RTS 23/ II | RTS 23/ I | 0.87 | 17.78 |  | Práce | Běžná |  |  |  | POL1_
|  | bez naložení, avšak s vyprázdněním nádoby na hromadu nebo do dopravního prostředku, | [25 empty] | SPI
|  | Odkaz na mn. položky pořadí 8 : 20,44080 |  | 20.4408 | [23 empty] | VV | 0
7 | 162201209R00 | Vodorovné přemístění výkopku příplatek za každých dalších 10 m z horniny 1 až 4, nošením | m3 | 102.204 |  | 0 |  | 0 |  | 0 | 15 | 0 | 0 | 0 | 0 | 0 | 800-1 | RTS 23/ II | RTS 23/ I | 0.79 | 80.74 |  | Práce | Běžná |  |  |  | POL1_
|  | bez naložení, avšak s vyprázdněním nádoby na hromadu nebo do dopravního prostředku, | [25 empty] | SPI
|  | 20,4408*5 |  | 102.204 | [23 empty] | VV | 0
Díl: | 17 | Konstrukce ze zemin |  |  |  | 0 |  | 0 |  | 0 |  | 0 |  | 0 |  | 0 |  |  |  |  | 43.31 | [6 empty] | DIL
8 | 174101102R00 | Zásyp sypaninou se zhutněním v uzavřených prostorách s urovnáním povrchu zásypu s ručním zhutněním | m3 | 37.6566 |  | 0 |  | 0 |  | 0 | 15 | 0 | 0 | 0 | 0 | 0 | 800-1 | RTS 23/ II | RTS 23/ I | 1.15 | 43.31 |  | Práce | Běžná |  |  |  | POL1_
|  | z jakékoliv horniny s uložením výkopku po vrstvách, | [25 empty] | SPI
|  | zemina : | [25 empty] | VV | 0
|  | skladba S1 : | [25 empty] | VV | 0
|  | viz. výkres půdorys 1PP - nový stav : | [25 empty] | VV | 0
|  | dílčí řez C-C : 0,600*0,400*26,300 |  | 6.312 | [23 empty] | VV | 0
|  | viz. výkres půdorys 1NP - nový stav : | [25 empty] | VV | 0
|  | dílčí řez C-C, D-D : 0,600*0,400*44,000 |  | 10.56 | [23 empty] | VV | 0
|  | dílčí řez E-E : 0,600*0,800*4,000 |  | 1.92 | [23 empty] | VV | 0
|  | viz. výkres půdorys 2NP - nový stav : | [25 empty] | VV | 0
|  | dílčí řez A-A, B-B, řez A-A : 0,600*0,400*(28,950+30,000) |  | 14.148 | [23 empty] | VV | 0
|  | viz. výkres koordinační situace : | [25 empty] | VV | 0
|  | poznámka 1 : 0,300*0,400*(16,140+16,290) |  | 3.8916 | [23 empty] | VV | 0
|  | viz. výkres půdorys 2NP - bourací práce : | [25 empty] | VV | 0
|  | pozn. 2 : 1,500*1,100*0,500 |  | 0.825 | [23 empty] | VV | 0
Díl: | 18 | Povrchové úpravy terénu |  |  |  | 0 |  | 0 |  | 0 |  | 0 |  | 0 |  | 0 |  |  |  |  | 15.44 | [6 empty] | DIL
9 | 181101111R00 | Úprava pláně v zářezech bez rozlišení horniny, se zhutněním - ručně | m2 | 154.43 |  | 0 |  | 0 |  | 0 | 15 | 0 | 0 | 0 | 0 | 0 | 800-1 | RTS 23/ II | RTS 23/ I | 0.1 | 15.44 |  | Práce | Běžná |  |  |  | POL1_
|  | vyrovnáním výškových rozdílů, ploch vodorovných a ploch do sklonu 1 : 5. | [25 empty] | SPI
|  | viz. výkres půdorys 1PP - nový stav : | [25 empty] | VV | 0
|  | dílčí řez C-C : 0,600*26,300 |  | 15.78 | [23 empty] | VV | 0
|  | viz. výkres půdorys 1NP - nový stav : | [25 empty] | VV | 0
|  | dílčí řez C-C, D-D, E-E : 45,650 |  | 45.65 | [23 empty] | VV | 0
|  | viz. výkres půdorys 2NP - nový stav : | [25 empty] | VV | 0
|  | dílčí řez A-A, B-B, řez A-A : 93,000 |  | 93 | [23 empty] | VV | 0
Díl: | 3 | Svislé a kompletní konstrukce |  |  |  | 0 |  | 0 |  | 0 |  | 0 |  | 19.65 |  | 0 |  |  |  |  | 100.69 | [6 empty] | DIL
10 | 327216121RT2 | Opěrné zdi z gabionů šířka paty 1 m, výška 1 m, oko 100x50 mm, včetně dodávky kamene | m3 | 0.3 |  | 0 |  | 0 |  | 0 | 15 | 0 | 2.3321 | 0.7 | 0 | 0 | 801-5 | RTS 23/ II | RTS 23/ I | 3.5 | 1.05 |  | Práce | Běžná |  |  |  | POL1_
|  | a svařovaných sítí Al+Zn oka 100x100 mm, spirál, táhel, vazacího drátu včetně pomocného pracovního lešení o výšce podlahy do 1900 mm a pro zatížení do 1,5 kPa, | [25 empty] | SPI |  | a svařovaných sítí Al+Zn oka 100x100 mm, spirál, táhel, vazacího drátu včetně pomocného pracovního lešení o výšce podlahy do 1900 mm a pro zatížení do 1,5 kPa,
|  | viz. výkres půdorys 2NP - nový stav : | [25 empty] | VV | 0
|  | nahrazení opěrné zídky : 0,300*1,000*1,000 |  | 0.3 | [23 empty] | VV | 0
11 | 338920022R00 | Osazení betonových palisád šířka do 20 cm, délka do 90 cm | m | 32.43 |  | 0 |  | 0 |  | 0 | 15 | 0 | 0.2625 | 8.51 | 0 | 0 | 823-1 | RTS 23/ II | RTS 23/ I | 3.0726 | 99.64 |  | Práce | Běžná |  |  |  | POL1_
|  | viz. výkres koordinační situace : | [25 empty] | VV | 0
|  | poznámka 1 : 16,140+16,290 |  | 32.43 | [23 empty] | VV | 0
12 | 59228410R | palisáda beton; průřez čtverec; l = 160 mm; š = 160 mm; h = 1 000 mm; barva šedá; odlehčená | kus | 208.7681 |  | 0 |  | 0 |  | 0 | 15 | 0 | 0.05 | 10.44 | 0 | 0 | SPCM | RTS 22/ I | RTS 21/ II | 0 | 0 |  | Specifikace | Běžná |  |  |  | POL3_
|  | 32,43000*6,25 |  | 202.69 | [23 empty] | VV | 0
|  | Koeficient : 0,03 |  | 6.08 | [23 empty] | VV | 4
Díl: | 30 | Prefabrikované konstrukce |  |  |  | 0 |  | 0 |  | 0 |  | 0 |  | 0 |  | 0 |  |  |  |  | 0 | [6 empty] | DIL
13 | 30R001 | D+M betonové prefabrikované schodiště šířky 700 mm, 4x280x400 mm | kus | 1 |  | 0 |  | 0 |  | 0 | 15 | 0 | 0 | 0 | 0 | 0 |  | Vlastní | Indiv | 0 | 0 |  | Práce | Běžná |  |  |  | POL1_
|  | viz. výkres půdorys 1NP - nový stav : | [25 empty] | VV | 0
|  | jižní : 1,000 |  | 1 | [23 empty] | VV | 0
14 | 30R002 | D+M betonové prefabrikované schodiště šířky 1500 mm, 4x185x270 mm | kus | 1 |  | 0 |  | 0 |  | 0 | 15 | 0 | 0 | 0 | 0 | 0 |  | Vlastní | Indiv | 0 | 0 |  | Práce | Běžná |  |  |  | POL1_
|  | viz. výkres půdorys 1NP - nový stav : | [25 empty] | VV | 0
|  | západní : 1,000 |  | 1 | [23 empty] | VV | 0
Díl: | 4 | Vodorovné konstrukce |  |  |  | 0 |  | 0 |  | 0 |  | 0 |  | 63.54 |  | 0 |  |  |  |  | 24.05 | [6 empty] | DIL
15 | 451579777R00 | Podklad nebo lože pod dlažbu (přídlažbu) z kameniva těženého příplatek za další 1cm kameniva těženého nad 10cm | m2 | 296.872 |  | 0 |  | 0 |  | 0 | 15 | 0 | 0.02024 | 6.01 | 0 | 0 | 822-1 | RTS 23/ II | RTS 23/ I | 0.006 | 1.78 |  | Práce | Běžná |  |  |  | POL1_
|  | v ploše vodorovné nebo ve sklonu do 1:5 | [25 empty] | SPI
|  | 148,43600*2 |  | 296.87 | [23 empty] | VV | 0
16 | 451577977R00 | Podklad nebo lože pod dlažbu (přídlažbu) ze štěrkodrti tloušťky do 100 mm | m2 | 148.436 |  | 0 |  | 0 |  | 0 | 15 | 0 | 0.1836 | 27.25 | 0 | 0 | 822-1 | RTS 23/ II | RTS 23/ I | 0.09 | 13.36 |  | Práce | Běžná |  |  |  | POL1_
|  | v ploše vodorovné nebo ve sklonu do 1:5 | [25 empty] | SPI
|  | Odkaz na mn. položky pořadí 21 : 148,43600 |  | 148.44 | [23 empty] | VV | 0
17 | 451579977R00 | Podklad nebo lože pod dlažbu (přídlažbu) ze štěrkodrti příplatek za každý další 1 cm štěrkodrti nad 100 mm | m2 | 1484.36 |  | 0 |  | 0 |  | 0 | 15 | 0 | 0.0204 | 30.28 | 0 | 0 | 822-1 | RTS 23/ II | RTS 23/ I | 0.006 | 8.91 |  | Práce | Běžná |  |  |  | POL1_
|  | v ploše vodorovné nebo ve sklonu do 1:5 | [25 empty] | SPI
|  | 148,436*10 |  | 1484.36 | [23 empty] | VV | 0
Díl: | 5 | Komunikace |  |  |  | 0 |  | 0 |  | 0 |  | 0 |  | 40.32 |  | 0 |  |  |  |  | 69.57 | [6 empty] | DIL
18 | 596811111R00 | Kladení dlažby z betonových nebo kameninových dlaždic do lože z kameniva těženého tloušťky do 30 mm | m2 | 148.436 |  | 0 |  | 0 |  | 0 | 15 | 0 | 0.072 | 10.69 | 0 | 0 | 822-1 | RTS 23/ II | RTS 23/ I | 0.375 | 55.66 |  | Práce | Běžná |  |  |  | POL1_
|  | komunikací pro pěší do velikosti dlaždic 0,25 m2 s provedením lože do tl. 30 mm, s vyplněním spár a se smetením přebytečného materiálu na vzdálenost do 3 m | [25 empty] | SPI |  | komunikací pro pěší do velikosti dlaždic 0,25 m2 s provedením lože do tl. 30 mm, s vyplněním spár a se smetením přebytečného materiálu na vzdálenost do 3 m
|  | skladba S1 : | [25 empty] | VV | 0
|  | viz. výkres půdorys 1PP - nový stav : | [25 empty] | VV | 0
|  | dílčí řez C-C : 0,600*26,300 |  | 15.78 | [23 empty] | VV | 0
|  | viz. výkres půdorys 1NP - nový stav : | [25 empty] | VV | 0
|  | dílčí řez C-C, D-D, E-E : 45,650 |  | 45.65 | [23 empty] | VV | 0
|  | viz. výkres půdorys 2NP - nový stav : | [25 empty] | VV | 0
|  | dílčí řez A-A, B-B, řez A-A : 93,000-8,100*0,740 |  | 87.01 | [23 empty] | VV | 0
19 | 597101111RT1 | Montáž odvodňovacího žlabu z polymerbetonu včetně betonového lože C 12/15, zatížení A 15 kN | m | 31.5 |  | 0 |  | 0 |  | 0 | 15 | 0 | 0.0901 | 2.84 | 0 | 0 | 822-1 | RTS 23/ II | RTS 23/ I | 0.4415 | 13.91 |  | Práce | Běžná |  |  |  | POL1_
|  | viz. výkres koordinační situace : | [25 empty] | VV | 0
|  | poznámka 2 : 31,500 |  | 31.5 | [23 empty] | VV | 0
20 | 553962030R | stěna čelní pro polymerbetonový žlab; š. žlabu 13,0 cm | kus | 2 |  | 0 |  | 0 |  | 0 | 15 | 0 | 0.0001 | 0 | 0 | 0 | SPCM | RTS 23/ II | RTS 23/ I | 0 | 0 |  | Specifikace | Běžná |  |  |  | POL3_
|  | viz. výkres koordinační situace : | [25 empty] | VV | 0
|  | poznámka 2 : 2,000 |  | 2 | [23 empty] | VV | 0
21 | 553962035R | čelo žlabu s nátrubkem; š žlabu 130 mm | kus | 2 |  | 0 |  | 0 |  | 0 | 15 | 0 | 0.0001 | 0 | 0 | 0 | SPCM | RTS 23/ II | RTS 23/ I | 0 | 0 |  | Specifikace | Běžná |  |  |  | POL3_
|  | viz. výkres koordinační situace : | [25 empty] | VV | 0
|  | poznámka 2 : 2,000 |  | 2 | [23 empty] | VV | 0
22 | 592278020R | Žlábek odvodňovací s krytem; s odtokem ve dně; DN = 110; zatížení: A 15; materiál: polymerbeton; mříž: pozink; oka 30/10 mm; L = 1 000 mm; b = 130 mm; h = 110 mm | kus | 33 |  | 0 |  | 0 |  | 0 | 15 | 0 | 0.0103 | 0.34 | 0 | 0 | SPCM | RTS 23/ II | RTS 23/ I | 0 | 0 |  | Specifikace | Běžná |  |  |  | POL3_
|  | 31,50000 |  | 31.5 | [23 empty] | VV | 0
|  | 1,500 |  | 1.5 | [23 empty] | VV | 0
23 | 592453333R1 | dlažba betonová dvouvrstvá; čtverec; povrch hladký; šedá; l = 600 mm; š = 600 mm; tl. 50,0 mm, - dodávka | m2 | 152.8891 |  | 0 |  | 0 |  | 0 | 15 | 0 | 0.173 | 26.45 | 0 | 0 |  | Vlastní | Indiv | 0 | 0 |  | Specifikace | Běžná |  |  |  | POL3_
|  | 148,43600 |  | 148.44 | [23 empty] | VV | 0
|  | Koeficient : 0,03 |  | 4.45 | [23 empty] | VV | 4
Díl: | 6 | Úpravy povrchu, podlahy |  |  |  | 0 |  | 0 |  | 0 |  | 0 |  | 0.17 |  | 0 |  |  |  |  | 13.54 | [6 empty] | DIL
24 | 602011189R00 | Omítka stěn z hotových směsí vrstva mozaiková, akrylátová, , tloušťka vrstvy 2 mm, | m2 | 32.8625 |  | 0 |  | 0 |  | 0 | 15 | 0 | 0.00473 | 0.16 | 0 | 0 | 801-1 | RTS 23/ II | RTS 23/ I | 0.36 | 11.83 |  | Práce | Běžná |  |  |  | POL1_
|  | po jednotlivých vrstvách | [25 empty] | SPI
|  | skladba S3 : | [25 empty] | VV | 0
|  | viz. výkres půdorys 1PP - nový stav : | [25 empty] | VV | 0
|  | dílčí řez C-C : 0,250*25,700 |  | 6.42 | [23 empty] | VV | 0
|  | viz. výkres půdorys 1NP - nový stav : | [25 empty] | VV | 0
|  | dílčí řez C-C, D-D : 0,250*44,000 |  | 11 | [23 empty] | VV | 0
|  | dílčí řez E-E : 0,250*4,000 |  | 1 | [23 empty] | VV | 0
|  | viz. výkres půdorys 2NP - nový stav : | [25 empty] | VV | 0
|  | dílčí řez A-A, B-B, řez A-A : 0,250*(28,350+29,400) |  | 14.44 | [23 empty] | VV | 0
25 | 602015191R00 | Omítka stěn z hotových směsí Doplňkové práce pro omítky stěn z hotových směsí podkladní nátěr pod tenkovrstvé omítky | m2 | 32.8625 |  | 0 |  | 0 |  | 0 | 15 | 0 | 0.00019 | 0.01 | 0 | 0 | 801-1 | RTS 23/ II | RTS 23/ I | 0.052 | 1.71 |  | Práce | Běžná |  |  |  | POL1_
|  | po jednotlivých vrstvách | [25 empty] | SPI
|  | Odkaz na mn. položky pořadí 27 : 32,86250 |  | 32.86 | [23 empty] | VV | 0
|  | skladba S3 : | [25 empty] | VV | 0
Díl: | 62 | Úpravy povrchů vnější |  |  |  | 0 |  | 0 |  | 0 |  | 0 |  | 0.16 |  | 0 |  |  |  |  | 57.6 | [6 empty] | DIL
26 | 622481211RU1 | Vyztužení povrchových úprav vnějších stěn stěrkou s výztužnou sklotextilní tkaninou, s dodávkou sítě a stěrkového tmelu | m2 | 32.8625 |  | 0 |  | 0 |  | 0 | 15 | 0 | 0.00491 | 0.16 | 0 | 0 | 801-1 | RTS 23/ II | RTS 23/ I | 0.362 | 11.9 |  | Práce | Běžná |  |  |  | POL1_
|  | skladba S3 : | [25 empty] | VV | 0
|  | viz. výkres půdorys 1PP - nový stav : | [25 empty] | VV | 0
|  | dílčí řez C-C : 0,250*25,700 |  | 6.42 | [23 empty] | VV | 0
|  | viz. výkres půdorys 1NP - nový stav : | [25 empty] | VV | 0
|  | dílčí řez C-C, D-D : 0,250*44,000 |  | 11 | [23 empty] | VV | 0
|  | dílčí řez E-E : 0,250*4,000 |  | 1 | [23 empty] | VV | 0
|  | viz. výkres půdorys 2NP - nový stav : | [25 empty] | VV | 0
|  | dílčí řez A-A, B-B, řez A-A : 0,250*(28,350+29,400) |  | 14.44 | [23 empty] | VV | 0
27 | 622904121R00 | Očištění fasád ruční čištění ocelovým kartáčem, | m2 | 106.28 |  | 0 |  | 0 |  | 0 | 15 | 0 | 0 | 0 | 0 | 0 | 801-1 | RTS 23/ II | RTS 23/ I | 0.43 | 45.7 |  | Práce | Běžná |  |  |  | POL1_
|  | skladba S2, S3 : | [25 empty] | VV | 0
|  | viz. výkres půdorys 1PP - nový stav : | [25 empty] | VV | 0
|  | dílčí řez C-C : 0,800*25,700 |  | 20.56 | [23 empty] | VV | 0
|  | viz. výkres půdorys 1NP - nový stav : | [25 empty] | VV | 0
|  | dílčí řez C-C, D-D : 0,800*43,400 |  | 34.72 | [23 empty] | VV | 0
|  | dílčí řez E-E : 1,200*4,000 |  | 4.8 | [23 empty] | VV | 0
|  | viz. výkres půdorys 2NP - nový stav : | [25 empty] | VV | 0
|  | dílčí řez A-A, B-B, řez A-A : 0,800*(28,350+29,400) |  | 46.2 | [23 empty] | VV | 0
28 | 62R001 | D+M omítka vnější stěn, MC s vodotěs. krystalizační přísadou, hrubá zatřená, podrovnání zdiva pod stěrky v tl. do 30mm | m2 | 106.28 |  | 0 |  | 0 |  | 0 | 15 | 0 | 0 | 0 | 0 | 0 |  | Vlastní | Indiv | 0 | 0 |  | Práce | Běžná |  |  |  | POL1_
|  | skladba S2, S3 : | [25 empty] | VV | 0
|  | Odkaz na mn. položky pořadí 30 : 106,28000 |  | 106.28 | [23 empty] | VV | 0
Díl: | 96 | Bourání konstrukcí |  |  |  | 0 |  | 0 |  | 0 |  | 0 |  | 0 |  | 1.81 |  |  |  |  | 15.89 | [6 empty] | DIL
29 | 962032241R00 | Bourání zdiva nadzákladového z cihel pálených nebo vápenopískových, na maltu cementovou | m3 | 0.144 |  | 0 |  | 0 |  | 0 | 15 | 0 | 0.00128 | 0 | 1.95 | 0.28 | 801-3 | RTS 23/ II | RTS 23/ I | 1.701 | 0.24 |  | Práce | Běžná |  |  |  | POL1_
|  | nebo vybourání otvorů průřezové plochy přes 4 m2 ve zdivu nadzákladovém, včetně pomocného lešení o výšce podlahy do 1900 mm a pro zatížení do 1,5 kPa (150 kg/m2) | [25 empty] | SPI |  | nebo vybourání otvorů průřezové plochy přes 4 m2 ve zdivu nadzákladovém, včetně pomocného lešení o výšce podlahy do 1900 mm a pro zatížení do 1,5 kPa (150 kg/m2)
|  | viz. výkres půdorys 2NP - bourací práce : | [25 empty] | VV | 0
|  | pozn. 2 : 1,000*0,900*0,160 |  | 0.14 | [23 empty] | VV | 0
30 | 963042819R00 | Bourání jakýchkoliv betonových schodišťových stupňů zhotovených na místě | m | 8.8 |  | 0 |  | 0 |  | 0 | 15 | 0 | 0 | 0 | 0.07 | 0.62 | 801-3 | RTS 23/ II | RTS 23/ I | 0.64 | 5.63 |  | Práce | Běžná |  |  |  | POL1_
|  | viz. výkres půdorys 1NP - bourací práce : | [25 empty] | VV | 0
|  | jižní : 0,700*4 |  | 2.8 | [23 empty] | VV | 0
|  | západní : 1,500*4 |  | 6 | [23 empty] | VV | 0
31 | 965042131RT2 | Bourání podkladů pod dlažby nebo litých celistvých dlažeb a mazanin betonových nebo z litého asfaltu, tloušťky do 100 mm, plochy do 4 m2 | m3 | 0.274 |  | 0 |  | 0 |  | 0 | 15 | 0 | 0 | 0 | 2.2 | 0.6 | 801-3 | RTS 23/ II | RTS 23/ I | 10.88 | 2.98 |  | Práce | Běžná |  |  |  | POL1_
|  | viz. výkres půdorys 1NP - bourací práce : | [25 empty] | VV | 0
|  | jižní : 0,700*1,600*0,100 |  | 0.11 | [23 empty] | VV | 0
|  | západní : 1,500*1,080*0,100 |  | 0.16 | [23 empty] | VV | 0
32 | 96R001 | Demontáž a zpětná montáž branky u severní strany objektu | kus | 1 |  | 0 |  | 0 |  | 0 | 15 | 0 | 0 | 0 | 0 | 0 |  | Vlastní | Indiv | 0 | 0 |  | Práce | Běžná |  |  |  | POL1_
|  | viz. výkres půdorys 1NP - bourací práce : | [25 empty] | VV | 0
|  | 1,000 |  | 1 | [23 empty] | VV | 0
33 | 96R002 | Demontáž a zpětná montáž branky u jižní strany objektu | kus | 1 |  | 0 |  | 0 |  | 0 | 15 | 0 | 0 | 0 | 0 | 0 |  | Vlastní | Indiv | 0 | 0 |  | Práce | Běžná |  |  |  | POL1_
|  | viz. výkres půdorys 1NP - bourací práce : | [25 empty] | VV | 0
|  | 1,000 |  | 1 | [23 empty] | VV | 0
34 | 978043310R00 | Odstranění kontaktního zateplovacího systému z extrudovaného polystyrenu, tloušťky 100 mm, s mozaikovou omítkou | m2 | 18 |  | 0 |  | 0 |  | 0 | 15 | 0 | 0 | 0 | 0.01713 | 0.31 | 801-3 | RTS 23/ II | RTS 23/ I | 0.391 | 7.04 |  | Práce | Běžná |  |  |  | POL1_
|  | viz. výkres půdorys - nový stav : | [25 empty] | VV | 0
|  | 12,000*1,500 |  | 18 | [23 empty] | VV | 0
Díl: | 99 | Staveništní přesun hmot |  |  |  | 0 |  | 0 |  | 0 |  | 0 |  | 0 |  | 0 |  |  |  |  | 260.05 | [6 empty] | DIL
35 | 999281145R00 | Přesun hmot pro opravy a údržbu objektů pro opravy a údržbu dosavadních objektů včetně vnějších plášťů výšky do 6 m, nošením | t | 123.8347 |  | 0 |  | 0 |  | 0 | 15 | 0 | 0 | 0 | 0 | 0 | 801-4 | RTS 23/ II | RTS 23/ I | 2.1 | 260.05 |  | Přesun hmot | Běžná |  |  |  | POL7_
|  | oborů 801, 803, 811 a 812 | [25 empty] | SPI
Díl: | 711 | Izolace proti vodě |  |  |  | 0 |  | 0 |  | 0 |  | 0 |  | 0.59 |  | 0 |  |  |  |  | 109.07 | [6 empty] | DIL
36 | 711132311R00 | Provedení izolace proti zemní vlhkosti pásy na sucho svislá, , nopovou fólií včetně uchycovacích prvků | m2 | 93.215 |  | 0 |  | 0 |  | 0 | 15 | 0 | 8e-05 | 0.01 | 0 | 0 | 800-711 | RTS 23/ II | RTS 23/ I | 0.34 | 31.69 |  | Práce | Běžná |  |  |  | POL1_
|  | skladba S2 : | [25 empty] | VV | 0
|  | viz. výkres půdorys 1PP - nový stav : | [25 empty] | VV | 0
|  | dílčí řez C-C : 0,700*25,700 |  | 17.99 | [23 empty] | VV | 0
|  | viz. výkres půdorys 1NP - nový stav : | [25 empty] | VV | 0
|  | dílčí řez C-C, D-D : 0,700*44,000 |  | 30.8 | [23 empty] | VV | 0
|  | 1,000*4,000 |  | 4 | [23 empty] | VV | 0
|  | viz. výkres půdorys 2NP - nový stav : | [25 empty] | VV | 0
|  | dílčí řez A-A, B-B, řez A-A : 0,700*(28,350+29,400) |  | 40.42 | [23 empty] | VV | 0
37 | 711212015RT1 | Izolace proti vodě stěrka hydroizolační vyztužená tkaninou bitumenová, proti tlakové vodě | m2 | 106.76 |  | 0 |  | 0 |  | 0 | 15 | 0 | 0.00463 | 0.49 | 0 | 0 | 800-711 | RTS 23/ II | RTS 23/ I | 0.593 | 63.31 |  | Práce | Běžná |  |  |  | POL1_
|  | skladba S2, S3 : | [25 empty] | VV | 0
|  | viz. výkres půdorys 1PP - nový stav : | [25 empty] | VV | 0
|  | dílčí řez C-C : 0,800*25,700 |  | 20.56 | [23 empty] | VV | 0
|  | viz. výkres půdorys 1NP - nový stav : | [25 empty] | VV | 0
|  | dílčí řez C-C, D-D : 0,800*44,000 |  | 35.2 | [23 empty] | VV | 0
|  | dílčí řez E-E : 1,200*4,000 |  | 4.8 | [23 empty] | VV | 0
|  | viz. výkres půdorys 2NP - nový stav : | [25 empty] | VV | 0
|  | dílčí řez A-A, B-B, řez A-A : 0,800*(28,350+29,400) |  | 46.2 | [23 empty] | VV | 0
38 | 711823129R00 | Ochrana konstrukcí nopovou fólií ukončovací lišta, , bez dodávky lišty | m | 131.45 |  | 0 |  | 0 |  | 0 | 15 | 0 | 0 | 0 | 0 | 0 | 800-711 | RTS 23/ II | RTS 23/ I | 0.1 | 13.15 |  | Práce | Běžná |  |  |  | POL1_
|  | skladba S2 : | [25 empty] | VV | 0
|  | viz. výkres půdorys 1PP - nový stav : | [25 empty] | VV | 0
|  | dílčí řez C-C : 25,700 |  | 25.7 | [23 empty] | VV | 0
|  | viz. výkres půdorys 1NP - nový stav : | [25 empty] | VV | 0
|  | dílčí řez C-C, D-D : 44,000 |  | 44 | [23 empty] | VV | 0
|  | dílčí řez E-E : 4,000 |  | 4 | [23 empty] | VV | 0
|  | viz. výkres půdorys 2NP - nový stav : | [25 empty] | VV | 0
|  | dílčí řez A-A, B-B, řez A-A : 28,350+29,400 |  | 57.75 | [23 empty] | VV | 0
39 | 28323132R | fólie izolační zemní protiradonová, drenážní, ochranná; tloušťka 0,60 mm; výška nopů 8,0 mm; HDPE | m2 | 102.5365 |  | 0 |  | 0 |  | 0 | 15 | 0 | 0.00015 | 0.02 | 0 | 0 | SPCM | RTS 23/ II | RTS 23/ I | 0 | 0 |  | Specifikace | Běžná |  |  |  | POL3_
|  | 93,21500 |  | 93.22 | [23 empty] | VV | 0
|  | Koeficient : 0,10 |  | 9.32 | [23 empty] | VV | 4
40 | 283424105R | lišta ukončovací; materiál PVC; l = 2 000 mm; hnědá | kus | 67.6967 |  | 0 |  | 0 |  | 0 | 15 | 0 | 0.001 | 0.07 | 0 | 0 | SPCM | RTS 23/ II | RTS 23/ I | 0 | 0 |  | Specifikace | Běžná |  |  |  | POL3_
|  | 131,45000*0,5 |  | 65.72 | [23 empty] | VV | 0
|  | Koeficient : 0,03 |  | 1.97 | [23 empty] | VV | 4
41 | 998711R03 | Přesun hmot pro izolace proti vodě svisle do 6 m - NOŠENÍM, RUČNĚ | t | 0.58483 |  | 0 |  | 0 |  | 0 | 15 | 0 | 0 | 0 | 0 | 0 |  | Vlastní | Indiv | 1.57 | 0.92 |  | Práce | Běžná |  |  |  | POL1_7
|  | Součet: : 0,58483 |  | 0.58 | [23 empty] | VV | 0
Díl: | 713 | Izolace tepelné |  |  |  | 0 |  | 0 |  | 0 |  | 0 |  | 0.62 |  | 0 |  |  |  |  | 30.98 | [6 empty] | DIL
42 | 713131131RT2 | Montáž tepelné izolace stěn lepením | m2 | 106.76 |  | 0 |  | 0 |  | 0 | 15 | 0 | 0.00294 | 0.31 | 0 | 0 | 800-713 | RTS 23/ II | RTS 23/ I | 0.28 | 29.89 |  | Práce | Běžná |  |  |  | POL1_
|  | Očištění povrchu stěny od prachu, nařezání izolačních desek na požadovaný rozměr, nanesení lepicího tmelu, osazení desek. | [25 empty] | POP |  | Očištění povrchu stěny od prachu, nařezání izolačních desek na požadovaný rozměr, nanesení lepicího tmelu, osazení desek.
|  | viz. výkres půdorys 1PP - nový stav : | [25 empty] | VV | 0
|  | skladba S2, S3 : | [25 empty] | VV | 0
|  | dílčí řez C-C : 0,800*25,700 |  | 20.56 | [23 empty] | VV | 0
|  | viz. výkres půdorys 1NP - nový stav : | [25 empty] | VV | 0
|  | dílčí řez C-C, D-D : 0,800*44,000 |  | 35.2 | [23 empty] | VV | 0
|  | dílčí řez E-E : 1,200*4,000 |  | 4.8 | [23 empty] | VV | 0
|  | viz. výkres půdorys 2NP - nový stav : | [25 empty] | VV | 0
|  | dílčí řez A-A, B-B, řez A-A : 0,800*(28,350+29,400) |  | 46.2 | [23 empty] | VV | 0
43 | 28376425.AR | Výrobek izolační pro budovy z extrudovaného polystyrenu (XPS) tvar: deska; tloušťka d = 80,0 mm; lambda = 0,035 W/(m.K); pevnost v tlaku CS 300 kPa; RtF: E | m2 | 112.098 |  | 0 |  | 0 |  | 0 | 15 | 0 | 0.0028 | 0.31 | 0 | 0 | SPCM | RTS 23/ II | RTS 23/ I | 0 | 0 |  | Specifikace | Běžná |  |  |  | POL3_
|  | 106,76000 |  | 106.76 | [23 empty] | VV | 0
|  | Koeficient : 0,05 |  | 5.34 | [23 empty] | VV | 4
44 | 998713 R02 | Přesun hmot pro izolace tepelné v objektech výšky do 6 m - NOŠENÍM, RUČNĚ | t | 0.62775 |  | 0 |  | 0 |  | 0 | 15 | 0 | 0 | 0 | 0 | 0 |  | Vlastní | Indiv | 1.74 | 1.09 |  | Práce | Běžná |  |  |  | POL1_7
|  | Součet: : 0,62775 |  | 0.63 | [23 empty] | VV | 0
Díl: | 798 | Sanace |  |  |  | 0 |  | 0 |  | 0 |  | 0 |  | 0 |  | 0 |  |  |  |  | 0 | [6 empty] | DIL
45 | 798R001 | D+M chemická injektáž - vrty příklepovými vrtáky DN 12 mm, dle TZ sanace vlhkého zdiva | m | 1019.41 |  | 0 |  | 0 |  | 0 | 15 | 0 | 0 | 0 | 0 | 0 |  | Vlastní | Indiv | 0 | 0 |  | Práce | Běžná |  |  |  | POL1_1
|  | 13bm vrtů na 1m2 půdorysné plochy stěny. | [25 empty] | POP
|  | viz. výkres půdorys 1PP, 1NP a 2NP - nový stav : | [25 empty] | VV | 0
|  | 1019,410 |  | 1019.41 | [23 empty] | VV | 0
46 | 798R002 | D+M chemická injektáž - dodatečná izolace zdiva, aplikace injektážní látky tlakovým čerpadlem, 2 řady, horizontální, dle TZ sanace vlhkého zdiva | m2 | 71.87 |  | 0 |  | 0 |  | 0 | 15 | 0 | 0 | 0 | 0 | 0 |  | Vlastní | Indiv | 0 | 0 |  | Práce | Běžná |  |  |  | POL1_1
|  | Odečet - půdorysná plocha (CAD) se sklony vrtů, přesahy. | [25 empty] | POP
|  | viz. výkres půdorys 1PP, 1NP a 2NP - nový stav : | [25 empty] | VV | 0
|  | 71,870 |  | 71.87 | [23 empty] | VV | 0
47 | 798R003 | D+M chemická injektáž - dodatečná izolace zdiva, aplikace injektážní látky tlakovým čerpadlem, 2 řady, vertikální, dle TZ sanace vlhkého zdiva | m2 | 6.5505 |  | 0 |  | 0 |  | 0 | 15 | 0 | 0 | 0 | 0 | 0 |  | Vlastní | Indiv | 0 | 0 |  | Práce | Běžná |  |  |  | POL1_1
|  | viz. výkres půdorys 1PP, 1NP a 2NP - nový stav : | [25 empty] | VV | 0
|  | (0,600*1,200+3,900*0,750+3,300*0,700)*1,1 |  | 6.55 | [23 empty] | VV | 0
48 | 798R004 | D+M chemická injektáž - osazení pakrů pro tlakovou injektáž, dle TZ sanace vlhkého zdiva | kus | 1346 |  | 0 |  | 0 |  | 0 | 15 | 0 | 0 | 0 | 0 | 0 |  | Vlastní | Indiv | 0 | 0 |  | Práce | Běžná |  |  |  | POL1_1
|  | Délka stěn x 13 pakrů / 1bm – jendostranně. | [25 empty] | POP
|  | viz. výkres půdorys 1PP, 1NP a 2NP - nový stav : | [25 empty] | VV | 0
|  | 1346,000 |  | 1346 | [23 empty] | VV | 0
49 | 798R005 | D+M chemická injektáž - injektážní roztok do velmi vysokého stupně zavlhčení, (95% nasycení zdiva vodou), materiál dle TZ sanace vlhkého zdiva | l | 188 |  | 0 |  | 0 |  | 0 | 15 | 0 | 0 | 0 | 0 | 0 |  | Vlastní | Indiv | 0 | 0 |  | Práce | Běžná |  |  |  | POL1_1
|  | Spotřeba koncentrátu – 2,4 l/m2 průřezu zdiva (2 řady). | [25 empty] | POP
|  | viz. výkres půdorys 1PP, 1NP a 2NP - nový stav : | [25 empty] | VV | 0
|  | 188,000 |  | 188 | [23 empty] | VV | 0
Díl: | D96 | Přesuny suti a vybouraných hmot |  |  |  | 0 |  | 0 |  | 0 |  | 0 |  | 0 |  | 0 |  |  |  |  | 136.28 | [6 empty] | DIL
50 | 979082111R00 | Vnitrostaveništní doprava suti a vybouraných hmot do 10 m | t | 82.1497 |  | 0 |  | 0 |  | 0 | 15 | 0 | 0 | 0 | 0 | 0 | 801-3 | RTS 23/ II | RTS 23/ I | 0.942 | 77.38 |  | Přesun suti | Běžná |  |  |  | POL8_
51 | 979082121R00 | Vnitrostaveništní doprava suti a vybouraných hmot příplatek k ceně za každých dalších 5 m | t | 82.1497 |  | 0 |  | 0 |  | 0 | 15 | 0 | 0 | 0 | 0 | 0 | 801-3 | RTS 23/ II | RTS 23/ I | 0.105 | 8.63 |  | Přesun suti | Běžná |  |  |  | POL8_
52 | 979081111RT2 | Odvoz suti a vybouraných hmot na skládku do 1 km | t | 102.5905 |  | 0 |  | 0 |  | 0 | 15 | 0 | 0 | 0 | 0 | 0 | 801-3 | RTS 23/ II | RTS 23/ I | 0.49 | 50.27 |  | Práce | Běžná |  |  |  | POL1_
|  | Včetně naložení na dopravní prostředek a složení na skládku, bez poplatku za skládku. | [25 empty] | POP
|  | zemina : 20,4408 |  | 20.4408 | [23 empty] | VV | 0
|  | suť : 82,14967 |  | 82.1497 | [23 empty] | VV | 0
53 | 979081121R00 | Odvoz suti a vybouraných hmot na skládku příplatek za každý další 1 km | t | 1949.2189 |  | 0 |  | 0 |  | 0 | 15 | 0 | 0 | 0 | 0 | 0 | 801-3 | RTS 23/ II | RTS 23/ I | 0 | 0 |  | Práce | Běžná |  |  |  | POL1_
|  | zemina : 20,4408*19 |  | 388.3752 | [23 empty] | VV | 0
|  | suť : 82,14967*19 |  | 1560.8437 | [23 empty] | VV | 0
54 | 979990101R00 | Poplatek za skládku za uložení, směsi betonu a cihel, , skupina 17 01 01 a 17 01 02 z Katalogu odpadů | t | 82.1497 |  | 0 |  | 0 |  | 0 | 15 | 0 | 0 | 0 | 0 | 0 | 801-3 | RTS 23/ II | RTS 23/ I | 0 | 0 |  | Přesun suti | Běžná |  |  |  | POL8_
55 | 199000002R00 | Poplatky za skládku horniny 1- 4, skupina 17 05 04 z Katalogu odpadů | m3 | 20.4408 |  | 0 |  | 0 |  | 0 | 15 | 0 | 0 | 0 | 0 | 0 | 800-1 | RTS 23/ II | RTS 23/ I | 0 | 0 |  | Práce | Běžná |  |  |  | POL1_
|  | 20,44080 |  | 20.4408 | [23 empty] | VV | 0
[26 empty] | 15 | 21 | DPH
| Celkem |  |  |  |  | 0 | [19 empty] | 0 | 0 | SUM
END
Note on S6: Jedná se o informaci, zda se jedná o položku, která je do rozpočtu zadána z cenové soustavy RTS, nebo vlastní.
Note on T6: Jedná se o název CÚ, která je zadána u položky rozpočtu

## SO 03 1 Pol
Položkový soupis prací a dodávek | [27 empty] | #TypZaznamu#
S: | 035-4 | Kamenomlýnská 14 - OPRAVA ZTI, SANACE VLHKOSTI, ÚPRAVA SVAHU, OPRAVA VNĚJŠÍ KANALIZACE | [25 empty] | STA
O: | SO 03 | Úprava svahu na severní straně objektu | [22 empty] | STA |  |  | OBJ
R: | 1 | Úprava svahu na severní straně objektu | [25 empty] | ROZ
P.č. | Číslo položky | Název položky | MJ | Množství | Cena / MJ | Celkem | Dodávka | Dodávka celk. | Montáž | Montáž celk. | DPH | Cena s DPH | Hmotnost / MJ | Hmotnost celk.(t) | Dem. hmotnost / MJ | Dem. hmotnost celk.(t) | Ceník | Cen. soustava / platnost | Cenová úroveň | Nhod / MJ | Nhod celk. | Dodavatel | Typ položky | Stav položky
Díl: | 11 | Přípravné a přidružené práce |  |  |  | 0 |  | 0 |  | 0 |  | 0 |  | 0 |  | 0 |  |  |  |  | 58.02 | [6 empty] | DIL
1 | 111201101R00 | Odstranění křovin a stromů o průměru do 10 cm při celkové ploše do 1 000 m2 | m2 | 310 |  | 0 |  | 0 |  | 0 | 15 | 0 | 0 | 0 | 0 | 0 | 800-1 | RTS 23/ II | RTS 23/ I | 0.17 | 52.7 |  | Práce | Běžná |  |  |  | POL1_
|  | s odstraněním kořenů a s případným nutným odklizením křovin a stromů na hromady na vzdálenost do 50 m nebo s naložením na dopravní prostředek, do sklonu terénu 1 : 5, | [25 empty] | SPI |  | s odstraněním kořenů a s případným nutným odklizením křovin a stromů na hromady na vzdálenost do 50 m nebo s naložením na dopravní prostředek, do sklonu terénu 1 : 5,
|  | viz. výkres situace : | [25 empty] | VV | 0
|  | 310,000 |  | 310 | [23 empty] | VV | 0
2 | 121 R01 | Ruční sejmutí ornice a její přesun do 50m kolečky nebo nošením | m3 | 53.1759 |  | 0 |  | 0 |  | 0 | 15 | 0 | 0 | 0 | 0 | 0 |  | Vlastní | Indiv | 0.1 | 5.32 |  | Práce | Běžná |  |  |  | POL1_
|  | viz. výkres zajištění svahu - situace : | [25 empty] | VV | 0
|  | 49,530*0,150 |  | 7.4295 | [23 empty] | VV | 0
|  | 0,300*0,150*22,220 |  | 0.9999 | [23 empty] | VV | 0
|  | 58,000*0,150 |  | 8.7 | [23 empty] | VV | 0
|  | 0,300*0,150*22,000 |  | 0.99 | [23 empty] | VV | 0
|  | 53,170*0,150 |  | 7.9755 | [23 empty] | VV | 0
|  | 0,300*0,150*21,800 |  | 0.981 | [23 empty] | VV | 0
|  | 174,000*0,150 |  | 26.1 | [23 empty] | VV | 0
Díl: | 13 | Hloubené vykopávky |  |  |  | 0 |  | 0 |  | 0 |  | 0 |  | 0 |  | 0 |  |  |  |  | 263.3 | [6 empty] | DIL
3 | 139601102R00 | Ruční výkop jam, rýh a šachet v hornině 3 | m3 | 74.5886 |  | 0 |  | 0 |  | 0 | 15 | 0 | 0 | 0 | 0 | 0 | 800-1 | RTS 23/ II | RTS 23/ I | 3.53 | 263.3 |  | Práce | Běžná |  |  |  | POL1_
|  | s přehozením na vzdálenost do 5 m nebo s naložením na ruční dopravní prostředek | [25 empty] | SPI
|  | jámy : | [25 empty] | VV | 0
|  | viz. výkres zajištění svahu - situace : | [25 empty] | VV | 0
|  | 49,530*(0,500-0,150) |  | 17.3355 | [23 empty] | VV | 0
|  | 0,300*(0,500-0,150)*22,220 |  | 2.3331 | [23 empty] | VV | 0
|  | 58,000*(0,600-0,150) |  | 26.1 | [23 empty] | VV | 0
|  | 0,300*(0,600-0,150)*22,000 |  | 2.97 | [23 empty] | VV | 0
|  | 53,170*(0,500-0,150) |  | 18.6095 | [23 empty] | VV | 0
|  | 0,300*(0,500-0,150)*21,800 |  | 2.289 | [23 empty] | VV | 0
|  | rýhy 60 : | [25 empty] | VV | 0
|  | viz. výkres zajištění svahu - situace : | [25 empty] | VV | 0
|  | 0,300*0,250*22,220 |  | 1.6665 | [23 empty] | VV | 0
|  | 0,300*0,250*22,000 |  | 1.65 | [23 empty] | VV | 0
|  | 0,300*0,250*21,800 |  | 1.635 | [23 empty] | VV | 0
Díl: | 16 | Přemístění výkopku |  |  |  | 0 |  | 0 |  | 0 |  | 0 |  | 0.02 |  | 0 |  |  |  |  | 958.07 | [6 empty] | DIL
4 | 162201203R00 | Vodorovné přemístění výkopku z horniny 1 až 4, kolečkem, na vzdálenost do 10 m | m3 | 149.1772 |  | 0 |  | 0 |  | 0 | 15 | 0 | 0 | 0 | 0 | 0 | 800-1 | RTS 23/ II | RTS 23/ I | 0.67 | 99.95 |  | Práce | Běžná |  |  |  | POL1_
|  | bez naložení, avšak s vyprázdněním nádoby na hromadu nebo do dopravního prostředku, | [25 empty] | SPI
|  | přemístění na meziskládku a zpět k obsypu : 74,5886*2 |  | 149.1772 | [23 empty] | VV | 0
5 | 162201210R00 | Vodorovné přemístění výkopku příplatek za každých dalších 10 m z horniny 1 až 4, kolečkem | m3 | 1193.4176 |  | 0 |  | 0 |  | 0 | 15 | 0 | 0 | 0 | 0 | 0 | 800-1 | RTS 23/ II | RTS 23/ I | 0.59 | 704.12 |  | Práce | Běžná |  |  |  | POL1_
|  | bez naložení, avšak s vyprázdněním nádoby na hromadu nebo do dopravního prostředku, | [25 empty] | SPI
|  | 74,5886*8*2 |  | 1193.4176 | [23 empty] | VV | 0
6 | 16270R01 | Odvoz a likvidace odstraněných křovin | m2 | 310 |  | 0 |  | 0 |  | 0 | 15 | 0 | 5e-05 | 0.02 | 0 | 0 |  | Vlastní | Indiv | 0.03 | 9.3 |  | Práce | Běžná |  |  |  | POL1_
|  | Včetně nákladů na přihrnování křovin, očištění spáleniště, uložení popela a zbytků na hromadu. | [25 empty] | POP
|  | 310,00000 |  | 310 | [23 empty] | VV | 0
7 | 167101201R00 | Nakládání, skládání, překládání neulehlého výkopku nakládání, skládání, překládání neulehléno výkopku nebo zeminy - ručně z horniny 1 až 4 | m3 | 74.5886 |  | 0 |  | 0 |  | 0 | 15 | 0 | 0 | 0 | 0 | 0 | 800-1 | RTS 23/ II | RTS 23/ I | 1.94 | 144.7 |  | Práce | Běžná |  |  |  | POL1_
|  | naložení zeminy pro zpětný přesun - obsyp : 74,5886 |  | 74.5886 | [23 empty] | VV | 0
Díl: | 17 | Konstrukce ze zemin |  |  |  | 0 |  | 0 |  | 0 |  | 0 |  | 0 |  | 0 |  |  |  |  | 238.68 | [6 empty] | DIL
8 | 175101201R00 | Obsyp objektů bez prohození sypaniny | m3 | 74.5886 |  | 0 |  | 0 |  | 0 | 15 | 0 | 0 | 0 | 0 | 0 | 800-1 | RTS 23/ II | RTS 23/ I | 2.2 | 164.09 |  | Práce | Běžná |  |  |  | POL1_
|  | sypaninou z vhodných hornin tř. 1 - 4 nebo materiálem, uloženým ve vzdálenosti do 30 m od vnějšího kraje objektu, pro jakoukoliv míru zhutnění, | [25 empty] | SPI |  | sypaninou z vhodných hornin tř. 1 - 4 nebo materiálem, uloženým ve vzdálenosti do 30 m od vnějšího kraje objektu, pro jakoukoliv míru zhutnění,
|  | Odkaz na mn. položky pořadí 3 : 74,58860 |  | 74.5886 | [23 empty] | VV | 0
9 | 175101209R00 | Obsyp objektů příplatek za prohození sypaniny | m3 | 74.5886 |  | 0 |  | 0 |  | 0 | 15 | 0 | 0 | 0 | 0 | 0 | 800-1 | RTS 23/ II | RTS 23/ I | 1 | 74.59 |  | Práce | Běžná |  |  |  | POL1_
|  | sypaninou z vhodných hornin tř. 1 - 4 nebo materiálem, uloženým ve vzdálenosti do 30 m od vnějšího kraje objektu, pro jakoukoliv míru zhutnění, | [25 empty] | SPI |  | sypaninou z vhodných hornin tř. 1 - 4 nebo materiálem, uloženým ve vzdálenosti do 30 m od vnějšího kraje objektu, pro jakoukoliv míru zhutnění,
|  | Odkaz na mn. položky pořadí 8 : 74,58860 |  | 74.5886 | [23 empty] | VV | 0
Díl: | 18 | Povrchové úpravy terénu |  |  |  | 0 |  | 0 |  | 0 |  | 0 |  | 0.01 |  | 0 |  |  |  |  | 151.88 | [6 empty] | DIL
10 | 180402111R00 | Založení trávníku parkový trávník, výsevem, v rovině nebo na svahu do 1:5 | m2 | 334.7 |  | 0 |  | 0 |  | 0 | 15 | 0 | 0 | 0 | 0 | 0 | 823-1 | RTS 23/ II | RTS 23/ I | 0.06 | 20.08 |  | Práce | Běžná |  |  |  | POL1_
|  | na půdě předem připravené s pokosením, naložením, odvozem odpadu do 20 km a se složením, | [25 empty] | SPI
|  | Odkaz na mn. položky pořadí 12 : 334,70000 |  | 334.7 | [23 empty] | VV | 0
11 | 181101111R00 | Úprava pláně v zářezech bez rozlišení horniny, se zhutněním - ručně | m2 | 180.506 |  | 0 |  | 0 |  | 0 | 15 | 0 | 0 | 0 | 0 | 0 | 800-1 | RTS 23/ II | RTS 23/ I | 0.096 | 17.33 |  | Práce | Běžná |  |  |  | POL1_
|  | vyrovnáním výškových rozdílů, ploch vodorovných a ploch do sklonu 1 : 5. | [25 empty] | SPI
|  | viz. výkres zajištění svahu - situace : | [25 empty] | VV | 0
|  | 49,530 |  | 49.53 | [23 empty] | VV | 0
|  | 0,300*22,220 |  | 6.67 | [23 empty] | VV | 0
|  | 58,000 |  | 58 | [23 empty] | VV | 0
|  | 0,300*22,000 |  | 6.6 | [23 empty] | VV | 0
|  | 53,170 |  | 53.17 | [23 empty] | VV | 0
|  | 0,300*21,800 |  | 6.54 | [23 empty] | VV | 0
12 | 182301123R00 | Rozprostření a urovnání ornice ve svahu v souvislé ploše do 500 m2, tloušťka vrstvy přes 150 do 200 mm | m2 | 334.7 |  | 0 |  | 0 |  | 0 | 15 | 0 | 0 | 0 | 0 | 0 | 800-1 | RTS 23/ II | RTS 23/ I | 0.342 | 114.47 |  | Práce | Běžná |  |  |  | POL1_
|  | s případným nutným přemístěním hromad nebo dočasných skládek na místo potřeby ze vzdálenosti do 30 m, ve svahu sklonu přes 1 : 5, | [25 empty] | SPI |  | s případným nutným přemístěním hromad nebo dočasných skládek na místo potřeby ze vzdálenosti do 30 m, ve svahu sklonu přes 1 : 5,
|  | viz. výkres zajištění svahu - situace : | [25 empty] | VV | 0
|  | 49,53 |  | 49.53 | [23 empty] | VV | 0
|  | 58,0 |  | 58 | [23 empty] | VV | 0
|  | 53,17 |  | 53.17 | [23 empty] | VV | 0
|  | 174,0 |  | 174 | [23 empty] | VV | 0
13 | 00572460R | směs travní technická | kg | 11.7145 |  | 0 |  | 0 |  | 0 | 15 | 0 | 0.001 | 0.01 | 0 | 0 | SPCM | RTS 23/ II | RTS 23/ I | 0 | 0 |  | Specifikace | Běžná |  |  |  | POL3_
|  | Odkaz na mn. položky pořadí 7 : 334,7*0,035 |  | 11.71 | [23 empty] | VV | 0
Díl: | 2 | Základy a zvláštní zakládání |  |  |  | 0 |  | 0 |  | 0 |  | 0 |  | 0.03 |  | 0 |  |  |  |  | 21.19 | [6 empty] | DIL
14 | 289972111R00 | Protierozní ochrana svahů a sklaních těles geomříží, bez dodávky materiálu, | m2 | 105.956 |  | 0 |  | 0 |  | 0 | 15 | 0 | 0 | 0 | 0 | 0 | 800-2 | RTS 23/ II | RTS 23/ I | 0.2 | 21.19 |  | Práce | Běžná |  |  |  | POL1_
|  | viz. výkres zajištění svahu - situace : | [25 empty] | VV | 0
|  | 49,530*0,500+0,300*22,220 |  | 31.43 | [23 empty] | VV | 0
|  | 58,000*0,600+0,300*22,000 |  | 41.4 | [23 empty] | VV | 0
|  | 53,170*0,500+0,300*21,800 |  | 33.13 | [23 empty] | VV | 0
15 | 69310204R | geomříž trojosá; plošná hmotnost 240 g/m2; velikost oka 40 x 40 mm | m2 | 127.1472 |  | 0 |  | 0 |  | 0 | 15 | 0 | 0.00024 | 0.03 | 0 | 0 | SPCM | RTS 23/ II | RTS 23/ I | 0 | 0 |  | Specifikace | Běžná |  |  |  | POL3_
|  | ztratné 20% : 105,956*1,2 |  | 127.15 | [23 empty] | VV | 0
Díl: | 3 | Svislé a kompletní konstrukce |  |  |  | 0 |  | 0 |  | 0 |  | 0 |  | 35.41 |  | 0 |  |  |  |  | 53.15 | [6 empty] | DIL
16 | 327216121RT2 | Opěrné zdi z gabionů šířka paty 1 m, výška 1 m, oko 100x50 mm, včetně dodávky kamene | m3 | 15.1845 |  | 0 |  | 0 |  | 0 | 15 | 0 | 2.3321 | 35.41 | 0 | 0 | 801-5 | RTS 23/ II | RTS 23/ I | 3.5 | 53.15 |  | Práce | Běžná |  |  |  | POL1_
|  | a svařovaných sítí Al+Zn oka 100x100 mm, spirál, táhel, vazacího drátu včetně pomocného pracovního lešení o výšce podlahy do 1900 mm a pro zatížení do 1,5 kPa, | [25 empty] | SPI |  | a svařovaných sítí Al+Zn oka 100x100 mm, spirál, táhel, vazacího drátu včetně pomocného pracovního lešení o výšce podlahy do 1900 mm a pro zatížení do 1,5 kPa,
|  | přesun veškerého materiálu pro gabiony( ručně ) - je započítán v položce přesunu hmot: : | [25 empty] | VV | 0
|  | viz. výkres zajištění svahu - situace : | [25 empty] | VV | 0
|  | 0,300*0,750*22,220 |  | 5 | [23 empty] | VV | 0
|  | 0,300*0,800*22,000 |  | 5.28 | [23 empty] | VV | 0
|  | 0,300*0,750*21,800 |  | 4.91 | [23 empty] | VV | 0
Díl: | 9 | Ostatní konstrukce, bourání |  |  |  | 0 |  | 0 |  | 0 |  | 0 |  | 5.71 |  | 0 |  |  |  |  | 100.94 | [6 empty] | DIL
17 | 96R001 | Demolice ocelové stěny výšky cca 500 mm (ocelové tyče zaražené do země s plechovou výplní mezi nimi), , včetně odvozu a likvidace suti | m | 22 |  | 0 |  | 0 |  | 0 | 15 | 0 | 0 | 0 | 0 | 0 |  | Vlastní | Indiv | 0 | 0 |  | Práce | Běžná |  |  |  | POL1_
|  | viz. výkres zajištění svahu - situace : | [25 empty] | VV | 0
|  | 22,000 |  | 22 | [23 empty] | VV | 0
18 | 900100002RA0 | Plot z drátěného pletiva poplastovaného, na ocelové sloupky, výšky 2 m, vrata, vrátka, ostnatý drát | 100 m | 1.1 |  | 0 |  | 0 |  | 0 | 15 | 0 | 5.1906 | 5.71 | 0 | 0 | AP-HSV | RTS 23/ II | RTS 23/ I | 91.7634 | 100.94 |  | Agregovaná položka | Běžná |  |  |  | POL2_
|  | hloubení jam pro osazení sloupků, s naložením na dopravní prostředek a odvozem výkopku do 20 m, se složením, bez rozhrnutí, v hornině 3, dodávka a osazení sloupků a vzpěr plotových ocelových trubkových výšky 255 cm typových, se zabetonováním do 0,05 m3 betonem B 30, dodávka a montáž pletiva se čtvercovými oky 50,0 x 2,24 x 2,0 mm, ostnatého drátu čtyřšpičkového 2,24 mm, do výšky 2 m, dodávka a montáž vrat 330 x 205 cm a vrátek 100 x 205 cm ocelových se sloupky (1 kus/ 100 m). | [25 empty] | SPI |  | hloubení jam pro osazení sloupků, s naložením na dopravní prostředek a odvozem výkopku do 20 m, se složením, bez rozhrnutí, v hornině 3, dodávka a osazení sloupků a vzpěr plotových ocelových trubkových výšky 255 cm typových, se zabetonováním do 0,05 m3 betonem B 30, dodávka a montáž pletiva se čtvercovými oky 50,0 x 2,24 x 2,0 mm, ostnatého drátu čtyřšpičkového 2,24 mm, do výšky 2 m, dodávka a montáž vrat 330 x 205 cm a vrátek 100 x 205 cm ocelových se sloupky (1 kus/ 100 m).
|  | viz. výkres zajištění svahu - situace : | [25 empty] | VV | 0
|  | 1,100 |  | 1.1 | [23 empty] | VV | 0
Díl: | 99 | Staveništní přesun hmot |  |  |  | 0 |  | 0 |  | 0 |  | 0 |  | 0 |  | 0 |  |  |  |  | 22.7 | [6 empty] | DIL
19 | 99815 R05 | Přesun hmot, zdi a valy samostatné zděné do 20 m - ruční přesun | t | 35.4715 |  | 0 |  | 0 |  | 0 | 15 | 0 | 0 | 0 | 0 | 0 |  | Vlastní | Indiv | 0.64 | 22.7 |  | Práce | Běžná |  |  |  | POL1_
Díl: | 767 | Konstrukce zámečnické |  |  |  | 0 |  | 0 |  | 0 |  | 0 |  | 0.01 |  | 1.3 |  |  |  |  | 50.36 | [6 empty] | DIL
20 | 767900040RA0 | Demontáž oplocení rámového | m | 110 |  | 0 |  | 0 |  | 0 | 15 | 0 | 9e-05 | 0.01 | 0.01184 | 1.3 | AP-PSV | RTS 23/ II | RTS 23/ I | 0.45784 | 50.36 |  | Agregovaná položka | Běžná |  |  |  | POL2_
|  | Svislé přemístění ze 2. NP, nebo 1. PP, vodorovné vnitrostaveništní přemístění do 30 m, odvoz na skládku do 10 km. Bez poplatku za skládku. | [25 empty] | POP |  | Svislé přemístění ze 2. NP, nebo 1. PP, vodorovné vnitrostaveništní přemístění do 30 m, odvoz na skládku do 10 km. Bez poplatku za skládku.
|  | viz. výkres zajištění svahu - situace : | [25 empty] | VV | 0
|  | 110,000 |  | 110 | [23 empty] | VV | 0
[26 empty] | 15 | 21 | DPH
| Celkem |  |  |  |  | 0 | [19 empty] | 0 | 0 | SUM
END
Note on S6: Jedná se o informaci, zda se jedná o položku, která je do rozpočtu zadána z cenové soustavy RTS, nebo vlastní.
Note on T6: Jedná se o název CÚ, která je zadána u položky rozpočtu

## SO 04 1 Pol
Položkový soupis prací a dodávek | [27 empty] | #TypZaznamu#
S: | 035-4 | Kamenomlýnská 14 - OPRAVA ZTI, SANACE VLHKOSTI, ÚPRAVA SVAHU, OPRAVA VNĚJŠÍ KANALIZACE | [25 empty] | STA
O: | SO 04 | Oprava vnější kanalizace | [22 empty] | STA |  |  | OBJ
R: | 1 | Oprava vnější kanalizace | [25 empty] | ROZ
P.č. | Číslo položky | Název položky | MJ | Množství | Cena / MJ | Celkem | Dodávka | Dodávka celk. | Montáž | Montáž celk. | DPH | Cena s DPH | Hmotnost / MJ | Hmotnost celk.(t) | Dem. hmotnost / MJ | Dem. hmotnost celk.(t) | Ceník | Cen. soustava / platnost | Cenová úroveň | Nhod / MJ | Nhod celk. | Dodavatel | Typ položky | Stav položky
Díl: | 11 | Přípravné a přidružené práce |  |  |  | 0 |  | 0 |  | 0 |  | 0 |  | 0 |  | 2.16 |  |  |  |  | 7.36 | [6 empty] | DIL
1 | 113109315R00 | Odstranění podkladů nebo krytů z betonu prostého, v ploše jednotlivě do 50 m2, tloušťka vrstvy 150 mm | m2 | 6 |  | 0 |  | 0 |  | 0 | 15 | 0 | 0 | 0 | 0.36 | 2.16 | 822-1 | RTS 23/ II | RTS 23/ I | 1.227 | 7.36 |  | Práce | Běžná |  |  |  | POL1_0
Díl: | 13 | Hloubené vykopávky |  |  |  | 0 |  | 0 |  | 0 |  | 0 |  | 0 |  | 0 |  |  |  |  | 278.64 | [6 empty] | DIL
2 | 139601102R00 | Ruční výkop jam, rýh a šachet v hornině 3 | m3 | 78.934 |  | 0 |  | 0 |  | 0 | 15 | 0 | 0 | 0 | 0 | 0 | 800-1 | RTS 23/ II | RTS 23/ I | 3.53 | 278.64 |  | Práce | Běžná |  |  |  | POL1_0
|  | s přehozením na vzdálenost do 5 m nebo s naložením na ruční dopravní prostředek | [25 empty] | SPI
|  | výkop rýhy š. 0,5 m, průměrná hloubka 0,75 m : 10,00*0,75*0,50 |  | 3.75 | [23 empty] | VV | 0
|  | výkop rýhy š. 0,5 m, průměrná hloubka 1,053 m : 40,00*1,053*0,50 |  | 21.06 | [23 empty] | VV | 0
|  | výkop rýhy š. 0,5 m, průměrná hloubka 1,10 m : 10,00*1,10*0,50 |  | 5.5 | [23 empty] | VV | 0
|  | rýhy do 2000 : | [25 empty] | VV | 0
|  | výkop rýhy š. 0,8 m, průměrná hloubka 2,25 m : 24,00*2,25*0,80 |  | 43.2 | [23 empty] | VV | 0
|  | výkop rýhy š. 0,8 m, průměrná hloubka 1,13 m : 6,00*1,13*0,80 |  | 5.424 | [23 empty] | VV | 0
3 | 139 R01 | Začištění dna výkopu | m2 | 40 |  | 0 |  | 0 |  | 0 | 15 | 0 | 0 | 0 | 0 | 0 |  | Vlastní | Indiv | 0 | 0 |  | Práce | Běžná |  |  |  | POL1_0
Díl: | 15 | Roubení |  |  |  | 0 |  | 0 |  | 0 |  | 0 |  | 0.06 |  | 0 |  |  |  |  | 21.84 | [6 empty] | DIL
4 | 151101201R00 | Zřízení pažení stěn výkopu bez rozepření, vzepření příložné, hloubky do 4 m | m2 | 84 |  | 0 |  | 0 |  | 0 | 15 | 0 | 0.0007 | 0.06 | 0 | 0 | 800-1 | RTS 23/ II | RTS 23/ I | 0.16 | 13.44 |  | Práce | Běžná |  |  |  | POL1_0
|  | 30,00*1,40*2 |  | 84 | [23 empty] | VV | 0
5 | 151101211R00 | Odstranění pažení stěn výkopu příložné, hloubky do 4 m | m2 | 84 |  | 0 |  | 0 |  | 0 | 15 | 0 | 0 | 0 | 0 | 0 | 800-1 | RTS 23/ II | RTS 23/ I | 0.1 | 8.4 |  | Práce | Běžná |  |  |  | POL1_0
|  | s uložením pažin na vzdálenost do 3 m od okraje výkopu, | [25 empty] | SPI
|  | 30,00*1,40*2 |  | 84 | [23 empty] | VV | 0
Díl: | 16 | Přemístění výkopku |  |  |  | 0 |  | 0 |  | 0 |  | 0 |  | 0 |  | 0 |  |  |  |  | 106.18 | [6 empty] | DIL
6 | 162201203R00 | Vodorovné přemístění výkopku z horniny 1 až 4, kolečkem, na vzdálenost do 10 m | m3 | 23.5 |  | 0 |  | 0 |  | 0 | 15 | 0 | 0 | 0 | 0 | 0 | 800-1 | RTS 23/ II | RTS 23/ I | 0.67 | 15.75 |  | Práce | Běžná |  |  |  | POL1_
|  | bez naložení, avšak s vyprázdněním nádoby na hromadu nebo do dopravního prostředku, | [25 empty] | SPI
|  | uložení zeminy 50,0 m od rýhy : | [25 empty] | VV | 0
|  | ruční výkop rýhy hl. 0,7 š. 0,5 m : 10,00*0,70*0,50 |  | 3.5 | [23 empty] | VV | 0
|  | ruční výkop rýhy hl. 1,0 š. 0,5 m : 40,00*1,0*0,50 |  | 20 | [23 empty] | VV | 0
7 | 162201210R00 | Vodorovné přemístění výkopku příplatek za každých dalších 10 m z horniny 1 až 4, kolečkem | m3 | 94 |  | 0 |  | 0 |  | 0 | 15 | 0 | 0 | 0 | 0 | 0 | 800-1 | RTS 23/ II | RTS 23/ I | 0.59 | 55.46 |  | Práce | Běžná |  |  |  | POL1_
|  | bez naložení, avšak s vyprázdněním nádoby na hromadu nebo do dopravního prostředku, | [25 empty] | SPI
|  | Odkaz na mn. položky pořadí 6 : 23,50000*4 |  | 94 | [23 empty] | VV | 0
8 | 167101101R00 | Nakládání, skládání, překládání neulehlého výkopku nakládání výkopku do 100 m3, z horniny 1 až 4 | m3 | 53.7986 |  | 0 |  | 0 |  | 0 | 15 | 0 | 0 | 0 | 0 | 0 | 800-1 | RTS 23/ II | RTS 23/ I | 0.65 | 34.97 |  | Práce | Běžná |  |  |  | POL1_0
|  | naložení přebytečné zeminy : | [25 empty] | VV | 0
|  | vytlačená zemina - stěrkový podsyp potrubí : 17,2485 |  | 17.2485 | [23 empty] | VV | 0
|  | vytlačená zemina - štěrkopísek na obsyp potrubí : 21,6414 |  | 21.6414 | [23 empty] | VV | 0
|  | vytlačená zemina - štěrk na zásyp : 14,9087 |  | 14.9087 | [23 empty] | VV | 0
Díl: | 17 | Konstrukce ze zemin |  |  |  | 0 |  | 0 |  | 0 |  | 0 |  | 66.99 |  | 0 |  |  |  |  | 77.67 | [6 empty] | DIL
9 | 171201201R00 | Uložení sypaniny na dočasnou skládku tak, že na 1 m2 plochy připadá přes 2 m3 výkopku nebo ornice | m3 | 53.7986 |  | 0 |  | 0 |  | 0 | 15 | 0 | 0 | 0 | 0 | 0 | 800-1 | RTS 23/ II | RTS 23/ I | 0.01 | 0.54 |  | Práce | Běžná |  |  |  | POL1_0
10 | 174101101R00 | Zásyp sypaninou se zhutněním jam, šachet, rýh nebo kolem objektů v těchto vykopávkách | m3 | 111.923 |  | 0 |  | 0 |  | 0 | 15 | 0 | 0 | 0 | 0 | 0 | 800-1 | RTS 23/ II | RTS 23/ I | 0.2 | 22.38 |  | Práce | Běžná |  |  |  | POL1_0
|  | z jakékoliv horniny s uložením výkopku po vrstvách, | [25 empty] | SPI
|  | včetně strojního přemístění materiálu pro zásyp ze vzdálenosti do 10 m od okraje zásypu | [25 empty] | POP
|  | 3,50+20,00+5,00+44,16+5,28-17,00-4,65 |  | 56.29 | [23 empty] | VV | 0
|  | Zásyp rýhy zeminou : (12,25*2,22*0,80)-(12,25*0,15*0,80) |  | 20.286 | [23 empty] | VV | 0
|  | (12,40*2,66*0,80)-(12,40*0,15*0,80) |  | 24.8992 | [23 empty] | VV | 0
|  | (1,85*2,15*0,80)-(1,85*0,15*0,80) |  | 2.96 | [23 empty] | VV | 0
|  | odpočet vytlačené zeminy (šachty) : -(0,708+0,309+0,309) |  | -1.326 | [23 empty] | VV | 0
|  | odpočet obsypu potrubí pískem : -(12,25+12,40+1,85)*0,50*0,46 |  | -6.095 | [23 empty] | VV | 0
|  | zásyp rýh štěrkopískem : (0,78*2,15*0,80)-(0,78*0,15*0,80) |  | 1.248 | [23 empty] | VV | 0
|  | (2,78*1,725*0,50)-(2,78*0,15*0,50) |  | 2.1892 | [23 empty] | VV | 0
|  | (10,00*0,75*0,50)-(10,00*0,15*0,50) |  | 3 | [23 empty] | VV | 0
|  | (40,00*1,05*0,50)-(40,00*0,15*0,50) |  | 18 | [23 empty] | VV | 0
|  | (10,00*1,10*0,50)-(10,00*0,15*0,50) |  | 4.75 | [23 empty] | VV | 0
|  | odpočet vytlačené zeminy (šachty) : -(0,2085+0,135+0,135) |  | -0.4785 | [23 empty] | VV | 0
|  | odpočet obsypu potrubí pískem : -(10,00+40,00+10,00)*0,50*0,46 |  | -13.8 | [23 empty] | VV | 0
11 | 175101101R00 | Obsyp potrubí bez prohození sypaniny, bez dodávky obsypového materiálu | m3 | 21.6414 |  | 0 |  | 0 |  | 0 | 15 | 0 | 0 | 0 | 0 | 0 | 800-1 | RTS 23/ II | RTS 23/ I | 1.59 | 34.41 |  | Práce | Běžná |  |  |  | POL1_
|  | sypaninou z vhodných hornin tř. 1 - 4 nebo materiálem připraveným podél výkopu ve vzdálenosti do 3 m od jeho kraje, pro jakoukoliv hloubku výkopu a jakoukoliv míru zhutnění, | [25 empty] | SPI |  | sypaninou z vhodných hornin tř. 1 - 4 nebo materiálem připraveným podél výkopu ve vzdálenosti do 3 m od jeho kraje, pro jakoukoliv hloubku výkopu a jakoukoliv míru zhutnění,
|  | obsyp potrubí pískem : (30,00*0,46*0,50)-(30,00*0,0275) |  | 6.075 | [23 empty] | VV | 0
|  | (9,00*0,425*0,50)-(9,00*0,0197) |  | 1.7352 | [23 empty] | VV | 0
|  | (9,00*0,41*0,50)-(9,00*0,0182) |  | 1.6812 | [23 empty] | VV | 0
|  | (60,00*0,50*0,46)-(60,00*0,0275) |  | 12.15 | [23 empty] | VV | 0
12 | 175101109R00 | Obsyp potrubí příplatek za prohození sypaniny | m3 | 21.6414 |  | 0 |  | 0 |  | 0 | 15 | 0 | 0 | 0 | 0 | 0 | 800-1 | RTS 23/ II | RTS 23/ I | 0.94 | 20.34 |  | Práce | Běžná |  |  |  | POL1_
|  | sypaninou z vhodných hornin tř. 1 - 4 nebo materiálem připraveným podél výkopu ve vzdálenosti do 3 m od jeho kraje, pro jakoukoliv hloubku výkopu a jakoukoliv míru zhutnění, | [25 empty] | SPI |  | sypaninou z vhodných hornin tř. 1 - 4 nebo materiálem připraveným podél výkopu ve vzdálenosti do 3 m od jeho kraje, pro jakoukoliv hloubku výkopu a jakoukoliv míru zhutnění,
|  | Odkaz na mn. položky pořadí 11 : 21,64140 |  | 21.6414 | [23 empty] | VV | 0
13 | 58330002.AR | Kamenivo nestanovené těžené; typ: netříděný; štěrkopísek k zásypu | t | 26.8357 |  | 0 |  | 0 |  | 0 | 15 | 0 | 1 | 26.84 | 0 | 0 | SPCM | RTS 23/ II | RTS 21/ II | 0 | 0 |  | Specifikace | Běžná |  |  |  | POL3_0
|  | kamenivotěžené fr. 0-32 mm na zísyp : 14,9087*1,80 |  | 26.8357 | [23 empty] | VV | 0
14 | 58337330R | štěrkopísek frakce 0,0 až 22,0 mm; třída A | t | 40.1528 |  | 0 |  | 0 |  | 0 | 15 | 0 | 1 | 40.15 | 0 | 0 | SPCM | RTS 22/ I | RTS 21/ II | 0 | 0 |  | Specifikace | Běžná |  |  |  | POL3_
|  | Začátek provozního součtu | [25 empty] | VV
|  | obsyp potrubí pískem : (30,00*0,46*0,50)-(30,00*0,0275) |  | 6.075 | [23 empty] | VV | 2
|  | (9,00*0,425*0,50)-(9,00*0,0197) |  | 1.7352 | [23 empty] | VV | 2
|  | (9,00*0,41*0,50)-(9,00*0,0182) |  | 1.6812 | [23 empty] | VV | 2
|  | (60,00*0,50*0,46)-(60,00*0,0275) |  | 12.15 | [23 empty] | VV | 2
|  | Konec provozního součtu | [25 empty] | VV
|  | 21,6414*1,67*1,01*1,1 |  | 40.1528 | [23 empty] | VV | 0
Díl: | 18 | Povrchové úpravy terénu |  |  |  | 0 |  | 0 |  | 0 |  | 0 |  | 0.03 |  | 0 |  |  |  |  | 5.4 | [6 empty] | DIL
15 | 180402111R00 | Založení trávníku parkový trávník, výsevem, v rovině nebo na svahu do 1:5 | m2 | 90 |  | 0 |  | 0 |  | 0 | 15 | 0 | 0 | 0 | 0 | 0 | 823-1 | RTS 23/ II | RTS 23/ I | 0.06 | 5.4 |  | Práce | Běžná |  |  |  | POL1_0
|  | na půdě předem připravené s pokosením, naložením, odvozem odpadu do 20 km a se složením, | [25 empty] | SPI
16 | 00572420R | směs travní parková, dekorativní | kg | 25 |  | 0 |  | 0 |  | 0 | 15 | 0 | 0.001 | 0.03 | 0 | 0 | SPCM | RTS 23/ II | RTS 23/ I | 0 | 0 |  | Specifikace | Běžná |  |  |  | POL3_0
Díl: | 45 | Podkladní a vedlejší konstrukce |  |  |  | 0 |  | 0 |  | 0 |  | 0 |  | 32.61 |  | 0 |  |  |  |  | 22.72 | [6 empty] | DIL
17 | 451573111R00 | Lože pod potrubí, stoky a drobné objekty z písku a štěrkopísku do 65 mm | m3 | 17.2485 |  | 0 |  | 0 |  | 0 | 15 | 0 | 1.8908 | 32.61 | 0 | 0 | 827-1 | RTS 23/ II | RTS 23/ I | 1.317 | 22.72 |  | Práce | Běžná |  |  |  | POL1_0
|  | v otevřeném výkopu, | [25 empty] | SPI
|  | lože pod kanalizační potrubí : 12,25*0,15*0,80 |  | 1.47 | [23 empty] | VV | 0
|  | 12,40*0,15*0,80 |  | 1.49 | [23 empty] | VV | 0
|  | 1,85*0,15*0,80 |  | 0.22 | [23 empty] | VV | 0
|  | zásyp rýh štěrkopískem : 078*0,15*0,80 |  | 9.36 | [23 empty] | VV | 0
|  | 2,78*0,15*0,50 |  | 0.21 | [23 empty] | VV | 0
|  | 10,00*0,15*0,50 |  | 0.75 | [23 empty] | VV | 0
|  | 40,00*0,15*0,50 |  | 3 | [23 empty] | VV | 0
|  | 10,00*0,15*0,50 |  | 0.75 | [23 empty] | VV | 0
Díl: | 87 | Trubní vedení |  |  |  | 0 |  | 0 |  | 0 |  | 0 |  | 0.12 |  | 0 |  |  |  |  | 6.18 | [6 empty] | DIL
18 | 871313121R00 | Montáž potrubí z trub z plastů těsněných gumovým kroužkem DN 150 mm | m | 48 |  | 0 |  | 0 |  | 0 | 15 | 0 | 0 | 0 | 0 | 0 | 827-1 | RTS 23/ II | RTS 23/ I | 0.066 | 3.17 |  | Práce | Běžná |  |  |  | POL1_0
|  | v otevřeném výkopu ve sklonu do 20 %, | [25 empty] | SPI
|  | montáž potrubí PVC-KG potrubí, DN 110 : 9,00 |  | 9 | [23 empty] | VV | 0
|  | montáž potrubí PVC-KG potrubí, DN 125 : 9,00 |  | 9 | [23 empty] | VV | 0
|  | montáž potrubí PVC-KG potrubí, DN 160 : 30,00 |  | 30 | [23 empty] | VV | 0
19 | 877313123R00 | Montáž tvarovek na potrubí z trub z plastů těsněných gumovým kroužkem jednoosých DN 150 mm | kus | 4 |  | 0 |  | 0 |  | 0 | 15 | 0 | 1e-05 | 0 | 0 | 0 | 827-1 | RTS 23/ II | RTS 23/ I | 0.176 | 0.7 |  | Práce | Běžná |  |  |  | POL1_0
|  | v otevřeném výkopu, | [25 empty] | SPI
|  | montáž tvarovek : | [25 empty] | VV | 0
|  | Redukce PVC-KG 100/150 : 1,00 |  | 1 | [23 empty] | VV | 0
|  | Spojka IN-SITU DN 150 : 1,00 |  | 1 | [23 empty] | VV | 0
|  | Přechod potrubí PVC-KM DN 150 : 2,00 |  | 2 | [23 empty] | VV | 0
20 | 877353121R00 | Montáž tvarovek na potrubí z trub z plastů těsněných gumovým kroužkem odbočných DN 200 mm | kus | 7 |  | 0 |  | 0 |  | 0 | 15 | 0 | 3e-05 | 0 | 0 | 0 | 827-1 | RTS 23/ II | RTS 23/ I | 0.33 | 2.31 |  | Práce | Běžná |  |  |  | POL1_0
|  | v otevřeném výkopu, | [25 empty] | SPI
|  | montáž tvarovek : | [25 empty] | VV | 0
|  | Koeno PVC-KG 150-90° : 1,00 |  | 1 | [23 empty] | VV | 0
|  | Odbočka PVC-KG 150/150-90° : 1,00 |  | 1 | [23 empty] | VV | 0
|  | Odbočka PVC-KG 150/110-45° : 2,00 |  | 2 | [23 empty] | VV | 0
|  | Odbočka PVC-KG 150/125-45° : 3,00 |  | 3 | [23 empty] | VV | 0
21 | 28611141.AR | Trubka plastová pro venkovní kanalizaci spoj: hrdlový; potrubí: vícevrstvé; skladba: PVC-U - pěna - PVC-U; povrch: hladký; DN = 100; de = 110,0 mm; s = 3,2 mm; SDR 41,0; SN 4 | kus | 9.837 |  | 0 |  | 0 |  | 0 | 15 | 0 | 0.0015 | 0.01 | 0 | 0 | SPCM | RTS 23/ II | RTS 23/ I | 0 | 0 |  | Specifikace | Běžná |  |  |  | POL3_0
|  | ztratné 9,3% : 9,00*1,093 |  | 9.84 | [23 empty] | VV | 0
22 | 28611146.AR | Trubka plastová pro venkovní kanalizaci spoj: hrdlový; potrubí: vícevrstvé; skladba: PVC-U - pěna - PVC-U; povrch: hladký; DN = 125; de = 125,0 mm; s = 3,2 mm; SDR 41,0; SN 4 | kus | 9.837 |  | 0 |  | 0 |  | 0 | 15 | 0 | 0.0017 | 0.02 | 0 | 0 | SPCM | RTS 23/ II | RTS 23/ I | 0 | 0 |  | Specifikace | Běžná |  |  |  | POL3_0
|  | ztratné 9,3% : 9,00*1,093 |  | 9.84 | [23 empty] | VV | 0
23 | 28611151.AR | Trubka plastová pro venkovní kanalizaci spoj: hrdlový; potrubí: vícevrstvé; skladba: PVC-U - pěna - PVC-U; povrch: hladký; DN = 150; de = 160,0 mm; s = 4,0 mm; SDR 41,0; SN 4 | kus | 32.79 |  | 0 |  | 0 |  | 0 | 15 | 0 | 0.0026 | 0.09 | 0 | 0 | SPCM | RTS 23/ II | RTS 23/ I | 0 | 0 |  | Specifikace | Běžná |  |  |  | POL3_0
|  | ztratné 9,3% : 30,00*1,093 |  | 32.79 | [23 empty] | VV | 0
24 | 28651116.V011 | Spojka IN-SITU DN 150 | kus | 1 |  | 0 |  | 0 |  | 0 | 15 | 0 | 0.0026 | 0 | 0 | 0 |  | Vlastní | Indiv | 0 | 0 |  | Specifikace | Běžná |  |  |  | POL3_0
25 | 28651664.AR | Koleno plastové pro venkovní kanalizaci typ: jednoznačné; spoj: hrdlový; potrubí: jednovrstvé; materiál: PVC-U; povrch: hladký; jmenovitý úhel = 87,5 °; DN = 150; SDR 41,0; SN 8 | kus | 1 |  | 0 |  | 0 |  | 0 | 15 | 0 | 0.00092 | 0 | 0 | 0 | SPCM | RTS 23/ II | RTS 23/ I | 0 | 0 |  | Specifikace | Běžná |  |  |  | POL3_0
26 | 28651691.AR | Spojka plastová pro venkovní kanalizaci typ: redukovaná excentrická; spoj: hrdlový; potrubí: jednovrstvé; materiál: PVC-U; povrch: hladký; DN = 150; DN2 = 100; SDR 41,0; SN 8 | kus | 1 |  | 0 |  | 0 |  | 0 | 15 | 0 | 0.00042 | 0 | 0 | 0 | SPCM | RTS 23/ II | RTS 23/ I | 0 | 0 |  | Specifikace | Běžná |  |  |  | POL3_0
27 | 28651703.AR | Odbočka plastová pro venkovní kanalizaci typ: jednoduchá, redukovaná; spoj: hrdlový; potrubí: jednovrstvé; materiál: PVC-U; povrch: hladký; jmenovitý úhel = 45,0 °; DN = 150; DN3 = 100; SDR 41,0; SN 8 | kus | 1 |  | 0 |  | 0 |  | 0 | 15 | 0 | 0.00105 | 0 | 0 | 0 | SPCM | RTS 23/ II | RTS 23/ I | 0 | 0 |  | Specifikace | Běžná |  |  |  | POL3_0
28 | 28651704.AR | Odbočka plastová pro venkovní kanalizaci typ: jednoduchá, redukovaná; spoj: hrdlový; potrubí: jednovrstvé; materiál: PVC-U; povrch: hladký; jmenovitý úhel = 45,0 °; DN = 150; DN3 = 125; SDR 41,0; SN 8 | kus | 2 |  | 0 |  | 0 |  | 0 | 15 | 0 | 0.00115 | 0 | 0 | 0 | SPCM | RTS 23/ II | RTS 23/ I | 0 | 0 |  | Specifikace | Běžná |  |  |  | POL3_0
29 | 28651755.AR | Odbočka plastová pro venkovní kanalizaci typ: jednoduchá, jednoznačná; spoj: hrdlový; potrubí: jednovrstvé; materiál: PVC-U; povrch: hladký; jmenovitý úhel = 87,5 °; DN = 150; SDR 41,0; SN 8 | kus | 3 |  | 0 |  | 0 |  | 0 | 15 | 0 | 0.001 | 0 | 0 | 0 | SPCM | RTS 23/ II | RTS 23/ I | 0 | 0 |  | Specifikace | Běžná |  |  |  | POL3_0
30 | 286-52000.V01 | Přechod potrubí PVC-KM DN 150 | kus | 2 |  | 0 |  | 0 |  | 0 | 15 | 0 | 0 | 0 | 0 | 0 |  | Vlastní | Indiv | 0 | 0 |  | Práce | Běžná |  |  |  | POL1_0
Díl: | 89 | Ostatní konstrukce na trub. vedení |  |  |  | 0 |  | 0 |  | 0 |  | 0 |  | 0.62 |  | 0 |  |  |  |  | 37.63 | [6 empty] | DIL
31 | 891 R01 | Vsazení odbočky DN 300 na betonovém potrubí | kus | 1 |  | 0 |  | 0 |  | 0 | 15 | 0 | 0.23291 | 0.23 | 0 | 0 |  | Vlastní | Indiv | 4.71 | 4.71 |  | Práce | Běžná |  |  |  | POL1_
32 | 891 R02 | Napojení odtokového žlabu na potrubí PVC DN 100 | kus | 3 |  | 0 |  | 0 |  | 0 | 15 | 0 | 0 | 0 | 0 | 0 |  | Vlastní | Indiv | 0 | 0 |  | Práce | Běžná |  |  |  | POL1_0
33 | 891 R03 | Napojení kanalizačního potrubí do šachty D315 - D600 | kus | 6 |  | 0 |  | 0 |  | 0 | 15 | 0 | 0 | 0 | 0 | 0 |  | Vlastní | Indiv | 0 | 0 |  | Práce | Běžná |  |  |  | POL1_
34 | 892561111R00 | Zkoušky těsnosti kanalizačního potrubí zkouška těsnosti kanalizačního potrubí vodou do DN 125 mm | m | 18 |  | 0 |  | 0 |  | 0 | 15 | 0 | 0 | 0 | 0 | 0 | 827-1 | RTS 23/ II | RTS 23/ I | 0.048 | 0.86 |  | Práce | Běžná |  |  |  | POL1_
|  | vodou nebo vzduchem, | [25 empty] | SPI
|  | montáž potrubí PVC-KG potrubí, DN 110 : 9,00 |  | 9 | [23 empty] | VV | 0
|  | montáž potrubí PVC-KG potrubí, DN 125 : 9,00 |  | 9 | [23 empty] | VV | 0
35 | 892571111R00 | Zkoušky těsnosti kanalizačního potrubí zkouška těsnosti kanalizačního potrubí vodou do DN 200 mm | m | 30 |  | 0 |  | 0 |  | 0 | 15 | 0 | 0 | 0 | 0 | 0 | 827-1 | RTS 23/ II | RTS 23/ I | 0.059 | 1.77 |  | Práce | Běžná |  |  |  | POL1_
|  | vodou nebo vzduchem, | [25 empty] | SPI
|  | montáž potrubí PVC-KG potrubí, DN 160 : 30,00 |  | 30 | [23 empty] | VV | 0
36 | 892573111R00 | Zkoušky těsnosti kanalizačního potrubí zabezpečení konců kanalizačního potrubí při tlakových zkouškách vodou do DN 200 mm | úsek | 3 |  | 0 |  | 0 |  | 0 | 15 | 0 | 0.00013 | 0 | 0 | 0 | 827-1 | RTS 23/ II | RTS 23/ I | 6.2 | 18.6 |  | Práce | Běžná |  |  |  | POL1_
|  | vodou nebo vzduchem, | [25 empty] | SPI
|  | montáž potrubí PVC-KG potrubí, DN 110 : 1,000 |  | 1 | [23 empty] | VV | 0
|  | montáž potrubí PVC-KG potrubí, DN 125 : 1,000 |  | 1 | [23 empty] | VV | 0
|  | montáž potrubí PVC-KG potrubí, DN 160 : 1,000 |  | 1 | [23 empty] | VV | 0
37 | 892855112R00 | Kamerové prohlídky potrubí do 50 m | m | 48 |  | 0 |  | 0 |  | 0 | 15 | 0 | 0 | 0 | 0 | 0 | 827-1 | RTS 23/ II | RTS 23/ I | 0.06 | 2.88 |  | Práce | Běžná |  |  |  | POL1_0
|  | 9,00+9,00+30,00 |  | 48 | [23 empty] | VV | 0
38 | 894431122RBB | Šachty plastové plastové šachty z dílců D 315 mm, dno sběrné, D 160 mm, délka šachtové roury 2,00 m, poklop litina 40 t, Díl plastový pro šachtu | kus | 2 |  | 0 |  | 0 |  | 0 | 15 | 0 | 0.05599 | 0.11 | 0 | 0 | AP-HSV | RTS 23/ II | RTS 23/ I | 1.2118 | 2.42 |  | Agregovaná položka | Běžná |  |  |  | POL2_
|  | Plastové dno, šachta z korugované trouby, těsnění, šachtová roura teleskopická, čtvercový rám do teleskopické trouby, poklop litinový. | [25 empty] | POP |  | Plastové dno, šachta z korugované trouby, těsnění, šachtová roura teleskopická, čtvercový rám do teleskopické trouby, poklop litinový.
|  | Š1 : 1,00 |  | 1 | [23 empty] | VV | 0
|  | Š2 : 1,00 |  | 1 | [23 empty] | VV | 0
39 | 894431223RA0 | Šachty plastové plastové šachty z dílců D 400 mm, dno s jedním přítokem, D 110 mm, délka šachtové roury 2,00 m, poklop litina 12,5 t, Díl plastový pro šachtu | kus | 1 |  | 0 |  | 0 |  | 0 | 15 | 0 | 0.04374 | 0.04 | 0 | 0 | AP-HSV | RTS 23/ II | RTS 23/ I | 1.3392 | 1.34 |  | Agregovaná položka | Běžná |  |  |  | POL2_0
|  | Plastové dno, šachta z korugované trouby, těsnění, šachtová roura teleskopická, čtvercový rám do teleskopické trouby, poklop litinový. | [25 empty] | POP |  | Plastové dno, šachta z korugované trouby, těsnění, šachtová roura teleskopická, čtvercový rám do teleskopické trouby, poklop litinový.
|  | RŠ1 : 1,00 |  | 1 | [23 empty] | VV | 0
40 | 894431232RA0 | Šachty plastové plastové šachty z dílců D 400 mm, dno sběrné, D 110 mm, délka šachtové roury 3,00 m, poklop litina 12,5 t, Díl plastový pro šachtu | kus | 2 |  | 0 |  | 0 |  | 0 | 15 | 0 | 0.04752 | 0.1 | 0 | 0 | AP-HSV | RTS 23/ II | RTS 23/ I | 1.3401 | 2.68 |  | Agregovaná položka | Běžná |  |  |  | POL2_0
|  | Plastové dno, šachta z korugované trouby, těsnění, šachtová roura teleskopická, čtvercový rám do teleskopické trouby, poklop litinový. | [25 empty] | POP |  | Plastové dno, šachta z korugované trouby, těsnění, šachtová roura teleskopická, čtvercový rám do teleskopické trouby, poklop litinový.
|  | RŠ1a : 1,00 |  | 1 | [23 empty] | VV | 0
|  | RŠ2 : 1,00 |  | 1 | [23 empty] | VV | 0
41 | 894431411RAA | Šachty plastové plastové šachty z dílců D 600 mm, dno přímé s výkyvnými hrdly, D 160 mm, délka šachtové roury 1,00 m, poklop litina 12,5 t, Díl plastový pro šachtu | kus | 1 |  | 0 |  | 0 |  | 0 | 15 | 0 | 0.14112 | 0.14 | 0 | 0 | AP-HSV | RTS 23/ II | RTS 23/ I | 2.3739 | 2.37 |  | Agregovaná položka | Běžná |  |  |  | POL2_0
|  | Plastové dno, šachta z korugované trouby, těsnění, teleskopický adaptér, rám do teleskopu, poklop litinový. | [25 empty] | POP |  | Plastové dno, šachta z korugované trouby, těsnění, teleskopický adaptér, rám do teleskopu, poklop litinový.
|  | RŠ3 : 1,00 |  | 1 | [23 empty] | VV | 0
Díl: | 91 | Doplňující práce na komunikaci |  |  |  | 0 |  | 0 |  | 0 |  | 0 |  | 0 |  | 0 |  |  |  |  | 1.45 | [6 empty] | DIL
42 | 919735123R00 | Řezání stávajících krytů nebo podkladů betonových, hloubky přes 100 do 150 mm | m | 13.2 |  | 0 |  | 0 |  | 0 | 15 | 0 | 0 | 0 | 0 | 0 | 822-1 | RTS 23/ II | RTS 23/ I | 0.11 | 1.45 |  | Práce | Běžná |  |  |  | POL1_0
|  | včetně spotřeby vody | [25 empty] | SPI
Díl: | 99 | Staveništní přesun hmot |  |  |  | 0 |  | 0 |  | 0 |  | 0 |  | 0 |  | 0 |  |  |  |  | 21.16 | [6 empty] | DIL
43 | 9982 R01 | Přesun hmot, trubní vedení plastová, otevř. výkop - ruční přesun hmot | t | 100.0458 |  | 0 |  | 0 |  | 0 | 15 | 0 | 0 | 0 | 0 | 0 |  | Vlastní | Indiv | 0.2115 | 21.16 |  | Práce | Běžná |  |  |  | POL1_1
|  | na vzdálenost 15 m od hrany výkopu nebo od okraje šachty | [25 empty] | POP
Díl: | 721 | Vnitřní kanalizace |  |  |  | 0 |  | 0 |  | 0 |  | 0 |  | 0.31 |  | 0 |  |  |  |  | 2.45 | [6 empty] | DIL
44 | 721242110RT1 | Lapač střešních splavenin D 110 mm, s otáč.kul.kloubem na odtoku, s košem , se suchou a nezámr.klapkou,čistícím víčkem a vylam.těs. kroužky pro připoj.potrub.svodů D 75, 90, 100 a 110 mm, včetně dodávky materiálu | kus | 4 |  | 0 |  | 0 |  | 0 | 15 | 0 | 0.07663 | 0.31 | 0 | 0 | 800-721 | RTS 23/ II | RTS 23/ I | 0.5 | 2 |  | Práce | Běžná |  |  |  | POL1_0
45 | 998721101R00 | Přesun hmot pro vnitřní kanalizaci v objektech výšky do 6 m | t | 0.30652 |  | 0 |  | 0 |  | 0 | 15 | 0 | 0 | 0 | 0 | 0 | 800-721 | RTS 23/ II | RTS 23/ I | 1.47 | 0.45 |  | Přesun hmot | Běžná |  |  |  | POL7_
|  | 50 m vodorovně, měřeno od těžiště půdorysné plochy skládky do těžiště půdorysné plochy objektu | [25 empty] | SPI
Díl: | D96 | Přesuny suti a vybouraných hmot |  |  |  | 0 |  | 0 |  | 0 |  | 0 |  | 0 |  | 0 |  |  |  |  | 33.01 | [6 empty] | DIL
46 | 979081111RT2 | Odvoz suti a vybouraných hmot na skládku do 1 km | t | 55.9586 |  | 0 |  | 0 |  | 0 | 15 | 0 | 0 | 0 | 0 | 0 | 801-3 | RTS 23/ II | RTS 23/ I | 0.49 | 27.42 |  | Práce | Běžná |  |  |  | POL1_
|  | Včetně naložení na dopravní prostředek a složení na skládku, bez poplatku za skládku. | [25 empty] | POP
|  | sut : 2,16 |  | 2.16 | [23 empty] | VV | 0
|  | zemina : 53,7986 |  | 53.7986 | [23 empty] | VV | 0
47 | 979081121RT2 | Odvoz suti a vybouraných hmot na skládku příplatek za každý další 1 km | t | 1583.9597 |  | 0 |  | 0 |  | 0 | 15 | 0 | 0 | 0 | 0 | 0 | 801-3 | RTS 23/ II | RTS 23/ I | 0 | 0 |  | Práce | Běžná |  |  |  | POL1_
|  | sut : 2,16*16 |  | 34.56 | [23 empty] | VV | 0
|  | zemina : 53,7986*1,8*16 |  | 1549.3997 | [23 empty] | VV | 0
48 | 979082111R00 | Vnitrostaveništní doprava suti a vybouraných hmot do 10 m | t | 2.16 |  | 0 |  | 0 |  | 0 | 15 | 0 | 0 | 0 | 0 | 0 | 801-3 | RTS 23/ II | RTS 23/ I | 0.942 | 2.03 |  | Přesun suti | Běžná |  |  |  | POL8_
49 | 979082121R00 | Vnitrostaveništní doprava suti a vybouraných hmot příplatek k ceně za každých dalších 5 m | t | 32.4 |  | 0 |  | 0 |  | 0 | 15 | 0 | 0 | 0 | 0 | 0 | 801-3 | RTS 23/ II | RTS 23/ I | 0.11 | 3.56 |  | Práce | Běžná |  |  |  | POL1_
|  | 2,16*15 |  | 32.4 | [23 empty] | VV | 0
50 | 979990103R00 | Poplatek za skládku za uložení, betonu, , skupina 17 01 01 z Katalogu odpadů | t | 2.16 |  | 0 |  | 0 |  | 0 | 15 | 0 | 0 | 0 | 0 | 0 | 801-3 | RTS 23/ II | RTS 23/ I | 0 | 0 |  | Přesun suti | Běžná |  |  |  | POL8_
51 | 199000002R00 | Poplatky za skládku horniny 1- 4, skupina 17 05 04 z Katalogu odpadů | m3 | 53.7986 |  | 0 |  | 0 |  | 0 | 15 | 0 | 0 | 0 | 0 | 0 | 800-1 | RTS 23/ II | RTS 23/ I | 0 | 0 |  | Práce | Běžná |  |  |  | POL1_0
[26 empty] | 15 | 21 | DPH
| Celkem |  |  |  |  | 0 | [19 empty] | 0 | 0 | SUM
END
Note on S6: Jedná se o informaci, zda se jedná o položku, která je do rozpočtu zadána z cenové soustavy RTS, nebo vlastní.
Note on T6: Jedná se o název CÚ, která je zadána u položky rozpočtu