## VV-zateplení budovy_REV.1
Položkový rozpočet
Stavba: |  | MŠ Brno, Úvoz 57 - zateplení budovy
Rozpočet: |  | Zateplení budovy - REVIZE č. 1
P.č. | Číslo položky | Název položky | MJ | množství | cena / MJ | Celkem |  | hmotnost / MJ | hmotnost celk.(t) | dem. hmotnost / MJ | dem. hmotnost celk.(t) | Nhod / MJ | Nhod celk.
Díl: | 1 | Zemní práce |  |  |  | 0 |  |  | 0 |  | 8.3693 |  | 38.84
1 | 113106121R00 | Rozebrání betonové dlažby | m2 | 18.8 | 0 | 0 |  | 0 | 0 | 0.138 | 2.5944 | 0.16 | 3.01
zemní práce viz. nová skladba komunikace:
|  | 0,4*(37,3+6+3,7) |  | 18.8
2 | 113109320R00 | Odstranění podkladu pl.50 m2, bet.prostý tl.20 cm | m2 | 12.031 | 0 | 0 |  | 0 | 0 | 0.48 | 5.7749 | 1.507 | 18.13
betonová zpevněná plocha:
|  | 12,031 |  | 12.031
3 | 181301102R00 | Rozprostření ornice, rovina, tl. 10-15 cm,do 500m2 | m2 | 100 | 0 | 0 |  | 0 | 0 | 0 | 0 | 0.177 | 17.7
rozprostření přebytečné zeminy:
|  | 100 |  | 100
Díl: | 5 | Komunikace |  |  |  | 0 |  |  | 36.6673 |  | 0 |  | 38.78
4 | 591050020RAA | Komunikace z dlažby zámkové, podklad štěrkopísek, dlažba přírodní tloušťka 8 cm | m2 | 30.831 | 0 | 0 |  | 1.1893 | 36.6673 | 0 | 0 | 1.2577 | 38.78
kompletní skladba S03 včetně zemních prací a obrubníků
doplnění komunikace:
|  | 18,8+12,031 |  | 30.831
Díl: | 61 | Upravy povrchů vnitřní |  |  |  | 0 |  |  | 0.0584 |  | 0 |  | 3.01
5 | 612100020RA0 | Začištění omítek kolem oken a dveří | m | 15.74 | 0 | 0 |  | 0.00371 | 0.0584 | 0 | 0 | 0.19136 | 3.01
V položkách oprav omítek je zakalkulováno otlučení omítky, odklizení suti a její odvoz na skládku do 10 km (bez poplatku za skládku), provedení nové omítky ve stejném rozsahu jako otlučení.
zapravení po zhotovení nových výplní:
|  | 1,35+2*2+0,9+1,97*2+1,35+2,1*2 |  | 15.74
Díl: | 62 | Upravy povrchů vnější |  |  |  | 0 | VYSVĚTLENÍ ZD č. 4 |  | 47.7933 |  | 0 |  | 2307.2
6 | 622477123R00 | Oprava vnější omítky hladké stěn, do 30 %,SMS | m2 | 1066.43 | 0 | 0 |  | 0.00724 | 7.721 | 0 | 0 | 0.3486 | 371.76
předpoklad oprav 30% - plocha KZS:
|  | 876,48+189,95 |  | 1066.43
7 | 622300042RAG | KZS z minerálních desek, plocha s otvory, budovy výšky nad 6 m, desky fasádní z minerálního vlákna, tl. 180 mm, lešení | m2 | 876.48 | 0 | 0 |  | 0.037 | 32.4298 | 0 | 0 | 1.7748 | 1555.54
Kompletní skladba KZS S01 (vč. silikon omítky 1,0) včetně poměru ostění pro otvory, fasádní profily (rohy, okapničky, APU lišty, zakládací profily, parapetní profily)
Včetně montáže, demontáže a jednoměsíčního nájmu lešení.
pohled JV a JZ:
|  | 345,7*2 |  | 691.4
pohled SZ a SV:
|  | 92,54*2 |  | 185.08
7a | 622390021AA | Příplatek za změnu tloušťky zateplení - MV, tl. 280 mm | m2 | 62.16 | 0 | 0 | NOVÁ POLOŽKA viz. Vysvětlení ZD č. 4 | 0.00087 | 0.05408
uvedená výměra je bez odpočtů otvorů
uvedená položka je dtto KZS - tzn. včetně poměru pro ostění pro otvory, apod.
Pohled JZ - 2.NP + 3.NP:
|  | 8,4*7,4 |  | 62.16
7b | 622390099AA | Příplatek za vytvoření detailu - D+M pásu z PIR, pro osazení boxu žaluzií - tl. 40 mm v. 300-330 mm | m | 77.9 | 0 | 0 | NOVÁ POLOŽKA viz. Vysvětlení ZD č. 4 | 0.00087 | 0.06777
Včetně PÚ - tmel s výztužnou tkaninou (perlinkou)
viz. výpis prvků - detail schéma podomítkové (box) venkovní žaluzie
Ž1 + Ž2 - v. 330 mm:
|  | 2,05*(20+6) |  | 53.3
Ž3 - v. 300 mm:
|  | 2,05*12 |  | 24.6
8 | 622391121R00 | Příplatek za zapuštěné hmoždinky (STR) 6 ks/m2 | m2 | 876.48 | 0 | 0 |  | 0 | 0 | 0 | 0 | 0.006 | 5.26
9 | 622300036AAG | KZS s polystyrenem, plocha bez otvorů, budovy výšky do 6 m, desky fasádní polystyren XPS tl. 180 mm, lešení | m2 | 189.95 | 0 | 0 |  | 0.01442 | 2.7391 | 0 | 0 | 1.4874 | 282.53
|  | Kompletní skladba KZS S02 (vč. mozaikové omítky) včetně poměru ostění pro otvory, fasádní profily (rohy, okapničky, APU lišty, zakládací profily, parapetní profily) |  |  |  |  | oprava textu položky
Včetně montáže, demontáže a jednoměsíčního nájmu lešení.
pohled JV a JZ:
|  | 114,49+36,9 |  | 151.39
pohled SZ a SV:
|  | 10,88*2 |  | 21.76
pod úrovní zeminy:
|  | 0,3*(9,3+37+6+3,7) |  | 16.8
10 | 622391121R00 | Příplatek za zapuštěné hmoždinky (STR) 6 ks/m2 | m2 | 189.95 | 0 | 0 |  | 0 | 0 | 0 | 0 | 0.006 | 1.14
11 | 941941191R00 | Příplatek za každý měsíc použití lešení k pol. 7 a 9 | m2 | 4265.72 | 0 | 0 | oprava textu položky | 0.00085 | 3.6259 | 0 | 0 | 0.006 | 25.59
předpoklad realizace 5 měsíců (první měsíc již v ceně KZS):
|  | (876,48+189,95)*4 |  | 4265.72
12 | 622428971R00 | Příplatek k položce za vícebarevnou omítku | m2 | 1066.43 | 0 | 0 |  | 0.00108 | 1.1517 | 0 | 0 | 0.0587 | 62.6
Barevná členitost (pruhy na fasádě, barevná ostění oken)
|  | 876,48+189,95 |  | 1066.43
13 | 622300281RT3 | Montáž chráničky kabelu do zateplení z minerálního vlákna, vč. půlené chráničky DN 50 mm | m | 15 | 0 | 0 |  | 0.00027 | 0.00405 | 0 | 0 | 0.185 | 2.78
výpis prvků - Z08:
|  | 15 |  | 15
Díl: | 63 | Podlahy a podlahové konstrukce |  |  |  | 0 |  |  | 6.2466 |  | 0 |  | 35.29
14 | 632411150RT5 | Potěr ze SMS, ruční zpracování, spád. tl. 20-50 mm, cementový potěr rychletuhnoucí | m2 | 33.6 | 0 | 0 |  | 0.10238 | 3.44 | 0 | 0 | 0.47 | 15.79
S05 - skladba podlahy ochozu:
|  | 1,2*28 |  | 33.6
15 | 632421150R00 | Potěr ze SMS, ručně zpracovaný,tl.40 mm, betonová mazanina | m2 | 33.6 | 0 | 0 |  | 0.08193 | 2.7529 | 0 | 0 | 0.465 | 15.62
S05 - skladba podlahy ochozu:
|  | 1,2*28 |  | 33.6
16 | 631317105R00 | Řezání dilatační spáry hl. 0-50 mm, beton prostý | m | 6 | 0 | 0 |  | 0 | 0 | 0 | 0 | 0.0412 | 0.25
á 5 m tzn. 5 řezů:
|  | 1,2*5 |  | 6
17 | 631319161R00 | Příplatek za konečnou úpravu mazanin | m3 | 1.344 | 0 | 0 |  | 0.04 | 0.05376 | 0 | 0 | 2.7 | 3.63
za přehlazení povrchu betonové mazaniny ocelovým hladítkem s poprášením cementem pro konečnou úpravu mazaniny
|  | 33,6*0,04 |  | 1.344
Díl: | 9 | Ostatní konstrukce, bourání |  |  |  | 0 |  |  | 0 |  | 0 |  | 0
18 | 0901 | Demontáž, odvoz a likvidace kovové branky | soub | 2 | 0 | 0 |  | 0 | 0 | 0 | 0 | 0 | 0
Díl: | 91 | Doplňující práce na komunikaci |  |  |  | 0 |  |  | 0 |  | 0 |  | 1.21
19 | 919735124R00 | Řezání stávajícího betonového krytu tl. 15 - 20 cm | m | 9.3 | 0 | 0 |  | 0 | 0 | 0 | 0 | 0.13 | 1.21
betonová zpevněná plocha - oddělení od okolí:
|  | 9,3 |  | 9.3
Díl: | 96 | Bourání konstrukcí |  |  |  | 0 |  |  | 0.01796 |  | 6.5684 |  | 34.58
20 | 968083022R00 | Vybourání dveří pl. nad 2 m2, včetně zárubně / rámu a světlíků | m2 | 17.9625 | 0 | 0 |  | 0.001 | 0.01796 | 0.0372 | 0.66821 | 0.498 | 8.95
1.PP:
|  | 1,45*2,05 |  | 2.9725
1.NP:
|  | 1*2,77 |  | 2.77
|  | 2,35*2,6*2 |  | 12.22
21 | 965081713RT2 | Bourání dlažeb keramických tl.10 mm, nad 1 m2, sbíječka, dlaždice keramické | m2 | 33.6 | 0 | 0 |  | 0 | 0 | 0.02 | 0.672 | 0.078 | 2.62
S05 - skladba podlahy ochozu:
|  | 1,2*28 |  | 33.6
22 | 965043341RT3 | Bourání podkladů bet., potěr tl. 10 cm, nad 4 m2, sbíječka mazanina tl. 5 - 8 cm s potěrem | m3 | 2.184 | 0 | 0 |  | 0 | 0 | 2.2 | 4.8048 | 5.23 | 11.42
S05 - skladba podlahy ochozu:
|  | 1,2*28*0,065 |  | 2.184
23 | 965048515R00 | Broušení betonových povrchů do tl. 5 mm | m2 | 33.6 | 0 | 0 |  | 0 | 0 | 0.0126 | 0.42336 | 0.33 | 11.09
S05 - skladba podlahy ochozu:
|  | 1,2*28 |  | 33.6
24 | 952902110R00 | Zametání | m2 | 33.6 | 0 | 0 |  | 0 | 0 | 0 | 0 | 0.015 | 0.5
S05 - skladba podlahy ochozu:
|  | 1,2*28 |  | 33.6
Díl: | 97 | Prorážení otvorů |  |  |  | 0 |  |  | 0 |  | 17.0629 |  | 63.99
25 | 978015241R00 | Otlučení omítek vnějších v složit.1-4 do 30 % | m2 | 1066.43 | 0 | 0 |  | 0 | 0 | 0.016 | 17.0629 | 0.06 | 63.99
předpoklad oprav 30% - plocha KZS:
|  | 876,48+189,95 |  | 1066.43
Díl: | 99 | Staveništní přesun hmot |  |  |  | 0 |  |  | 0 |  | 0 |  | 35.72
26 | 999281108R00 | Přesun hmot pro opravy a údržbu do výšky 12 m | t | 18.88 | 0 | 0 | přepočet množství položky | 0 | 0 | 0 | 0 | 1.892 | 35.72
mimo agregované položky, které mají přesun hmot již zohledněn v JC:
|  | 47,67+0,02+6,25+0,11 |  | 54.05
|  | -32,43-2,74 |  | -35.17
Díl: | 711 | Izolace proti vodě |  |  |  | 0 |  |  | 0.33751 |  | 0 |  | 22.17
27 | 711111001RZ1 | Provedení izolace proti vlhkosti na ploše vodorovné, 1x asfaltovým penetračním nátěrem, včetně dodávky asfaltového penetračního laku | m2 | 33.6 | 0 | 0 |  | 0.00033 | 0.01109 | 0 | 0 | 0.0275 | 0.92
S05 - skladba podlahy ochozu:
|  | 1,2*28 |  | 33.6
28 | 711112011RZ1 | Provedení izolace proti vlhkosti na ploše svislé, 1x nátěrem asfaltovou suspenzí, včetně dodávky suspenze | m2 | 33.6 | 0 | 0 | Pol. č. 31a, b viz. technická zpráva: | 0.00103 | 0.03461 | 0 | 0 | 0.053 | 1.78
29 | 711171559RU3 | Provedení izolace proti vlhkosti na ploše vodorovné, fólií, volně, včetně fólie PVC tl. 1,8 mm | m2 | 33.6 | 0 | 0 |  | 0.00294 | 0.09878 | 0 | 0 | 0.31 | 10.42
30 | 711191171RT2 | Provedení izolace proti vlhkosti na ploše vodorovné, podkladní textilií, včetně dodávky textílie 300 g/m2 | m2 | 33.6 | 0 | 0 |  | 0.00032 | 0.01075 | 0 | 0 | 0.05 | 1.68
31 | 711823111RT2 | Položení nopové fólie vodorovně, včetně dodávky fólie, v. nopu 8 mm | m2 | 33.6 | 0 | 0 |  | 0.00017 | 0.00571 | 0 | 0 | 0.133 | 4.47
31a | 711112011R00 | Provedení izolace proti vlhkosti na ploše svislé, 1x nátěrem asfaltovou suspenzí | m2 | 44.7 | 0 | 0 | NOVÁ POLOŽKA viz. Vysvětlení ZD č. 4 | 0.00017 | 0.0076 | 0 | 0 | 0.053 | 2.37
PŘEDPOKLAD PRO OPRAVU SPODNÍ HI - ve výšce 300 mm pod a 300 mm nad terénem v tl. do 3 mm
|  | 0,6*(9,3+37+6+3,7)+0,3*37 |  | 44.7
31b | 111632301AA | Stěrka opravná asfaltová, například DenBit U | kg | 168.966 | 0 | 0 | NOVÁ POLOŽKA viz. Vysvětlení ZD č. 4 | 0.001 | 0.16897 | 0 | 0
|  | 1,2*3*1,05*44,7 |  | 168.966
32 | 998711101R00 | Přesun hmot pro izolace proti vodě, výšky do 6 m | t | 0.338 | 0 | 0 | přepočet množství položky | 0 | 0 | 0 | 0 | 1.567 | 0.53
Díl: | 764 | Konstrukce klempířské |  |  |  | 0 |  |  | 0.72866 |  | 0.28395 |  | 121.34
33 | 764410850R00 | Demontáž oplechování parapetů,rš od 100 do 330 mm | m | 148.9 | 0 | 0 |  | 0 | 0 | 0.00135 | 0.20102 | 0.092 | 13.7
|  | 121,1+15,6+8,1+4,1 |  | 148.9
34 | 764352810R00 | Demontáž žlabů půlkruh. rovných, rš 330 mm, do 30° | m | 23 | 0 | 0 |  | 0 | 0 | 0.00336 | 0.07728 | 0.069 | 1.59
35 | 764454801R00 | Demontáž odpadních trub kruhových, D 75 a 100 mm | m | 2.5 | 0 | 0 |  | 0 | 0 | 0.00226 | 0.00565 | 0.0575 | 0.14
36 | 764816134R00 | Oplechování parapetů, lakovaný Pz plech, rš 365 mm | m | 121.1 | 0 | 0 |  | 0.00289 | 0.34998 | 0 | 0 | 0.29 | 35.12
K - 01,02,04-06:
|  | 41+72+6,9+0,6+0,6 |  | 121.1
37 | 764816141R00 | Oplechování parapetů, lakovaný Pz plech, rš 415 mm | m | 15.6 | 0 | 0 |  | 0.00336 | 0.05242 | 0 | 0 | 0.3 | 4.68
K03:
|  | 15,6 |  | 15.6
38 | 764816127R00 | Oplechování parapetů, lakovaný Pz plech, rš 285 mm | m | 8.1 | 0 | 0 |  | 0.00206 | 0.01669 | 0 | 0 | 0.28 | 2.27
K07:
|  | 8,1 |  | 8.1
39 | 764816127R00 | Oplechování parapetů, lakovaný Pz plech, rš 265 mm | m | 4.1 | 0 | 0 |  | 0.00206 | 0.00845 | 0 | 0 | 0.28 | 1.15
K08:
|  | 4,1 |  | 4.1
40 | 764815212R00 | Žlab podokapní půlkruh.z lak.Pz plechu, rš 330 mm | m | 23 | 0 | 0 |  | 0.0024 | 0.0552 | 0 | 0 | 0.26 | 5.98
41 | 764819212R00 | Odpadní trouby kruhové z lak.Pz plechu, D 100 mm | m | 2.5 | 0 | 0 |  | 0.00317 | 0.00793 | 0 | 0 | 0.219 | 0.55
42 | 764812660R00 | Oplechování říms z lakovaného Pz plechu, rš 365 mm | m | 95 | 0 | 0 |  | 0.00197 | 0.18715 | 0 | 0 | 0.42195 | 40.09
K10:
|  | 95 |  | 95
43 | 764812650R00 | Oplechování říms z lakovaného Pz plechu, rš 325 mm | m | 31 | 0 | 0 |  | 0.00164 | 0.05084 | 0 | 0 | 0.4047 | 12.55
K11:
|  | 31 |  | 31
44 | 998764102R00 | Přesun hmot pro klempířské konstr., výšky do 12 m | t | 0.73 | 0 | 0 |  | 0 | 0 | 0 | 0 | 4.82 | 3.52
Díl: | 783 | Nátěry |  |  |  | 0 |  |  | 0.03946 |  | 0 |  | 14.5
45 | 783950010RAA | Oprava nátěrů kovových konstrukcí syntet. lakem, oškrábání,odrezivění, 1x krycí+1x email - antikor. | m2 | 15.47 | 0 | 0 |  | 0.00027 | 0.00418 | 0 | 0 | 0.423 | 6.54
repase nátěrů zábradlí:
|  | 22,1*0,7 |  | 15.47
46 | 783893332A | Nátěr betonových podlah dvojnásobný, voděodolný, protiskluzný | m2 | 33.6 | 0 | 0 |  | 0.00105 | 0.03528 | 0 | 0 | 0.237 | 7.96
S05 - skladba podlahy ochozu:
|  | 1,2*28 |  | 33.6
Díl: | 784 | Malby |  |  |  | 0 |  |  | 0.00532 |  | 0 |  | 1.13
47 | 784450075RA0 | Malba disperzní, penetrace 1x, malba bílá 2x | m2 | 8.4375 | 0 | 0 |  | 0.00063 | 0.00532 | 0 | 0 | 0.13439 | 1.13
výmalba stěn po výměně otvorů:
|  | 3*(1,6+1+2,9+3,3) |  | 26.4
|  | -(1,45*2,05+1*2,77+2,35*2,6*2) |  | -17.9625
Díl: | 786 | Čalounické úpravy a zastiňující technika |  |  |  | 0 | viz. VYSVĚTLENÍ ZD č. 4 |  | 0.4636 |  | 0 |  | 118.43
48 | 78661326A1 | Předokenní žaluzie včetně boxu a ovládání, viz. výpis prvků - Ž01 | kus | 20 | 0 | 0 | změné množství, pozor jiný rozměr žaluzie ve výpisu prvků ! | 0.0122 | 0.244 | 0 | 0 | 3.074 | 61.48
49 | 78661326A2 | Předokenní žaluzie včetně boxu a ovládání, viz. výpis prvků - Ž02 | kus | 6 | 0 | 0 | změné množství, pozor jiný rozměr žaluzie ve výpisu prvků ! | 0.0122 | 0.0732 | 0 | 0 | 3.074 | 18.44
50 | 78661326A3 | Předokenní žaluzie včetně boxu a ovládání, viz. výpis prvků - Ž03 | kus | 12 | 0 | 0 |  | 0.0122 | 0.1464 | 0 | 0 | 3.074 | 36.89
51 | 998786102R00 | Přesun hmot pro zastiň. techniku, výšky do 12 m | t | 0.78 | 0 | 0 |  | 0 | 0 | 0 | 0 | 2.082 | 1.62
Díl: | M65 | Elektroinstalace |  |  |  | 0 |  |  | 0 |  | 0 |  | 0
52 | M6501 | Demontáž stávajícího svislého vedení uzemnění, (bleskosvod) | kompl | 1 | 0 | 0 |  | 0 | 0 | 0 | 0 | 0 | 0
53 | M6502 | D+M nového svislého vedení uzemnění, včetně revize (bleskosvod) | kompl | 1 | 0 | 0 |  | 0 | 0 | 0 | 0 | 0 | 0
3x výška budovy (11,10 m)
Díl: | D96 | Přesuny sutí a vybouraných hmot |  |  |  | 0 |  |  | 0 |  | 0 |  | 86.51
54 | 979100014RA0 | Odvoz suti a vyb.hmot do 15 km, vnitrost. 25 m | t | 32.28 | 0 | 0 |  | 0 | 0 | 0 | 0 | 2.68 | 86.51
55 | 979999998R00 | Poplatek za recyklaci suť do 5 % příměsí (skup.170107) | t | 32.28 | 0 | 0 |  | 0 | 0 | 0 | 0 | 0 | 0
|  | 8,37+6,57+17,06+0,28 |  | 32.28
Díl: | ON | Ostatní náklady |  |  |  | 0 |  |  | 0 |  | 0 |  | 0
56 | ON01 | Demontáž, úschova a zpětná montáž - drobné prvky, cedule, držák vlajek, atd - viz. výkres BK Pohledy | kompl | 1 | 0 | 0 |  | 0 | 0 | 0 | 0 | 0 | 0
57 | ON02 | Demontáž, úschova a zpětná montáž, jednotky VZT včetně zprovoznění | soub | 2 | 0 | 0 |  | 0 | 0 | 0 | 0 | 0 | 0
výměna nosných konzol za delší (z důvodu předsazení nového líce fasády o 18 cm), případné potřebné prodloužení potrubí (Cu) a ele. přívodu, doplnění chladící kapaliny, apod.
viz. prohlídka stávajícího stavu
58 | ON03 | Demontáž, úschova a zpětná montáž - koncové prvky elektro: svítidla,zvonky,kamerový systém včetně zprovoznění | kompl | 1 | 0 | 0 |  | 0 | 0 | 0 | 0 | 0 | 0
včetně případného prodloužení kabeláže na nový líc fasády, apod. (tl. tep. izolace: 18 cm)
59 | ON04 | Demontáž, odvoz a likvidace prvků na fasádě, určených k likvidaci - viz. výkres BK pohledy | kompl | 1 | 0 | 0 |  | 0 | 0 | 0 | 0 | 0 | 0
60 | ON05 | Demontáž,úschova,úprava,zpětná montáž - mříže, s brankou včetně repase nátěru dle PD | kompl | 1 | 0 | 0 |  | 0 | 0 | 0 | 0 | 0 | 0
61 | ON06a | D+M dveře dle výpisu prvků - D01, včetně rámu a všech komponentů | kus | 1 | 0 | 0 |  | 0 | 0 | 0 | 0 | 0 | 0
plastové dveře (sestava) s dekorem dřeva s bezpečnostním prosklením
1.350 x 2.000 mm
62 | ON06b | D+M dveře dle výpisu prvků - D02, včetně rámu a všech komponentů | kus | 1 | 0 | 0 |  | 0 | 0 | 0 | 0 | 0 | 0
plastové dveře (sestava) s dekorem dřeva s bezpečnostním prosklením
900 x 2.860 mm
63 | ON06c | D+M dveře dle výpisu prvků - D03, včetně rámu a všech komponentů | kus | 2 | 0 | 0 |  | 0 | 0 | 0 | 0 | 0 | 0
plastové dveře (sestava) s dekorem dřeva s bezpečnostním prosklením
elektrozámky včetně přípravy
2.350 x 2.600 mm
64 | ON07a | D+M fasádní žebřík - Z01, viz. výpis prvků | kus | 1 | 0 | 0 |  | 0 | 0 | 0 | 0 | 0 | 0
65 | ON07b | Statická zkouška únosnosti zdiva pro žebřík | kompl | 1 | 0 | 0 |  | 0 | 0 | 0 | 0 | 0 | 0
66 | ON08a | D+M větrací mřížka - Z02 viz. výpis prvků, včetně výměny větr.potrubí a vnitřní mřížky | kus | 2 | 0 | 0 |  | 0 | 0 | 0 | 0 | 0 | 0
67 | ON08b | D+M větrací mřížka - Z03 viz. výpis prvků, včetně výměny větr.potrubí a vnitřní mřížky | kus | 2 | 0 | 0 |  | 0 | 0 | 0 | 0 | 0 | 0
68 | ON08c | D+M větrací mřížka - Z05 viz. výpis prvků, včetně výměny větr.potrubí a vnitřní mřížky | kus | 2 | 0 | 0 |  | 0 | 0 | 0 | 0 | 0 | 0
69 | ON09 | D+M box - Z04, viz. výpis prvků | kus | 1 | 0 | 0 |  | 0 | 0 | 0 | 0 | 0 | 0
70 | ON10 | D+M dvířka - Z06, viz. výpis prvků | kus | 2 | 0 | 0 |  | 0 | 0 | 0 | 0 | 0 | 0
71 | ON11 | D+M branka - Z07, viz. výpis prvků | kompl | 1 | 0 | 0 |  | 0 | 0 | 0 | 0 | 0 | 0
72 | ON12 | Výroba, dodávka a montáž - arch. prvku AP1, viz. výpis Arch. prvků | kompl | 1 | 0 | 0 |  | 0 | 0 | 0 | 0 | 0 | 0
konstrukce z profilů JAKL včetně nátěrů - včetně výrobní dokumentace
73 | ON13 | Výroba, dodávka a montáž - arch. prvku AP2, viz. výpis Arch. prvků | kompl | 1 | 0 | 0 |  | 0 | 0 | 0 | 0 | 0 | 0
konstrukce z plastového rámu s otočnými barevnými teraso. prkny včetně kotvících prvků, nerez otočných čepů, apod.
včetně výrobní dokumentace
| Celkem |  |  |  |  | 0 | bez DPH
Note on G215: 21% DPH vyčíslete na "Krycím listu nabídky" viz. příloha Výzvy k podání cenové nabídky