## List1
Statutární město Brno
Městská část Brno-střed
Odbor školství, sportu, kultury a mládeže Úřadu městské části
Položkový rozpočet / Výkaz výměr
veřejná zakázka malého rozsahu na stavební práce
MŠ Brno, Údolní 68, p.o. – výměna střešních oken
ZHOTOVITEL: …. dopište název společnosti/ firmy ….
P.č. | Název a popis položky | množství / MJ |  | jednot. cena | Celkem
1 | Dodávka - Dřevěné střešní okno s manuálním ovládáním horním madlem, rozměr 78x118 cm | 19 | ks | 0 | 0
2 | Dodávka - Dřevěné střešní okno s manuálním ovládáním spodní klikou, rozměr 78x118 cm | 5 | ks | 0 | 0
položka č. 1 a 2 viz. "Specifikace" (kyvné, dřevěné okno s bílou polyuretanovou vrstvou, izolační trojsklo, …)
3 | Dodávka - teleskopická ovládací tyč (100-180 cm) | 2 | ks | 0 | 0
4 | Dodávka - Kombinované lemování pro okenní sestavy (+manžeta s bitumenem), vč. zateplovací sady | 1 | kpl | 0 | 0
Lemování pro pálenou střešní krytinu - bobrovku
Sestavy oken - typy viz. "Specifikace" (lokalizace a umístění oken)
typ A: 9 kpl (okna č. 1-18, celkem 18 oken)
typ B: 1 kpl (okna č. 19-20, celkem 2 okna)
typ C: 1 kpl (okna č. 21-24, celkem 4 okna)
5 | Montáž | 1 | kpl | 0 | 0
Montáž střešního okna vč. lemování a zateplovací sady; veškerý kotevní a spojovací materiál; vč. rozebrání střešní krytiny a jejího zpětného položení
6 | Stavební zapravení v interieru po výměně oken | 1 | kpl | 0 | 0
Sádrokartonová konstrukce podkroví viz. foto - příloha č. 3 Výzvy. Stavební zapravení: případné zatmelení, přebroušení SDK; či lokální doplnění SDK desek, pokud by byly při nešetrné demontáži stávajících oken výrazně poškozeny )
Součástí ceny nejsou malířské práce.
7 | Doprava a manipulace | 1 | kpl | 0 | 0
Doprava při zaměření a montáži, manipulace a přesuny osob, materiálu a výrobků na střechu, po střeše
8 | Demontáž a likvidace | 1 | kpl | 0 | 0
Demontáž oken, lemování, atd. Likvidace - poplatek za skládku
9 | Vyčištění a oprava nefunkčního detailu oplechování komína | 1 | kpl | 0 | 0
viz. "Specifikace" (návaznost na lemování u okna č. 23), rozměr komína: 450x750 mm
| CELKEM bez DPH |  |  |  | 0
Cena díla uvedená v nabídce je cena konečná a obsahuje všechny náklady vyplývající z předmětu díla a obchodních podmínek, aniž by takové položky byly výslovně uvedeny ve výkazu výměr.
POZNÁMKY:
Výše uvedené položky rozpočtu budu fakturovány dle skutečnosti.
Zbudování zařízení staveniště na pozemcích MŠ objednatel na tomto typu zakázky nepředpokládá.
Sociální zázemí bude zhotoviteli poskytnuto mateřskou školou zdarma.
Realizace díla v 07/2024, lhůta realizace: 14 dní - podrobnosti v SOD.
Note on G35: 21% DPH vyčíslete na "Krycím listu nabídky" viz. příloha Výzvy k podání cenové nabídky