## Vyplnění-manuál
Osnova pro vyplnění - soupisu prací, dodávek, služeb
Název stavby: | "ZŠ Brno, Hroznová 1, p.o., objekt Hlinky 146 - rekonstrukce školní jídelny - výdejny" - STAVEBNÍ ČÁST | Objednatel: | Statutární město Brno, Dominikánské náměstí 264/2, 601 69 Brno | IČ/DIČ: | 44992785/
Druh stavby: | Udržovací práce, stavební úpravy | Projektant: | GARANT projekt s.r.o., Staňkova 103/18, 602 00 Brno-Ponava, IČ: 06722865, DIČ: CZ06722865 | IČ/DIČ: | 06722865/CZ06722865
Lokalita: | Hroznová 1, objekt Hlinky 146, Brno | Zhotovitel: |  | IČ/DIČ:
Začátek výstavby: |  | Konec výstavby: |  | Položek: | 583
JKSO: | 8013119 | Zpracoval: |  | Datum:
Poznámka:
1) Měnit lze pouze buňky se zeleným podbarvením!
2) Upozorňujeme na povinnost uchazeče překontrolovat si funkčnost vzorců (může dojít při přepisu na elektronická média či vlastních výpočtech k porušení vztahů vzorců).
3) Upozorňujeme na vyplnění nejen ceny, ale i na rozepsání na dodávku a montáž (např:omítky,betony apod.).
4) Upozorňujeme na informace u krycího listu rozpočtu/soupisu prací a dodávek.
5) Ceny jednotlivých položek vyplňujte v cenách bez DPH!! DPH (21%) je připočteno v celkovém krycím listu soupisu prací.

## Krycí list rozpočtu
Krycí list soupisu prací, dodávek, služeb
Název stavby: |  | "ZŠ Brno, Hroznová 1, p.o., objekt Hlinky 146 - rekonstrukce školní jídelny - výdejny" - STAVEBNÍ ČÁST |  | Objednatel: | Statutární město Brno, Dominikánské náměstí 264/2, 601 69 Brno |  | IČO/DIČ: | 44992785/CZ44992785
Druh stavby: |  | Udržovací práce, stavební úpravy |  | Projektant: | GARANT projekt s.r.o. |  | IČO/DIČ: | 06722865/CZ06722865
Lokalita: |  | Hroznová 1, objekt Hlinky 146, Brno |  | Zhotovitel: |  |  | IČO/DIČ:
Začátek výstavby: |  |  |  | Konec výstavby: |  |  | Položek: | 583
JKSO: |  |  |  | Zpracoval: | GARANT projekt s.r.o. |  | Datum:
Rozpočtové náklady v Kč
A | Základní a vedlejší rozpočtové náklady
ZRN celkem |  | 0 | bez DPH
VRN celkem |  | 0 | bez DPH
Cena celkem |  | 0 | bez DPH
Základ 0% |  | 0
Základ 15% |  | 0 | DPH 15% |  | 0 | Celkem bez DPH |  | 0
Základ 21% |  | 0 | DPH 21% |  | 0 | Celkem včetně DPH |  | 0
Projektant |  |  | Objednatel |  |  | Zhotovitel
Datum, razítko a podpis |  |  | Datum, razítko a podpis |  |  | Datum, razítko a podpis
Poznámka:
Informace pro uchazeče k VŘ:
a) veškeré položky na přípomoci, dopravu, montáž, montážní plochy atd. jsou zahrnuty do jednotlivých jednotkových cen.
b) součásti prací jsou veškeré zkoušky, potřebná měření, inspekce, uvedení zařízení do provozu, zaškolení obsluhy, provozní řády, manuály a revize v českém jazyce. Za komplexní vyzkoušení se považuje bezporuchový provoz po dobu minimálně 96 hod.
c) součástí dodávky je zpracování veškeré dokumentace zhotovitele (např. dílenská dokumentace) a dokumentace skutečného provedení.
d) součástí dodávky je kompletní dokladová část díla nutná k získání kolaudačního souhlasu stavby.
e) v rozsahu prací zhotovitele jsou rovněž jakékoliv prvky, zařízení, práce a pomocné materiály, neuvedené v tomto soupisu výkonů, které jsou ale nezbytně nutné k dodání, instalaci, dokončení a provozování díla, včetně ztratného a prořezů.
f) součástí dodávky jsou veškerá geodetická měření jako například vytyčení konstrukcí, kontrolní měření, zaměření skutečného stavu apod.
g) součástí dodávky jsou i náklady na případná opatření související s ochranou stávajících sítí, komunikací či staveb.
h) součástí jednotkových cen jsou i vícenáklady související s výstavbou v nepříznivém klimat. období, průběžný úklid staveniště a přilehlých komunikací, likvidaci odpadů, dočasná dopravní omezení atd.
i)pokud se v dokumentaci vyskytují obchodní názvy, jedná se pouze o vymezení minimálních požadovaných standardů výrobku, technologie či materiálu a zadavatel připouští použití i jiného, kvalitativně či technologicky obdobného řešení.
i) součástí dodávky jsou náklady spojené s povinným pojištěním stavebního díla či jeho části v rozsahu obchodních podmínek.
j) D+M označuje dodávku materialů, technologií včetně montáže.
Nedílnou součástí výkazu výměr (soupisu prací, dodávek, služeb) je projektová dokumentace!!
Zpracovatel nabídky je povinen prověřit specifikace a výměry uvedené ve výkazu výměr. V případě zjištěných rozdílů má na tyto rozdíly upozornit ve lhůtě pro podání nabídek prostřednictvím žádosti o dodatečné informace k zadávacím podmínkám. Následné změny výměr v průběhu realizace nebudou akceptovány.

## Stavební rozpočet
Soupis prací, dodávek, služeb | [30 empty] | 0 | 0 | 0
Název stavby: |  |  | "ZŠ Brno, Hroznová 1, p.o., objekt Hlinky 146 - rekonstrukce školní jídelny - výdejny" - STAVEBNÍ ČÁST | Doba výstavby: |  |  | Objednatel: | Statutární město Brno, Dominikánské náměstí 264/2, 601 69 Brno
Druh stavby: |  |  | Udržovací práce, stavební úpravy | Začátek výstavby: |  |  | Projektant: | GARANT projekt s.r.o.
Lokalita: |  |  | Hroznová 1, objekt Hlinky 146, Brno | Konec výstavby: |  |  | Zhotovitel:
JKSO: |  |  |  | Zpracováno dne: |  |  | Zpracoval: | GARANT projekt s.r.o.
Č | Objekt | Kód | Zkrácený popis |  | MJ | Množství | Cena/MJ | Náklady (Kč) |  |  | Hmotnost (t) |  | Cenová | [33 empty] | ISWORK | GROUPCODE
|  |  | Rozměry |  |  |  | (Kč) | Dodávka | Montáž | Celkem | Jednot. | Celkem | soustava | Přesuny | Typ skupiny | HSV mat | HSV prac | PSV mat | PSV prac | Mont mat | Mont prac | Ostatní mat. | [21 empty] | MAT | WORK | CELK
| SO01.0 |  | Bourací a přípravné práce 1.NP |  |  |  |  | 0 | 0 | 0 |  | 63.7124
| SO01.0 | 63 | Podlahy a podlahové konstrukce |  |  |  |  | 0 | 0 | 0 |  | 0.20955 | [10 empty] | SO01.0 | [7 empty] | 0 | 0 | 0
1 | SO01.0 | 630900020RAA | Vybourání betonové mazaniny |  | m2 | 1.905 |  | 0 | 0 | 0 | 0.11 | 0.20955 | RTS I / 2023 | 0 |  | 0 | 0 | 0 | 0 | 0 | 0 | 0 | SO01.0 | 0 | 0 | 0 | 21 | 0 | 0 | 1 |  |  |  | 0 | 0 | 0 | 63_ | SO01.0_6_ | SO01.0_ | 0 | 0 | 0 | 0.20955 | 0 | 0 | 0 |  | 63
|  |  | 3,35*0,3 | odtokový kanál |  | 1.005
|  |  | 0,6*1,5 | čistící zóna |  | 0.9
| SO01.0 | 711 | Izolace proti vodě |  |  |  |  | 0 | 0 | 0 |  | 0.004383 | [10 empty] | SO01.0 | [7 empty] | 0 | 0 | 0
2 | SO01.0 | 711140101R00 | Odstr.izolace proti vlhk.vodor. pásy přitav.,1vrst |  | m2 | 0.9 |  | 0 | 0 | 0 | 0.00487 | 0.004383 | RTS I / 2023 | 0 |  | 0 | 0 | 0 | 0 | 0 | 0 | 0 | SO01.0 | 0 | 0 | 0 | 21 | 0 | 0 | 7 |  |  |  | 0 | 0 | 0 | 711_ | SO01.0_71_ | SO01.0_ | 0 | 0 | 0 | 0.004383 | 0 | 0 | 0 |  | 711
|  |  | 0,6*1,5 | bourané vstupní dveře |  | 0.9
| SO01.0 | 721 | Vnitřní kanalizace |  |  |  |  | 0 | 0 | 0 |  | 0.41 | [10 empty] | SO01.0 | [7 empty] | 0 | 0 | 0
3 | SO01.0 | 721210831R00 | Demontáž vnitřních vpustí |  | kus | 4 |  | 0 | 0 | 0 | 0.082 | 0.328 | RTS I / 2023 | 0 |  | 0 | 0 | 0 | 0 | 0 | 0 | 0 | SO01.0 | 0 | 0 | 0 | 21 | 0 | 0 | 7 |  |  |  | 0 | 0 | 0 | 721_ | SO01.0_72_ | SO01.0_ | 0 | 0 | 0 | 0.328 | 0 | 0 | 0 |  | 721
|  |  | 1 | 1.09 |  | 1
|  |  | 1 | 1.11 |  | 1
|  |  | 2 | 1.12 |  | 2
4 | SO01.0 | 721210831R00R | Demontáž vnitřního odtokového kanálu |  | kus | 1 |  | 0 | 0 | 0 | 0.082 | 0.082 | RTS I / 2023 | 0 |  | 0 | 0 | 0 | 0 | 0 | 0 | 0 | SO01.0 | 0 | 0 | 0 | 21 | 0 | 0 | 7 |  |  |  | 0 | 0 | 0 | 721_ | SO01.0_72_ | SO01.0_ | 0 | 0 | 0 | 0.082 | 0 | 0 | 0 |  | 721
|  |  | 1 | 1.11/1.12 |  | 1
| SO01.0 | 723 | Vnitřní plynovod |  |  |  |  | 0 | 0 | 0 |  | 0.20701 | [10 empty] | SO01.0 | [7 empty] | 0 | 0 | 0
5 | SO01.0 | 723160825R00R | Zaslepení (zrušení) vnitroareálových rozvodů plynu - výústka z podlahy v místnosti - 1.11 |  | soubor | 1 |  | 0 | 0 | 0 | 0.20701 | 0.20701 | RTS I / 2023 | 0 |  | 0 | 0 | 0 | 0 | 0 | 0 | 0 | SO01.0 | 0 | 0 | 0 | 21 | 0 | 0 | 7 |  |  |  | 0 | 0 | 0 | 723_ | SO01.0_72_ | SO01.0_ | 0 | 0 | 0 | 0.20701 | 0 | 0 | 0 |  | 723
|  |  | 1 | - z podlahy v 1.11 |  | 1
| SO01.0 | 766 | Konstrukce truhlářské |  |  |  |  | 0 | 0 | 0 |  | 0.20244 | [10 empty] | SO01.0 | [7 empty] | 0 | 0 | 0
6 | SO01.0 | 766662811R00 | Demontáž prahů dveří 1křídlových |  | kus | 9 |  | 0 | 0 | 0 | 0.0018 | 0.0162 | RTS I / 2023 | 0 |  | 0 | 0 | 0 | 0 | 0 | 0 | 0 | SO01.0 | 0 | 0 | 0 | 21 | 0 | 0 | 7 |  |  |  | 0 | 0 | 0 | 766_ | SO01.0_76_ | SO01.0_ | 0 | 0 | 0 | 0.0162 | 0 | 0 | 0 |  | 766
|  |  | 9 |  |  | 9
7 | SO01.0 | 766812840R00 | Demontáž kuchyňských linek do 2,1 m |  | kus | 1 |  | 0 | 0 | 0 | 0.174 | 0.174 | RTS I / 2023 | 0 |  | 0 | 0 | 0 | 0 | 0 | 0 | 0 | SO01.0 | 0 | 0 | 0 | 21 | 0 | 0 | 7 |  |  |  | 0 | 0 | 0 | 766_ | SO01.0_76_ | SO01.0_ | 0 | 0 | 0 | 0.174 | 0 | 0 | 0 |  | 766
|  |  | 1 | 1.10 |  | 1
8 | SO01.0 | 766900010RA0 | Demontáž obložení stěn |  | m2 | 0.375 |  | 0 | 0 | 0 | 0.03265 | 0.012244 | RTS I / 2023 | 0 |  | 0 | 0 | 0 | 0 | 0 | 0 | 0 | SO01.0 | 0 | 0 | 0 | 21 | 0 | 0 | 7 |  |  |  | 0 | 0 | 0 | 766_ | SO01.0_76_ | SO01.0_ | 0 | 0 | 0 | 0.012244 | 0 | 0 | 0 |  | 766
|  |  | 2,5*0,15 | 1.07 |  | 0.375
| SO01.0 | 767 | Konstrukce doplňkové stavební (zámečnické) |  |  |  |  | 0 | 0 | 0 |  | 0.0371 | [10 empty] | SO01.0 | [7 empty] | 0 | 0 | 0
9 | SO01.0 | 767900090RAA | Demontáž atypických ocelových konstrukcí |  | kg | 35 |  | 0 | 0 | 0 | 0.00106 | 0.0371 | RTS I / 2023 | 0 |  | 0 | 0 | 0 | 0 | 0 | 0 | 0 | SO01.0 | 0 | 0 | 0 | 21 | 0 | 0 | 7 |  |  |  | 0 | 0 | 0 | 767_ | SO01.0_76_ | SO01.0_ | 0 | 0 | 0 | 0.0371 | 0 | 0 | 0 |  | 767
|  |  | 35 | ocelová mříž u plastového okna |  | 35
| SO01.0 | 776 | Podlahy povlakové |  |  |  |  | 0 | 0 | 0 |  | 0.024436 | [10 empty] | SO01.0 | [7 empty] | 0 | 0 | 0
10 | SO01.0 | 776511810RT1 | Odstranění PVC a koberců lepených bez podložky |  | m2 | 23.33 |  | 0 | 0 | 0 | 0.001 | 0.02333 | RTS I / 2023 | 0 |  | 0 | 0 | 0 | 0 | 0 | 0 | 0 | SO01.0 | 0 | 0 | 0 | 21 | 0 | 0 | 7 |  |  |  | 0 | 0 | 0 | 776_ | SO01.0_77_ | SO01.0_ | 0 | 0 | 0 | 0.02333 | 0 | 0 | 0 |  | 776
|  |  | 3,73 | 1.02 |  | 3.73
|  |  | 9,41 | 1.07 |  | 9.41
|  |  | 10,19 | 1.08 |  | 10.19
11 | SO01.0 | 776401800RT1 | Demontáž soklíků nebo lišt, pryžových nebo z PVC |  | m | 13.82 |  | 0 | 0 | 0 | 8e-05 | 0.0011056 | RTS I / 2023 | 0 |  | 0 | 0 | 0 | 0 | 0 | 0 | 0 | SO01.0 | 0 | 0 | 0 | 21 | 0 | 0 | 7 |  |  |  | 0 | 0 | 0 | 776_ | SO01.0_77_ | SO01.0_ | 0 | 0 | 0 | 0.0011056 | 0 | 0 | 0 |  | 776
|  |  | 5,66+5,66+1,8+0,2+0,5 | 1.08 |  | 13.82
| SO01.0 | 785 | Tapetování |  |  |  |  | 0 | 0 | 0 |  | 0 | [10 empty] | SO01.0 | [7 empty] | 0 | 0 | 0
12 | SO01.0 | 785900010RA0 | Odstranění tapet |  | m2 | 20.28 |  | 0 | 0 | 0 | 0 | 0 | RTS I / 2023 | 0 |  | 0 | 0 | 0 | 0 | 0 | 0 | 0 | SO01.0 | 0 | 0 | 0 | 21 | 0 | 0 | 7 |  |  |  | 0 | 0 | 0 | 785_ | SO01.0_78_ | SO01.0_ | 0 | 0 | 0 | 0 | 0 | 0 | 0 |  | 785
|  |  | 5,66*3 | 1.08 |  | 16.98
|  |  | 1,8*3-(1*2,1) |  |  | 3.3
| SO01.0 | 96 | Bourání konstrukcí |  |  |  |  | 0 | 0 | 0 |  | 44.9523 | [10 empty] | SO01.0 | [7 empty] | 0 | 0 | 0
13 | SO01.0 | 965042121R00 | Bourání mazanin betonových tl. 10 cm, pl. 1 m2 |  | m3 | 0.084 |  | 0 | 0 | 0 | 2.2 | 0.1848 | RTS I / 2023 | 0 |  | 0 | 0 | 0 | 0 | 0 | 0 | 0 | SO01.0 | 0 | 0 | 0 | 21 | 0 | 0 | 1 |  |  |  | 0 | 0 | 0 | 96_ | SO01.0_9_ | SO01.0_ | 0 | 0 | 0 | 0.1848 | 0 | 0 | 0 |  | 96
|  |  | 0,3*0,7*0,4 | 1.06 - sokl u sprchy |  | 0.084
14 | SO01.0 | 965081713RT1 | Bourání dlažeb keramických tl.10 mm, nad 1 m2 |  | m2 | 98.42 |  | 0 | 0 | 0 | 0.02 | 1.9684 | RTS I / 2023 | 0 |  | 0 | 0 | 0 | 0 | 0 | 0 | 0 | SO01.0 | 0 | 0 | 0 | 21 | 0 | 0 | 1 |  |  |  | 0 | 0 | 0 | 96_ | SO01.0_9_ | SO01.0_ | 0 | 0 | 0 | 1.9684 | 0 | 0 | 0 |  | 96
|  |  | 9,75 | 1.01 - chodba bez schodiště |  | 9.75
|  |  | 0,97 | 1.03 |  | 0.97
|  |  | 0,92 | 1.04 |  | 0.92
|  |  | 2,15 | 1.05 |  | 2.15
|  |  | 2,07 | 1.06 |  | 2.07
|  |  | 16,78 | 1.09 |  | 16.78
|  |  | 11,74 | 1.10 |  | 11.74
|  |  | 19,75 | 1.11 |  | 19.75
|  |  | 25,42 | 1.12 |  | 25.42
|  |  | 8,87 | 1.13 |  | 8.87
15 | SO01.0 | 965048250R00 | Dočištění povrchu po vybourání dlažeb, MC do 50% |  | m2 | 98.42 |  | 0 | 0 | 0 | 0.02551 | 2.5107 | RTS I / 2023 | 0 |  | 0 | 0 | 0 | 0 | 0 | 0 | 0 | SO01.0 | 0 | 0 | 0 | 21 | 0 | 0 | 1 |  |  |  | 0 | 0 | 0 | 96_ | SO01.0_9_ | SO01.0_ | 0 | 0 | 0 | 2.5107 | 0 | 0 | 0 |  | 96
|  |  | 9,75 | 1.01 - chodba bez schodiště |  | 9.75
|  |  | 0,97 | 1.03 |  | 0.97
|  |  | 0,92 | 1.04 |  | 0.92
|  |  | 2,15 | 1.05 |  | 2.15
|  |  | 2,07 | 1.06 |  | 2.07
|  |  | 16,78 | 1.09 |  | 16.78
|  |  | 11,74 | 1.10 |  | 11.74
|  |  | 19,75 | 1.11 |  | 19.75
|  |  | 25,42 | 1.12 |  | 25.42
|  |  | 8,87 | 1.13 |  | 8.87
16 | SO01.0 | 965081702R00 | Bourání soklíků z dlažeb keramických |  | m | 12.9 |  | 0 | 0 | 0 | 0.0004 | 0.00516 | RTS I / 2023 | 0 |  | 0 | 0 | 0 | 0 | 0 | 0 | 0 | SO01.0 | 0 | 0 | 0 | 21 | 0 | 0 | 1 |  |  |  | 0 | 0 | 0 | 96_ | SO01.0_9_ | SO01.0_ | 0 | 0 | 0 | 0.00516 | 0 | 0 | 0 |  | 96
|  |  | 0,6+0,92+0,4+0,45+0,32+1,25+0,32+0,55+2,77+0,2 | 1.01 |  | 7.78
|  |  | 0,1+3+0,2+0,2+1,14+0,35+0,13 | 1.02 |  | 5.12
17 | SO01.0 | 968061125R00 | Vyvěšení dřevěných dveřních křídel pl. do 2 m2 |  | kus | 9 |  | 0 | 0 | 0 | 0 | 0 | RTS I / 2023 | 0 |  | 0 | 0 | 0 | 0 | 0 | 0 | 0 | SO01.0 | 0 | 0 | 0 | 21 | 0 | 0 | 1 |  |  |  | 0 | 0 | 0 | 96_ | SO01.0_9_ | SO01.0_ | 0 | 0 | 0 | 0 | 0 | 0 | 0 |  | 96
|  |  | 9 |  |  | 9
18 | SO01.0 | 968072455R00 | Vybourání kovových dveřních zárubní pl. do 2 m2 |  | m2 | 16.4 |  | 0 | 0 | 0 | 0.07717 | 1.2656 | RTS I / 2023 | 0 |  | 0 | 0 | 0 | 0 | 0 | 0 | 0 | SO01.0 | 0 | 0 | 0 | 21 | 0 | 0 | 1 |  |  |  | 0 | 0 | 0 | 96_ | SO01.0_9_ | SO01.0_ | 0 | 0 | 0 | 1.2656 | 0 | 0 | 0 |  | 96
|  |  | (0,9*2,05)*5 |  |  | 9.225
|  |  | (0,7*2,05)*5 |  |  | 7.175
19 | SO01.0 | 968061126R00 | Vyvěšení dřevěných dveřních křídel pl. nad 2 m2 |  | kus | 1 |  | 0 | 0 | 0 | 0 | 0 | RTS I / 2023 | 0 |  | 0 | 0 | 0 | 0 | 0 | 0 | 0 | SO01.0 | 0 | 0 | 0 | 21 | 0 | 0 | 1 |  |  |  | 0 | 0 | 0 | 96_ | SO01.0_9_ | SO01.0_ | 0 | 0 | 0 | 0 | 0 | 0 | 0 |  | 96
|  |  | 1 |  |  | 1
20 | SO01.0 | 968072456R00 | Vybourání kovových dveřních zárubní pl. nad 2 m2 |  | m2 | 2.603 |  | 0 | 0 | 0 | 0.064 | 0.16659 | RTS I / 2023 | 0 |  | 0 | 0 | 0 | 0 | 0 | 0 | 0 | SO01.0 | 0 | 0 | 0 | 21 | 0 | 0 | 1 |  |  |  | 0 | 0 | 0 | 96_ | SO01.0_9_ | SO01.0_ | 0 | 0 | 0 | 0.16659 | 0 | 0 | 0 |  | 96
|  |  | (1,27*2,05) |  |  | 2.603
21 | SO01.0 | 962032231R00 | Bourání zdiva z cihel pálených na MVC |  | m3 | 20.028 |  | 0 | 0 | 0 | 1.8013 | 36.076 | RTS I / 2023 | 0 |  | 0 | 0 | 0 | 0 | 0 | 0 | 0 | SO01.0 | 0 | 0 | 0 | 21 | 0 | 0 | 1 |  |  |  | 0 | 0 | 0 | 96_ | SO01.0_9_ | SO01.0_ | 0 | 0 | 0 | 36.076 | 0 | 0 | 0 |  | 96
|  |  | PŘÍČKY |  |  | 0
|  |  | (3,81*3,66*0,18)-(0,9*2,05*0,18) | 1.07 |  | 2.178
|  |  | (2,98*3,66*0,18)-(2*0,7*2,05*0,18) | 1.04+1.06 |  | 1.447
|  |  | 1,13*3,66*0,14 |  |  | 0.579
|  |  | (2,98*3,66*0,14)-(2*0,7*2,05*0,18) | 1.03+1.05 |  | 1.01
|  |  | 1,13*3,66*0,14 |  |  | 0.579
|  |  | 5,66*3,65*0,18 | 1.08 |  | 3.719
|  |  | 1,25*3,65*0,18 | 1.01 |  | 0.821
|  |  | 2,54*3,45*0,18 | 1.12 |  | 1.577
|  |  | U DVEŘÍ |  |  | 0
|  |  | (0,3*2,2*0,2)*5 |  |  | 0.66
|  |  | NOSNÉ STĚNY - OTVORY |  |  | 0
|  |  | 0,3*2,2*0,53 | vstup |  | 0.35
|  |  | 0,1*2,2*0,5 | 1.01 |  | 0.11
|  |  | 0,18*2,2*0,5 |  |  | 0.198
|  |  | 1,9*2,7*0,5 | 1.11 |  | 2.565
|  |  | 0,305*1,3*0,5 | 1.10 |  | 0.198
|  |  | 1,175*1,3*0,5 |  |  | 0.764
|  |  | 0,5*1,35*0,3 |  |  | 0.203
|  |  | 1,1*2,3*0,5 | 1.09 |  | 1.265
|  |  | 1,35*2,3*0,5 |  |  | 1.552
|  |  | 0,38*1,33*0,5 |  |  | 0.253
22 | SO01.0 | 965200014RA0 | Bourání mazanin vyztužených svařovanou sítí |  | m3 | 0.106 |  | 0 | 0 | 0 | 2.2 | 0.2332 | RTS I / 2023 | 0 |  | 0 | 0 | 0 | 0 | 0 | 0 | 0 | SO01.0 | 0 | 0 | 0 | 21 | 0 | 0 | 1 |  |  |  | 0 | 0 | 0 | 96_ | SO01.0_9_ | SO01.0_ | 0 | 0 | 0 | 0.2332 | 0 | 0 | 0 |  | 96
|  |  | 0,98*1,8*0,06 | 1.12 - vyvýšená podlaha |  | 0.106
23 | SO01.0 | 968096001R00 | Bourání parapetů plastových š. do 20 cm |  | m | 1.5 |  | 0 | 0 | 0 | 0.01188 | 0.01782 | RTS I / 2023 | 0 |  | 0 | 0 | 0 | 0 | 0 | 0 | 0 | SO01.0 | 0 | 0 | 0 | 21 | 0 | 0 | 1 |  |  |  | 0 | 0 | 0 | 96_ | SO01.0_9_ | SO01.0_ | 0 | 0 | 0 | 0.01782 | 0 | 0 | 0 |  | 96
|  |  | 1,5 | 1.08 |  | 1.5
24 | SO01.0 | 968091001R00 | Bourání parapetů teracových (keramických) š. do 30 cm tl.3 cm |  | m | 12.03 |  | 0 | 0 | 0 | 0.03773 | 0.45389 | RTS I / 2023 | 0 |  | 0 | 0 | 0 | 0 | 0 | 0 | 0 | SO01.0 | 0 | 0 | 0 | 21 | 0 | 0 | 1 |  |  |  | 0 | 0 | 0 | 96_ | SO01.0_9_ | SO01.0_ | 0 | 0 | 0 | 0.45389 | 0 | 0 | 0 |  | 96
|  |  | 0,57 | 1.04 |  | 0.57
|  |  | 0,57 | 1.06 |  | 0.57
|  |  | 1,5 | 1.09 |  | 1.5
|  |  | 1,58*2 | 1.11 |  | 3.16
|  |  | 1,55*3 | 1.12 |  | 4.65
|  |  | 1,58 | 1.13 |  | 1.58
25 | SO01.0 | 968072885R00 | Vybourání rolet shrnovacích nůžkových pl. do 2 m2 |  | m2 | 1.43 |  | 0 | 0 | 0 | 0.009 | 0.01287 | RTS I / 2023 | 0 |  | 0 | 0 | 0 | 0 | 0 | 0 | 0 | SO01.0 | 0 | 0 | 0 | 21 | 0 | 0 | 1 |  |  |  | 0 | 0 | 0 | 96_ | SO01.0_9_ | SO01.0_ | 0 | 0 | 0 | 0.01287 | 0 | 0 | 0 |  | 96
|  |  | 1,1*1,3 | 1.09 |  | 1.43
26 | SO01.0 | 968072886R00 | Vybourání rolet shrnovacích nůžkových nad 2 m2 |  | m2 | 3.63 |  | 0 | 0 | 0 | 0.006 | 0.02178 | RTS I / 2023 | 0 |  | 0 | 0 | 0 | 0 | 0 | 0 | 0 | SO01.0 | 0 | 0 | 0 | 21 | 0 | 0 | 1 |  |  |  | 0 | 0 | 0 | 96_ | SO01.0_9_ | SO01.0_ | 0 | 0 | 0 | 0.02178 | 0 | 0 | 0 |  | 96
|  |  | 2,42*1,5 | 1.10 |  | 3.63
27 | SO01.0 | 968062244R00 | Vybourání dřevěných rámů oken jednoduch. pl. 1 m2 |  | m2 | 1.428 |  | 0 | 0 | 0 | 0.04319 | 0.061675 | RTS I / 2023 | 0 |  | 0 | 0 | 0 | 0 | 0 | 0 | 0 | SO01.0 | 0 | 0 | 0 | 21 | 0 | 0 | 1 |  |  |  | 0 | 0 | 0 | 96_ | SO01.0_9_ | SO01.0_ | 0 | 0 | 0 | 0.061675 | 0 | 0 | 0 |  | 96
|  |  | 0,6*1,16 | 1.09/1.10 |  | 0.696
|  |  | 0,6*1,22 | 1.10/1.17 |  | 0.732
28 | SO01.0 | 968083001R00 | Vybourání plastových oken do 1 m2 |  | m2 | 0.611 |  | 0 | 0 | 0 | 0.01219 | 0.0074481 | RTS I / 2023 | 0 |  | 0 | 0 | 0 | 0 | 0 | 0 | 0 | SO01.0 | 0 | 0 | 0 | 21 | 0 | 0 | 1 |  |  |  | 0 | 0 | 0 | 96_ | SO01.0_9_ | SO01.0_ | 0 | 0 | 0 | 0.0074481 | 0 | 0 | 0 |  | 96
|  |  | 0,55*1,11 | 1.01 |  | 0.611
29 | SO01.0 | 967031132R00 | Přisekání rovných ostění cihelných na MVC |  | m2 | 6.3 |  | 0 | 0 | 0 | 0.055 | 0.3465 | RTS I / 2023 | 0 |  | 0 | 0 | 0 | 0 | 0 | 0 | 0 | SO01.0 | 0 | 0 | 0 | 21 | 0 | 0 | 1 |  |  |  | 0 | 0 | 0 | 96_ | SO01.0_9_ | SO01.0_ | 0 | 0 | 0 | 0.3465 | 0 | 0 | 0 |  | 96
|  |  | 0,5*2,1*6 |  |  | 6.3
30 | SO01.0 | 965048515R00 | Broušení betonových povrchů do tl. 5 mm |  | m2 | 128.56 |  | 0 | 0 | 0 | 0.0126 | 1.6199 | RTS I / 2023 | 0 |  | 0 | 0 | 0 | 0 | 0 | 0 | 0 | SO01.0 | 0 | 0 | 0 | 21 | 0 | 0 | 1 |  |  |  | 0 | 0 | 0 | 96_ | SO01.0_9_ | SO01.0_ | 0 | 0 | 0 | 1.6199 | 0 | 0 | 0 |  | 96
|  |  | 9,75 | 1.01 |  | 9.75
|  |  | 3,11 | 1.02 |  | 3.11
|  |  | 2,21 | 1.03 |  | 2.21
|  |  | 3,53 | 1.04 |  | 3.53
|  |  | 2,2 | 1.05 |  | 2.2
|  |  | 8,96 | 1.06 |  | 8.96
|  |  | 1,76 | 1.07 |  | 1.76
|  |  | 26,71 | 1.08 |  | 26.71
|  |  | 4,14 | 1.09 |  | 4.14
|  |  | 12,13 | 1.10 |  | 12.13
|  |  | 20,03 | 1.11 |  | 20.03
|  |  | 7,88 | 1.12 |  | 7.88
|  |  | 11,69 | 1.13 |  | 11.69
|  |  | 5,59 | 1.14 |  | 5.59
|  |  | 8,87 | 1.15 |  | 8.87
| SO01.0 | 97 | Prorážení otvorů a ostatní bourací práce |  |  |  |  | 0 | 0 | 0 |  | 17.6652 | [10 empty] | SO01.0 | [7 empty] | 0 | 0 | 0
31 | SO01.0 | 978013141R00 | Otlučení omítek vnitřních stěn v rozsahu do 30 % |  | m2 | 222.295 |  | 0 | 0 | 0 | 0.01 | 2.2229 | RTS I / 2023 | 0 |  | 0 | 0 | 0 | 0 | 0 | 0 | 0 | SO01.0 | 0 | 0 | 0 | 21 | 0 | 0 | 1 |  |  |  | 0 | 0 | 0 | 97_ | SO01.0_9_ | SO01.0_ | 0 | 0 | 0 | 2.2229 | 0 | 0 | 0 |  | 97
|  |  | 2,25*4,69-(1,5*2,02)-(0,5*0,5*2) | 1.01 |  | 7.022
|  |  | 4+3,65-(1,1*2,1*2) |  |  | 3.03
|  |  | 2,25*3,65-(1*2,05) |  |  | 6.162
|  |  | 3,55*3,65-(1,18*2,1) |  |  | 10.479
|  |  | 10,43 | stěna rameno 1.NP |  | 10.43
|  |  | 17,29 | stěna rameno 1.PP |  | 17.29
|  |  | 2,46*3,65 | 1.02 |  | 8.979
|  |  | 2,46*3,65-(0,8*2,05*2) |  |  | 5.699
|  |  | 1,25*3,65-(0,9*2,05) |  |  | 2.717
|  |  | 1,25*3,65-(0,9*2,05) |  |  | 2.717
|  |  | (2,46*2,05)*2 | 1.03 |  | 10.086
|  |  | 0,9*2,05-(0,8*0,5) |  |  | 1.445
|  |  | 0,9*2,05-(0,57*1,17) |  |  | 1.178
|  |  | 2,46*3,65 | 1.04 |  | 8.979
|  |  | 1,14*3,65-(0,57*1,17) |  |  | 3.494
|  |  | 2,46*3,65-(0,8*2,05) |  |  | 7.339
|  |  | 1,44*3,65-(0,8*2,05) |  |  | 3.616
|  |  | 2,43*1,55 | 1.05 |  | 3.767
|  |  | 2,43*1,55 |  |  | 3.767
|  |  | (0,9*1,55*2) |  |  | 2.79
|  |  | 2*3,65 | 1.06 |  | 7.3
|  |  | 3,81*3,65-(1,52*2,03*2) |  |  | 7.735
|  |  | 3,04*3,65 |  |  | 11.096
|  |  | 1,25*3,65-(0,9*2,05) |  |  | 2.717
|  |  | 1*3,65 |  |  | 3.65
|  |  | 2,56*3,65 |  |  | 9.344
|  |  | 1,755*2,05 | 1.07 |  | 3.598
|  |  | 1,755*3,65-(0,9*0,5) |  |  | 5.956
|  |  | (1*2,05 |  |  | 0
|  |  | 1*3,65 |  |  | 3.65
|  |  | 4,53*1,55 | 1.08 |  | 7.021
|  |  | 5,08*1,55-(2,03*2,1*2) |  |  | -0.652
|  |  | 5,63*1,55 |  |  | 8.726
|  |  | 3,2*1,55 |  |  | 4.96
|  |  | 1,13*1,55 |  |  | 1.752
|  |  | 1,88*1,55 |  |  | 2.914
|  |  | 1,7*3,65 | 1.09 |  | 6.205
|  |  | 2,25*3,65 |  |  | 8.213
|  |  | 3,7*3,49-(1,56*2,07*2) |  |  | 6.455
|  |  | 1,7*3,65 |  |  | 6.205
|  |  | 2,25*3,65 |  |  | 8.213
|  |  | 2,25*1,55 | 1.10 |  | 3.487
|  |  | 5,39*1,55 |  |  | 8.354
|  |  | 2,25*1,55 |  |  | 3.487
|  |  | 5,39*1,55-(3,86*0,32) |  |  | 7.119
|  |  | 4,48*1,36-(3,86*0,32) | 1.11 |  | 4.858
|  |  | 4,47*1,36 |  |  | 6.079
|  |  | 4,48*1,36-(1,58*0,9*2) |  |  | 3.249
|  |  | 4,47*1,36 |  |  | 6.079
|  |  | 3,7*1,36 | 1.12 |  | 5.032
|  |  | 2,14*1,36 |  |  | 2.91
|  |  | 2,14*3,49-(1,07*2,1) |  |  | 5.222
|  |  | 5,91*3,49 | 1.13 |  | 20.626
|  |  | 2,05*3,49 |  |  | 7.154
|  |  | 3,7*3,49 |  |  | 12.913
|  |  | 0,6*3,49 |  |  | 2.094
|  |  | 2,24*3,49 |  |  | 7.818
|  |  | 1,55*3,49 |  |  | 5.41
|  |  | (2,68*3,49)*2 | 1.14 |  | 18.706
|  |  | 2,09*3,49-(1,58*0,9) |  |  | 5.872
|  |  | 2,09*3,49 |  |  | 7.294
|  |  | 4,4*3,49 | 1.15 |  | 15.356
|  |  | 1,5*3,49 |  |  | 5.235
|  |  | 2,24*3,49-(1*1,4)-(0,7*2,1)-(1*1,5) |  |  | 3.448
|  |  | 1,05*1,39 |  |  | 1.46
|  |  | 1*1,39 |  |  | 1.39
|  |  | (1,05*1,39)*2 |  |  | 2.919
|  |  | 0,1*1,39 |  |  | 0.139
|  |  | 1,06*1,39 |  |  | 1.473
|  |  | 2,55*1,39-(1,58*0,9) |  |  | 2.123
|  |  | -191,055 |  |  | -191.055
32 | SO01.0 | 978012141R00 | Otlučení omítek vnitřních rákosov.stropů do 30 % |  | m2 | 134.8 |  | 0 | 0 | 0 | 0.01 | 1.348 | RTS I / 2023 | 0 |  | 0 | 0 | 0 | 0 | 0 | 0 | 0 | SO01.0 | 0 | 0 | 0 | 21 | 0 | 0 | 1 |  |  |  | 0 | 0 | 0 | 97_ | SO01.0_9_ | SO01.0_ | 0 | 0 | 0 | 1.348 | 0 | 0 | 0 |  | 97
|  |  | 16,02 | 1.01 |  | 16.02
|  |  | 3,08 | 1.02 |  | 3.08
|  |  | 2,21 | 1.03 |  | 2.21
|  |  | 8,96 | 1.06 |  | 8.96
|  |  | 2,2 | 1.05 |  | 2.2
|  |  | 11,7 | 1.13 |  | 11.7
|  |  | 1,75 | 1.07 |  | 1.75
|  |  | 3,53 | 1.04 |  | 3.53
|  |  | 7,88 | 1.12 |  | 7.88
|  |  | 26,71 | 1.08 |  | 26.71
|  |  | 4,14 | 1.09 |  | 4.14
|  |  | 12,13 | 1.10 |  | 12.13
|  |  | 20,03 | 1.11 |  | 20.03
|  |  | 5,59 | 1.14 |  | 5.59
|  |  | 8,87 | 1.15 |  | 8.87
33 | SO01.0 | 978059531R00 | Odsekání vnitřních obkladů stěn nad 2 m2 |  | m2 | 115.723 |  | 0 | 0 | 0 | 0.068 | 7.8692 | RTS I / 2023 | 0 |  | 0 | 0 | 0 | 0 | 0 | 0 | 0 | SO01.0 | 0 | 0 | 0 | 21 | 0 | 0 | 1 |  |  |  | 0 | 0 | 0 | 97_ | SO01.0_9_ | SO01.0_ | 0 | 0 | 0 | 7.8692 | 0 | 0 | 0 |  | 97
|  |  | (1,13*1,8)*2 | 1.04 |  | 4.068
|  |  | 0,89*1,8-(0,57*0,2) |  |  | 1.488
|  |  | 0,89*1,8-0,7*1,8 |  |  | 0.342
|  |  | 1,13*1,8 | 1.05 |  | 2.034
|  |  | 0,6*1,8 |  |  | 1.08
|  |  | 0,4*1,8 |  |  | 0.72
|  |  | 1,95*1,8-(0,57*0,2) |  |  | 3.396
|  |  | 1,95*1,8-(0,7*1,8) |  |  | 2.25
|  |  | 3,35*1,8 |  |  | 6.03
|  |  | 0,1*1,8 |  |  | 0.18
|  |  | 0,5*1,8*4 | 1.12 |  | 3.6
|  |  | 4,47*1,8-(1,07*1,8)-(1,82*1,8) |  |  | 2.844
|  |  | 3,68*1,8-(1,56*0,88*2) |  |  | 3.878
|  |  | 2,54*1,8 |  |  | 4.572
|  |  | 0,18*1,8 |  |  | 0.324
|  |  | 2,54*1,8 |  |  | 4.572
|  |  | 2,05*1,8-(1,58*0,88) |  |  | 2.3
|  |  | 4,4**1,8-(1,25*1,8) |  |  | 0
|  |  | 5,035*1,8-(0,9*2,05) |  |  | 7.218
|  |  | 4,47*1,8 | 1.11 |  | 8.046
|  |  | 5,73*1,8-(0,83*1,8)-(1,1*1,6) |  |  | 7.06
|  |  | 4,47*1,8-(1,07*1,8)-(1,82*2,47) |  |  | 1.625
|  |  | 2,4*1,8 |  |  | 4.32
|  |  | 3,1*1,8-(0,9*1,8)-(0,6*0,94) |  |  | 3.396
|  |  | 4,48*1,8-(1,58*0,9*2) |  |  | 5.22
|  |  | 0,5*1,8*2 |  |  | 1.8
|  |  | 3,1*1,8-(1,5*0,82) |  |  | 4.35
|  |  | 0,08*1,8 |  |  | 0.144
|  |  | (1,13*1,8)*2 | 1.06 |  | 4.068
|  |  | 5,73*1,8 | 1.09 |  | 10.314
|  |  | 2,25*1,8 | 1.10 |  | 4.05
|  |  | 5,39*1,8-(0,6*0,94)-(2,42*0,9) |  |  | 6.96
|  |  | 2,25*1,8-(0,6*0,96) |  |  | 3.474
34 | SO01.0 | 978013161R00 | Odstranění spojovací vrstvy po bourání obkladů |  | m2 | 115.723 |  | 0 | 0 | 0 | 0.02 | 2.3145 | RTS I / 2023 | 0 |  | 0 | 0 | 0 | 0 | 0 | 0 | 0 | SO01.0 | 0 | 0 | 0 | 21 | 0 | 0 | 1 |  |  |  | 0 | 0 | 0 | 97_ | SO01.0_9_ | SO01.0_ | 0 | 0 | 0 | 2.3145 | 0 | 0 | 0 |  | 97
35 | SO01.0 | 970241100R00 | Řezání prostého betonu hl. řezu 100 mm |  | m | 15.25 |  | 0 | 0 | 0 | 0.00046 | 0.007015 | RTS I / 2023 | 0 |  | 0 | 0 | 0 | 0 | 0 | 0 | 0 | SO01.0 | 0 | 0 | 0 | 21 | 0 | 0 | 1 |  |  |  | 0 | 0 | 0 | 97_ | SO01.0_9_ | SO01.0_ | 0 | 0 | 0 | 0.007015 | 0 | 0 | 0 |  | 97
|  |  | (0,8+0,3)*2*3 | odtokový kanál |  | 6.6
|  |  | (0,2+0,2)*2*6 | rezerva u vpustí |  | 4.8
|  |  | 0,8*2 | sprcha 1.05 |  | 1.6
|  |  | 2,25 | chodba 1.01 |  | 2.25
36 | SO01.0 | 976082131R00 | Vybourání objímek,držáků apod.ze zdiva cihelného |  | kus | 10 |  | 0 | 0 | 0 | 0.001 | 0.01 | RTS I / 2023 | 0 |  | 0 | 0 | 0 | 0 | 0 | 0 | 0 | SO01.0 | 0 | 0 | 0 | 21 | 0 | 0 | 1 |  |  |  | 0 | 0 | 0 | 97_ | SO01.0_9_ | SO01.0_ | 0 | 0 | 0 | 0.01 | 0 | 0 | 0 |  | 97
|  |  | 10 |  |  | 10
37 | SO01.0 | 971035561R00 | Vybourání otv. zeď cihel. pl. 1 m2, tl. 50 cm, MC - VZ1,2,7,8,9,11,13,14 |  | m3 | 1.864 |  | 0 | 0 | 0 | 1.9518 | 3.6382 | RTS I / 2023 | 0 |  | 0 | 0 | 0 | 0 | 0 | 0 | 0 | SO01.0 | 0 | 0 | 0 | 21 | 0 | 0 | 1 |  |  |  | 0 | 0 | 0 | 97_ | SO01.0_9_ | SO01.0_ | 0 | 0 | 0 | 3.6382 | 0 | 0 | 0 |  | 97
|  |  | 0,9*1,1*0,5 | VZ2 |  | 0.495
|  |  | 0,6*0,6*0,5 | VZ1 |  | 0.18
|  |  | 0,6*0,6*0,5 | VZ7 |  | 0.18
|  |  | 0,6*0,6*0,5 | VZ8 |  | 0.18
|  |  | 0,6*0,6*0,5 | VZ9 |  | 0.18
|  |  | 0,73*0,95*0,5 | VZ11 |  | 0.347
|  |  | 0,55*0,55*0,5 | VZ13 |  | 0.151
|  |  | 0,55*0,55*0,5 | VZ14 |  | 0.151
38 | SO01.0 | 971033541R00 | Vybourání otv. zeď cihel. pl.1 m2, tl.18 cm, MVC - VZ3 |  | m3 | 0.072 |  | 0 | 0 | 0 | 1.8018 | 0.12973 | RTS I / 2023 | 0 |  | 0 | 0 | 0 | 0 | 0 | 0 | 0 | SO01.0 | 0 | 0 | 0 | 21 | 0 | 0 | 1 |  |  |  | 0 | 0 | 0 | 97_ | SO01.0_9_ | SO01.0_ | 0 | 0 | 0 | 0.12973 | 0 | 0 | 0 |  | 97
|  |  | 0,6*0,6*0,2 | VZ3 |  | 0.072
39 | SO01.0 | 971033331R00 | Vybourání otv. zeď cihel. pl.0,09 m2, tl.15cm, MVC - VZ15 |  | kus | 1 |  | 0 | 0 | 0 | 0.02534 | 0.02534 | RTS I / 2023 | 0 |  | 0 | 0 | 0 | 0 | 0 | 0 | 0 | SO01.0 | 0 | 0 | 0 | 21 | 0 | 0 | 1 |  |  |  | 0 | 0 | 0 | 97_ | SO01.0_9_ | SO01.0_ | 0 | 0 | 0 | 0.02534 | 0 | 0 | 0 |  | 97
|  |  | 1 | VZ15 |  | 1
40 | SO01.0 | 971033361R00 | Vybourání otv. zeď cihel. pl.0,09 m2, tl.50cm, MVC - VZ16 |  | kus | 1 |  | 0 | 0 | 0 | 0.10033 | 0.10033 | RTS I / 2023 | 0 |  | 0 | 0 | 0 | 0 | 0 | 0 | 0 | SO01.0 | 0 | 0 | 0 | 21 | 0 | 0 | 1 |  |  |  | 0 | 0 | 0 | 97_ | SO01.0_9_ | SO01.0_ | 0 | 0 | 0 | 0.10033 | 0 | 0 | 0 |  | 97
|  |  | 1 | VZ16 |  | 1
| SO01.0 | S | Přesuny sutí |  |  |  |  | 0 | 0 | 0 |  | 0 | [10 empty] | SO01.0 | [7 empty] | 0 | 0 | 0
41 | SO01.0 | 979082111R00 | Vnitrostaveništní doprava suti do 10 m |  | t | 63.505 |  | 0 | 0 | 0 | 0 | 0 | RTS I / 2023 | 0 |  | 0 | 0 | 0 | 0 | 0 | 0 | 0 | SO01.0 | 0 | 0 | 0 | 21 | 0 | 0 | 5 |  |  |  | 0 | 0 | 0 | S_ | SO01.0_9_ | SO01.0_ | 0 | 0 | 0 | 0 | 0 | 0 | 0
|  |  | 63,50541 |  |  | 63.505
42 | SO01.0 | 979082121R00 | Příplatek k vnitrost. dopravě suti za dalších 5 m |  | t | 317.527 |  | 0 | 0 | 0 | 0 | 0 | RTS I / 2023 | 0 |  | 0 | 0 | 0 | 0 | 0 | 0 | 0 | SO01.0 | 0 | 0 | 0 | 21 | 0 | 0 | 5 |  |  |  | 0 | 0 | 0 | S_ | SO01.0_9_ | SO01.0_ | 0 | 0 | 0 | 0 | 0 | 0 | 0
|  |  | 63,50541*5 |  |  | 317.527
43 | SO01.0 | 979094211R00 | Nakládání nebo překládání vybourané suti |  | t | 63.505 |  | 0 | 0 | 0 | 0 | 0 | RTS I / 2023 | 0 |  | 0 | 0 | 0 | 0 | 0 | 0 | 0 | SO01.0 | 0 | 0 | 0 | 21 | 0 | 0 | 5 |  |  |  | 0 | 0 | 0 | S_ | SO01.0_9_ | SO01.0_ | 0 | 0 | 0 | 0 | 0 | 0 | 0
|  |  | 63,50541 |  |  | 63.505
44 | SO01.0 | 979081111R00 | Odvoz suti a vybour. hmot na skládku do 1 km |  | t | 63.505 |  | 0 | 0 | 0 | 0 | 0 | RTS I / 2023 | 0 |  | 0 | 0 | 0 | 0 | 0 | 0 | 0 | SO01.0 | 0 | 0 | 0 | 21 | 0 | 0 | 5 |  |  |  | 0 | 0 | 0 | S_ | SO01.0_9_ | SO01.0_ | 0 | 0 | 0 | 0 | 0 | 0 | 0
|  |  | 63,50541 |  |  | 63.505
45 | SO01.0 | 979081121RT2 | Příplatek k odvozu za každý další 1 km |  | t | 571.549 |  | 0 | 0 | 0 | 0 | 0 | RTS I / 2023 | 0 |  | 0 | 0 | 0 | 0 | 0 | 0 | 0 | SO01.0 | 0 | 0 | 0 | 21 | 0 | 0 | 5 |  |  |  | 0 | 0 | 0 | S_ | SO01.0_9_ | SO01.0_ | 0 | 0 | 0 | 0 | 0 | 0 | 0
|  |  | 63,50541*9 | předpoklad 10 km |  | 571.549
46 | SO01.0 | 979990101R00 | Poplatek za uložení směsi betonu a cihel skupina 170101 a 170102 |  | t | 45.515 |  | 0 | 0 | 0 | 0 | 0 | RTS I / 2023 | 0 |  | 0 | 0 | 0 | 0 | 0 | 0 | 0 | SO01.0 | 0 | 0 | 0 | 21 | 0 | 0 | 5 |  |  |  | 0 | 0 | 0 | S_ | SO01.0_9_ | SO01.0_ | 0 | 0 | 0 | 0 | 0 | 0 | 0
|  |  | 0,2+0,18+0,23 | mazaniny |  | 0.61
|  |  | 0,16 | broušení podlah |  | 0.16
|  |  | 36,07 | zdivo |  | 36.07
|  |  | 4,48+0,2+0,02+0,1 | zdivo - prostupy |  | 4.8
|  |  | 0,3465 |  |  | 0.346
|  |  | 1,28+0,53 |  |  | 1.81
|  |  | 1,03+0,53 | omítky |  | 1.56
|  |  | 0,159 |  |  | 0.159
47 | SO01.0 | 979990182R00 | Poplatek za uložení suti - koberce, skupina odpadu 200307 |  | t | 0.01 |  | 0 | 0 | 0 | 0 | 0 | RTS I / 2023 | 0 |  | 0 | 0 | 0 | 0 | 0 | 0 | 0 | SO01.0 | 0 | 0 | 0 | 21 | 0 | 0 | 5 |  |  |  | 0 | 0 | 0 | S_ | SO01.0_9_ | SO01.0_ | 0 | 0 | 0 | 0 | 0 | 0 | 0
48 | SO01.0 | 979990161R00 | Poplatek za uložení - dřevo, skupina odpadu 170201 |  | t | 1.46 |  | 0 | 0 | 0 | 0 | 0 | RTS I / 2023 | 0 |  | 0 | 0 | 0 | 0 | 0 | 0 | 0 | SO01.0 | 0 | 0 | 0 | 21 | 0 | 0 | 5 |  |  |  | 0 | 0 | 0 | S_ | SO01.0_9_ | SO01.0_ | 0 | 0 | 0 | 0 | 0 | 0 | 0
|  |  | 0,01+0,17+0,01+1,27 |  |  | 1.46
49 | SO01.0 | 979990181R00 | Poplatek za skládku suti - PVC podlahová krytina |  | t | 0.01 |  | 0 | 0 | 0 | 0 | 0 | RTS I / 2023 | 0 |  | 0 | 0 | 0 | 0 | 0 | 0 | 0 | SO01.0 | 0 | 0 | 0 | 21 | 0 | 0 | 5 |  |  |  | 0 | 0 | 0 | S_ | SO01.0_9_ | SO01.0_ | 0 | 0 | 0 | 0 | 0 | 0 | 0
|  |  | 0,01 |  |  | 0.01
50 | SO01.0 | 979990111R00 | Poplatek za uložení suti - stavební keramika, skupina odpadu 170103 |  | t | 15.09 |  | 0 | 0 | 0 | 0 | 0 | RTS I / 2023 | 0 |  | 0 | 0 | 0 | 0 | 0 | 0 | 0 | SO01.0 | 0 | 0 | 0 | 21 | 0 | 0 | 5 |  |  |  | 0 | 0 | 0 | S_ | SO01.0_9_ | SO01.0_ | 0 | 0 | 0 | 0 | 0 | 0 | 0
|  |  | 1,96 | dlažby |  | 1.96
|  |  | 7,86 | obklady |  | 7.86
|  |  | 0,45 | parapety |  | 0.45
|  |  | 2,31 |  |  | 2.31
|  |  | 2,51 |  |  | 2.51
| SO01.1 |  | Stavební úpravy v 1.NP (ASŘ, SKŘ) |  |  |  |  | 0 | 0 | 0 |  | 49.0407
| SO01.1 | 93 | Různé dokončovací konstrukce a práce inženýrských staveb |  |  |  |  | 0 | 0 | 0 |  | 1e-05 | [10 empty] | SO01.1 | [7 empty] | 0 | 0 | 0
51 | SO01.1 | 938908411R00R | Očištění povrchu krytu saponátovým roztokem - stávající svod |  | kus | 1 |  | 0 | 0 | 0 | 1e-05 | 1e-05 | RTS I / 2023 | 0 |  | 0 | 0 | 0 | 0 | 0 | 0 | 0 | SO01.1 | 0 | 0 | 0 | 21 | 0 | 0 | 1 |  |  |  | 0 | 0 | 0 | 93_ | SO01.1_9_ | SO01.1_ | 0 | 0 | 0 | 1e-05 | 0 | 0 | 0 |  | 93
|  |  | 1 | 1.18 |  | 1
| SO01.1 | 764 | Konstrukce klempířské |  |  |  |  | 0 | 0 | 0 |  | 0.004608 | [10 empty] | SO01.1 | [7 empty] | 0 | 0 | 0
52 | SO01.1 | 764421210RT2 | Oplechování potrubí VZT vystupující přes fasádu z Pz plechu, rš 100 mm |  | m | 6.4 |  | 0 | 0 | 0 | 0.00072 | 0.004608 | RTS I / 2023 | 0 |  | 0 | 0 | 0 | 0 | 0 | 0 | 0 | SO01.1 | 0 | 0 | 0 | 21 | 0 | 0 | 7 |  |  |  | 0 | 0 | 0 | 764_ | SO01.1_76_ | SO01.1_ | 0 | 0 | 0 | 0.004608 | 0 | 0 | 0 |  | 764
|  |  | 0,5*4 | VZ1 |  | 2
|  |  | 0,8+1+0,8+1 | VZ2 |  | 3.6
|  |  | 0,2*4 | VZ19 |  | 0.8
53 | SO01.1 | 998764101R00 | Přesun hmot pro klempířské konstr., výšky do 6 m |  | t | 0.005 |  | 0 | 0 | 0 | 0 | 0 | RTS I / 2023 | 0 |  | 0 | 0 | 0 | 0 | 0 | 0 | 0 | SO01.1 | 0 | 0 | 0 | 21 | 0 | 0 | 5 |  |  |  | 0 | 0 | 0 | 764_ | SO01.1_76_ | SO01.1_ | 0 | 0 | 0 | 0 | 0 | 0 | 0 |  | 764
|  |  | 0,00461 |  |  | 0.005
| SO01.1 | 31 | Zdi podpěrné a volné |  |  |  |  | 0 | 0 | 0 |  | 1.053 | [10 empty] | SO01.1 | [7 empty] | 0 | 0 | 0
54 | SO01.1 | 311271187RT4 | Zdivo z tvárnic pórobetonových pero - drážka tl. 300 mm |  | m2 | 0.966 |  | 0 | 0 | 0 | 0.17312 | 0.16723 | RTS I / 2023 | 0 |  | 0 | 0 | 0 | 0 | 0 | 0 | 0 | SO01.1 | 0 | 0 | 0 | 21 | 0 | 0 | 1 |  |  |  | 0 | 0 | 0 | 31_ | SO01.1_3_ | SO01.1_ | 0 | 0 | 0 | 0.16723 | 0 | 0 | 0 |  | 31
|  |  | 1,96*2,1-(1,5*2,1) | 1.01 |  | 0.966
55 | SO01.1 | 317147310R00 | Překlad nenosný z pórobetonu 125 x 250 x 1000 mm - P01 |  | kus | 2 |  | 0 | 0 | 0 | 0.02466 | 0.04932 | RTS I / 2023 | 0 |  | 0 | 0 | 0 | 0 | 0 | 0 | 0 | SO01.1 | 0 | 0 | 0 | 21 | 0 | 0 | 1 |  |  |  | 0 | 0 | 0 | 31_ | SO01.1_3_ | SO01.1_ | 0 | 0 | 0 | 0.04932 | 0 | 0 | 0 |  | 31
56 | SO01.1 | 317147311R00 | Překlad nenosný z pórobetonu 125 x 250 x 1200 mm - P02 |  | kus | 3 |  | 0 | 0 | 0 | 0.02946 | 0.08838 | RTS I / 2023 | 0 |  | 0 | 0 | 0 | 0 | 0 | 0 | 0 | SO01.1 | 0 | 0 | 0 | 21 | 0 | 0 | 1 |  |  |  | 0 | 0 | 0 | 31_ | SO01.1_3_ | SO01.1_ | 0 | 0 | 0 | 0.08838 | 0 | 0 | 0 |  | 31
57 | SO01.1 | 317147314R00 | Překlad nenosný z pórobetonu 125 x 250 x 2000 mm - P03 |  | kus | 1 |  | 0 | 0 | 0 | 0.04894 | 0.04894 | RTS I / 2023 | 0 |  | 0 | 0 | 0 | 0 | 0 | 0 | 0 | SO01.1 | 0 | 0 | 0 | 21 | 0 | 0 | 1 |  |  |  | 0 | 0 | 0 | 31_ | SO01.1_3_ | SO01.1_ | 0 | 0 | 0 | 0.04894 | 0 | 0 | 0 |  | 31
58 | SO01.1 | 317120033RAD | Překlad nenosný pórobetonový 150 x 250 x 1250 cm - P04 |  | kus | 1 |  | 0 | 0 | 0 | 0.03979 | 0.03979 | RTS I / 2023 | 0 |  | 0 | 0 | 0 | 0 | 0 | 0 | 0 | SO01.1 | 0 | 0 | 0 | 21 | 0 | 0 | 1 |  |  |  | 0 | 0 | 0 | 31_ | SO01.1_3_ | SO01.1_ | 0 | 0 | 0 | 0.03979 | 0 | 0 | 0 |  | 31
59 | SO01.1 | 317314150R00 | Podbetonování zhlaví nosníků, zdivo šířky 500 mm P07 - P18, nosníky nad VZ prostupy |  | kus | 40 |  | 0 | 0 | 0 | 0.0105 | 0.42 | RTS I / 2023 | 0 |  | 0 | 0 | 0 | 0 | 0 | 0 | 0 | SO01.1 | 0 | 0 | 0 | 21 | 0 | 0 | 1 |  |  |  | 0 | 0 | 0 | 31_ | SO01.1_3_ | SO01.1_ | 0 | 0 | 0 | 0.42 | 0 | 0 | 0 |  | 31
|  |  | 4+10+6 | P07-P18 |  | 20
|  |  | 10+10 | VZ prostupy |  | 20
60 | SO01.1 | 311231146RT4 | Zdivo nosné cihelné z cihel pálených 250 mm P20 na maltu cementovou 10 MPa |  | m3 | 0.125 |  | 0 | 0 | 0 | 1.9148 | 0.23936 | RTS I / 2023 | 0 |  | 0 | 0 | 0 | 0 | 0 | 0 | 0 | SO01.1 | 0 | 0 | 0 | 21 | 0 | 0 | 1 |  |  |  | 0 | 0 | 0 | 31_ | SO01.1_3_ | SO01.1_ | 0 | 0 | 0 | 0.23936 | 0 | 0 | 0 |  | 31
|  |  | 0,5*0,5*0,5 | zazdění bouraného prostupu VZT |  | 0.125
| SO01.1 | 33 | Sloupy a pilíře, stožáry a rámové stojky |  |  |  |  | 0 | 0 | 0 |  | 0.69657 | [10 empty] | SO01.1 | [7 empty] | 0 | 0 | 0
61 | SO01.1 | 331231114RT2 | Zdivo pilířů cihelné z cihel pálených 290 mm P15 na maltu vápenocementovou |  | m3 | 0.42 |  | 0 | 0 | 0 | 1.6585 | 0.69657 | RTS I / 2023 | 0 |  | 0 | 0 | 0 | 0 | 0 | 0 | 0 | SO01.1 | 0 | 0 | 0 | 21 | 0 | 0 | 1 |  |  |  | 0 | 0 | 0 | 33_ | SO01.1_3_ | SO01.1_ | 0 | 0 | 0 | 0.69657 | 0 | 0 | 0 |  | 33
|  |  | 0,41*0,5*2,05 | 1.08/1.20 - zesílený pilíř |  | 0.42
| SO01.1 | 34 | Stěny a příčky |  |  |  |  | 0 | 0 | 0 |  | 18.4085 | [10 empty] | SO01.1 | [7 empty] | 0 | 0 | 0
62 | SO01.1 | 342256253R00 | Příčka z tvárnic pórobetonových tl. 100 mm |  | m2 | 2.1 |  | 0 | 0 | 0 | 0.07454 | 0.15653 | RTS I / 2023 | 0 |  | 0 | 0 | 0 | 0 | 0 | 0 | 0 | SO01.1 | 0 | 0 | 0 | 21 | 0 | 0 | 1 |  |  |  | 0 | 0 | 0 | 34_ | SO01.1_3_ | SO01.1_ | 0 | 0 | 0 | 0.15653 | 0 | 0 | 0 |  | 34
|  |  | 1*2,1 | 1.15 - U sprchy na termoporty |  | 2.1
63 | SO01.1 | 342256254R00 | Příčka z tvárnic pórobetonových tl. 125 mm |  | m2 | 81.071 |  | 0 | 0 | 0 | 0.09297 | 7.5372 | RTS I / 2023 | 0 |  | 0 | 0 | 0 | 0 | 0 | 0 | 0 | SO01.1 | 0 | 0 | 0 | 21 | 0 | 0 | 1 |  |  |  | 0 | 0 | 0 | 34_ | SO01.1_3_ | SO01.1_ | 0 | 0 | 0 | 7.5372 | 0 | 0 | 0 |  | 34
|  |  | 2,56*3,65 | 1.02, 1.03, 1.04, 1.05, 1.06 |  | 9.344
|  |  | 1,025*3,65 |  |  | 3.741
|  |  | 1,25*3,25-(0,9*2,05) |  |  | 2.217
|  |  | 2,465*3,65-(0,8*2,05*2) |  |  | 5.717
|  |  | 2,455*3,65-(1,585*2,08) |  |  | 5.664
|  |  | 2,455*3,65 |  |  | 8.961
|  |  | 1,1*2,05-(0,9*2,05) |  |  | 0.41
|  |  | 1,88*3,65 | 1.07 |  | 6.862
|  |  | 1*3,65 |  |  | 3.65
|  |  | 1,1*2,1-(0,9*2,05) |  |  | 0.465
|  |  | 2,25*3,65-(1*2,05) | 1.09 |  | 6.162
|  |  | 3,7*3,5 | 1.12 |  | 12.95
|  |  | 2,675*3,5 |  |  | 9.363
|  |  | 2,1*3,65-(1*2,1) | 1.14 |  | 5.565
64 | SO01.1 | 342256255R00 | Příčka z tvárnic pórobetonových tl. 150 mm |  | m2 | 0.762 |  | 0 | 0 | 0 | 0.11141 | 0.084894 | RTS I / 2023 | 0 |  | 0 | 0 | 0 | 0 | 0 | 0 | 0 | SO01.1 | 0 | 0 | 0 | 21 | 0 | 0 | 1 |  |  |  | 0 | 0 | 0 | 34_ | SO01.1_3_ | SO01.1_ | 0 | 0 | 0 | 0.084894 | 0 | 0 | 0 |  | 34
|  |  | 1,25*2,25-(1*2,05) |  |  | 0.762
65 | SO01.1 | 342948111R00 | Ukotvení příček k cihel.konstr. kotvami na hmožd. |  | m | 62.13 |  | 0 | 0 | 0 | 0.00102 | 0.063373 | RTS I / 2023 | 0 |  | 0 | 0 | 0 | 0 | 0 | 0 | 0 | SO01.1 | 0 | 0 | 0 | 21 | 0 | 0 | 1 |  |  |  | 0 | 0 | 0 | 34_ | SO01.1_3_ | SO01.1_ | 0 | 0 | 0 | 0.063373 | 0 | 0 | 0 |  | 34
|  |  | 3,65+3,65+3,65+3,65+3,65 | 1.06+1.05+1.04+1.03+1.02 |  | 18.25
|  |  | 2,1+2,1 |  |  | 4.2
|  |  | 3,65+3,65 | 1.07 |  | 7.3
|  |  | 2,1+2,1 |  |  | 4.2
|  |  | 3,65+3,65 | 1.09 |  | 7.3
|  |  | 2,1+2,1 | 1.13 |  | 4.2
|  |  | 3,46+3,46 |  |  | 6.92
|  |  | 2,1+2,1 |  |  | 4.2
|  |  | 3,46 | 1.14 |  | 3.46
|  |  | 2,1 | 1.15 |  | 2.1
66 | SO01.1 | 342668111R00 | Těsnění styku příčky se stáv. konstrukcí PU pěnou |  | m | 25.98 |  | 0 | 0 | 0 | 8e-05 | 0.0020784 | RTS I / 2023 | 0 |  | 0 | 0 | 0 | 0 | 0 | 0 | 0 | SO01.1 | 0 | 0 | 0 | 21 | 0 | 0 | 1 |  |  |  | 0 | 0 | 0 | 34_ | SO01.1_3_ | SO01.1_ | 0 | 0 | 0 | 0.0020784 | 0 | 0 | 0 |  | 34
|  |  | 2,5+2,5+2,5+3,6+1,25 | 1.03+1.04+1.05 |  | 12.35
|  |  | 1+1,88 | 1.07 |  | 2.88
|  |  | 2,25 | 1.09 |  | 2.25
|  |  | 3,7+2,7+2,1 | 1.12+1.13+1.14 |  | 8.5
67 | SO01.1 | 346244315R00 | Obezdívky van a WC nádržek z desek porobetonových tl. 150 mm |  | m2 | 9.13 |  | 0 | 0 | 0 | 0.1114 | 1.0171 | RTS I / 2023 | 0 |  | 0 | 0 | 0 | 0 | 0 | 0 | 0 | SO01.1 | 0 | 0 | 0 | 21 | 0 | 0 | 1 |  |  |  | 0 | 0 | 0 | 34_ | SO01.1_3_ | SO01.1_ | 0 | 0 | 0 | 1.0171 | 0 | 0 | 0 |  | 34
|  |  | 0,9*1,2 | 1.03 |  | 1.08
|  |  | 1*1,2 | 1.07 |  | 1.2
|  |  | 0,55*3,5*2+1,5*2 | el. rozvaděč |  | 6.85
68 | SO01.1 | 340271515R00 | Zazdívka otvorů pl.do 1 m2, pórobet.tvár.,tl.15 cm |  | m3 | 0.651 |  | 0 | 0 | 0 | 0.76605 | 0.4987 | RTS I / 2023 | 0 |  | 0 | 0 | 0 | 0 | 0 | 0 | 0 | SO01.1 | 0 | 0 | 0 | 21 | 0 | 0 | 1 |  |  |  | 0 | 0 | 0 | 34_ | SO01.1_3_ | SO01.1_ | 0 | 0 | 0 | 0.4987 | 0 | 0 | 0 |  | 34
|  |  | 0,62*2,07*0,32 |  |  | 0.411
|  |  | 0,1*0,6*2 | nový el. roz. |  | 0.12
|  |  | 0,1*0,6*2 |  |  | 0.12
69 | SO01.1 | 340271505R00 | Zazdívka otvorů pl.do 1 m2, pórobet.tvár.,tl. 5 cm - zazdění prostupů VZT |  | m3 | 0.64 |  | 0 | 0 | 0 | 0.94143 | 0.60252 | RTS I / 2023 | 0 |  | 0 | 0 | 0 | 0 | 0 | 0 | 0 | SO01.1 | 0 | 0 | 0 | 21 | 0 | 0 | 1 |  |  |  | 0 | 0 | 0 | 34_ | SO01.1_3_ | SO01.1_ | 0 | 0 | 0 | 0.60252 | 0 | 0 | 0 |  | 34
|  |  | 0,05 | VZ1 |  | 0.05
|  |  | 0,1 | VZ2 |  | 0.1
|  |  | 0,02 | VZ3 |  | 0.02
|  |  | 0,02 | VZ4 |  | 0.02
|  |  | 0,02 | VZ5 |  | 0.02
|  |  | 0,02 | VZ6 |  | 0.02
|  |  | 0,08 | VZ7 |  | 0.08
|  |  | 0,08 | VZ8 |  | 0.08
|  |  | 0,06 | VZ9 |  | 0.06
|  |  | 0,05 | VZ11 |  | 0.05
|  |  | 0,04 | VZ13 |  | 0.04
|  |  | 0,04 | VZ14 |  | 0.04
|  |  | 0,02 | VZ15 |  | 0.02
|  |  | 0,02 | VZ16 |  | 0.02
|  |  | 0,02 | VZ17 |  | 0.02
70 | SO01.1 | 317941121R00 | Osazení ocelových válcovaných nosníků do č.12 |  | t | 2.095 |  | 0 | 0 | 0 | 0.01954 | 0.040936 | RTS I / 2023 | 0 |  | 0 | 0 | 0 | 0 | 0 | 0 | 0 | SO01.1 | 0 | 0 | 0 | 21 | 0 | 0 | 1 |  |  |  | 0 | 0 | 0 | 34_ | SO01.1_3_ | SO01.1_ | 0 | 0 | 0 | 0.040936 | 0 | 0 | 0 |  | 34
|  |  | 0,016+0,018+0,075+0,136+0,091 |  |  | 0.336
|  |  | 0,306 | HEA 120 VZT |  | 0.306
|  |  | 0,272+0,04+0,256+0,057+0,202+0,152+0,096 |  |  | 1.075
|  |  | 0,096+0,154+0,1+0,028 |  |  | 0.378
71 | SO01.1 | 13320930 | Tyč ocelová plochá S235JR, rozměr 50 x 4 mm |  | t | 0.016 |  | 0 | 0 | 0 | 1 | 0.016 | RTS I / 2023 | 0 |  | 0 | 0 | 0 | 0 | 0 | 0 | 0 | SO01.1 | 0 | 0 | 0 | 21 | 0 | 0 | 1 |  |  |  | 0 | 0 | 0 | 34_ | SO01.1_3_ | SO01.1_ | 0 | 0 | 0 | 0.016 | 0 | 0 | 0 |  | 34
|  |  | 0,0094 | 1.03a zesílení pilíře |  | 0.009
|  |  | 0,0071 | 1.03b |  | 0.007
72 | SO01.1 | 13331512 | Úhelník rovnoramenný L jakost S235 50x50x5 mm P05, P06 |  | t | 0.018 |  | 0 | 0 | 0 | 1 | 0.018 | RTS I / 2023 | 0 |  | 0 | 0 | 0 | 0 | 0 | 0 | 0 | SO01.1 | 0 | 0 | 0 | 21 | 0 | 0 | 1 |  |  |  | 0 | 0 | 0 | 34_ | SO01.1_3_ | SO01.1_ | 0 | 0 | 0 | 0.018 | 0 | 0 | 0 |  | 34
|  |  | 0,0086 | PŘEKLAD P05 (3,9 kg/m) |  | 0.009
|  |  | 0,0086 | PŘEKLAD P06 |  | 0.009
73 | SO01.1 | 13331780 | Tyč ocelová L rovnoramenná S235JR, rozměr 80 x 80 x 6 mm |  | t | 0.075 |  | 0 | 0 | 0 | 1 | 0.075 | RTS I / 2023 | 0 |  | 0 | 0 | 0 | 0 | 0 | 0 | 0 | SO01.1 | 0 | 0 | 0 | 21 | 0 | 0 | 1 |  |  |  | 0 | 0 | 0 | 34_ | SO01.1_3_ | SO01.1_ | 0 | 0 | 0 | 0.075 | 0 | 0 | 0 |  | 34
|  |  | 0,0596 | 1.04a zesílení pilíře |  | 0.06
|  |  | 0,01468 | 1.04b |  | 0.015
74 | SO01.1 | 13380625 | Tyč ocelová I 140, S235JR - P07 (4xI140) |  | t | 0.136 |  | 0 | 0 | 0 | 1 | 0.136 | RTS I / 2023 | 0 |  | 0 | 0 | 0 | 0 | 0 | 0 | 0 | SO01.1 | 0 | 0 | 0 | 21 | 0 | 0 | 1 |  |  |  | 0 | 0 | 0 | 34_ | SO01.1_3_ | SO01.1_ | 0 | 0 | 0 | 0.136 | 0 | 0 | 0 |  | 34
|  |  | 0,034*4 | 4xI140 |  | 0.136
75 | SO01.1 | 13380625 | Tyč ocelová I 140, S235JR - P08 (4xI140) |  | t | 0.091 |  | 0 | 0 | 0 | 1 | 0.091 | RTS I / 2023 | 0 |  | 0 | 0 | 0 | 0 | 0 | 0 | 0 | SO01.1 | 0 | 0 | 0 | 21 | 0 | 0 | 1 |  |  |  | 0 | 0 | 0 | 34_ | SO01.1_3_ | SO01.1_ | 0 | 0 | 0 | 0.091 | 0 | 0 | 0 |  | 34
|  |  | 0,0228*4 | 4xI140 |  | 0.091
76 | SO01.1 | 13388140 | Tyč ocelová HEA 200, S235JR - P09 (2xHEA200) |  | t | 0.272 |  | 0 | 0 | 0 | 1 | 0.272 | RTS I / 2023 | 0 |  | 0 | 0 | 0 | 0 | 0 | 0 | 0 | SO01.1 | 0 | 0 | 0 | 21 | 0 | 0 | 1 |  |  |  | 0 | 0 | 0 | 34_ | SO01.1_3_ | SO01.1_ | 0 | 0 | 0 | 0.272 | 0 | 0 | 0 |  | 34
|  |  | 0,136*2 | 2xHEA200 |  | 0.272
77 | SO01.1 | 13380625 | Tyč ocelová I 140, S235JR - P10 (2xI140) |  | t | 0.04 |  | 0 | 0 | 0 | 1 | 0.04 | RTS I / 2023 | 0 |  | 0 | 0 | 0 | 0 | 0 | 0 | 0 | SO01.1 | 0 | 0 | 0 | 21 | 0 | 0 | 1 |  |  |  | 0 | 0 | 0 | 34_ | SO01.1_3_ | SO01.1_ | 0 | 0 | 0 | 0.04 | 0 | 0 | 0 |  | 34
|  |  | 0,02*2 | 2xI140 |  | 0.04
78 | SO01.1 | 13388140 | Tyč ocelová HEA 200, S235JR - P11 (2xHEA200) |  | t | 0.256 |  | 0 | 0 | 0 | 1 | 0.256 | RTS I / 2023 | 0 |  | 0 | 0 | 0 | 0 | 0 | 0 | 0 | SO01.1 | 0 | 0 | 0 | 21 | 0 | 0 | 1 |  |  |  | 0 | 0 | 0 | 34_ | SO01.1_3_ | SO01.1_ | 0 | 0 | 0 | 0.256 | 0 | 0 | 0 |  | 34
|  |  | 0,128*2 | 2xHEA200 |  | 0.256
79 | SO01.1 | 13380625 | Tyč ocelová I 140, S235JR - P12 (3xI140) |  | t | 0.057 |  | 0 | 0 | 0 | 1 | 0.057 | RTS I / 2023 | 0 |  | 0 | 0 | 0 | 0 | 0 | 0 | 0 | SO01.1 | 0 | 0 | 0 | 21 | 0 | 0 | 1 |  |  |  | 0 | 0 | 0 | 34_ | SO01.1_3_ | SO01.1_ | 0 | 0 | 0 | 0.057 | 0 | 0 | 0 |  | 34
|  |  | 0,019*3 | 3xI140 |  | 0.057
80 | SO01.1 | 13388435 | Tyč ocelová HEB 140, S235JR - P13 (2xHEB140) |  | t | 0.202 |  | 0 | 0 | 0 | 1 | 0.202 | RTS I / 2023 | 0 |  | 0 | 0 | 0 | 0 | 0 | 0 | 0 | SO01.1 | 0 | 0 | 0 | 21 | 0 | 0 | 1 |  |  |  | 0 | 0 | 0 | 34_ | SO01.1_3_ | SO01.1_ | 0 | 0 | 0 | 0.202 | 0 | 0 | 0 |  | 34
|  |  | 0,101*2 | 2xHEB140 |  | 0.202
81 | SO01.1 | 13388435 | Tyč ocelová HEB 140, S235JR - P14 (2xHEB 140) |  | t | 0.152 |  | 0 | 0 | 0 | 1 | 0.152 | RTS I / 2023 | 0 |  | 0 | 0 | 0 | 0 | 0 | 0 | 0 | SO01.1 | 0 | 0 | 0 | 21 | 0 | 0 | 1 |  |  |  | 0 | 0 | 0 | 34_ | SO01.1_3_ | SO01.1_ | 0 | 0 | 0 | 0.152 | 0 | 0 | 0 |  | 34
|  |  | 0,076*2 | 2xHEB140 |  | 0.152
82 | SO01.1 | 13380625 | Tyč ocelová I 140, S235JR - P15 (4xI140) |  | t | 0.096 |  | 0 | 0 | 0 | 1 | 0.096 | RTS I / 2023 | 0 |  | 0 | 0 | 0 | 0 | 0 | 0 | 0 | SO01.1 | 0 | 0 | 0 | 21 | 0 | 0 | 1 |  |  |  | 0 | 0 | 0 | 34_ | SO01.1_3_ | SO01.1_ | 0 | 0 | 0 | 0.096 | 0 | 0 | 0 |  | 34
|  |  | 0,024*4 | 4xI140 |  | 0.096
83 | SO01.1 | 13380625 | Tyč ocelová I 140, S235JR - P16 (4xI140) |  | t | 0.096 |  | 0 | 0 | 0 | 1 | 0.096 | RTS I / 2023 | 0 |  | 0 | 0 | 0 | 0 | 0 | 0 | 0 | SO01.1 | 0 | 0 | 0 | 21 | 0 | 0 | 1 |  |  |  | 0 | 0 | 0 | 34_ | SO01.1_3_ | SO01.1_ | 0 | 0 | 0 | 0.096 | 0 | 0 | 0 |  | 34
|  |  | 0,024*4 | 4xI140 |  | 0.096
84 | SO01.1 | 13388435 | Tyč ocelová HEB 140, S235JR - P17 (2xHEB 140) |  | t | 0.154 |  | 0 | 0 | 0 | 1 | 0.154 | RTS I / 2023 | 0 |  | 0 | 0 | 0 | 0 | 0 | 0 | 0 | SO01.1 | 0 | 0 | 0 | 21 | 0 | 0 | 1 |  |  |  | 0 | 0 | 0 | 34_ | SO01.1_3_ | SO01.1_ | 0 | 0 | 0 | 0.154 | 0 | 0 | 0 |  | 34
|  |  | 0,077*2 | 2xHEB140 |  | 0.154
85 | SO01.1 | 13388435 | Tyč ocelová HEB 140, S235JR - P18 (2xHEB 140) |  | t | 0.1 |  | 0 | 0 | 0 | 1 | 0.1 | RTS I / 2023 | 0 |  | 0 | 0 | 0 | 0 | 0 | 0 | 0 | SO01.1 | 0 | 0 | 0 | 21 | 0 | 0 | 1 |  |  |  | 0 | 0 | 0 | 34_ | SO01.1_3_ | SO01.1_ | 0 | 0 | 0 | 0.1 | 0 | 0 | 0 |  | 34
|  |  | 0,05*2 | 2xHEB140 |  | 0.1
86 | SO01.1 | 13380625 | Tyč ocelová I 140, S235JR - P19 (1xI 140) |  | t | 0.028 |  | 0 | 0 | 0 | 1 | 0.028 | RTS I / 2023 | 0 |  | 0 | 0 | 0 | 0 | 0 | 0 | 0 | SO01.1 | 0 | 0 | 0 | 21 | 0 | 0 | 1 |  |  |  | 0 | 0 | 0 | 34_ | SO01.1_3_ | SO01.1_ | 0 | 0 | 0 | 0.028 | 0 | 0 | 0 |  | 34
|  |  | 0,014*2 | 1xI140 |  | 0.028
87 | SO01.1 | 13388130 | Tyč ocelová HEA 120, S235JR - uchycení VZT jednotky (3xHEA 120) |  | t | 0.306 |  | 0 | 0 | 0 | 1 | 0.306 | RTS I / 2023 | 0 |  | 0 | 0 | 0 | 0 | 0 | 0 | 0 | SO01.1 | 0 | 0 | 0 | 21 | 0 | 0 | 1 |  |  |  | 0 | 0 | 0 | 34_ | SO01.1_3_ | SO01.1_ | 0 | 0 | 0 | 0.306 | 0 | 0 | 0 |  | 34
|  |  | (0,0204*5)*3 | 3xHEA 120 |  | 0.306
|  |  |  | HEA 120 - 20,4 kg/m |  | 0
88 | SO01.1 | 317941121R00 | Osazení ocelových válcovaných nosníků do č.12 - nosníky nad VZ prostupy |  | t | 0.384 |  | 0 | 0 | 0 | 0.01954 | 0.0075034 | RTS I / 2023 | 0 |  | 0 | 0 | 0 | 0 | 0 | 0 | 0 | SO01.1 | 0 | 0 | 0 | 21 | 0 | 0 | 1 |  |  |  | 0 | 0 | 0 | 34_ | SO01.1_3_ | SO01.1_ | 0 | 0 | 0 | 0.0075034 | 0 | 0 | 0 |  | 34
|  |  |  | I 120 - 11,2 kg/m |  | 0
|  |  | 4*1*0,0112 | VZ1 |  | 0.045
|  |  | 4*1,3*0,0112 | VZ2 |  | 0.058
|  |  | 4*0,9*0,0112 | VZ7 |  | 0.04
|  |  | 4*0,9*0,0112 | VZ8 |  | 0.04
|  |  | 4*0,9*0,0112 | VZ9 |  | 0.04
|  |  | 4*1,13*0,0112 | VZ11 |  | 0.051
|  |  | 4*0,95*0,0112 | VZ13 |  | 0.043
|  |  | 4*0,95*0,0112 | VZ14 |  | 0.043
|  |  | 0,024 | + UHELNÍKY |  | 0.024
89 | SO01.1 | 13380625 | Tyč ocelová I 140, S235JR - nosníky nad VZ prostupy |  | t | 0.36 |  | 0 | 0 | 0 | 1 | 0.36 | RTS I / 2023 | 0 |  | 0 | 0 | 0 | 0 | 0 | 0 | 0 | SO01.1 | 0 | 0 | 0 | 21 | 0 | 0 | 1 |  |  |  | 0 | 0 | 0 | 34_ | SO01.1_3_ | SO01.1_ | 0 | 0 | 0 | 0.36 | 0 | 0 | 0 |  | 34
|  |  | 4*1*0,0112 | VZ1 |  | 0.045
|  |  | 4*1,3*0,0112 | VZ2 |  | 0.058
|  |  | 4*0,9*0,0112 | VZ7 |  | 0.04
|  |  | 4*0,9*0,0112 | VZ8 |  | 0.04
|  |  | 4*0,9*0,0112 | VZ9 |  | 0.04
|  |  | 4*1,13*0,0112 | VZ11 |  | 0.051
|  |  | 4*0,95*0,0112 | VZ13 |  | 0.043
|  |  | 4*0,95*0,0112 | VZ14 |  | 0.043
90 | SO01.1 | 13331512 | Úhelník rovnoramenný L jakost S235 50x50x5 mm - nosníky nad VZ prostupy |  | t | 0.024 |  | 0 | 0 | 0 | 1 | 0.024 | RTS I / 2023 | 0 |  | 0 | 0 | 0 | 0 | 0 | 0 | 0 | SO01.1 | 0 | 0 | 0 | 21 | 0 | 0 | 1 |  |  |  | 0 | 0 | 0 | 34_ | SO01.1_3_ | SO01.1_ | 0 | 0 | 0 | 0.024 | 0 | 0 | 0 |  | 34
|  |  |  | 3,6 kg/m |  | 0
|  |  | 2*0,9*0,0036 | VZ3 |  | 0.006
|  |  | 2*0,9*0,0036 | VZ4 |  | 0.006
|  |  | 2*0,9*0,0036 | VZ5 |  | 0.006
|  |  | 2*0,9*0,0036 | VZ6 |  | 0.006
91 | SO01.1 | 317234410R00 | Vyzdívka mezi nosníky cihlami pálenými na MC |  | m3 | 2.428 |  | 0 | 0 | 0 | 1.8196 | 4.418 | RTS I / 2023 | 0 |  | 0 | 0 | 0 | 0 | 0 | 0 | 0 | SO01.1 | 0 | 0 | 0 | 21 | 0 | 0 | 1 |  |  |  | 0 | 0 | 0 | 34_ | SO01.1_3_ | SO01.1_ | 0 | 0 | 0 | 4.418 | 0 | 0 | 0 |  | 34
|  |  | 1,1*0,1*0,14 | P05 |  | 0.015
|  |  | 1,58*0,5*0,14 | P08 |  | 0.111
|  |  | 4,36*0,5*0,2 | P09 |  | 0.436
|  |  | 1,4*0,5*0,14 | P10 |  | 0.098
|  |  | 4,1*0,5*0,2 | P11 |  | 0.41
|  |  | 1,3*0,5*0,14 | P12 |  | 0.091
|  |  | 2,93*0,5*0,14 | P13 |  | 0.205
|  |  | 2,2*0,5*0,14 | P14 |  | 0.154
|  |  | 1,65*0,5*0,14 | P15 |  | 0.116
|  |  | 2,22*0,5*0,14 | P17 |  | 0.155
|  |  | 1,47*0,5*0,14 | P18 |  | 0.103
|  |  |  | nosníky nad VZ prostupy |  | 0
|  |  | 1*0,5*0,12 | VZ1 |  | 0.06
|  |  | 1,3*0,5*0,12 | VZ2 |  | 0.078
|  |  | 1,25*0,5*0,12 | VZ7 |  | 0.075
|  |  | 1,25*0,5*0,12 | VZ8 |  | 0.075
|  |  | 1,06*0,5*0,12 | VZ9 |  | 0.064
|  |  | 1,13*0,5*0,12 | VZ11 |  | 0.068
|  |  | 0,95*0,5*0,12 | VZ13 |  | 0.057
|  |  | 0,95*0,5*0,12 | VZ14 |  | 0.057
92 | SO01.1 | 346244382RT2 | Plentování ocelových nosníků výšky 20 - 30 cm |  | m2 | 9.802 |  | 0 | 0 | 0 | 0.1531 | 1.5007 | RTS I / 2023 | 0 |  | 0 | 0 | 0 | 0 | 0 | 0 | 0 | SO01.1 | 0 | 0 | 0 | 21 | 0 | 0 | 1 |  |  |  | 0 | 0 | 0 | 34_ | SO01.1_3_ | SO01.1_ | 0 | 0 | 0 | 1.5007 | 0 | 0 | 0 |  | 34
|  |  | 1,1*0,1 | P05 |  | 0.11
|  |  | 2,36*0,14*2 | P07 |  | 0.661
|  |  |  | nosníky nad VZ prostupy |  | 0
|  |  | 1,25*0,12*2 | VZ 7 |  | 0.3
|  |  | 0,95*2*0,12 | VZ 13 |  | 0.228
|  |  | 0,95*2*0,12 | VZ 14 |  | 0.228
|  |  | 1,58*0,14*2 | P08 |  | 0.442
|  |  | 4,36*0,2*2 | P09 |  | 1.744
|  |  | 1,13*0,12*2 | VZ 11 |  | 0.271
|  |  | 1,3*0,12*2 | VZ 2 |  | 0.312
|  |  | 1,4*0,14*2 | P10 |  | 0.392
|  |  | 1,06*0,12*2 | VZ 9 |  | 0.254
|  |  | 4,1*0,2*2 | P11 |  | 1.64
|  |  | 1*0,12*2 | VZ 1 |  | 0.24
|  |  | 1,25*0,12*2 | VZ 8 |  | 0.3
|  |  | 1,3*0,14*2 | P12 |  | 0.364
|  |  | 2,93*0,14*2 | P13 |  | 0.82
|  |  | 2,2**0,14*2 | P14 |  | 0
|  |  | 1,65*0,14*2 | P15 |  | 0.462
|  |  | 2,22*0,14*2 | P17 |  | 0.622
|  |  | 1,47*0,14*2 | P18 |  | 0.412
| SO01.1 | 60 | Omítky ze suchých směsí |  |  |  |  | 0 | 0 | 0 |  | 0.084344 | [10 empty] | SO01.1 | [7 empty] | 0 | 0 | 0
93 | SO01.1 | 602011102R00 | Postřik cementový, ručně |  | m2 | 2.699 |  | 0 | 0 | 0 | 0.00525 | 0.01417 | RTS I / 2023 | 0 |  | 0 | 0 | 0 | 0 | 0 | 0 | 0 | SO01.1 | 0 | 0 | 0 | 21 | 0 | 0 | 1 |  |  |  | 0 | 0 | 0 | 60_ | SO01.1_6_ | SO01.1_ | 0 | 0 | 0 | 0.01417 | 0 | 0 | 0 |  | 60
|  |  | 0,885*2,1 | U STAVEBNÍHO POUZDRA |  | 1.859
|  |  | (0,2+0,2)*2,1 | ZESÍLENÍ STĚNY tl. 150 mm |  | 0.84
94 | SO01.1 | 602011112RT3 | Omítka jádrová, ručně |  | m2 | 2.699 |  | 0 | 0 | 0 | 0.026 | 0.070174 | RTS I / 2023 | 0 |  | 0 | 0 | 0 | 0 | 0 | 0 | 0 | SO01.1 | 0 | 0 | 0 | 21 | 0 | 0 | 1 |  |  |  | 0 | 0 | 0 | 60_ | SO01.1_6_ | SO01.1_ | 0 | 0 | 0 | 0.070174 | 0 | 0 | 0 |  | 60
|  |  | 0,885*2,1 | U STAVEBNÍHO POUZDRA |  | 1.859
|  |  | (0,2+0,2)*2,1 | U STĚNY tl. 150 mm - na 180 mm |  | 0.84
| SO01.1 | 61 | Úprava povrchů vnitřní |  |  |  |  | 0 | 0 | 0 |  | 7.8381 | [10 empty] | SO01.1 | [7 empty] | 0 | 0 | 0
95 | SO01.1 | 612481211RT2 | Montáž výztužné sítě(perlinky)do stěrky-vnit.stěny, včetně výztužné sítě a stěrkového tmelu/ u nového zdiva |  | m2 | 191.055 |  | 0 | 0 | 0 | 0.00367 | 0.70117 | RTS I / 2023 | 0 |  | 0 | 0 | 0 | 0 | 0 | 0 | 0 | SO01.1 | 0 | 0 | 0 | 21 | 0 | 0 | 1 |  |  |  | 0 | 0 | 0 | 61_ | SO01.1_6_ | SO01.1_ | 0 | 0 | 0 | 0.70117 | 0 | 0 | 0 |  | 61
|  |  |  | VŠECHNY ZDĚNÉ PŘÍČKY I POD OBKLADY |  | 0
|  |  | (0,1+0,1)*2,05 | 1.01 |  | 0.41
|  |  | 1,25*3,65-(0,9*2,05) |  |  | 2.717
|  |  | 2,25*3,65-(1*2,05) |  |  | 6.162
|  |  | 2,47*3-(0,8*2,05*2) |  |  | 4.13
|  |  | 2,3*3,65 | 1.03 |  | 8.395
|  |  | 1,6*1,2 |  |  | 1.92
|  |  | 2,46*3,65 | 1.04 |  | 8.979
|  |  | 1,44*3,65-(0,8*2,05) |  |  | 3.616
|  |  | 2,46*3,65-(0,8*2,05) |  |  | 7.339
|  |  | 2,46*3,65-(0,8*2,05) | 1.05 |  | 7.339
|  |  | 0,9*3,65 |  |  | 3.285
|  |  | 0,9*3,65 |  |  | 3.285
|  |  | 2,44*3,65 |  |  | 8.906
|  |  | 1,03*3,65 | 1.06 |  | 3.76
|  |  | 2,56*3,65 |  |  | 9.344
|  |  | 1,76*3,65 | 1.07 |  | 6.424
|  |  | 1*3,65 |  |  | 3.65
|  |  | (0,1+0,1)*2,05 |  |  | 0.41
|  |  | 0,41*3,65 | 1.08 |  | 1.496
|  |  | 0,9*1,2 |  |  | 1.08
|  |  | 2,465*3,65-(0,8*2+0,8*2) |  |  | 5.797
|  |  | (0,1+0,1)*3,65 |  |  | 0.73
|  |  | 1,13*3,65 |  |  | 4.125
|  |  | 1,88*3,65 |  |  | 6.862
|  |  | 2,25*3,65-(1*2,05) | 1.09 |  | 6.162
|  |  | 20 | + REZERVA |  | 20
|  |  | 0,9*1,2 | 1.10 |  | 1.08
|  |  | 0,62*2,1 | 1.11 |  | 1.302
|  |  | 2,14*3,49 | 1.12 |  | 7.469
|  |  | 3,7*3,49 |  |  | 12.913
|  |  | 3,7*3,49 | 1.13 |  | 12.913
|  |  | 0,6*3,49 |  |  | 2.094
|  |  | 2,22*3,49-(1*2,05) |  |  | 5.698
|  |  | (0,3+0,3)*2,05 |  |  | 1.23
|  |  | (0,1+0,1)*2,05 |  |  | 0.41
|  |  | (0,1+0,1)*2,05 | 1.15 |  | 0.41
|  |  | (1*2,1)*2 |  |  | 4.2
|  |  | (0,23+0,29)*2,05 |  |  | 1.066
|  |  | (0,1+0,1)*2,05 |  |  | 0.41
|  |  | (0,1+0,1)*2,05 |  |  | 0.41
|  |  | 1,25*3,65-(0,9*2,05) | 1.02 |  | 2.717
|  |  | (0,1*2,05)*2 |  |  | 0.41
96 | SO01.1 | 612471413R00 | Úprava vnitřních stěn aktivovaným štukem s přísad. u nového zdiva |  | m2 | 191.055 |  | 0 | 0 | 0 | 0.00658 | 1.2571 | RTS I / 2023 | 0 |  | 0 | 0 | 0 | 0 | 0 | 0 | 0 | SO01.1 | 0 | 0 | 0 | 21 | 0 | 0 | 1 |  |  |  | 0 | 0 | 0 | 61_ | SO01.1_6_ | SO01.1_ | 0 | 0 | 0 | 1.2571 | 0 | 0 | 0 |  | 61
|  |  |  | VŠECHNY ZDĚNÉ PŘÍČKY I POD OBKLADY |  | 0
|  |  | (0,1+0,1)*2,05 | 1.01 |  | 0.41
|  |  | 2,25*3,65-(1*2,05) |  |  | 6.162
|  |  | 2,47*3-(0,8*2,05*2) |  |  | 4.13
|  |  | 1,25*3,65-(0,9*2,05) |  |  | 2.717
|  |  | 2,3*3,65 | 1.03 |  | 8.395
|  |  | 1,6*1,2 |  |  | 1.92
|  |  | 2,46*3,65 | 1.04 |  | 8.979
|  |  | 1,44*3,65-(0,8*2,05) |  |  | 3.616
|  |  | 2,46*3,65-(0,8*2,05) |  |  | 7.339
|  |  | 2,46*3,65-(0,8*2,05) | 1.05 |  | 7.339
|  |  | 0,9*3,65 |  |  | 3.285
|  |  | 0,9*3,65 |  |  | 3.285
|  |  | 2,44*3,65 |  |  | 8.906
|  |  | 1,03*3,65 | 1.06 |  | 3.76
|  |  | 2,56*3,65 |  |  | 9.344
|  |  | 1,76*3,65 | 1.07 |  | 6.424
|  |  | 1*3,65 |  |  | 3.65
|  |  | (0,1+0,1)*2,05 |  |  | 0.41
|  |  | 0,41*3,65 | 1.08 |  | 1.496
|  |  | 0,9*1,2 |  |  | 1.08
|  |  | (0,1+0,1)*3,65 |  |  | 0.73
|  |  | 1,13*3,65 |  |  | 4.125
|  |  | 1,88*3,65 |  |  | 6.862
|  |  | 2,25*3,65-(1*2,05) | 1.09 |  | 6.162
|  |  | 2,465*3,65-(0,8*2+0,8*2) |  |  | 5.797
|  |  | 0,9*1,2 | 1.10 |  | 1.08
|  |  | 0,62*2,1 | 1.11 |  | 1.302
|  |  | 20 | + REZERVA |  | 20
|  |  | 2,14*3,49 | 1.12 |  | 7.469
|  |  | 3,7*3,49 |  |  | 12.913
|  |  | 3,7*3,49 | 1.13 |  | 12.913
|  |  | 0,6*3,49 |  |  | 2.094
|  |  | 2,22*3,49-(1*2,05) |  |  | 5.698
|  |  | (0,3+0,3)*2,05 |  |  | 1.23
|  |  | (0,1+0,1)*2,05 |  |  | 0.41
|  |  | (0,1+0,1)*2,05 | 1.15 |  | 0.41
|  |  | (1*2,1)*2 |  |  | 4.2
|  |  | (0,23+0,29)*2,05 |  |  | 1.066
|  |  | (0,1+0,1)*2,05 |  |  | 0.41
|  |  | (0,1+0,1)*2,05 |  |  | 0.41
|  |  | 1,25*3,65-(0,9*2,05) | 1.02 |  | 2.717
|  |  | (0,1*2,05)*2 |  |  | 0.41
97 | SO01.1 | 612421331RT2 | Oprava vápenocementových omítek vnitřních stěn do 30 % pl. - štukových dvouvrstvých,tloušťka do 20 mm a tloušťka štuku do 3 mm,vč. penetračního nátěru |  | m2 | 222.295 |  | 0 | 0 | 0 | 0.01038 | 2.3074 | RTS I / 2023 | 0 |  | 0 | 0 | 0 | 0 | 0 | 0 | 0 | SO01.1 | 0 | 0 | 0 | 21 | 0 | 0 | 1 |  |  |  | 0 | 0 | 0 | 61_ | SO01.1_6_ | SO01.1_ | 0 | 0 | 0 | 2.3074 | 0 | 0 | 0 |  | 61
|  |  | 2,25*4,69-(1,5*2,02)-(0,5*0,5*2) | 1.01 |  | 7.022
|  |  | 4+3,65-(1,1*2,1*2) |  |  | 3.03
|  |  | 2,25*3,65-(1*2,05) |  |  | 6.162
|  |  | 3,55*3,65-(1,18*2,1) |  |  | 10.479
|  |  | 10,43 | stěna rameno 1.NP |  | 10.43
|  |  | 17,29 | stěna rameno 1.PP |  | 17.29
|  |  | 2,46*3,65 | 1.02 |  | 8.979
|  |  | 2,46*3,65-(0,8*2,05*2) |  |  | 5.699
|  |  | 1,25*3,65-(0,9*2,05) |  |  | 2.717
|  |  | 1,25*3,65-(0,9*2,05) |  |  | 2.717
|  |  | (2,46*2,05)*2 | 1.03 |  | 10.086
|  |  | 0,9*2,05-(0,8*0,5) |  |  | 1.445
|  |  | 0,9*2,05-(0,57*1,17) |  |  | 1.178
|  |  | 2,46*3,65 | 1.04 |  | 8.979
|  |  | 1,14*3,65-(0,57*1,17) |  |  | 3.494
|  |  | 2,46*3,65-(0,8*2,05) |  |  | 7.339
|  |  | 1,44*3,65-(0,8*2,05) |  |  | 3.616
|  |  | 2,43*1,55 | 1.05 |  | 3.767
|  |  | 2,43*1,55 |  |  | 3.767
|  |  | (0,9*1,55*2) |  |  | 2.79
|  |  | 2*3,65 | 1.06 |  | 7.3
|  |  | 3,81*3,65-(1,52*2,03*2) |  |  | 7.735
|  |  | 3,04*3,65 |  |  | 11.096
|  |  | 1,25*3,65-(0,9*2,05) |  |  | 2.717
|  |  | 1*3,65 |  |  | 3.65
|  |  | 2,56*3,65 |  |  | 9.344
|  |  | 1,755*2,05 | 1.07 |  | 3.598
|  |  | 1,755*3,65-(0,9*0,5) |  |  | 5.956
|  |  | (1*2,05 |  |  | 0
|  |  | 1*3,65 |  |  | 3.65
|  |  | 4,53*1,55 | 1.08 |  | 7.021
|  |  | 5,08*1,55-(2,03*2,1*2) |  |  | -0.652
|  |  | 5,63*1,55 |  |  | 8.726
|  |  | 3,2*1,55 |  |  | 4.96
|  |  | 1,13*1,55 |  |  | 1.752
|  |  | 1,88*1,55 |  |  | 2.914
|  |  | 1,7*3,65 | 1.09 |  | 6.205
|  |  | 2,25*3,65 |  |  | 8.213
|  |  | 3,7*3,49-(1,56*2,07*2) |  |  | 6.455
|  |  | 1,7*3,65 |  |  | 6.205
|  |  | 2,25*3,65 |  |  | 8.213
|  |  | 2,25*1,55 | 1.10 |  | 3.487
|  |  | 5,39*1,55 |  |  | 8.354
|  |  | 2,25*1,55 |  |  | 3.487
|  |  | 5,39*1,55-(3,86*0,32) |  |  | 7.119
|  |  | 4,48*1,36-(3,86*0,32) | 1.11 |  | 4.858
|  |  | 4,47*1,36 |  |  | 6.079
|  |  | 4,48*1,36-(1,58*0,9*2) |  |  | 3.249
|  |  | 4,47*1,36 |  |  | 6.079
|  |  | 3,7*1,36 | 1.12 |  | 5.032
|  |  | 2,14*1,36 |  |  | 2.91
|  |  | 2,14*3,49-(1,07*2,1) |  |  | 5.222
|  |  | 5,91*3,49 | 1.13 |  | 20.626
|  |  | 2,05*3,49 |  |  | 7.154
|  |  | 3,7*3,49 |  |  | 12.913
|  |  | 0,6*3,49 |  |  | 2.094
|  |  | 2,24*3,49 |  |  | 7.818
|  |  | 1,55*3,49 |  |  | 5.41
|  |  | (2,68*3,49)*2 | 1.14 |  | 18.706
|  |  | 2,09*3,49-(1,58*0,9) |  |  | 5.872
|  |  | 2,09*3,49 |  |  | 7.294
|  |  | 4,4*3,49 | 1.15 |  | 15.356
|  |  | 1,5*3,49 |  |  | 5.235
|  |  | 2,24*3,49-(1*1,4)-(0,7*2,1)-(1*1,5) |  |  | 3.448
|  |  | 1,05*1,39 |  |  | 1.46
|  |  | 1*1,39 |  |  | 1.39
|  |  | (1,05*1,39)*2 |  |  | 2.919
|  |  | 0,1*1,39 |  |  | 0.139
|  |  | 1,06*1,39 |  |  | 1.473
|  |  | 2,55*1,39-(1,58*0,9) |  |  | 2.123
|  |  | -191,055 |  |  | -191.055
98 | SO01.1 | 611421331RT2 | Oprava vápenocementových omítek vnitřních stropů do 30 % pl.-štukových dvouvrstvých,tloušťka do 20 mm a tloušťka štuku do 3 mm,vč. penetračního nátěru |  | m2 | 134.8 |  | 0 | 0 | 0 | 0.01184 | 1.596 | RTS I / 2023 | 0 |  | 0 | 0 | 0 | 0 | 0 | 0 | 0 | SO01.1 | 0 | 0 | 0 | 21 | 0 | 0 | 1 |  |  |  | 0 | 0 | 0 | 61_ | SO01.1_6_ | SO01.1_ | 0 | 0 | 0 | 1.596 | 0 | 0 | 0 |  | 61
|  |  | 16,02 | 1.01 |  | 16.02
|  |  | 3,08 | 1.02 |  | 3.08
|  |  | 2,21 | 1.03 |  | 2.21
|  |  | 8,96 | 1.06 |  | 8.96
|  |  | 2,2 | 1.05 |  | 2.2
|  |  | 11,7 | 1.13 |  | 11.7
|  |  | 1,75 | 1.07 |  | 1.75
|  |  | 3,53 | 1.04 |  | 3.53
|  |  | 7,88 | 1.12 |  | 7.88
|  |  | 26,71 | 1.08 |  | 26.71
|  |  | 4,14 | 1.09 |  | 4.14
|  |  | 12,13 | 1.10 |  | 12.13
|  |  | 20,03 | 1.11 |  | 20.03
|  |  | 5,59 | 1.14 |  | 5.59
|  |  | 8,87 | 1.15 |  | 8.87
99 | SO01.1 | 612100020RAA | Začištění omítek kolem oken a dveří, podlah a obkladů |  | m | 128.075 |  | 0 | 0 | 0 | 0.00431 | 0.552 | RTS I / 2023 | 0 |  | 0 | 0 | 0 | 0 | 0 | 0 | 0 | SO01.1 | 0 | 0 | 0 | 21 | 0 | 0 | 1 |  |  |  | 0 | 0 | 0 | 61_ | SO01.1_6_ | SO01.1_ | 0 | 0 | 0 | 0.552 | 0 | 0 | 0 |  | 61
|  |  | OTVORY - DVEŘE, OKNA |  |  | 0
|  |  | 1,58+2,07+2,07 | 1.14 |  | 5.72
|  |  | 2,02+2,02+1,5 | 1.01 |  | 5.54
|  |  | 0,57+1,17+1,17 | 1.03 |  | 2.91
|  |  | 0,57+1,17+1,17 | 1.04 |  | 2.91
|  |  | 2,03+2,03+1,52+2,03+2,03+1,5 | 1.06 |  | 11.14
|  |  | 0,9+0,9+1,5 | 1.08 |  | 3.3
|  |  | 0,9+0,9+1,5 |  |  | 3.3
|  |  | 0,5+0,5+0,5+0,5+0,5+0,5 |  |  | 3
|  |  | 3,59+3,86+0,3+0,3 | 1.10 |  | 8.05
|  |  | 1,58+0,9+0,9 | 1.15 |  | 3.38
|  |  | 3,86+0,3+0,3 | 1.11 |  | 4.46
|  |  | 0,9+0,9+1,52 |  |  | 3.32
|  |  | 0,9+0,9+1,52 |  |  | 3.32
|  |  | OBKLADY |  |  | 0
|  |  | 2,4+0,9+0,9+2,4-0,8 | 1.05 |  | 5.8
|  |  | 4,47-1,07-1,82+4,48-3,86+4,47+4,48-1,5-1,5 | 1.11 |  | 8.15
|  |  | 2,14+3,7+0,74+0,33 | 1.12 |  | 6.91
|  |  | 2,07+2,07+1,56 | 1.12 |  | 5.7
|  |  | 2,55+1,06+1+0,9+0,9+1,05 | 1.15 |  | 7.46
|  |  | 1,6+1+0,32 | 1.07 |  | 2.92
|  |  | 5,39-3,86+2,25-1,25+5,39-3,59+2,25 | 1.10 |  | 6.58
|  |  | 4,53+0,2+0,48+1,54+5,63-(1,8+2,53)+3,2-(1,25)+1,125+1,88 | 1.08 |  | 13.005
|  |  | 2,3+2,3+0,9 | 1.03 |  | 5.5
|  |  | 2,07+2,07+1,56 |  |  | 5.7
100 | SO01.1 | 612425931R00 | Omítka vápenná vnitřního ostění, nadpraží - štuková |  | m2 | 23.034 |  | 0 | 0 | 0 | 0.05369 | 1.2367 | RTS I / 2023 | 0 |  | 0 | 0 | 0 | 0 | 0 | 0 | 0 | SO01.1 | 0 | 0 | 0 | 21 | 0 | 0 | 1 |  |  |  | 0 | 0 | 0 | 61_ | SO01.1_6_ | SO01.1_ | 0 | 0 | 0 | 1.2367 | 0 | 0 | 0 |  | 61
|  |  | (0,25*2,1*2)*2 | 1.01 |  | 2.1
|  |  | 1,5*0,25 |  |  | 0.375
|  |  | (0,5*0,3*2)*2+ (0,5*0,3*2) | okna nad průvlakem |  | 0.9
|  |  | (0,25*1,17*2)+(0,57*0,25) | 1.03 |  | 0.728
|  |  | (0,25*1,17*2)+(0,57*0,25) | 1.04 |  | 0.728
|  |  | (0,3*2,03*2)+0,3*1,52 | 1.06 |  | 1.674
|  |  | (0,3*2,03*2)+0,3*1,52 |  |  | 1.674
|  |  | (0,3*2*2)+0,3*1,52 | 1.07 |  | 1.656
|  |  | 1,8*0,5 | 1.08 |  | 0.9
|  |  | (0,3*0,9*2)+0,3*1,58 | 1.11 |  | 1.014
|  |  | (0,3*0,9*2)+0,3*1,58 |  |  | 1.014
|  |  | 1,07*0,5 |  |  | 0.535
|  |  | 1,82*0,5 |  |  | 0.91
|  |  | (0,3*0,9*2)+0,3*1,58 | 1.12 |  | 1.014
|  |  | (0,3*0,9*2)+0,3*1,58 |  |  | 1.014
|  |  | (0,3*0,9*2)+0,3*1,58 | 1.14 |  | 1.014
|  |  | (0,3*0,9*2)+0,3*1,58 | 1.15 |  | 1.014
|  |  | 1,48*0,5 |  |  | 0.74
|  |  | 0,5*0,3*2 | 1.10 |  | 0.3
|  |  | 0,5*3,86 |  |  | 1.93
|  |  | 0,5*3,6 |  |  | 1.8
101 | SO01.1 | 612100020RAAR | Začištění omítek kolem prostupů VZT |  | m | 42.59 |  | 0 | 0 | 0 | 0.00431 | 0.18356 | RTS I / 2023 | 0 |  | 0 | 0 | 0 | 0 | 0 | 0 | 0 | SO01.1 | 0 | 0 | 0 | 21 | 0 | 0 | 1 |  |  |  | 0 | 0 | 0 | 61_ | SO01.1_6_ | SO01.1_ | 0 | 0 | 0 | 0.18356 | 0 | 0 | 0 |  | 61
|  |  | 4*0,6 | VZ1 |  | 2.4
|  |  | 0,85+0,85+0,6+0,6 | VZ3 |  | 2.9
|  |  | 0,85+0,85+0,6+0,6 | VZ4 |  | 2.9
|  |  | 0,6+0,6+0,85+0,85 | VZ7 |  | 2.9
|  |  | 0,6+0,6+0,85+0,85 | VZ8 |  | 2.9
|  |  | 0,66+0,66+0,6+0,6 | VZ9 |  | 2.52
|  |  | 0,415+0,415+0,35+0,35 | VZ10 |  | 1.53
|  |  | 0,73+0,73+0,95+0,95 | VZ11 |  | 3.36
|  |  | 0,415+0,415+0,6+0,6 | VZ12 |  | 2.03
|  |  | 4*0,55 | VZ13 |  | 2.2
|  |  | 0,55*4 | VZ14 |  | 2.2
|  |  | 0,15+0,15 | VZ15 |  | 0.3
|  |  | 0,15+0,15+0,15+0,15 | VZ16 |  | 0.6
|  |  | 0,2+0,2 | VZ18 |  | 0.4
|  |  | 4*0,6 | VZ6 |  | 2.4
|  |  | 0,5+0,5+0,5+0,5 | PROSTUP ZVENKU |  | 2
|  |  | 0,225+0,225+0,35+0,35 | VZ20 |  | 1.15
|  |  | 0,7+0,7+0,6+0,6 | VZ5 |  | 2.6
|  |  | 0,15+0,15 | VZ17 |  | 0.3
|  |  | 0,25+0,25+0,25+0,25 | VZ19 |  | 1
|  |  | 0,9+0,9+1,1+1,1 | VZ2 |  | 4
102 | SO01.1 | 610991111R00 | Zakrývání výplní vnitřních otvorů |  | m2 | 99.789 |  | 0 | 0 | 0 | 4e-05 | 0.0039916 | RTS I / 2023 | 0 |  | 0 | 0 | 0 | 0 | 0 | 0 | 0 | SO01.1 | 0 | 0 | 0 | 21 | 0 | 0 | 1 |  |  |  | 0 | 0 | 0 | 61_ | SO01.1_6_ | SO01.1_ | 0 | 0 | 0 | 0.0039916 | 0 | 0 | 0 |  | 61
|  |  | (1,5*2,1)+(0,9*2,1)+(0,9*2,1)+(1*2,1)+(2*2,1) | 1.01 |  | 13.23
|  |  | (0,9*2,1)+(0,9*2,1)+(0,8*2,1)+(0,8*2,1) | 1.02 |  | 7.14
|  |  | (0,8*2,1+0,6*1,2) | 1.03 |  | 2.4
|  |  | (0,8*2,1+0,6*1,2) | 1.04 |  | 2.4
|  |  | 0,8*2,1 | 1.05 |  | 1.68
|  |  | (0,9*2,1)+(1,52*2,1)+(1,5*2,03) | 1.06 |  | 8.127
|  |  | 0,9*2,1 | 1.07 |  | 1.89
|  |  | (1,5*2,1)+(1,5*2,1)+(0,8*2,1) | 1.08 |  | 7.98
|  |  | 1*2,1 | 1.09 |  | 2.1
|  |  | (1,55*2,1)+(1,55*2,1) | 1.11 |  | 6.51
|  |  | (1,5*2,1)+(2,1*1,56) | 1.12 |  | 6.426
|  |  | (1*2,1)+(1*2,1)+(1*2,1) | 1.13 |  | 6.3
|  |  | 1*2,1+(1,58*2,1) | 1.14 |  | 5.418
|  |  | (1,58*2,1)+(1*2,1)+(0,7*2,1)+(1*1,3) | 1.15 |  | 8.188
|  |  | 20 | REZERVA |  | 20
103 | SO01.1 | 610991111R00R | Ochrana teracových schodišťových stupňů - např. OSB deskami (včetně dodávky desek) |  | soubor | 1 |  | 0 | 0 | 0 | 4e-05 | 4e-05 | RTS I / 2023 | 0 |  | 0 | 0 | 0 | 0 | 0 | 0 | 0 | SO01.1 | 0 | 0 | 0 | 21 | 0 | 0 | 1 |  |  |  | 0 | 0 | 0 | 61_ | SO01.1_6_ | SO01.1_ | 0 | 0 | 0 | 4e-05 | 0 | 0 | 0 |  | 61
|  |  | 1 | instalace před bouracími pracemi |  | 1
| SO01.1 | 62 | Úprava povrchů vnější |  |  |  |  | 0 | 0 | 0 |  | 0.029255 | [10 empty] | SO01.1 | [7 empty] | 0 | 0 | 0
104 | SO01.1 | 622318637RT2 | Kontaktní zatepl. systém, fasáda, EPS F 200 mm s tenkovrstvou omítkou, zrno 2 mm |  | m2 | 1.825 |  | 0 | 0 | 0 | 0.01603 | 0.029255 | RTS I / 2023 | 0 |  | 0 | 0 | 0 | 0 | 0 | 0 | 0 | SO01.1 | 0 | 0 | 0 | 21 | 0 | 0 | 1 |  |  |  | 0 | 0 | 0 | 62_ | SO01.1_6_ | SO01.1_ | 0 | 0 | 0 | 0.029255 | 0 | 0 | 0 |  | 62
|  |  | 1,96*2,5 | U vstupu |  | 4.9
|  |  | -1,5*2,05 |  |  | -3.075
| SO01.1 | 63 | Podlahy a podlahové konstrukce |  |  |  |  | 0 | 0 | 0 |  | 6.414 | [10 empty] | SO01.1 | [7 empty] | 0 | 0 | 0
105 | SO01.1 | 631313711R00 | Mazanina betonová tl. 8 - 12 cm C 25/30 |  | m3 | 0.446 |  | 0 | 0 | 0 | 2.525 | 1.1261 | RTS I / 2023 | 0 |  | 0 | 0 | 0 | 0 | 0 | 0 | 0 | SO01.1 | 0 | 0 | 0 | 21 | 0 | 0 | 1 |  |  |  | 0 | 0 | 0 | 63_ | SO01.1_6_ | SO01.1_ | 0 | 0 | 0 | 1.1261 | 0 | 0 | 0 |  | 63
|  |  | 1*1*0,1 | SOKL 1.15 |  | 0.1
|  |  | ((3,9+2,98)*0,18)*0,1 | vybourané příčky 1.06, 1.05, 1.04 |  | 0.124
|  |  | ((2,44+3)*0,14)*0,1 | vybourané příčky 1.06, 1.05, 1.04 |  | 0.076
|  |  | 5,65*0,18*0,1 | vybourané příčky 1.08/1.09 |  | 0.102
|  |  | 2,47*0,18*0,1 | vybourané příčky 1.12 |  | 0.044
106 | SO01.1 | 631361921RT2 | Výztuž mazanin svařovanou sítí |  | t | 0.055 |  | 0 | 0 | 0 | 1.0662 | 0.058644 | RTS I / 2023 | 0 |  | 0 | 0 | 0 | 0 | 0 | 0 | 0 | SO01.1 | 0 | 0 | 0 | 21 | 0 | 0 | 1 |  |  |  | 0 | 0 | 0 | 63_ | SO01.1_6_ | SO01.1_ | 0 | 0 | 0 | 0.058644 | 0 | 0 | 0 |  | 63
|  |  | 0,0182*3 | KARI SÍŤ 6*150*150 |  | 0.055
|  |  |  | 3 KARI SÍŤ 18,2 kg |  | 0
107 | SO01.1 | 631319151R00 | Příplatek za přehlaz. mazanin pod povlaky tl. 8 cm |  | m3 | 0.446 |  | 0 | 0 | 0 | 0 | 0 | RTS I / 2023 | 0 |  | 0 | 0 | 0 | 0 | 0 | 0 | 0 | SO01.1 | 0 | 0 | 0 | 21 | 0 | 0 | 1 |  |  |  | 0 | 0 | 0 | 63_ | SO01.1_6_ | SO01.1_ | 0 | 0 | 0 | 0 | 0 | 0 | 0 |  | 63
|  |  | 1*1*0,1 | SOKL 1.15 |  | 0.1
|  |  | ((3,9+2,98)*0,18)*0,1 | vybourané příčky 1.06, 1.05, 1.04 |  | 0.124
|  |  | ((2,44+3)*0,14)*0,1 | vybourané příčky 1.06, 1.05, 1.04 |  | 0.076
|  |  | 5,65*0,18*0,1 | vybourané příčky 1.08/1.09 |  | 0.102
|  |  | 2,47*0,18*0,1 | vybourané příčky 1.12 |  | 0.044
108 | SO01.1 | 632415106R00 | Potěr samonivelační C 25/30 ručně tl. 5 mm, včetně systémové penetrace |  | m2 | 12.49 |  | 0 | 0 | 0 | 0.01095 | 0.13677 | RTS I / 2023 | 0 |  | 0 | 0 | 0 | 0 | 0 | 0 | 0 | SO01.1 | 0 | 0 | 0 | 21 | 0 | 0 | 1 |  |  |  | 0 | 0 | 0 | 63_ | SO01.1_6_ | SO01.1_ | 0 | 0 | 0 | 0.13677 | 0 | 0 | 0 |  | 63
|  |  | 3,53 | 1.04 |  | 3.53
|  |  | 8,96 | 1.06 |  | 8.96
109 | SO01.1 | 632415115RT2R | Potěr samonivelační C 25/30 ručně tl. 5-15 mm, včetně systémové penetrace |  | m2 | 18.18 |  | 0 | 0 | 0 | 0.02565 | 0.46632 | RTS I / 2023 | 0 |  | 0 | 0 | 0 | 0 | 0 | 0 | 0 | SO01.1 | 0 | 0 | 0 | 21 | 0 | 0 | 1 |  |  |  | 0 | 0 | 0 | 63_ | SO01.1_6_ | SO01.1_ | 0 | 0 | 0 | 0.46632 | 0 | 0 | 0 |  | 63
|  |  | 4,92 | 1.01 (pouze část) |  | 4.92
|  |  | 3,11 | 1.02 |  | 3.11
|  |  | 2,21 | 1.03 |  | 2.21
|  |  | 2,20 | 1.05 |  | 2.2
|  |  | 1,6 | 1.07 |  | 1.6
|  |  | 4,14 | 1.09 |  | 4.14
110 | SO01.1 | 632415125RT2R | Potěr samonivelační C 25/30 ručně tl. 15-35 mm, včetně systémové penetrace (lokální spádování k podlahovým vpustím) |  | m2 | 95.22 |  | 0 | 0 | 0 | 0.04265 | 4.0611 | RTS I / 2023 | 0 |  | 0 | 0 | 0 | 0 | 0 | 0 | 0 | SO01.1 | 0 | 0 | 0 | 21 | 0 | 0 | 1 |  |  |  | 0 | 0 | 0 | 63_ | SO01.1_6_ | SO01.1_ | 0 | 0 | 0 | 4.0611 | 0 | 0 | 0 |  | 63
|  |  | 26,87 | 1.08 |  | 26.87
|  |  | 14,1 | 1.10 |  | 14.1
|  |  | 21,2 | 1.11 |  | 21.2
|  |  | 7,89 | 1.12 |  | 7.89
|  |  | 11,69 | 1.13 |  | 11.69
|  |  | 5,59 | 1.14 |  | 5.59
|  |  | 7,88 | 1.15 |  | 7.88
111 | SO01.1 | 631312141R00 | Doplnění rýh betonem v dosavadních mazaninách |  | m3 | 0.226 |  | 0 | 0 | 0 | 2.5 | 0.565 | RTS I / 2023 | 0 |  | 0 | 0 | 0 | 0 | 0 | 0 | 0 | SO01.1 | 0 | 0 | 0 | 21 | 0 | 0 | 1 |  |  |  | 0 | 0 | 0 | 63_ | SO01.1_6_ | SO01.1_ | 0 | 0 | 0 | 0.565 | 0 | 0 | 0 |  | 63
|  |  | 0,1*0,1*0,15*4 | odtokový kanál |  | 0.006
|  |  | 0,1+0,1*0,15*6 | rezerva u vpustí |  | 0.19
|  |  | 0,1*0,15*2 | sprcha 1.05 |  | 0.03
| SO01.1 | 64 | Výplně otvorů |  |  |  |  | 0 | 0 | 0 |  | 0.61005 | [10 empty] | SO01.1 | [7 empty] | 0 | 0 | 0
112 | SO01.1 | 642942111R00 | Osazení zárubní dveřních ocelových, pl. do 2,5 m2 |  | kus | 10 |  | 0 | 0 | 0 | 0.01897 | 0.1897 | RTS I / 2023 | 0 |  | 0 | 0 | 0 | 0 | 0 | 0 | 0 | SO01.1 | 0 | 0 | 0 | 21 | 0 | 0 | 1 |  |  |  | 0 | 0 | 0 | 64_ | SO01.1_6_ | SO01.1_ | 0 | 0 | 0 | 0.1897 | 0 | 0 | 0 |  | 64
|  |  | 10 |  |  | 10
113 | SO01.1 | 553310741 | Zárubeň ocelová "U" 120, 700x1970 L, P, vč. povrchové úpravy 2x SYNTET. ANTIKOROZ. NÁTĚR + 2x VRCHNÍ NÁTĚR (RAL 1019) |  | kus | 3 |  | 0 | 0 | 0 | 0.0186 | 0.0558 | RTS I / 2023 | 0 |  | 0 | 0 | 0 | 0 | 0 | 0 | 0 | SO01.1 | 0 | 0 | 0 | 21 | 0 | 0 | 1 |  |  |  | 0 | 0 | 0 | 64_ | SO01.1_6_ | SO01.1_ | 0 | 0 | 0 | 0.0558 | 0 | 0 | 0 |  | 64
|  |  | 1 | D02 |  | 1
|  |  | 1 | D08 |  | 1
|  |  | 1 | D03 |  | 1
114 | SO01.1 | 553310742 | Zárubeň ocelová "U" 120, 800x1970 L, P, vč. povrchové úpravy 2x SYNTET. ANTIKOROZ. NÁTĚR + 2x VRCHNÍ NÁTĚR (RAL 1019) |  | kus | 3 |  | 0 | 0 | 0 | 0.0187 | 0.0561 | RTS I / 2023 | 0 |  | 0 | 0 | 0 | 0 | 0 | 0 | 0 | SO01.1 | 0 | 0 | 0 | 21 | 0 | 0 | 1 |  |  |  | 0 | 0 | 0 | 64_ | SO01.1_6_ | SO01.1_ | 0 | 0 | 0 | 0.0561 | 0 | 0 | 0 |  | 64
|  |  | 1 | D05 |  | 1
|  |  | 1 | D06 |  | 1
|  |  | 1 | D07 |  | 1
115 | SO01.1 | 553310743 | Zárubeň ocelová "U" 120, 900x1970 L, P, vč. povrchové úpravy 2x SYNTET. ANTIKOROZ. NÁTĚR + 2x VRCHNÍ NÁTĚR (RAL 1019) |  | kus | 4 |  | 0 | 0 | 0 | 0.0188 | 0.0752 | RTS I / 2023 | 0 |  | 0 | 0 | 0 | 0 | 0 | 0 | 0 | SO01.1 | 0 | 0 | 0 | 21 | 0 | 0 | 1 |  |  |  | 0 | 0 | 0 | 64_ | SO01.1_6_ | SO01.1_ | 0 | 0 | 0 | 0.0752 | 0 | 0 | 0 |  | 64
|  |  | 1 | D09 |  | 1
|  |  | 1 | D10 |  | 1
|  |  | 1 | D11 |  | 1
|  |  | 1 | D12 |  | 1
116 | SO01.1 | 766666112R00 | Montáž dveří posuvných, osazení závěsu, 1kř. |  | kus | 1 |  | 0 | 0 | 0 | 0 | 0 | RTS I / 2023 | 0 |  | 0 | 0 | 0 | 0 | 0 | 0 | 0 | SO01.1 | 0 | 0 | 0 | 21 | 0 | 0 | 1 |  |  |  | 0 | 0 | 0 | 64_ | SO01.1_6_ | SO01.1_ | 0 | 0 | 0 | 0 | 0 | 0 | 0 |  | 64
|  |  | 1 | 1.05 (D04) |  | 1
117 | SO01.1 | 611601205 | D04 - Posuvné jednokřídlé dveře, HPL, plně prosklené mléčným sklem 700x1970 mm, RAL 1019, vč. veškerého příslušenství viz. PD |  | kus | 1 |  | 0 | 0 | 0 | 0.026 | 0.026 | RTS I / 2023 | 0 |  | 0 | 0 | 0 | 0 | 0 | 0 | 0 | SO01.1 | 0 | 0 | 0 | 21 | 0 | 0 | 1 |  |  |  | 0 | 0 | 0 | 64_ | SO01.1_6_ | SO01.1_ | 0 | 0 | 0 | 0.026 | 0 | 0 | 0 |  | 64
|  |  | 1 | D04 |  | 1
118 | SO01.1 | 642941111RT2 | D+M Pouzdro pro posuvné dveře jednostranné, do zdiva - Z05 |  | kus | 1 |  | 0 | 0 | 0 | 0.03725 | 0.03725 | RTS I / 2023 | 0 |  | 0 | 0 | 0 | 0 | 0 | 0 | 0 | SO01.1 | 0 | 0 | 0 | 21 | 0 | 0 | 1 |  |  |  | 0 | 0 | 0 | 64_ | SO01.1_6_ | SO01.1_ | 0 | 0 | 0 | 0.03725 | 0 | 0 | 0 |  | 64
119 | SO01.1 | 766661112R00 | Montáž dveří do ocelové obložkové zárubně,otevíravých 1kř.do 0,8 m |  | kus | 6 |  | 0 | 0 | 0 | 0 | 0 | RTS I / 2023 | 0 |  | 0 | 0 | 0 | 0 | 0 | 0 | 0 | SO01.1 | 0 | 0 | 0 | 21 | 0 | 0 | 1 |  |  |  | 0 | 0 | 0 | 64_ | SO01.1_6_ | SO01.1_ | 0 | 0 | 0 | 0 | 0 | 0 | 0 |  | 64
|  |  | 6 |  |  | 6
120 | SO01.1 | 611601202R | D02 - Dveře vnitřní MDF rám, lehčená DTD, HPL povrch úprava, plné bez prosklení, 1kř. 70x197 cm, WC zámek, kování rozetové kulaté, RAL 1019 viz.PD |  | kus | 1 |  | 0 | 0 | 0 | 0.017 | 0.017 | vlastní | 0 |  | 0 | 0 | 0 | 0 | 0 | 0 | 0 | SO01.1 | 0 | 0 | 0 | 21 | 0 | 0 | 1 |  |  |  | 0 | 0 | 0 | 64_ | SO01.1_6_ | SO01.1_ | 0 | 0 | 0 | 0.017 | 0 | 0 | 0 |  | 64
|  |  | 1 | D02 |  | 1
121 | SO01.1 | 611601202R | D03 - Dveře vnitřní MDF rám, lehčená DTD, HPL povrch úpr plné bez prosklení,1kř. 70x197 cm,cylindrická vložka, kování rozetové kulaté, RAL 1019 viz.PD |  | kus | 1 |  | 0 | 0 | 0 | 0.017 | 0.017 | vlastní | 0 |  | 0 | 0 | 0 | 0 | 0 | 0 | 0 | SO01.1 | 0 | 0 | 0 | 21 | 0 | 0 | 1 |  |  |  | 0 | 0 | 0 | 64_ | SO01.1_6_ | SO01.1_ | 0 | 0 | 0 | 0.017 | 0 | 0 | 0 |  | 64
|  |  | 1 | D03 |  | 1
122 | SO01.1 | 611601202R | D05 - Dveře vnitřní MDF rám, lehčená DTD,HPL pú, část prosklené mléčným bezp. sklem 1kř. 80x197 cm,cylindr vložka,kování rozet kulaté,RAL 1019 viz.PD |  | kus | 1 |  | 0 | 0 | 0 | 0.017 | 0.017 | vlastní | 0 |  | 0 | 0 | 0 | 0 | 0 | 0 | 0 | SO01.1 | 0 | 0 | 0 | 21 | 0 | 0 | 1 |  |  |  | 0 | 0 | 0 | 64_ | SO01.1_6_ | SO01.1_ | 0 | 0 | 0 | 0.017 | 0 | 0 | 0 |  | 64
|  |  | 1 | D05 |  | 1
123 | SO01.1 | 611601202R | D06 - Dveře vnitřní MDF rám, lehčená DTD,HPL p.ú. část prosk bezp mléčným sklem 1kř. 80x197cm,cylindric vložka,kování rozetové kulaté, RAL 1019 viz.PD |  | kus | 1 |  | 0 | 0 | 0 | 0.017 | 0.017 | vlastní | 0 |  | 0 | 0 | 0 | 0 | 0 | 0 | 0 | SO01.1 | 0 | 0 | 0 | 21 | 0 | 0 | 1 |  |  |  | 0 | 0 | 0 | 64_ | SO01.1_6_ | SO01.1_ | 0 | 0 | 0 | 0.017 | 0 | 0 | 0 |  | 64
|  |  | 1 | D06 |  | 1
124 | SO01.1 | 611601202R | D07 - Dveře vnitřní MDF rám, lehčená DTD, HPL p.ú., plné bez prosklení 1kř. 80x197 cm, cylindrická vložka, kování rozetové kulaté, RAL 1019 viz.PD |  | kus | 1 |  | 0 | 0 | 0 | 0.017 | 0.017 | vlastní | 0 |  | 0 | 0 | 0 | 0 | 0 | 0 | 0 | SO01.1 | 0 | 0 | 0 | 21 | 0 | 0 | 1 |  |  |  | 0 | 0 | 0 | 64_ | SO01.1_6_ | SO01.1_ | 0 | 0 | 0 | 0.017 | 0 | 0 | 0 |  | 64
|  |  | 1 | D07 |  | 1
125 | SO01.1 | 611601202R | D08 - Dveře vnitřní MDF, DTD, HPL p.ú.,částeč proskl. bezp mléč sklem 1kř.70x197 cm,cylindrická vložka,kování rozet kulaté, okop plech,RAL1019 viz.PD |  | kus | 1 |  | 0 | 0 | 0 | 0.017 | 0.017 | vlastní | 0 |  | 0 | 0 | 0 | 0 | 0 | 0 | 0 | SO01.1 | 0 | 0 | 0 | 21 | 0 | 0 | 1 |  |  |  | 0 | 0 | 0 | 64_ | SO01.1_6_ | SO01.1_ | 0 | 0 | 0 | 0.017 | 0 | 0 | 0 |  | 64
|  |  | 1 | D08 |  | 1
126 | SO01.1 | 766661122R00 | Montáž dveří do zárubně,otevíravých 1kř.nad 0,8 m |  | kus | 4 |  | 0 | 0 | 0 | 0 | 0 | RTS I / 2023 | 0 |  | 0 | 0 | 0 | 0 | 0 | 0 | 0 | SO01.1 | 0 | 0 | 0 | 21 | 0 | 0 | 1 |  |  |  | 0 | 0 | 0 | 64_ | SO01.1_6_ | SO01.1_ | 0 | 0 | 0 | 0 | 0 | 0 | 0 |  | 64
127 | SO01.1 | 611601202R | D09 - Dveře vnitřní MDF rám, DTD, HPL p.ú.,částeč proskl mléčným sklem 1kř. 90x197 cm,cylindr vložka,kování rozetové kulaté,okop plech,RAL1019 viz.PD |  | kus | 1 |  | 0 | 0 | 0 | 0.017 | 0.017 |  | 0 |  | 0 | 0 | 0 | 0 | 0 | 0 | 0 | SO01.1 | 0 | 0 | 0 | 21 | 0 | 0 | 1 |  |  |  | 0 | 0 | 0 | 64_ | SO01.1_6_ | SO01.1_ | 0 | 0 | 0 | 0.017 | 0 | 0 | 0 |  | 64
|  |  | 1 | D09 |  | 1
128 | SO01.1 | 611601202R | D10 - Dveře vnitřní MDF rám, lehčená DTD,HPL,částeč proskl bezp mléč sklem 1kř.90x197cm,cylindr vložka,kování rozet kulaté,okop plech,RAL 1019 viz.PD |  | kus | 1 |  | 0 | 0 | 0 | 0.017 | 0.017 | vlastní | 0 |  | 0 | 0 | 0 | 0 | 0 | 0 | 0 | SO01.1 | 0 | 0 | 0 | 21 | 0 | 0 | 1 |  |  |  | 0 | 0 | 0 | 64_ | SO01.1_6_ | SO01.1_ | 0 | 0 | 0 | 0.017 | 0 | 0 | 0 |  | 64
|  |  | 1 | D10 |  | 1
129 | SO01.1 | 611601202R | D11 - Dveře vnitřní MDF rám, lehčená DTD, HPL p.ú,částeč proskl mléč sklem 1kř. 90x197 cm,cylindr vložka,kování rozet kulaté,okop plech,RAL1019 viz.PD |  | kus | 1 |  | 0 | 0 | 0 | 0.017 | 0.017 | vlastní | 0 |  | 0 | 0 | 0 | 0 | 0 | 0 | 0 | SO01.1 | 0 | 0 | 0 | 21 | 0 | 0 | 1 |  |  |  | 0 | 0 | 0 | 64_ | SO01.1_6_ | SO01.1_ | 0 | 0 | 0 | 0.017 | 0 | 0 | 0 |  | 64
|  |  | 1 | D11 |  | 1
130 | SO01.1 | 611601202R | D12 - Dveře vnitřní MDF rám, lehčená DTD, HPL p.ú.,částeč prosk mléč sklem 1kř. 90x197 cm,cylindr vložka,kování rozet kulaté,okop plech,RAL1019 viz.PD |  | kus | 1 |  | 0 | 0 | 0 | 0.017 | 0.017 | vlastní | 0 |  | 0 | 0 | 0 | 0 | 0 | 0 | 0 | SO01.1 | 0 | 0 | 0 | 21 | 0 | 0 | 1 |  |  |  | 0 | 0 | 0 | 64_ | SO01.1_6_ | SO01.1_ | 0 | 0 | 0 | 0.017 | 0 | 0 | 0 |  | 64
|  |  | 1 | D12 |  | 1
| SO01.1 | 711 | Izolace proti vodě |  |  |  |  | 0 | 0 | 0 |  | 0.6302 | [10 empty] | SO01.1 | [7 empty] | 0 | 0 | 0
131 | SO01.1 | 711212002RT6 | Hydroizolační povlak - stěrka dvousložková tl. 2 mm, vč. dodávky hydroizolační stěrky - podlahy |  | m2 | 95.1 |  | 0 | 0 | 0 | 0.0042 | 0.39942 | RTS I / 2023 | 0 |  | 0 | 0 | 0 | 0 | 0 | 0 | 0 | SO01.1 | 0 | 0 | 0 | 21 | 0 | 0 | 7 |  |  |  | 0 | 0 | 0 | 711_ | SO01.1_71_ | SO01.1_ | 0 | 0 | 0 | 0.39942 | 0 | 0 | 0 |  | 711
|  |  | 2,2 | 1,05 |  | 2.2
|  |  | 26,71 | 1.08 |  | 26.71
|  |  | 12,13 | 1.10 |  | 12.13
|  |  | 20,03 | 1.11 |  | 20.03
|  |  | 7,88 | 1.12 |  | 7.88
|  |  | 11,69 | 1.13 |  | 11.69
|  |  | 5,59 | 1.14 |  | 5.59
|  |  | 8,87 | 1.15 |  | 8.87
132 | SO01.1 | 711212000R00 | Penetrace podkladu pod hydroizolační nátěr, vč. dodávky penetrace - podlahy |  | m2 | 95.1 |  | 0 | 0 | 0 | 0.00021 | 0.019971 | RTS I / 2023 | 0 |  | 0 | 0 | 0 | 0 | 0 | 0 | 0 | SO01.1 | 0 | 0 | 0 | 21 | 0 | 0 | 7 |  |  |  | 0 | 0 | 0 | 711_ | SO01.1_71_ | SO01.1_ | 0 | 0 | 0 | 0.019971 | 0 | 0 | 0 |  | 711
|  |  | 2,2 | 1,05 |  | 2.2
|  |  | 26,71 | 1.08 |  | 26.71
|  |  | 12,13 | 1.10 |  | 12.13
|  |  | 20,03 | 1.11 |  | 20.03
|  |  | 7,88 | 1.12 |  | 7.88
|  |  | 11,69 | 1.13 |  | 11.69
|  |  | 5,59 | 1.14 |  | 5.59
|  |  | 8,87 | 1.15 |  | 8.87
133 | SO01.1 | 711212002RT6 | Hydroizolační povlak - stěrka dvousložková tl. 2 mm, vč. dodávky hydroizolační stěrky - stěny |  | m2 | 41.492 |  | 0 | 0 | 0 | 0.0042 | 0.17427 | RTS I / 2023 | 0 |  | 0 | 0 | 0 | 0 | 0 | 0 | 0 | SO01.1 | 0 | 0 | 0 | 21 | 0 | 0 | 7 |  |  |  | 0 | 0 | 0 | 711_ | SO01.1_71_ | SO01.1_ | 0 | 0 | 0 | 0.17427 | 0 | 0 | 0 |  | 711
|  |  | (1+1+1+1+0,1+2,16)*2,5 | - výška 250 cm nad podlahu (u sprchy) |  | 15.65
|  |  | -(1,82+1,07+3,86)*0,3 |  |  | -2.025
|  |  | (2,435+2,435-+0,9+0,9)*2,5 | 1,05 - výška 250 cm nad podlahu |  | 0
|  |  | -0,9*0,3 |  |  | -0.27
|  |  | (4,535+5,08+5,63+3,2+1,25+1,88)*0,3 | 1.08- výška 30 cm nad podlahu |  | 6.473
|  |  | (5,39+2,25+2,25+5,39)*0,3 | 1.10- výška 30 cm nad podlahu |  | 4.584
|  |  | (5,9+2,2+3,7+0,65+2,2+1,6-1-1-1,8-1)*0,3 | 1.13- výška 30 cm nad podlahu |  | 3.435
|  |  | ((2,675+2,09*2)-1)*0,3 | 1.14- výška 30 cm nad podlahu |  | 1.756
|  |  | (4,47+4,47+4,48+4,48)*0,3 | 1.11- výška 30 cm nad podlahu |  | 5.37
|  |  | (3,695+3,695+2,14+2,14)*0,3 | 1.12- výška 30 cm nad podlahu |  | 3.501
|  |  | (4,4+1,58+1,58+2,5)*0,3 | 1.15- výška 30 cm nad podlahu |  | 3.018
134 | SO01.1 | 711212000R00 | Penetrace podkladu pod hydroizolační nátěr, vč. dodávky penetrace - stěny |  | m2 | 41.492 |  | 0 | 0 | 0 | 0.00021 | 0.0087133 | RTS I / 2023 | 0 |  | 0 | 0 | 0 | 0 | 0 | 0 | 0 | SO01.1 | 0 | 0 | 0 | 21 | 0 | 0 | 7 |  |  |  | 0 | 0 | 0 | 711_ | SO01.1_71_ | SO01.1_ | 0 | 0 | 0 | 0.0087133 | 0 | 0 | 0 |  | 711
|  |  | (1+1+1+1+0,1+2,16)*2,5 | - výška 250 cm nad podlahu (u sprchy) |  | 15.65
|  |  | -(1,82+1,07+3,86)*0,3 |  |  | -2.025
|  |  | (2,435+2,435-+0,9+0,9)*2,5 | 1,05 - výška 250 cm nad podlahu |  | 0
|  |  | -0,9*0,3 |  |  | -0.27
|  |  | (4,535+5,08+5,63+3,2+1,25+1,88)*0,3 | 1.08- výška 30 cm nad podlahu |  | 6.473
|  |  | (5,39+2,25+2,25+5,39)*0,3 | 1.10- výška 30 cm nad podlahu |  | 4.584
|  |  | (4,47+4,47+4,48+4,48)*0,3 | 1.11- výška 30 cm nad podlahu |  | 5.37
|  |  | (3,695+3,695+2,14+2,14)*0,3 | 1.12- výška 30 cm nad podlahu |  | 3.501
|  |  | (4,4+1,58+1,58+2,5)*0,3 | 1.15- výška 30 cm nad podlahu |  | 3.018
|  |  | (5,9+2,2+3,7+0,65+2,2+1,6-1-1-1,8-1)*0,3 | 1.13- výška 30 cm nad podlahu |  | 3.435
|  |  | ((2,675+2,09*2)-1)*0,3 | 1.14- výška 30 cm nad podlahu |  | 1.756
135 | SO01.1 | 711212601R00 | Těsnicí pás do spoje podlaha - stěna, vč. dodávky těsnícího pásu |  | m | 75.671 |  | 0 | 0 | 0 | 0.00032 | 0.024215 | RTS I / 2023 | 0 |  | 0 | 0 | 0 | 0 | 0 | 0 | 0 | SO01.1 | 0 | 0 | 0 | 21 | 0 | 0 | 7 |  |  |  | 0 | 0 | 0 | 711_ | SO01.1_71_ | SO01.1_ | 0 | 0 | 0 | 0.024215 | 0 | 0 | 0 |  | 711
|  |  | 2,455+2,455-+1,44+1,44 | 1.04 |  | 0
|  |  | -(0,8+0,8) |  |  | -1.6
|  |  | 2,435+2,435-+0,9+0,9 | 1,05 |  | 0
|  |  | -0,8 |  |  | -0.8
|  |  | 4,535+5,08+5,63+3,2+1,25+1,88 | 1.08 |  | 21.575
|  |  | -(0,8+1,25) |  |  | -2.05
|  |  | 5,39+2,25+2,25+5,39 | 1.10 |  | 15.28
|  |  | -(1,25+3,86) |  |  | -5.11
|  |  | 4,47+4,47+4,48+4,48 | 1.11 |  | 17.9
|  |  | -(1,82+1,07+3,86) |  |  | -6.75
|  |  | 3,695+3,695+2,14+2,14 | 1.12 |  | 11.67
|  |  | -1,17 |  |  | -1.17
|  |  | 4,4+1,58+1,58+2,5 | 1.15 |  | 10.06
|  |  | -(1+0,7+1,1) |  |  | -2.8
|  |  | 1+1+1+1+0,1+2,16 |  |  | 6.26
|  |  | (5,9+2,2+3,7+0,65+2,2+1,6-1-1-1,8-1) | 1.13 |  | 11.45
|  |  | ((2,675+2,09*2)-1)*0,3 | 1.14 |  | 1.756
136 | SO01.1 | 711141559RY1 | Provedení izolace proti vlhkosti na ploše vodorovné, asfaltovými pásy přitavením |  | m2 | 0.6 |  | 0 | 0 | 0 | 0.0057 | 0.00342 | RTS I / 2023 | 0 |  | 0 | 0 | 0 | 0 | 0 | 0 | 0 | SO01.1 | 0 | 0 | 0 | 21 | 0 | 0 | 7 |  |  |  | 0 | 0 | 0 | 711_ | SO01.1_71_ | SO01.1_ | 0 | 0 | 0 | 0.00342 | 0 | 0 | 0 |  | 711
|  |  | 0,4*1,5 | POD VSTUPNÍMI DVEŘMI |  | 0.6
137 | SO01.1 | 711111001RZ1 | Provedení izolace proti vlhkosti na ploše vodorovné, 1x asfaltovým penetračním nátěrem, včetně nátěru |  | m2 | 0.6 |  | 0 | 0 | 0 | 0.00033 | 0.000198 | RTS I / 2023 | 0 |  | 0 | 0 | 0 | 0 | 0 | 0 | 0 | SO01.1 | 0 | 0 | 0 | 21 | 0 | 0 | 7 |  |  |  | 0 | 0 | 0 | 711_ | SO01.1_71_ | SO01.1_ | 0 | 0 | 0 | 0.000198 | 0 | 0 | 0 |  | 711
|  |  | 0,4*1,5 | POD VSTUPNÍMI DVEŘMI |  | 0.6
138 | SO01.1 | 998711101R00 | Přesun hmot pro izolace proti vodě, výšky do 6 m |  | t | 0.63 |  | 0 | 0 | 0 | 0 | 0 | RTS I / 2023 | 0 |  | 0 | 0 | 0 | 0 | 0 | 0 | 0 | SO01.1 | 0 | 0 | 0 | 21 | 0 | 0 | 5 |  |  |  | 0 | 0 | 0 | 711_ | SO01.1_71_ | SO01.1_ | 0 | 0 | 0 | 0 | 0 | 0 | 0 |  | 711
| SO01.1 | 722 | Vnitřní vodovod |  |  |  |  | 0 | 0 | 0 |  | 0 | [10 empty] | SO01.1 | [7 empty] | 0 | 0 | 0
139 | SO01.1 | 722259994R00 | Revize nástěnného požárního hydrantu - stávající hydrant, vč. revizní zprávy |  | kus | 1 |  | 0 | 0 | 0 | 0 | 0 | RTS I / 2023 | 0 |  | 0 | 0 | 0 | 0 | 0 | 0 | 0 | SO01.1 | 0 | 0 | 0 | 21 | 0 | 0 | 7 |  |  |  | 0 | 0 | 0 | 722_ | SO01.1_72_ | SO01.1_ | 0 | 0 | 0 | 0 | 0 | 0 | 0 |  | 722
140 | SO01.1 | 722259991R00 | Tlaková zkouška nástěnného požárního hydrantu - stávající hydrant |  | kus | 1 |  | 0 | 0 | 0 | 0 | 0 | RTS I / 2023 | 0 |  | 0 | 0 | 0 | 0 | 0 | 0 | 0 | SO01.1 | 0 | 0 | 0 | 21 | 0 | 0 | 7 |  |  |  | 0 | 0 | 0 | 722_ | SO01.1_72_ | SO01.1_ | 0 | 0 | 0 | 0 | 0 | 0 | 0 |  | 722
| SO01.1 | 725 | Zařizovací předměty |  |  |  |  | 0 | 0 | 0 |  | 0.10031 | [10 empty] | SO01.1 | [7 empty] | 0 | 0 | 0
141 | SO01.1 | 725299101R00 | Montáž koupelnových doplňků - mýdelníků, držáků ap |  | ks | 19 |  | 0 | 0 | 0 | 3e-05 | 0.00057 | RTS I / 2023 | 0 |  | 0 | 0 | 0 | 0 | 0 | 0 | 0 | SO01.1 | 0 | 0 | 0 | 21 | 0 | 0 | 7 |  |  |  | 0 | 0 | 0 | 725_ | SO01.1_72_ | SO01.1_ | 0 | 0 | 0 | 0.00057 | 0 | 0 | 0 |  | 725
|  |  | 2+3+2+6+5+1 |  |  | 19
142 | SO01.1 | 55149023 | Dávkovač tek. mýdla plast, obsah 0,4 l(bude dle výběru investora) viz.PD - K.01 |  | kus | 2 |  | 0 | 0 | 0 | 0.0005 | 0.001 | RTS I / 2023 | 0 |  | 0 | 0 | 0 | 0 | 0 | 0 | 0 | SO01.1 | 0 | 0 | 0 | 21 | 0 | 0 | 7 |  |  |  | 0 | 0 | 0 | 725_ | SO01.1_72_ | SO01.1_ | 0 | 0 | 0 | 0.001 | 0 | 0 | 0 |  | 725
|  |  | 2 |  |  | 2
143 | SO01.1 | 55149010 | Zásobník na papírové ručníky viz.PD - K.02 |  | kus | 3 |  | 0 | 0 | 0 | 0.002 | 0.006 | RTS I / 2023 | 0 |  | 0 | 0 | 0 | 0 | 0 | 0 | 0 | SO01.1 | 0 | 0 | 0 | 21 | 0 | 0 | 7 |  |  |  | 0 | 0 | 0 | 725_ | SO01.1_72_ | SO01.1_ | 0 | 0 | 0 | 0.006 | 0 | 0 | 0 |  | 725
|  |  | 3 |  |  | 3
144 | SO01.1 | 725291123R00 | Držák ručníků pochromovaná mosaz, dl. 600 mm viz.PD - K.03 |  | ks | 2 |  | 0 | 0 | 0 | 0.0013 | 0.0026 | RTS I / 2023 | 0 |  | 0 | 0 | 0 | 0 | 0 | 0 | 0 | SO01.1 | 0 | 0 | 0 | 21 | 0 | 0 | 7 |  |  |  | 0 | 0 | 0 | 725_ | SO01.1_72_ | SO01.1_ | 0 | 0 | 0 | 0.0026 | 0 | 0 | 0 |  | 725
|  |  | 2 |  |  | 2
145 | SO01.1 | 55149031 | Koš odpadkový plastový 6 l, viz.PD - K.04 |  | kus | 6 |  | 0 | 0 | 0 | 0.001 | 0.006 | RTS I / 2023 | 0 |  | 0 | 0 | 0 | 0 | 0 | 0 | 0 | SO01.1 | 0 | 0 | 0 | 21 | 0 | 0 | 7 |  |  |  | 0 | 0 | 0 | 725_ | SO01.1_72_ | SO01.1_ | 0 | 0 | 0 | 0.006 | 0 | 0 | 0 |  | 725
|  |  | 6 |  |  | 6
146 | SO01.1 | 55149021 | Nástěnný bezdotykový dávkovač dezinfekce (bude upřesněno dle výběru investora), viz. PD - K.05 |  | kus | 5 |  | 0 | 0 | 0 | 0.0007 | 0.0035 | RTS I / 2023 | 0 |  | 0 | 0 | 0 | 0 | 0 | 0 | 0 | SO01.1 | 0 | 0 | 0 | 21 | 0 | 0 | 7 |  |  |  | 0 | 0 | 0 | 725_ | SO01.1_72_ | SO01.1_ | 0 | 0 | 0 | 0.0035 | 0 | 0 | 0 |  | 725
|  |  | 5 |  |  | 5
147 | SO01.1 | 55149001 | Zásobník na toaletní papír - K.12 |  | kus | 1 |  | 0 | 0 | 0 | 0.002 | 0.002 | RTS I / 2023 | 0 |  | 0 | 0 | 0 | 0 | 0 | 0 | 0 | SO01.1 | 0 | 0 | 0 | 21 | 0 | 0 | 7 |  |  |  | 0 | 0 | 0 | 725_ | SO01.1_72_ | SO01.1_ | 0 | 0 | 0 | 0.002 | 0 | 0 | 0 |  | 725
|  |  | 1 |  |  | 1
148 | SO01.1 | 725100005RA0 | D+M Sprchová stěna s otevíravími dveřmi, 900x1950mm, mléčné bezpečnostní zasklení, Al rám, bude upřesněno dle výběru investora - K.14, blíže viz. PD |  | kus | 1 |  | 0 | 0 | 0 | 0.03828 | 0.03828 | RTS I / 2023 | 0 |  | 0 | 0 | 0 | 0 | 0 | 0 | 0 | SO01.1 | 0 | 0 | 0 | 21 | 0 | 0 | 7 |  |  |  | 0 | 0 | 0 | 725_ | SO01.1_72_ | SO01.1_ | 0 | 0 | 0 | 0.03828 | 0 | 0 | 0 |  | 725
|  |  | 1 |  |  | 1
149 | SO01.1 | 953943112R00 | Osazení kovových předmětů do zdiva, 5 kg / kus |  | kus | 2 |  | 0 | 0 | 0 | 0.01638 | 0.03276 | RTS I / 2023 | 0 |  | 0 | 0 | 0 | 0 | 0 | 0 | 0 | SO01.1 | 0 | 0 | 0 | 21 | 0 | 0 | 7 |  |  |  | 0 | 0 | 0 | 725_ | SO01.1_72_ | SO01.1_ | 0 | 0 | 0 | 0.03276 | 0 | 0 | 0 |  | 725
|  |  | 2 |  |  | 2
150 | SO01.1 | 55149061 | Zrcadlo 500 x 700 mm k umyvadlu - K.15 |  | kus | 1 |  | 0 | 0 | 0 | 0.002 | 0.002 | RTS I / 2023 | 0 |  | 0 | 0 | 0 | 0 | 0 | 0 | 0 | SO01.1 | 0 | 0 | 0 | 21 | 0 | 0 | 7 |  |  |  | 0 | 0 | 0 | 725_ | SO01.1_72_ | SO01.1_ | 0 | 0 | 0 | 0.002 | 0 | 0 | 0 |  | 725
|  |  | 1 |  |  | 1
151 | SO01.1 | 64291118 | Keramický sloup k umyvadlu 50,55,60,65,75 cm - K.16 |  | kus | 1 |  | 0 | 0 | 0 | 0.0056 | 0.0056 | RTS I / 2023 | 0 |  | 0 | 0 | 0 | 0 | 0 | 0 | 0 | SO01.1 | 0 | 0 | 0 | 21 | 0 | 0 | 7 |  |  |  | 0 | 0 | 0 | 725_ | SO01.1_72_ | SO01.1_ | 0 | 0 | 0 | 0.0056 | 0 | 0 | 0 |  | 725
|  |  | 1 |  |  | 1
152 | SO01.1 | 998725101R00 | Přesun hmot pro zařizovací předměty, výšky do 6 m |  | t | 0.1 |  | 0 | 0 | 0 | 0 | 0 | RTS I / 2023 | 0 |  | 0 | 0 | 0 | 0 | 0 | 0 | 0 | SO01.1 | 0 | 0 | 0 | 21 | 0 | 0 | 5 |  |  |  | 0 | 0 | 0 | 725_ | SO01.1_72_ | SO01.1_ | 0 | 0 | 0 | 0 | 0 | 0 | 0 |  | 725
| SO01.1 | 766 | Konstrukce truhlářské |  |  |  |  | 0 | 0 | 0 |  | 0.24997 | [10 empty] | SO01.1 | [7 empty] | 0 | 0 | 0
153 | SO01.1 | 766410010RAI | Montáž laminátového obkladu stěn, včetně podkladového roštu a dodávky řezina na rošt, nátěr dvojnásobný - P.09 |  | m2 | 24.8 |  | 0 | 0 | 0 | 0.00204 | 0.050592 | RTS I / 2023 | 0 |  | 0 | 0 | 0 | 0 | 0 | 0 | 0 | SO01.1 | 0 | 0 | 0 | 21 | 0 | 0 | 7 |  |  |  | 0 | 0 | 0 | 766_ | SO01.1_76_ | SO01.1_ | 0 | 0 | 0 | 0.050592 | 0 | 0 | 0 |  | 766
|  |  | 24,8 | - na celou výšku stěn |  | 24.8
154 | SO01.1 | 61191690 | Dodávka laminátový obklad stěn na bázi vytvrzovatelných pryskyřic, bělené dřevo (bude upřesněno dle výběru investora) - P.09 |  | m2 | 26.04 |  | 0 | 0 | 0 | 0.0054 | 0.14062 | vlastní | 0 |  | 0 | 0 | 0 | 0 | 0 | 0 | 0 | SO01.1 | 0 | 0 | 0 | 21 | 0 | 0 | 7 |  |  |  | 0 | 0 | 0 | 766_ | SO01.1_76_ | SO01.1_ | 0 | 0 | 0 | 0.14062 | 0 | 0 | 0 |  | 766
|  |  | 24,8 |  |  | 24.8
|  |  | ;ztratné 5%; 1,24 |  |  | 1.24
155 | SO01.1 | 766825111R00 | Montáž šatních skříněk |  | kus | 4 |  | 0 | 0 | 0 | 0.00019 | 0.00076 | RTS I / 2023 | 0 |  | 0 | 0 | 0 | 0 | 0 | 0 | 0 | SO01.1 | 0 | 0 | 0 | 21 | 0 | 0 | 7 |  |  |  | 0 | 0 | 0 | 766_ | SO01.1_76_ | SO01.1_ | 0 | 0 | 0 | 0.00076 | 0 | 0 | 0 |  | 766
|  |  | 4 |  |  | 4
156 | SO01.1 | 615290A | Šatní dvojskříňka cca 1740x600x500 viz.PD - K.06 |  | kus | 4 |  | 0 | 0 | 0 | 0.0145 | 0.058 | RTS I / 2023 | 0 |  | 0 | 0 | 0 | 0 | 0 | 0 | 0 | SO01.1 | 0 | 0 | 0 | 21 | 0 | 0 | 7 |  |  |  | 0 | 0 | 0 | 766_ | SO01.1_76_ | SO01.1_ | 0 | 0 | 0 | 0.058 | 0 | 0 | 0 |  | 766
|  |  | 4 |  |  | 4
157 | SO01.1 | 998766101R00 | Přesun hmot pro truhlářské konstr., výšky do 6 m |  | t | 0.25 |  | 0 | 0 | 0 | 0 | 0 | RTS I / 2023 | 0 |  | 0 | 0 | 0 | 0 | 0 | 0 | 0 | SO01.1 | 0 | 0 | 0 | 21 | 0 | 0 | 5 |  |  |  | 0 | 0 | 0 | 766_ | SO01.1_76_ | SO01.1_ | 0 | 0 | 0 | 0 | 0 | 0 | 0 |  | 766
| SO01.1 | 767 | Konstrukce doplňkové stavební (zámečnické) |  |  |  |  | 0 | 0 | 0 |  | 0.26465 | [10 empty] | SO01.1 | [7 empty] | 0 | 0 | 0
158 | SO01.1 | 767995104R00 | Výroba a montáž kov. atypických konstr. do 50 kg |  | kg | 42 |  | 0 | 0 | 0 | 5e-05 | 0.0021 | RTS I / 2023 | 0 |  | 0 | 0 | 0 | 0 | 0 | 0 | 0 | SO01.1 | 0 | 0 | 0 | 21 | 0 | 0 | 7 |  |  |  | 0 | 0 | 0 | 767_ | SO01.1_76_ | SO01.1_ | 0 | 0 | 0 | 0.0021 | 0 | 0 | 0 |  | 767
|  |  | 42 | Z06 |  | 42
159 | SO01.1 | 14587296 | Profil dutý čtvercový svařovaný S235JRH 150 x 150 x 8,0 mm - Z06 |  | t | 0.042 |  | 0 | 0 | 0 | 1 | 0.042 | RTS I / 2023 | 0 |  | 0 | 0 | 0 | 0 | 0 | 0 | 0 | SO01.1 | 0 | 0 | 0 | 21 | 0 | 0 | 7 |  |  |  | 0 | 0 | 0 | 767_ | SO01.1_76_ | SO01.1_ | 0 | 0 | 0 | 0.042 | 0 | 0 | 0 |  | 767
|  |  | 0,0335*1,2 | 1 m - 33,5kg |  | 0.04
|  |  | ;ztratné 5%; 0,002 |  |  | 0.002
160 | SO01.1 | 767995106R00 | Výroba a montáž kov. atypických konstr. do 250 kg |  | kg | 133 |  | 0 | 0 | 0 | 5e-05 | 0.00665 | RTS I / 2023 | 0 |  | 0 | 0 | 0 | 0 | 0 | 0 | 0 | SO01.1 | 0 | 0 | 0 | 21 | 0 | 0 | 7 |  |  |  | 0 | 0 | 0 | 767_ | SO01.1_76_ | SO01.1_ | 0 | 0 | 0 | 0.00665 | 0 | 0 | 0 |  | 767
|  |  | 133 | Z07 |  | 133
161 | SO01.1 | 14587296 | Ocelový svařenec 1xJekl 100x150x5 mm, 1xJekl 100x100x5 mm, ocelové plechy válcované za tepla - Z07 |  | t | 0.133 |  | 0 | 0 | 0 | 1 | 0.133 | RTS I / 2023 | 0 |  | 0 | 0 | 0 | 0 | 0 | 0 | 0 | SO01.1 | 0 | 0 | 0 | 21 | 0 | 0 | 7 |  |  |  | 0 | 0 | 0 | 767_ | SO01.1_76_ | SO01.1_ | 0 | 0 | 0 | 0.133 | 0 | 0 | 0 |  | 767
|  |  | 0,0188*2,15 | 1 m - 18,8 kg - jekl 100x150x5 |  | 0.04
|  |  | 0,01448*2,15 | 1m - 14,48 - jekl 100x100x5 |  | 0.031
|  |  | 0,02*2 | PLECH VÁLCOVANÝ ZA TEPLA |  | 0.04
|  |  | 0,008*2 |  |  | 0.016
|  |  | ;ztratné 5%; 0,00635 |  |  | 0.006
162 | SO01.1 | 953981103R00 | Chemické kotvy do betonu, hl. 110 mm, M 12, ampule |  | kus | 6 |  | 0 | 0 | 0 | 0 | 0 | RTS I / 2023 | 0 |  | 0 | 0 | 0 | 0 | 0 | 0 | 0 | SO01.1 | 0 | 0 | 0 | 21 | 0 | 0 | 7 |  |  |  | 0 | 0 | 0 | 767_ | SO01.1_76_ | SO01.1_ | 0 | 0 | 0 | 0 | 0 | 0 | 0 |  | 767
|  |  | 2+2+2 | Z07 |  | 6
163 | SO01.1 | 767640118RADR | D+M-D01 Vnějších hliníkových dveří s doplňkovým otevíravým křídlem,prosklenými ze 2/3 bezp.zasklení,90x1970mm+doplňkové křídlo 50x1970mm,blíže viz. PD |  | kus | 1 |  | 0 | 0 | 0 | 0.08047 | 0.08047 | RTS I / 2023 | 0 |  | 0 | 0 | 0 | 0 | 0 | 0 | 0 | SO01.1 | 0 | 0 | 0 | 21 | 0 | 0 | 7 |  |  |  | 0 | 0 | 0 | 767_ | SO01.1_76_ | SO01.1_ | 0 | 0 | 0 | 0.08047 | 0 | 0 | 0 |  | 767
|  |  | 1 | D01 |  | 1
164 | SO01.1 | 766670021R00 | Montáž kliky a štítku |  | kus | 1 |  | 0 | 0 | 0 | 0 | 0 | RTS I / 2023 | 0 |  | 0 | 0 | 0 | 0 | 0 | 0 | 0 | SO01.1 | 0 | 0 | 0 | 21 | 0 | 0 | 7 |  |  |  | 0 | 0 | 0 | 767_ | SO01.1_76_ | SO01.1_ | 0 | 0 | 0 | 0 | 0 | 0 | 0 |  | 767
|  |  | 1 |  |  | 1
165 | SO01.1 | 54916101A | Mechanický otvíraní - příplatek paniková klika pro dveře D01 - Z08 |  | kus | 1 |  | 0 | 0 | 0 | 0 | 0 | RTS I / 2023 | 0 |  | 0 | 0 | 0 | 0 | 0 | 0 | 0 | SO01.1 | 0 | 0 | 0 | 21 | 0 | 0 | 7 |  |  |  | 0 | 0 | 0 | 767_ | SO01.1_76_ | SO01.1_ | 0 | 0 | 0 | 0 | 0 | 0 | 0 |  | 767
|  |  | 1 |  |  | 1
166 | SO01.1 | 767-R1VDR | D+M rolet ovládaných motorem, 1660*1200, vč. horního boxu a vodících profilů,š.1660 mm,v.150 mm,vč. kotev,kotvení,ovládání-el. poh,RAL 1001,viz.PD Z01 |  | ks | 2 |  | 0 | 0 | 0 | 0 | 0 | vlastní | 0 |  | 0 | 0 | 0 | 0 | 0 | 0 | 0 | SO01.1 | 0 | 0 | 0 | 21 | 0 | 0 | 7 |  |  |  | 0 | 0 | 0 | 767_ | SO01.1_76_ | SO01.1_ | 0 | 0 | 0 | 0 | 0 | 0 | 0 |  | 767
|  |  | 2 |  |  | 2
167 | SO01.1 | 767-R1VDR | D+M rolet ovládaných motorem, 1000*1200,vč. horního boxu a vodících profilů,š.1000 mm,v.150 mm,vč. kotev,kotvení,ovládání-el. poh,RAL 1001,viz.PD Z02 |  | ks | 1 |  | 0 | 0 | 0 | 0 | 0 | vlastní | 0 |  | 0 | 0 | 0 | 0 | 0 | 0 | 0 | SO01.1 | 0 | 0 | 0 | 21 | 0 | 0 | 7 |  |  |  | 0 | 0 | 0 | 767_ | SO01.1_76_ | SO01.1_ | 0 | 0 | 0 | 0 | 0 | 0 | 0 |  | 767
|  |  | 1 |  |  | 1
168 | SO01.1 | 767-R1VDR | D+M rolet ovládaných motorem, 1480*1200, vč. horního boxu a vodících profilů,š.1480 mm,v.150 mm,vč. kotev,kotvení,ovládání-el. poh,RAL 1001,viz.PD Z03 |  | ks | 1 |  | 0 | 0 | 0 | 0 | 0 | vlastní | 0 |  | 0 | 0 | 0 | 0 | 0 | 0 | 0 | SO01.1 | 0 | 0 | 0 | 21 | 0 | 0 | 7 |  |  |  | 0 | 0 | 0 | 767_ | SO01.1_76_ | SO01.1_ | 0 | 0 | 0 | 0 | 0 | 0 | 0 |  | 767
|  |  | 1 |  |  | 1
169 | SO01.1 | 767-R1VDR | D+M rolet ovládaných motorem, 1800*1200,vč. horního boxu a vodících profilů,š.1800 mm,v.150 mm,vč. kotev,kotvení,ovládání-el. poh,RAL 1001,viz.PD Z04 |  | ks | 1 |  | 0 | 0 | 0 | 0 | 0 | vlastní | 0 |  | 0 | 0 | 0 | 0 | 0 | 0 | 0 | SO01.1 | 0 | 0 | 0 | 21 | 0 | 0 | 7 |  |  |  | 0 | 0 | 0 | 767_ | SO01.1_76_ | SO01.1_ | 0 | 0 | 0 | 0 | 0 | 0 | 0 |  | 767
|  |  | 1 |  |  | 1
170 | SO01.1 | 767995101R00 | Výroba a montáž kov. atypických konstr. do 5 kg |  | kg | 3 |  | 0 | 0 | 0 | 6e-05 | 0.00018 | RTS I / 2023 | 0 |  | 0 | 0 | 0 | 0 | 0 | 0 | 0 | SO01.1 | 0 | 0 | 0 | 21 | 0 | 0 | 7 |  |  |  | 0 | 0 | 0 | 767_ | SO01.1_76_ | SO01.1_ | 0 | 0 | 0 | 0.00018 | 0 | 0 | 0 |  | 767
171 | SO01.1 | 31459109 | Nerezové ochranné svodidlo, cca 3000x150x32 (bude upřesněno dle výběru investora) - viz. PD - K.17 |  | kus | 1 |  | 0 | 0 | 0 | 0.00025 | 0.00025 | RTS I / 2023 | 0 |  | 0 | 0 | 0 | 0 | 0 | 0 | 0 | SO01.1 | 0 | 0 | 0 | 21 | 0 | 0 | 7 |  |  |  | 0 | 0 | 0 | 767_ | SO01.1_76_ | SO01.1_ | 0 | 0 | 0 | 0.00025 | 0 | 0 | 0 |  | 767
172 | SO01.1 | 998767101R00 | Přesun hmot pro zámečnické konstr., výšky do 6 m |  | t | 0.265 |  | 0 | 0 | 0 | 0 | 0 | RTS I / 2023 | 0 |  | 0 | 0 | 0 | 0 | 0 | 0 | 0 | SO01.1 | 0 | 0 | 0 | 21 | 0 | 0 | 5 |  |  |  | 0 | 0 | 0 | 767_ | SO01.1_76_ | SO01.1_ | 0 | 0 | 0 | 0 | 0 | 0 | 0 |  | 767
| SO01.1 | 771 | Podlahy z dlaždic |  |  |  |  | 0 | 0 | 0 |  | 8.049 | [10 empty] | SO01.1 | [7 empty] | 0 | 0 | 0
173 | SO01.1 | 771571107R00 | Montáž podlah keram., hladké, do MC, 20x20 cm |  | m2 | 36.98 |  | 0 | 0 | 0 | 0.05102 | 1.8867 | RTS I / 2023 | 0 |  | 0 | 0 | 0 | 0 | 0 | 0 | 0 | SO01.1 | 0 | 0 | 0 | 21 | 0 | 0 | 7 |  |  |  | 0 | 0 | 0 | 771_ | SO01.1_77_ | SO01.1_ | 0 | 0 | 0 | 1.8867 | 0 | 0 | 0 |  | 771
|  |  | 5,34 | 1.01 - pouze v místě bourané dlažby |  | 5.34
|  |  | 3,26 | 1.02 |  | 3.26
|  |  | 2,21 | 1.03 |  | 2.21
|  |  | 2,2 | 1.05 |  | 2.2
|  |  | 1,76 | 1.07 |  | 1.76
|  |  | 4,93 | 1.09 |  | 4.93
|  |  | 11,69 | 1.13 |  | 11.69
|  |  | 5,59 | 1.14 |  | 5.59
174 | SO01.1 | 771475014R00 | Obklad soklíků keram.rovných, tmel,výška 8- 10 cm |  | m | 43.59 |  | 0 | 0 | 0 | 0.00032 | 0.013949 | RTS I / 2023 | 0 |  | 0 | 0 | 0 | 0 | 0 | 0 | 0 | SO01.1 | 0 | 0 | 0 | 21 | 0 | 0 | 7 |  |  |  | 0 | 0 | 0 | 771_ | SO01.1_77_ | SO01.1_ | 0 | 0 | 0 | 0.013949 | 0 | 0 | 0 |  | 771
|  |  | 0,5+0,5+0,95+0,6+0,6+0,6+0,6 | 1.01 |  | 4.35
|  |  | 0,65+1,7+0,55+0,5+0,5+0,5+0,5+0,2+0,5+0,5+0,6 | 1.09 |  | 6.7
|  |  | 3,8+1,1+0,2+0,42+1+0,25+0,6+3,8+0,32 | 1.13 |  | 11.49
|  |  | 0,5+0,5+1+0,25 | 1.07 |  | 2.25
|  |  | 2,7+2,1+2,7+1+0,2 | 1.14 |  | 8.7
|  |  | 0,5+0,5+2,5+0,7+0,3 | 1.02 |  | 4.5
|  |  | 1,5+0,4+0,3+3,4 | 1.15 |  | 5.6
175 | SO01.1 | 597813602 | Dlaždice slinutá, neglazovaná, 198x198x8 mm, hladký/matný povrch R10/B (bude upřesněno dle výběru investora) |  | m2 | 43.406 |  | 0 | 0 | 0 | 0.0122 | 0.52955 | RTS I / 2023 | 0 |  | 0 | 0 | 0 | 0 | 0 | 0 | 0 | SO01.1 | 0 | 0 | 0 | 21 | 0 | 0 | 7 |  |  |  | 0 | 0 | 0 | 771_ | SO01.1_77_ | SO01.1_ | 0 | 0 | 0 | 0.52955 | 0 | 0 | 0 |  | 771
|  |  | 36,98 |  |  | 36.98
|  |  | 43,59*0,1 | sokl |  | 4.359
|  |  | ;ztratné 5%; 2,06695 |  |  | 2.067
176 | SO01.1 | 771571206R00 | Montáž podlah keram.,relief.,do MC, 20x20 cm |  | m2 | 78.17 |  | 0 | 0 | 0 | 0.05072 | 3.9648 | RTS I / 2023 | 0 |  | 0 | 0 | 0 | 0 | 0 | 0 | 0 | SO01.1 | 0 | 0 | 0 | 21 | 0 | 0 | 7 |  |  |  | 0 | 0 | 0 | 771_ | SO01.1_77_ | SO01.1_ | 0 | 0 | 0 | 3.9648 | 0 | 0 | 0 |  | 771
|  |  | 26,87 | 1.08 |  | 26.87
|  |  | 12,17 | 1.10 |  | 12.17
|  |  | 23,41 | 1.11 |  | 23.41
|  |  | 7,89 | 1.12 |  | 7.89
|  |  | 7,83 | 1.15 |  | 7.83
177 | SO01.1 | 59764231 | Dlaždice slinutá, neglazovaná, 198x198x8 mm, hladký/matný povrch, R11/B (bude upřesněno dle výběru investora) |  | m2 | 82.015 |  | 0 | 0 | 0 | 0.0192 | 1.5747 | RTS I / 2023 | 0 |  | 0 | 0 | 0 | 0 | 0 | 0 | 0 | SO01.1 | 0 | 0 | 0 | 21 | 0 | 0 | 7 |  |  |  | 0 | 0 | 0 | 771_ | SO01.1_77_ | SO01.1_ | 0 | 0 | 0 | 1.5747 | 0 | 0 | 0 |  | 771
|  |  | 78,11 |  |  | 78.11
|  |  | ;ztratné 5%; 3,9055 |  |  | 3.905
178 | SO01.1 | 771479001R00 | Řezání dlaždic keramických pro soklíky |  | m | 13.5 |  | 0 | 0 | 0 | 0 | 0 | RTS I / 2023 | 0 |  | 0 | 0 | 0 | 0 | 0 | 0 | 0 | SO01.1 | 0 | 0 | 0 | 21 | 0 | 0 | 7 |  |  |  | 0 | 0 | 0 | 771_ | SO01.1_77_ | SO01.1_ | 0 | 0 | 0 | 0 | 0 | 0 | 0 |  | 771
|  |  | 13,5 |  |  | 13.5
179 | SO01.1 | 771578011R00 | Spára podlaha - stěna, silikonem |  | m | 130.29 |  | 0 | 0 | 0 | 4e-05 | 0.0052116 | RTS I / 2023 | 0 |  | 0 | 0 | 0 | 0 | 0 | 0 | 0 | SO01.1 | 0 | 0 | 0 | 21 | 0 | 0 | 7 |  |  |  | 0 | 0 | 0 | 771_ | SO01.1_77_ | SO01.1_ | 0 | 0 | 0 | 0.0052116 | 0 | 0 | 0 |  | 771
|  |  | 4,7+1,4+1,3+2,3+6+2+1 | 1.01 |  | 18.7
|  |  | 2,8+0,3+0,8+0,2 | 1.02 |  | 4.1
|  |  | 5,6 | 1.03 |  | 5.6
|  |  | 5,87 | 1.05 |  | 5.87
|  |  | 4,3 | 1.07 |  | 4.3
|  |  | 13,29+0,64+3,57 | 1.08 |  | 17.5
|  |  | 1,5+0,98+3,69 | 1.09 |  | 6.17
|  |  | 2,5+8,65 | 1.10 |  | 11.15
|  |  | 9,4+0,93+0,82+0,5+0,5+0,5+0,5 | 1.11 |  | 13.15
|  |  | 10,58 | 1.12 |  | 10.58
|  |  | 4,58+1,4+1,29+4,04 | 1.13 |  | 11.31
|  |  | 8,6 | 1.14 |  | 8.6
|  |  | 11,16+0,4+1,7 | 1.15 |  | 13.26
180 | SO01.1 | 771579793RT3 | Příplatek za spárovací hmotu - plošně,keram.dlažba |  | m2 | 115.15 |  | 0 | 0 | 0 | 0.0004 | 0.04606 | RTS I / 2023 | 0 |  | 0 | 0 | 0 | 0 | 0 | 0 | 0 | SO01.1 | 0 | 0 | 0 | 21 | 0 | 0 | 7 |  |  |  | 0 | 0 | 0 | 771_ | SO01.1_77_ | SO01.1_ | 0 | 0 | 0 | 0.04606 | 0 | 0 | 0 |  | 771
|  |  | 36,98+78,17 |  |  | 115.15
181 | SO01.1 | 23521710 | Hmota spárovací epoxidová šedá 4 kg |  | kg | 24.181 |  | 0 | 0 | 0 | 0.001 | 0.024181 | RTS I / 2023 | 0 |  | 0 | 0 | 0 | 0 | 0 | 0 | 0 | SO01.1 | 0 | 0 | 0 | 21 | 0 | 0 | 7 |  |  |  | 0 | 0 | 0 | 771_ | SO01.1_77_ | SO01.1_ | 0 | 0 | 0 | 0.024181 | 0 | 0 | 0 |  | 771
|  |  | (36,98+78,17)*0,2 |  |  | 23.03
|  |  | ;ztratné 5%; 1,1515 |  |  | 1.151
182 | SO01.1 | 771579791R00 | Příplatek za plochu podlah keram. do 5 m2 jednotl. |  | m2 | 13.42 |  | 0 | 0 | 0 | 0 | 0 | RTS I / 2023 | 0 |  | 0 | 0 | 0 | 0 | 0 | 0 | 0 | SO01.1 | 0 | 0 | 0 | 21 | 0 | 0 | 7 |  |  |  | 0 | 0 | 0 | 771_ | SO01.1_77_ | SO01.1_ | 0 | 0 | 0 | 0 | 0 | 0 | 0 |  | 771
|  |  | 3,11 | 1.02 |  | 3.11
|  |  | 2,21 | 1.03 |  | 2.21
|  |  | 2,2 | 1.05 |  | 2.2
|  |  | 1,76 | 1.07 |  | 1.76
|  |  | 4,14 | 1.09 |  | 4.14
183 | SO01.1 | 771577844R00 | Podlahový profil dilatační výšky 12,5 mm, včetně profilu |  | m | 8.662 |  | 0 | 0 | 0 | 0.00023 | 0.0019923 | RTS I / 2023 | 0 |  | 0 | 0 | 0 | 0 | 0 | 0 | 0 | SO01.1 | 0 | 0 | 0 | 21 | 0 | 0 | 7 |  |  |  | 0 | 0 | 0 | 771_ | SO01.1_77_ | SO01.1_ | 0 | 0 | 0 | 0.0019923 | 0 | 0 | 0 |  | 771
|  |  | 1 | 1.13/1.15 |  | 1
|  |  | 2 | 1.11/1.13 |  | 2
|  |  | 1,5 | 1.09/1.10 |  | 1.5
|  |  | 1,5 | 1.08/1.09 |  | 1.5
|  |  | 2,25 | 1.01/1.09 |  | 2.25
|  |  | ;ztratné 5%; 0,4125 |  |  | 0.412
184 | SO01.1 | 771577133RS1 | D+M Lišta nerezová přechodová, stejná výška dlaždic |  | m | 4.25 |  | 0 | 0 | 0 | 0.00044 | 0.00187 | RTS I / 2023 | 0 |  | 0 | 0 | 0 | 0 | 0 | 0 | 0 | SO01.1 | 0 | 0 | 0 | 21 | 0 | 0 | 7 |  |  |  | 0 | 0 | 0 | 771_ | SO01.1_77_ | SO01.1_ | 0 | 0 | 0 | 0.00187 | 0 | 0 | 0 |  | 771
|  |  | 1 | 1.02/1.06 |  | 1
|  |  | 1 | 1.02/1.04 |  | 1
|  |  | 2,25 | 1.01/1.09 |  | 2.25
185 | SO01.1 | 998771101R00 | Přesun hmot pro podlahy z dlaždic, výšky do 6 m |  | t | 8.049 |  | 0 | 0 | 0 | 0 | 0 | RTS I / 2023 | 0 |  | 0 | 0 | 0 | 0 | 0 | 0 | 0 | SO01.1 | 0 | 0 | 0 | 21 | 0 | 0 | 5 |  |  |  | 0 | 0 | 0 | 771_ | SO01.1_77_ | SO01.1_ | 0 | 0 | 0 | 0 | 0 | 0 | 0 |  | 771
| SO01.1 | 775 | Podlahy vlysové a parketové |  |  |  |  | 0 | 0 | 0 |  | 0.14487 | [10 empty] | SO01.1 | [7 empty] | 0 | 0 | 0
186 | SO01.1 | 775541400R00 | Položení podlah vinylových se zámkovým spojem |  | m2 | 12.49 |  | 0 | 0 | 0 | 0 | 0 | RTS I / 2023 | 0 |  | 0 | 0 | 0 | 0 | 0 | 0 | 0 | SO01.1 | 0 | 0 | 0 | 21 | 0 | 0 | 7 |  |  |  | 0 | 0 | 0 | 775_ | SO01.1_77_ | SO01.1_ | 0 | 0 | 0 | 0 | 0 | 0 | 0 |  | 775
|  |  | 3,53 | 1.04 |  | 3.53
|  |  | 8,96 | 1.06 |  | 8.96
187 | SO01.1 | 61194203 | Vinyl skládaný - klick spojení, třída zátěže 32, protiskluznost R9 (bude upřesněno dle výběru investora) - P03 |  | m2 | 13.739 |  | 0 | 0 | 0 | 0.01 | 0.13739 | RTS I / 2023 | 0 |  | 0 | 0 | 0 | 0 | 0 | 0 | 0 | SO01.1 | 0 | 0 | 0 | 21 | 0 | 0 | 7 |  |  |  | 0 | 0 | 0 | 775_ | SO01.1_77_ | SO01.1_ | 0 | 0 | 0 | 0.13739 | 0 | 0 | 0 |  | 775
|  |  | 3,53 | 1.04 |  | 3.53
|  |  | 8,96 | 1.06 |  | 8.96
|  |  | ;ztratné 10%; 1,249 |  |  | 1.249
188 | SO01.1 | 775542000R00 | Položení podložky pod lamelové (vinylové) podlahy |  | m2 | 12.49 |  | 0 | 0 | 0 | 0 | 0 | RTS I / 2023 | 0 |  | 0 | 0 | 0 | 0 | 0 | 0 | 0 | SO01.1 | 0 | 0 | 0 | 21 | 0 | 0 | 7 |  |  |  | 0 | 0 | 0 | 775_ | SO01.1_77_ | SO01.1_ | 0 | 0 | 0 | 0 | 0 | 0 | 0 |  | 775
|  |  | 3,53 | 1.04 |  | 3.53
|  |  | 8,96 | 1.06 |  | 8.96
189 | SO01.1 | 775542021R00 | Podložka pod lamelové (vinylové) podlahy |  | m2 | 14.49 |  | 0 | 0 | 0 | 1e-05 | 0.0001449 | RTS I / 2023 | 0 |  | 0 | 0 | 0 | 0 | 0 | 0 | 0 | SO01.1 | 0 | 0 | 0 | 21 | 0 | 0 | 7 |  |  |  | 0 | 0 | 0 | 775_ | SO01.1_77_ | SO01.1_ | 0 | 0 | 0 | 0.0001449 | 0 | 0 | 0 |  | 775
|  |  | 3,53 | 1.04 |  | 3.53
|  |  | 8,96 | 1.06 |  | 8.96
|  |  | 2 |  |  | 2
190 | SO01.1 | 775413030R00 | Montáž podlahové lišty na klipy |  | m | 19.06 |  | 0 | 0 | 0 | 0 | 0 | RTS I / 2023 | 0 |  | 0 | 0 | 0 | 0 | 0 | 0 | 0 | SO01.1 | 0 | 0 | 0 | 21 | 0 | 0 | 7 |  |  |  | 0 | 0 | 0 | 775_ | SO01.1_77_ | SO01.1_ | 0 | 0 | 0 | 0 | 0 | 0 | 0 |  | 775
|  |  | 0,59+2,4+1,44+0,8+0,87 | 1.04 |  | 6.1
|  |  | 0,3+1+2,56+2+3,8+3+0,3 | 1.06 |  | 12.96
191 | SO01.1 | 61193670 | Lišta soklová (bude upřesněno dle výběru investora) - P04 |  | m | 20.966 |  | 0 | 0 | 0 | 0.00035 | 0.0073381 | RTS I / 2023 | 0 |  | 0 | 0 | 0 | 0 | 0 | 0 | 0 | SO01.1 | 0 | 0 | 0 | 21 | 0 | 0 | 7 |  |  |  | 0 | 0 | 0 | 775_ | SO01.1_77_ | SO01.1_ | 0 | 0 | 0 | 0.0073381 | 0 | 0 | 0 |  | 775
|  |  | 0,59+2,4+1,44+0,8+0,87 | 1.04 |  | 6.1
|  |  | 0,3+1+2,56+2+3,8+3+0,3 | 1.06 |  | 12.96
|  |  | ;ztratné 10%; 1,906 |  |  | 1.906
192 | SO01.1 | 998775101R00 | Přesun hmot pro podlahy vlysové, výšky do 6 m |  | t | 0.145 |  | 0 | 0 | 0 | 0 | 0 | RTS I / 2023 | 0 |  | 0 | 0 | 0 | 0 | 0 | 0 | 0 | SO01.1 | 0 | 0 | 0 | 21 | 0 | 0 | 5 |  |  |  | 0 | 0 | 0 | 775_ | SO01.1_77_ | SO01.1_ | 0 | 0 | 0 | 0 | 0 | 0 | 0 |  | 775
| SO01.1 | 776 | Podlahy povlakové |  |  |  |  | 0 | 0 | 0 |  | 0.003734 | [10 empty] | SO01.1 | [7 empty] | 0 | 0 | 0
193 | SO01.1 | 776971613R00 | D+M Rohož textilní, čistící koberec, včetně AL rámu 15/30/2 mm - P08 |  | m2 | 1.2 |  | 0 | 0 | 0 | 0.0028 | 0.00336 | RTS I / 2023 | 0 |  | 0 | 0 | 0 | 0 | 0 | 0 | 0 | SO01.1 | 0 | 0 | 0 | 21 | 0 | 0 | 7 |  |  |  | 0 | 0 | 0 | 776_ | SO01.1_77_ | SO01.1_ | 0 | 0 | 0 | 0.00336 | 0 | 0 | 0 |  | 776
|  |  | 1,2 |  |  | 1.2
194 | SO01.1 | 776981101R00 | Montáž přechodové, podlahové lišty samolepicí |  | m | 1.7 |  | 0 | 0 | 0 | 0 | 0 | RTS I / 2023 | 0 |  | 0 | 0 | 0 | 0 | 0 | 0 | 0 | SO01.1 | 0 | 0 | 0 | 21 | 0 | 0 | 7 |  |  |  | 0 | 0 | 0 | 776_ | SO01.1_77_ | SO01.1_ | 0 | 0 | 0 | 0 | 0 | 0 | 0 |  | 776
|  |  | 0,9+0,8 |  |  | 1.7
195 | SO01.1 | 776981112R00 | Lišta hliníková přechod., stejná výška povl.podlah (bude upřesněno dle výběru investora) |  | m | 2.2 |  | 0 | 0 | 0 | 0.00017 | 0.000374 | RTS I / 2023 | 0 |  | 0 | 0 | 0 | 0 | 0 | 0 | 0 | SO01.1 | 0 | 0 | 0 | 21 | 0 | 0 | 7 |  |  |  | 0 | 0 | 0 | 776_ | SO01.1_77_ | SO01.1_ | 0 | 0 | 0 | 0.000374 | 0 | 0 | 0 |  | 776
|  |  | 0,9+0,8 |  |  | 1.7
|  |  | 0,5 | ZTRATNÉ |  | 0.5
196 | SO01.1 | 998776101R00 | Přesun hmot pro podlahy povlakové, výšky do 6 m |  | t | 0.004 |  | 0 | 0 | 0 | 0 | 0 | RTS I / 2023 | 0 |  | 0 | 0 | 0 | 0 | 0 | 0 | 0 | SO01.1 | 0 | 0 | 0 | 21 | 0 | 0 | 5 |  |  |  | 0 | 0 | 0 | 776_ | SO01.1_77_ | SO01.1_ | 0 | 0 | 0 | 0 | 0 | 0 | 0 |  | 776
| SO01.1 | 781 | Obklady (keramické) |  |  |  |  | 0 | 0 | 0 |  | 3.1277 | [10 empty] | SO01.1 | [7 empty] | 0 | 0 | 0
197 | SO01.1 | 781101111R00 | Vyrovnání podkladu maltou ze SMS tl. do 7 mm |  | m2 | 68.314 |  | 0 | 0 | 0 | 0 | 0 | RTS I / 2023 | 0 |  | 0 | 0 | 0 | 0 | 0 | 0 | 0 | SO01.1 | 0 | 0 | 0 | 21 | 0 | 0 | 7 |  |  |  | 0 | 0 | 0 | 781_ | SO01.1_78_ | SO01.1_ | 0 | 0 | 0 | 0 | 0 | 0 | 0 |  | 781
|  |  | 2,3*1,6 | 1.03 |  | 3.68
|  |  | 0,9*2,1 | 1.05 |  | 1.89
|  |  | 4,535*2,1 | 1.08 |  | 9.524
|  |  | 5*2,1-(2*1,5*1,1) |  |  | 7.2
|  |  | 5,39*2,1-(3,8*2,1) | 1.10 |  | 3.339
|  |  | 2,25*2,1-(1,25*2,1) |  |  | 2.1
|  |  | 5,39*2,1-(3,6*1,2) |  |  | 6.999
|  |  | 2,25*2,1-(1*1,2) |  |  | 3.525
|  |  | 4,47*2,1 | 1.11 |  | 9.387
|  |  | 4,48*2,1-(3,86*2,1) |  |  | 1.302
|  |  | 4,48*2,1-(1,5*1,2*2) |  |  | 5.808
|  |  | 4,47*2,1-(1,82*2,1)-(1,07*2,1) |  |  | 3.318
|  |  | 2,14*2,1-(1,07*2,1) | 1.12 |  | 2.247
|  |  | 2,55*2,1-(1,58*1,2) | 1.15 |  | 3.459
|  |  | 2,16*2,1 |  |  | 4.536
198 | SO01.1 | 58582137 | Lepicí a stěrková hmota, tmel lepicí a stěrkový 1-složkový |  | kg | 958.972 |  | 0 | 0 | 0 | 0.001 | 0.95897 | RTS I / 2023 | 0 |  | 0 | 0 | 0 | 0 | 0 | 0 | 0 | SO01.1 | 0 | 0 | 0 | 21 | 0 | 0 | 7 |  |  |  | 0 | 0 | 0 | 781_ | SO01.1_78_ | SO01.1_ | 0 | 0 | 0 | 0.95897 | 0 | 0 | 0 |  | 781
|  |  | 136,996*7 |  |  | 958.972
199 | SO01.1 | 781101210R00 | Penetrace podkladu pod obklady |  | m2 | 136.996 |  | 0 | 0 | 0 | 0.00021 | 0.028769 | RTS I / 2023 | 0 |  | 0 | 0 | 0 | 0 | 0 | 0 | 0 | SO01.1 | 0 | 0 | 0 | 21 | 0 | 0 | 7 |  |  |  | 0 | 0 | 0 | 781_ | SO01.1_78_ | SO01.1_ | 0 | 0 | 0 | 0.028769 | 0 | 0 | 0 |  | 781
|  |  | 0,9*1,6-(0,8*1,6) | 1.03 |  | 0.16
|  |  | 0,9*1,6+(0,15*0,9) |  |  | 1.575
|  |  | 2,3*1,6*2 |  |  | 7.36
|  |  | 2,43*2,1-(0,8*2,05) | 1.05 |  | 3.463
|  |  | 2,43*2,1 |  |  | 5.103
|  |  | (0,9*2,1*2) |  |  | 3.78
|  |  | 0,32*1,6 | 1.07 |  | 0.512
|  |  | 1,6*1,6 |  |  | 2.56
|  |  | (1*1,6)*2 |  |  | 3.2
|  |  | (1,88*2,1)+(4,53*2,1) | 1.08 |  | 13.461
|  |  | 5,08*2,1-(1,5*1,2*2) |  |  | 7.068
|  |  | 5,63*2,1-(1,8*1,2)-(0,95*2,05) |  |  | 7.715
|  |  | -1,48*1,2 |  |  | -1.776
|  |  | 3,2*2,1-(1,25*2)-(1,2*0,9) |  |  | 3.14
|  |  | 1,125*2,1 |  |  | 2.362
|  |  | 5,39*2,1-(0,9*1,25)-(3,6*1,2) | 1.10 |  | 5.874
|  |  | 2,25*2,1-(1*1,25) |  |  | 3.475
|  |  | 5,39*2,1-(3,86*2,1) |  |  | 3.213
|  |  | (0,5+0,5)*2,1 |  |  | 2.1
|  |  | 2,25*2,1-(1,25*2,1) |  |  | 2.1
|  |  | 4,47*2,1 | 1.11 |  | 9.387
|  |  | 4,48*2,1-(1,5*1,2*2) |  |  | 5.808
|  |  | 4,47*2,1-(1,82*2,1)-(1,07*2,1) |  |  | 3.318
|  |  | 4,48*2,1-(3,85*2,1) |  |  | 1.323
|  |  | (0,5*2,1)*4 |  |  | 4.2
|  |  | 2,14*2,1-(1,07*2,05) | 1.12 |  | 2.3
|  |  | (3,68*2,1)*2 |  |  | 15.456
|  |  | 2,14*2,1 |  |  | 4.494
|  |  | 2,55*2,1-(1,5*1,2) | 1.15 |  | 3.555
|  |  | 1*2,1+(0,1*2,1) |  |  | 2.31
|  |  | (1*2,1)*3 |  |  | 6.3
|  |  | 1*2,1 |  |  | 2.1
200 | SO01.1 | 781230121R00R | Obkládání stěn vnitř.keram. do tmele do 200x400 mm |  | m2 | 136.996 |  | 0 | 0 | 0 | 0 | 0 | RTS I / 2023 | 0 |  | 0 | 0 | 0 | 0 | 0 | 0 | 0 | SO01.1 | 0 | 0 | 0 | 21 | 0 | 0 | 7 |  |  |  | 0 | 0 | 0 | 781_ | SO01.1_78_ | SO01.1_ | 0 | 0 | 0 | 0 | 0 | 0 | 0 |  | 781
|  |  | 0,9*1,6-(0,8*1,6) | 1.03 |  | 0.16
|  |  | 2,43*2,1 |  |  | 5.103
|  |  | (0,9*2,1*2) |  |  | 3.78
|  |  | 0,32*1,6 | 1.07 |  | 0.512
|  |  | 1,6*1,6 |  |  | 2.56
|  |  | (1*1,6)*2 |  |  | 3.2
|  |  | (1,88*2,1)+(4,53*2,1) | 1.08 |  | 13.461
|  |  | 5,08*2,1-(1,5*1,2*2) |  |  | 7.068
|  |  | 5,63*2,1-(1,8*1,2)-(0,95*2,05) |  |  | 7.715
|  |  | -1,48*1,2 |  |  | -1.776
|  |  | 3,2*2,1-(1,25*2)-(1,2*0,9) |  |  | 3.14
|  |  | 1,125*2,1 |  |  | 2.362
|  |  | 5,39*2,1-(0,9*1,25)-(3,6*1,2) | 1.10 |  | 5.874
|  |  | 2,25*2,1-(1*1,25) |  |  | 3.475
|  |  | 5,39*2,1-(3,86*2,1) |  |  | 3.213
|  |  | (0,5+0,5)*2,1 |  |  | 2.1
|  |  | 2,25*2,1-(1,25*2,1) |  |  | 2.1
|  |  | 4,47*2,1 | 1.11 |  | 9.387
|  |  | 4,48*2,1-(1,5*1,2*2) |  |  | 5.808
|  |  | 4,47*2,1-(1,82*2,1)-(1,07*2,1) |  |  | 3.318
|  |  | 4,48*2,1-(3,85*2,1) |  |  | 1.323
|  |  | (0,5*2,1)*4 |  |  | 4.2
|  |  | 2,14*2,1-(1,07*2,05) | 1.12 |  | 2.3
|  |  | (3,68*2,1)*2 |  |  | 15.456
|  |  | 2,14*2,1 |  |  | 4.494
|  |  | 2,55*2,1-(1,5*1,2) | 1.15 |  | 3.555
|  |  | 1*2,1+(0,1*2,1) |  |  | 2.31
|  |  | (1*2,1)*3 |  |  | 6.3
|  |  | 1*2,1 |  |  | 2.1
|  |  | 2,43*2,1-(0,8*2,05) | 1.05 |  | 3.463
|  |  | 2,3*1,6*2 |  |  | 7.36
|  |  | 0,9*1,6+(0,15*0,9) |  |  | 1.575
201 | SO01.1 | 781310121R00 | Obkládání ostění do tmele šířky do 300 mm |  | m | 21.44 |  | 0 | 0 | 0 | 0 | 0 | RTS I / 2023 | 0 |  | 0 | 0 | 0 | 0 | 0 | 0 | 0 | SO01.1 | 0 | 0 | 0 | 21 | 0 | 0 | 7 |  |  |  | 0 | 0 | 0 | 781_ | SO01.1_78_ | SO01.1_ | 0 | 0 | 0 | 0 | 0 | 0 | 0 |  | 781
|  |  | 1,2+1,2 | 1.08 |  | 2.4
|  |  | 1,12*2 |  |  | 2.24
|  |  | 1.12*2 |  |  | 2.24
|  |  | 1,16*2 | 1.10 |  | 2.32
|  |  | 1,3*2 |  |  | 2.6
|  |  | 1,22*2 |  |  | 2.44
|  |  | (1,2*2)*2 | 1.11 |  | 4.8
|  |  | 1,2*2 | 1.15 |  | 2.4
202 | SO01.1 | 781675116RT1 | Montáž obkladů parapetů keramic. na tmel, 20x40 cm |  | m | 9.2 |  | 0 | 0 | 0 | 0.00151 | 0.013892 | RTS I / 2023 | 0 |  | 0 | 0 | 0 | 0 | 0 | 0 | 0 | SO01.1 | 0 | 0 | 0 | 21 | 0 | 0 | 7 |  |  |  | 0 | 0 | 0 | 781_ | SO01.1_78_ | SO01.1_ | 0 | 0 | 0 | 0.013892 | 0 | 0 | 0 |  | 781
|  |  | 0,6 | 1.03 |  | 0.6
|  |  | 0,6 | 1.04 |  | 0.6
|  |  | 1,6*2 | 1.08 |  | 3.2
|  |  | 1,6*2 | 1.11 |  | 3.2
|  |  | 1,6 | 1.15 |  | 1.6
203 | SO01.1 | 597813728R | Keramický obklad/bílý matný/20x40cm (bude upřesněno dle výběru investora) - P.05 |  | m2 | 153.999 |  | 0 | 0 | 0 | 0.0136 | 2.0944 | RTS I / 2023 | 0 |  | 0 | 0 | 0 | 0 | 0 | 0 | 0 | SO01.1 | 0 | 0 | 0 | 21 | 0 | 0 | 7 |  |  |  | 0 | 0 | 0 | 781_ | SO01.1_78_ | SO01.1_ | 0 | 0 | 0 | 2.0944 | 0 | 0 | 0 |  | 781
|  |  | 0,9*1,6-(0,8*1,6) | 1.03 |  | 0.16
|  |  | 0,9*1,6+(0,15*0,9) |  |  | 1.575
|  |  | 2,3*1,6*2 |  |  | 7.36
|  |  | 2,43*2,1-(0,8*2,05) | 1.05 |  | 3.463
|  |  | 2,43*2,1 |  |  | 5.103
|  |  | (0,9*2,1*2) |  |  | 3.78
|  |  | 0,32*1,6 | 1.07 |  | 0.512
|  |  | 1,6*1,6 |  |  | 2.56
|  |  | (1*1,6)*2 |  |  | 3.2
|  |  | (1,88*2,1)+(4,53*2,1) | 1.08 |  | 13.461
|  |  | 5,08*2,1-(1,5*1,2*2) |  |  | 7.068
|  |  | 5,63*2,1-(1,8*1,2)-(0,95*2,05) |  |  | 7.715
|  |  | -1,48*1,2 |  |  | -1.776
|  |  | 3,2*2,1-(1,25*2)-(1,2*0,9) |  |  | 3.14
|  |  | 1,125*2,1 |  |  | 2.362
|  |  | 5,39*2,1-(0,9*1,25)-(3,6*1,2) | 1.10 |  | 5.874
|  |  | 2,25*2,1-(1*1,25) |  |  | 3.475
|  |  | 5,39*2,1-(3,86*2,1) |  |  | 3.213
|  |  | (0,5+0,5)*2,1 |  |  | 2.1
|  |  | 2,25*2,1-(1,25*2,1) |  |  | 2.1
|  |  | 4,47*2,1 | 1.11 |  | 9.387
|  |  | 4,48*2,1-(1,5*1,2*2) |  |  | 5.808
|  |  | 4,47*2,1-(1,82*2,1)-(1,07*2,1) |  |  | 3.318
|  |  | 4,48*2,1-(3,85*2,1) |  |  | 1.323
|  |  | (0,5*2,1)*4 |  |  | 4.2
|  |  | 2,14*2,1-(1,07*2,05) | 1.12 |  | 2.3
|  |  | (3,68*2,1)*2 |  |  | 15.456
|  |  | 2,14*2,1 |  |  | 4.494
|  |  | 2,55*2,1-(1,5*1,2) | 1.15 |  | 3.555
|  |  | 1*2,1+(0,1*2,1) |  |  | 2.31
|  |  | (1*2,1)*3 |  |  | 6.3
|  |  | 1*2,1 |  |  | 2.1
|  |  | 0,72+0,67+0,67+0,7+0,8+0,73+1,44+0,72 | OSTĚNÍ OTVORŮ |  | 6.45
|  |  | ;ztratné 5%; 7,3333 |  |  | 7.333
|  |  | (0,6+0,6+1,6*2+1,6*2+1,6)*0,35 | PARAPETY |  | 3.22
204 | SO01.1 | 781419706R00 | Příplatek za spárovací vodotěsnou hmotu - plošně |  | m2 | 136.996 |  | 0 | 0 | 0 | 0.00011 | 0.01507 | RTS I / 2023 | 0 |  | 0 | 0 | 0 | 0 | 0 | 0 | 0 | SO01.1 | 0 | 0 | 0 | 21 | 0 | 0 | 7 |  |  |  | 0 | 0 | 0 | 781_ | SO01.1_78_ | SO01.1_ | 0 | 0 | 0 | 0.01507 | 0 | 0 | 0 |  | 781
|  |  | 136,996 |  |  | 136.996
205 | SO01.1 | 23521710 | Hmota spárovací epoxidová šedá 4 kg |  | kg | 14.384 |  | 0 | 0 | 0 | 0.001 | 0.014384 | RTS I / 2023 | 0 |  | 0 | 0 | 0 | 0 | 0 | 0 | 0 | SO01.1 | 0 | 0 | 0 | 21 | 0 | 0 | 7 |  |  |  | 0 | 0 | 0 | 781_ | SO01.1_78_ | SO01.1_ | 0 | 0 | 0 | 0.014384 | 0 | 0 | 0 |  | 781
|  |  | 136,99*0,1 |  |  | 13.699
|  |  | ;ztratné 5%; 0,68495 |  |  | 0.685
206 | SO01.1 | 771578011R01 | Spára stěna - stěna, silikonem |  | m | 54.8 |  | 0 | 0 | 0 | 4e-05 | 0.002192 | RTS I / 2023 | 0 |  | 0 | 0 | 0 | 0 | 0 | 0 | 0 | SO01.1 | 0 | 0 | 0 | 21 | 0 | 0 | 7 |  |  |  | 0 | 0 | 0 | 781_ | SO01.1_78_ | SO01.1_ | 0 | 0 | 0 | 0.002192 | 0 | 0 | 0 |  | 781
|  |  | 1,6*4 | 1.03 |  | 6.4
|  |  | 2,1*4 | 1.05 |  | 8.4
|  |  | 1,6*4 | 1.07 |  | 6.4
|  |  | 2,1*5 | 1.08 |  | 10.5
|  |  | 2,1*3 | 1.10 |  | 6.3
|  |  | 2,1*4 | 1.11 |  | 8.4
|  |  | 2,1*2 | 1.12 |  | 4.2
|  |  | 2,1*2 | 1.13 |  | 4.2
207 | SO01.1 | 781111116R00 | Otvor v obkladačce diamant.korunkou prům.do 90 mm |  | kus | 20 |  | 0 | 0 | 0 | 0 | 0 | RTS I / 2023 | 0 |  | 0 | 0 | 0 | 0 | 0 | 0 | 0 | SO01.1 | 0 | 0 | 0 | 21 | 0 | 0 | 7 |  |  |  | 0 | 0 | 0 | 781_ | SO01.1_78_ | SO01.1_ | 0 | 0 | 0 | 0 | 0 | 0 | 0 |  | 781
|  |  | 2 | 1.03 |  | 2
|  |  | 4 | 1.05 |  | 4
|  |  | 2 | 1.10 |  | 2
|  |  | 2 | 1.11 |  | 2
|  |  | 10 | REZERVA |  | 10
208 | SO01.1 | 998781101R00 | Přesun hmot pro obklady keramické, výšky do 6 m |  | t | 3.128 |  | 0 | 0 | 0 | 0 | 0 | RTS I / 2023 | 0 |  | 0 | 0 | 0 | 0 | 0 | 0 | 0 | SO01.1 | 0 | 0 | 0 | 21 | 0 | 0 | 5 |  |  |  | 0 | 0 | 0 | 781_ | SO01.1_78_ | SO01.1_ | 0 | 0 | 0 | 0 | 0 | 0 | 0 |  | 781
| SO01.1 | 782 | Obklady z přírodního a konglomerovaného kamene |  |  |  |  | 0 | 0 | 0 |  | 0.044205 | [10 empty] | SO01.1 | [7 empty] | 0 | 0 | 0
209 | SO01.1 | 782155015RT2 | Obklad stěn pásky imitace cihla tl. do 1,5 cm,tmel, včetně cihelného pásku |  | m2 | 1.5 |  | 0 | 0 | 0 | 0.02947 | 0.044205 | RTS I / 2023 | 0 |  | 0 | 0 | 0 | 0 | 0 | 0 | 0 | SO01.1 | 0 | 0 | 0 | 21 | 0 | 0 | 7 |  |  |  | 0 | 0 | 0 | 782_ | SO01.1_78_ | SO01.1_ | 0 | 0 | 0 | 0.044205 | 0 | 0 | 0 |  | 782
|  |  | (0,5*1,5)*2 | z venkovní strany u vstupních dveří |  | 1.5
210 | SO01.1 | 998782101R00 | Přesun hmot pro obklady z kamene, výšky do 6 m |  | t | 0.044 |  | 0 | 0 | 0 | 0 | 0 | RTS I / 2023 | 0 |  | 0 | 0 | 0 | 0 | 0 | 0 | 0 | SO01.1 | 0 | 0 | 0 | 21 | 0 | 0 | 5 |  |  |  | 0 | 0 | 0 | 782_ | SO01.1_78_ | SO01.1_ | 0 | 0 | 0 | 0 | 0 | 0 | 0 |  | 782
|  |  | 0,04421 |  |  | 0.044
| SO01.1 | 783 | Nátěry |  |  |  |  | 0 | 0 | 0 |  | 0.014359 | [10 empty] | SO01.1 | [7 empty] | 0 | 0 | 0
211 | SO01.1 | 783101811R00 | Odstranění nátěrů z ocel.konstrukcí "A" oškrábáním - výtahové dveře + dveře do strojovny + dvířka nad výtahem |  | m2 | 4.363 |  | 0 | 0 | 0 | 1e-05 | 4.363e-05 | RTS I / 2023 | 0 |  | 0 | 0 | 0 | 0 | 0 | 0 | 0 | SO01.1 | 0 | 0 | 0 | 21 | 0 | 0 | 7 |  |  |  | 0 | 0 | 0 | 783_ | SO01.1_78_ | SO01.1_ | 0 | 0 | 0 | 4.363e-05 | 0 | 0 | 0 |  | 783
|  |  | 1,05*1,36 | dveře od výtahu |  | 1.428
|  |  | 0,7*2,05 | dveře do strojovny |  | 1.435
|  |  | 1,5 | dvířka nad výtahem |  | 1.5
212 | SO01.1 | 783125131R00 | Nátěr syntetický dvojnásobný - výtahové dveře + dveře do strojovny + dvířka nad výtahem |  | m2 | 4.363 |  | 0 | 0 | 0 | 0.00028 | 0.0012216 | RTS I / 2023 | 0 |  | 0 | 0 | 0 | 0 | 0 | 0 | 0 | SO01.1 | 0 | 0 | 0 | 21 | 0 | 0 | 7 |  |  |  | 0 | 0 | 0 | 783_ | SO01.1_78_ | SO01.1_ | 0 | 0 | 0 | 0.0012216 | 0 | 0 | 0 |  | 783
|  |  | 1,05*1,36 | dveře od výtahu |  | 1.428
|  |  | 0,7*2,05 | dveře do strojovny |  | 1.435
|  |  | 1,5 | dvířka nad výtahem |  | 1.5
213 | SO01.1 | 783125131R00 | Nátěr syntetický dvojnásobný - ocelové prvky vnitřního schodiště |  | m2 | 2.1 |  | 0 | 0 | 0 | 0.00028 | 0.000588 | RTS I / 2023 | 0 |  | 0 | 0 | 0 | 0 | 0 | 0 | 0 | SO01.1 | 0 | 0 | 0 | 21 | 0 | 0 | 7 |  |  |  | 0 | 0 | 0 | 783_ | SO01.1_78_ | SO01.1_ | 0 | 0 | 0 | 0.000588 | 0 | 0 | 0 |  | 783
|  |  | 0,5+0,5+0,5+0,3+0,3 | sloupky schodiště |  | 2.1
214 | SO01.1 | 783622900R00 | Údržba, nátěr syntetický truhl. výrobků 2x - schodišťové madlo |  | m2 | 1.2 |  | 0 | 0 | 0 | 0.00026 | 0.000312 | RTS I / 2023 | 0 |  | 0 | 0 | 0 | 0 | 0 | 0 | 0 | SO01.1 | 0 | 0 | 0 | 21 | 0 | 0 | 7 |  |  |  | 0 | 0 | 0 | 783_ | SO01.1_78_ | SO01.1_ | 0 | 0 | 0 | 0.000312 | 0 | 0 | 0 |  | 783
|  |  | 1,2 |  |  | 1.2
215 | SO01.1 | 783622900R00 | Údržba, nátěr syntetický truhl. výrobků 2x - dřevěná výplň schodiště |  | m2 | 7.9 |  | 0 | 0 | 0 | 0.00026 | 0.002054 | RTS I / 2023 | 0 |  | 0 | 0 | 0 | 0 | 0 | 0 | 0 | SO01.1 | 0 | 0 | 0 | 21 | 0 | 0 | 7 |  |  |  | 0 | 0 | 0 | 783_ | SO01.1_78_ | SO01.1_ | 0 | 0 | 0 | 0.002054 | 0 | 0 | 0 |  | 783
|  |  | 3*1 | dřevěná výplň schodiště |  | 3
|  |  | 2,5*1 |  |  | 2.5
|  |  | 1,4*1 |  |  | 1.4
|  |  | 1*1 |  |  | 1
216 | SO01.1 | 783124720R00 | Nátěr syntetický OK "B" základní - ocelové konstrukce |  | m2 | 59.646 |  | 0 | 0 | 0 | 0.00017 | 0.01014 | RTS I / 2023 | 0 |  | 0 | 0 | 0 | 0 | 0 | 0 | 0 | SO01.1 | 0 | 0 | 0 | 21 | 0 | 0 | 7 |  |  |  | 0 | 0 | 0 | 783_ | SO01.1_78_ | SO01.1_ | 0 | 0 | 0 | 0.01014 | 0 | 0 | 0 |  | 783
|  |  | 0,15*4*1,2 | Z.06 |  | 0.72
|  |  | (0,43+0,15+0,10+0,23+0,10+0,10)*2,15 | Z.07 |  | 2.386
|  |  | 0,05*0,05*0,6*2*10 | 1.03a |  | 0.03
|  |  | 0,05*0,05*0,45*2*10 | 1.03b |  | 0.022
|  |  | 0,08*0,08*2,03*2*4 | 1.04a |  | 0.104
|  |  | 0,08*0,08*0,55*2*4 | 1.04b |  | 0.028
|  |  | 0,05*0,05*1,1*2*2 | P05 |  | 0.011
|  |  | 0,05*0,05*1,1*2*2 | P06 |  | 0.011
|  |  | (0,073*2,36*4+0,140*2,36*2)*4 | P07 |  | 5.4
|  |  | (0,073*1,58*4+0,140*1,58*2)*4 | P08 |  | 3.615
|  |  | (0,200*4,36*4+0,190*4,36*2)*2 | P09 |  | 10.29
|  |  | (0,073*1,40*4+0,140*1,40*2)*2 | P10 |  | 1.602
|  |  | (0,200*4,10*4+0,190*4,10*2)*2 | P11 |  | 9.676
|  |  | (0,073*1,305*4+0,140*1,305*2)*3 | P12 |  | 2.239
|  |  | (0,140*2,93*4+0,140*2,93*2)*2 | P13 |  | 4.922
|  |  | (0,140*2,2*4+0,140*2,2*2)*2 | P14 |  | 3.696
|  |  | (0,073*1,65*4+0,140*1,65*2)*4 | P15 |  | 3.775
|  |  | (0,073*1,65*4+0,140*1,65*2)*4 | P16 |  | 3.775
|  |  | (0,140*2,22*4+0,140*2,22*2)*2 | P17 |  | 3.73
|  |  | (0,140*1,47*4+0,140*1,47*2)*2 | P18 |  | 2.47
|  |  | (0,073*2,00*4+0,140*2,00*2)*1 | P19 |  | 1.144
| SO01.1 | 784 | Malby |  |  |  |  | 0 | 0 | 0 |  | 0.42324 | [10 empty] | SO01.1 | [7 empty] | 0 | 0 | 0
217 | SO01.1 | 784011222RT2 | Ochrana podlahy zakrytím lehká (ochranná malířská nekluzná savá textílie) - zřízení + vč. pozdějšího odstranění |  | m2 | 165.01 |  | 0 | 0 | 0 | 0.00035 | 0.057753 | RTS I / 2023 | 0 |  | 0 | 0 | 0 | 0 | 0 | 0 | 0 | SO01.1 | 0 | 0 | 0 | 21 | 0 | 0 | 7 |  |  |  | 0 | 0 | 0 | 784_ | SO01.1_78_ | SO01.1_ | 0 | 0 | 0 | 0.057753 | 0 | 0 | 0 |  | 784
|  |  | 16,2 | 1.01 |  | 16.2
|  |  | 3,11 | 1.02 |  | 3.11
|  |  | 2,21 | 1.03 |  | 2.21
|  |  | 3,53 | 1.04 |  | 3.53
|  |  | 2,2 | 1.05 |  | 2.2
|  |  | 8,96 | 1.06 |  | 8.96
|  |  | 1,76 | 1.07 |  | 1.76
|  |  | 26,71 | 1.08 |  | 26.71
|  |  | 4,14 | 1.09 |  | 4.14
|  |  | 12,13 | 1.10 |  | 12.13
|  |  | 20,03 | 1.11 |  | 20.03
|  |  | 7,88 | 1.12 |  | 7.88
|  |  | 11,69 | 1.13 |  | 11.69
|  |  | 5,59 | 1.14 |  | 5.59
|  |  | 8,87 | 1.15 |  | 8.87
|  |  | 30 | 1.20 |  | 30
218 | SO01.1 | 784161401R00 | Penetrace podkladu nátěrem, 1 x |  | m2 | 580.133 |  | 0 | 0 | 0 | 0.00017 | 0.098623 | RTS I / 2023 | 0 |  | 0 | 0 | 0 | 0 | 0 | 0 | 0 | SO01.1 | 0 | 0 | 0 | 21 | 0 | 0 | 7 |  |  |  | 0 | 0 | 0 | 784_ | SO01.1_78_ | SO01.1_ | 0 | 0 | 0 | 0.098623 | 0 | 0 | 0 |  | 784
|  |  | stěny |  |  | 0
|  |  | 2,25*3,65 | 1.01 |  | 8.213
|  |  | 2,7*3,65 |  |  | 9.855
|  |  | 4,4*3,65 |  |  | 16.06
|  |  | 2,25*4,6 |  |  | 10.35
|  |  | 6,63 | rameno schodiště 1.NP |  | 6.63
|  |  | 13,46 | rameno schodiště 1.PP |  | 13.46
|  |  | (2,46*3,65)*2 | 1.02 |  | 17.958
|  |  | (1,25*3,65)*2 |  |  | 9.125
|  |  | (2,46*2,05)*2 | 1.03 |  | 10.086
|  |  | (0,9*2,05)*2 |  |  | 3.69
|  |  | (2,46*3,65)*2 | 1.04 |  | 17.958
|  |  | (1,44*3,65)*2 |  |  | 10.512
|  |  | (2,43*1,55)*2 | 1.05 |  | 7.533
|  |  | (0,9*1,55)*2 |  |  | 2.79
|  |  | (3,81*3,65)*2 | 1.06 |  | 27.813
|  |  | (3,04*3,65)*2 |  |  | 22.192
|  |  | 1,6*2,05 | 1.07 |  | 3.28
|  |  | 1,6*3,65 |  |  | 5.84
|  |  | 1*2,05 |  |  | 2.05
|  |  | 5,63*1,55 | 1.08 |  | 8.726
|  |  | 5,08*1,55 |  |  | 7.874
|  |  | 4,54*1,55 |  |  | 7.037
|  |  | 1,88*1,55 |  |  | 2.914
|  |  | 1,13*1,55 |  |  | 1.752
|  |  | 3,2*1,55 |  |  | 4.96
|  |  | 3,7*3,49 |  |  | 12.913
|  |  | 1,7*3,65*2 | 1.09 |  | 12.41
|  |  | 2,25*3,65*2 |  |  | 16.425
|  |  | 5,39*1,55 | 1.10 |  | 8.354
|  |  | (2,25*1,55)*2 |  |  | 6.975
|  |  | 5,39*1,55-(3,86*0,3) |  |  | 7.197
|  |  | 3,69*3,49 |  |  | 12.878
|  |  | 4,48*1,36-(3,86*0,3) | 1.11 |  | 4.935
|  |  | 4,47*1,36 |  |  | 6.079
|  |  | 1,6+2,2*3,49 |  |  | 9.278
|  |  | 2,21 | 1.03 |  | 2.21
|  |  | 3,48*1,36 |  |  | 4.733
|  |  | 2,2 | 1.05 |  | 2.2
|  |  | 3,47*1,36 |  |  | 4.719
|  |  | 3,7*1,36 | 1.12 |  | 5.032
|  |  | 8,96 | 1.06 |  | 8.96
|  |  | 3,11 | 1.02 |  | 3.11
|  |  | (2,14*1,36)*2 |  |  | 5.821
|  |  | 3,53 | 1.04 |  | 3.53
|  |  | 5,91*3,49 | 1.13 |  | 20.626
|  |  | (2,68*3,49)*2 | 1.14 |  | 18.706
|  |  | 11,69 | 1.13 |  | 11.69
|  |  | (2*3,49*2) |  |  | 13.96
|  |  | 1,76 | 1.07 |  | 1.76
|  |  | 4,4*3,49 | 1.15 |  | 15.356
|  |  | 2,55*1,55 |  |  | 3.953
|  |  | 2,2*1,55 |  |  | 3.41
|  |  | 2,2*3,45 |  |  | 7.59
|  |  | 1,5*3,49 |  |  | 5.235
|  |  |  | STROPY |  | 0
|  |  | 16,2 | 1.01 |  | 16.2
|  |  | 26,59 | 1.08 |  | 26.59
|  |  | 4,14 | 1.09 |  | 4.14
|  |  | 12,13 | 1.10 |  | 12.13
|  |  | 20,03 | 1.11 |  | 20.03
|  |  | 7,88 | 1.12 |  | 7.88
|  |  | 5,59 | 1.14 |  | 5.59
|  |  | 8,87 | 1.15 |  | 8.87
219 | SO01.1 | 784165512R00 | Malba bílá, bez penetrace, 2 x - P.07 |  | m2 | 580.133 |  | 0 | 0 | 0 | 0.00046 | 0.26686 | RTS I / 2023 | 0 |  | 0 | 0 | 0 | 0 | 0 | 0 | 0 | SO01.1 | 0 | 0 | 0 | 21 | 0 | 0 | 7 |  |  |  | 0 | 0 | 0 | 784_ | SO01.1_78_ | SO01.1_ | 0 | 0 | 0 | 0.26686 | 0 | 0 | 0 |  | 784
|  |  | 580,133 |  |  | 580.133
| SO01.1 | 94 | Lešení a stavební výtahy |  |  |  |  | 0 | 0 | 0 |  | 0.21303 | [10 empty] | SO01.1 | [7 empty] | 0 | 0 | 0
220 | SO01.1 | 941955002R00 | Lešení lehké pomocné, výška podlahy do 1,9 m |  | m2 | 134.83 |  | 0 | 0 | 0 | 0.00158 | 0.21303 | RTS I / 2023 | 0 |  | 0 | 0 | 0 | 0 | 0 | 0 | 0 | SO01.1 | 0 | 0 | 0 | 21 | 0 | 0 | 1 |  |  |  | 0 | 0 | 0 | 94_ | SO01.1_9_ | SO01.1_ | 0 | 0 | 0 | 0.21303 | 0 | 0 | 0 |  | 94
|  |  | 16,02+3,11+2,21+3,53+2,2+8,96+1,76+26,71+4,14+12,13+20,03+7,88+11,69+5,59+8,87 |  |  | 134.83
| SO01.1 | 95 | Různé dokončovací konstrukce a práce na pozemních stavbách |  |  |  |  | 0 | 0 | 0 |  | 0.63706 | [10 empty] | SO01.1 | [7 empty] | 0 | 0 | 0
221 | SO01.1 | 952901111R00 | Vyčištění budov o výšce podlaží do 4 m |  | m2 | 134.83 |  | 0 | 0 | 0 | 4e-05 | 0.0053932 | RTS I / 2023 | 0 |  | 0 | 0 | 0 | 0 | 0 | 0 | 0 | SO01.1 | 0 | 0 | 0 | 21 | 0 | 0 | 1 |  |  |  | 0 | 0 | 0 | 95_ | SO01.1_9_ | SO01.1_ | 0 | 0 | 0 | 0.0053932 | 0 | 0 | 0 |  | 95
|  |  | 16,02+3,11+2,21+3,53+2,2+8,96+1,76+26,71+4,14+12,13+20,03+7,88+11,69+5,59+8,87 |  |  | 134.83
222 | SO01.1 | 954111101R00 | SDK obklad ocel.sloupů 4str., 1x RB tl.12,5 mm - obklad prvku Z06 |  | m | 1.3 |  | 0 | 0 | 0 | 0.02309 | 0.030017 | RTS I / 2023 | 0 |  | 0 | 0 | 0 | 0 | 0 | 0 | 0 | SO01.1 | 0 | 0 | 0 | 21 | 0 | 0 | 1 |  |  |  | 0 | 0 | 0 | 95_ | SO01.1_9_ | SO01.1_ | 0 | 0 | 0 | 0.030017 | 0 | 0 | 0 |  | 95
|  |  | 1,3 |  |  | 1.3
223 | SO01.1 | 954111101R00 | SDK obklad ocel.sloupů 4str., 1x RB tl.12,5 mm - obklad prvku Z07 |  | m | 2.1 |  | 0 | 0 | 0 | 0.02309 | 0.048489 | RTS I / 2023 | 0 |  | 0 | 0 | 0 | 0 | 0 | 0 | 0 | SO01.1 | 0 | 0 | 0 | 21 | 0 | 0 | 1 |  |  |  | 0 | 0 | 0 | 95_ | SO01.1_9_ | SO01.1_ | 0 | 0 | 0 | 0.048489 | 0 | 0 | 0 |  | 95
|  |  | 2,1 |  |  | 2.1
224 | SO01.1 | 953941312R00 | Osazení hasicího přístroje na stěnu |  | kus | 3 |  | 0 | 0 | 0 | 1e-05 | 3e-05 | RTS I / 2023 | 0 |  | 0 | 0 | 0 | 0 | 0 | 0 | 0 | SO01.1 | 0 | 0 | 0 | 21 | 0 | 0 | 1 |  |  |  | 0 | 0 | 0 | 95_ | SO01.1_9_ | SO01.1_ | 0 | 0 | 0 | 3e-05 | 0 | 0 | 0 |  | 95
|  |  | 3 |  |  | 3
225 | SO01.1 | 44984124 | Přístroj hasicí (PHP typ PG s hasící schopností nejméně 21A) dle zprávy PO viz.PD - K.18 |  | kus | 3 |  | 0 | 0 | 0 | 0.0155 | 0.0465 | RTS I / 2023 | 0 |  | 0 | 0 | 0 | 0 | 0 | 0 | 0 | SO01.1 | 0 | 0 | 0 | 21 | 0 | 0 | 1 |  |  |  | 0 | 0 | 0 | 95_ | SO01.1_9_ | SO01.1_ | 0 | 0 | 0 | 0.0465 | 0 | 0 | 0 |  | 95
|  |  | 3 |  |  | 3
226 | SO01.1 | 954125204R00 | Obklad ocel.nosníků,3str.spec.držák,2x RFI tl.12,5 |  | m | 13.41 |  | 0 | 0 | 0 | 0.03778 | 0.50663 | RTS I / 2023 | 0 |  | 0 | 0 | 0 | 0 | 0 | 0 | 0 | SO01.1 | 0 | 0 | 0 | 21 | 0 | 0 | 1 |  |  |  | 0 | 0 | 0 | 95_ | SO01.1_9_ | SO01.1_ | 0 | 0 | 0 | 0.50663 | 0 | 0 | 0 |  | 95
|  |  | 3*4,47 | 3x HEA 120 |  | 13.41
| SO01.1 | H99 | Ostatní přesuny hmot |  |  |  |  | 0 | 0 | 0 |  | 0 | [10 empty] | SO01.1 | [7 empty] | 0 | 0 | 0
227 | SO01.1 | 999281105R00 | Přesun hmot pro opravy a údržbu do výšky 6 m |  | t | 36.189 |  | 0 | 0 | 0 | 0 | 0 | RTS I / 2023 | 0 |  | 0 | 0 | 0 | 0 | 0 | 0 | 0 | SO01.1 | 0 | 0 | 0 | 21 | 0 | 0 | 5 |  |  |  | 0 | 0 | 0 | H99_ | SO01.1_9_ | SO01.1_ | 0 | 0 | 0 | 0 | 0 | 0 | 0
| SO01.1 | HZS | Hodinové zúčtovací sazby |  |  |  |  | 0 | 0 | 0 |  | 0 | [10 empty] | SO01.1 | [7 empty] | 0 | 0 | 0
228 | SO01.1 | 900 R01 | Demontáž a zpětná montáž pojezdové dráhy pokrmů, jídelna, uzpůsobení rozměrů novému stavu |  | h | 8 |  | 0 | 0 | 0 | 0 | 0 | RTS I / 2023 | 0 |  | 0 | 0 | 0 | 0 | 0 | 0 | 0 | SO01.1 | 0 | 0 | 0 | 21 | 0 | 0 | 1 |  |  |  | 0 | 0 | 0 | HZS_ | SO01.1_9_ | SO01.1_ | 0 | 0 | 0 | 0 | 0 | 0 | 0
|  |  | 8 |  |  | 8
| SO01.1 | M21 | Elektromontáže |  |  |  |  | 0 | 0 | 0 |  | 0 | [10 empty] | SO01.1 | [7 empty] | 0 | 0 | 0
229 | SO01.1 | 101RVD | Klíčové hospodářství - generální klíč, 10 ks |  | soubor | 1 |  | 0 | 0 | 0 | 0 | 0 | vlastní | 0 |  | 0 | 0 | 0 | 0 | 0 | 0 | 0 | SO01.1 | 0 | 0 | 0 | 21 | 0 | 0 | 1 |  |  |  | 0 | 0 | 0 | M21_ | SO01.1_9_ | SO01.1_ | 0 | 0 | 0 | 0 | 0 | 0 | 0
|  |  | 1 |  |  | 1
| SO01.4 |  | Zařízení zdravotně technických instalací (ZTI) |  |  |  |  | 0 | 0 | 0 |  | 2.9482
| SO01.4 | 721 | Vnitřní kanalizace |  |  |  |  | 0 | 0 | 0 |  | 0.87202 | [10 empty] | SO01.4 | [7 empty] | 0 | 0 | 0
230 | SO01.4 | 721176101R00 | D+M Potrubí HT-PP připojovací D 32 x 1,8 mm, vč. odboček a kolen |  | m | 4.4 |  | 0 | 0 | 0 | 0.00034 | 0.001496 | RTS I / 2023 | 0 |  | 0 | 0 | 0 | 0 | 0 | 0 | 0 | SO01.4 | 0 | 0 | 0 | 21 | 0 | 0 | 7 |  |  |  | 0 | 0 | 0 | 721_ | SO01.4_72_ | SO01.4_ | 0 | 0 | 0 | 0.001496 | 0 | 0 | 0 |  | 721
|  |  | 4*1,1 | +10% PROŘEZ |  | 4.4
231 | SO01.4 | 721176102R00 | D+M Potrubí HT-PP připojovací D 40 x 1,8 mm, vč. odboček a kolen |  | m | 2.2 |  | 0 | 0 | 0 | 0.00038 | 0.000836 | RTS I / 2023 | 0 |  | 0 | 0 | 0 | 0 | 0 | 0 | 0 | SO01.4 | 0 | 0 | 0 | 21 | 0 | 0 | 7 |  |  |  | 0 | 0 | 0 | 721_ | SO01.4_72_ | SO01.4_ | 0 | 0 | 0 | 0.000836 | 0 | 0 | 0 |  | 721
|  |  | (0,5+1,5)*1,1 | +10% PROŘEZ |  | 2.2
232 | SO01.4 | 721176103R00 | D+M Potrubí HT-PP připojovací D 50 x 1,8 mm, vč. odboček a kolen |  | m | 8.25 |  | 0 | 0 | 0 | 0.00047 | 0.0038775 | RTS I / 2023 | 0 |  | 0 | 0 | 0 | 0 | 0 | 0 | 0 | SO01.4 | 0 | 0 | 0 | 21 | 0 | 0 | 7 |  |  |  | 0 | 0 | 0 | 721_ | SO01.4_72_ | SO01.4_ | 0 | 0 | 0 | 0.0038775 | 0 | 0 | 0 |  | 721
|  |  | (0,7+0,7+2,3+0,7+0,6+1+0,5+1)*1,1 | +10% PROŘEZ |  | 8.25
233 | SO01.4 | 721176104R00 | D+M Potrubí HT-PP připojovací D 75 x 1,9 mm, vč. odboček a kolen |  | m | 8.25 |  | 0 | 0 | 0 | 0.0007 | 0.005775 | RTS I / 2023 | 0 |  | 0 | 0 | 0 | 0 | 0 | 0 | 0 | SO01.4 | 0 | 0 | 0 | 21 | 0 | 0 | 7 |  |  |  | 0 | 0 | 0 | 721_ | SO01.4_72_ | SO01.4_ | 0 | 0 | 0 | 0.005775 | 0 | 0 | 0 |  | 721
|  |  | (3+0,6+1+1,2+0,9+0,8)*1,1 | +10% PROŘEZ |  | 8.25
234 | SO01.4 | 721176105R00 | D+M Potrubí HT-PP připojovací D 110 x 2,7 mm, vč. odboček a kolen |  | m | 2.64 |  | 0 | 0 | 0 | 0.00152 | 0.0040128 | RTS I / 2023 | 0 |  | 0 | 0 | 0 | 0 | 0 | 0 | 0 | SO01.4 | 0 | 0 | 0 | 21 | 0 | 0 | 7 |  |  |  | 0 | 0 | 0 | 721_ | SO01.4_72_ | SO01.4_ | 0 | 0 | 0 | 0.0040128 | 0 | 0 | 0 |  | 721
|  |  | (1+0,7+0,7)*1,1 | +10% PROŘEZ |  | 2.64
235 | SO01.4 | 721176113R00 | D+M Potrubí HT-PP odpadní svislé D 50 x 1,8 mm, vč. odboček a kolen |  | m | 3.63 |  | 0 | 0 | 0 | 0.00052 | 0.0018876 | RTS I / 2023 | 0 |  | 0 | 0 | 0 | 0 | 0 | 0 | 0 | SO01.4 | 0 | 0 | 0 | 21 | 0 | 0 | 7 |  |  |  | 0 | 0 | 0 | 721_ | SO01.4_72_ | SO01.4_ | 0 | 0 | 0 | 0.0018876 | 0 | 0 | 0 |  | 721
|  |  | 3,3*1,1 | +10% PROŘEZ |  | 3.63
236 | SO01.4 | 721176115R00 | D+M Potrubí HT-PP odpadní svislé D 110 x 2,7 mm, vč. odboček a kolen |  | m | 6.16 |  | 0 | 0 | 0 | 0.00131 | 0.0080696 | RTS I / 2023 | 0 |  | 0 | 0 | 0 | 0 | 0 | 0 | 0 | SO01.4 | 0 | 0 | 0 | 21 | 0 | 0 | 7 |  |  |  | 0 | 0 | 0 | 721_ | SO01.4_72_ | SO01.4_ | 0 | 0 | 0 | 0.0080696 | 0 | 0 | 0 |  | 721
|  |  | (3+1,3+1,3)*1,1 | +10% PROŘEZ |  | 6.16
237 | SO01.4 | 721176134R00 | D+M Potrubí HT-PP svodné (ležaté) zavěšené D 75 x 1,9 mm, vč. odboček a kolen |  | m | 41.69 |  | 0 | 0 | 0 | 0.00074 | 0.030851 | RTS I / 2023 | 0 |  | 0 | 0 | 0 | 0 | 0 | 0 | 0 | SO01.4 | 0 | 0 | 0 | 21 | 0 | 0 | 7 |  |  |  | 0 | 0 | 0 | 721_ | SO01.4_72_ | SO01.4_ | 0 | 0 | 0 | 0.030851 | 0 | 0 | 0 |  | 721
|  |  | (3,8+8+2,3+2,6+3,1+2,8+2,8+1,1+5,4+4,3+1,7)*1,1 | +10% PROŘEZ |  | 41.69
238 | SO01.4 | 721176135R00 | D+M Potrubí HT-PP svodné (ležaté) zavěšené D 110 x 2,7 mm, vč. odboček a kolen |  | m | 15.51 |  | 0 | 0 | 0 | 0.00137 | 0.021249 | RTS I / 2023 | 0 |  | 0 | 0 | 0 | 0 | 0 | 0 | 0 | SO01.4 | 0 | 0 | 0 | 21 | 0 | 0 | 7 |  |  |  | 0 | 0 | 0 | 721_ | SO01.4_72_ | SO01.4_ | 0 | 0 | 0 | 0.021249 | 0 | 0 | 0 |  | 721
|  |  | (1+7,3+5,8)*1,1 | +10% PROŘEZ |  | 15.51
239 | SO01.4 | 230170011R00 | Zkouška těsnosti potrubí, DN do 40 |  | m | 2.2 |  | 0 | 0 | 0 | 0 | 0 | RTS I / 2023 | 0 |  | 0 | 0 | 0 | 0 | 0 | 0 | 0 | SO01.4 | 0 | 0 | 0 | 21 | 0 | 0 | 2 |  |  |  | 0 | 0 | 0 | 721_ | SO01.4_72_ | SO01.4_ | 0 | 0 | 0 | 0 | 0 | 0 | 0 |  | 721
|  |  | 2,2 |  |  | 2.2
240 | SO01.4 | 230170012R00 | Zkouška těsnosti potrubí, DN 50 - 80 |  | m | 61.82 |  | 0 | 0 | 0 | 0 | 0 | RTS I / 2023 | 0 |  | 0 | 0 | 0 | 0 | 0 | 0 | 0 | SO01.4 | 0 | 0 | 0 | 21 | 0 | 0 | 2 |  |  |  | 0 | 0 | 0 | 721_ | SO01.4_72_ | SO01.4_ | 0 | 0 | 0 | 0 | 0 | 0 | 0 |  | 721
|  |  | 8,25+8,25+3,63+41,69 |  |  | 61.82
241 | SO01.4 | 230170013R00 | Zkouška těsnosti potrubí, DN 100 - 125 |  | m | 24.31 |  | 0 | 0 | 0 | 0 | 0 | RTS I / 2023 | 0 |  | 0 | 0 | 0 | 0 | 0 | 0 | 0 | SO01.4 | 0 | 0 | 0 | 21 | 0 | 0 | 2 |  |  |  | 0 | 0 | 0 | 721_ | SO01.4_72_ | SO01.4_ | 0 | 0 | 0 | 0 | 0 | 0 | 0 |  | 721
|  |  | 2,64+6,16+15,51 |  |  | 24.31
242 | SO01.4 | 721152218R00 | Čisticí kus PE, pro odpadní svislé D 110 mm |  | kus | 1 |  | 0 | 0 | 0 | 0.00055 | 0.00055 | RTS I / 2023 | 0 |  | 0 | 0 | 0 | 0 | 0 | 0 | 0 | SO01.4 | 0 | 0 | 0 | 21 | 0 | 0 | 7 |  |  |  | 0 | 0 | 0 | 721_ | SO01.4_72_ | SO01.4_ | 0 | 0 | 0 | 0.00055 | 0 | 0 | 0 |  | 721
|  |  | 1 |  |  | 1
243 | SO01.4 | 721223423RT1 | D+M Vpusť podlahová se zápachovou uzávěrkou HL 310N, mřížka nerez 115 x 115 D 50/75/110 mm |  | kus | 1 |  | 0 | 0 | 0 | 0.00072 | 0.00072 | RTS I / 2023 | 0 |  | 0 | 0 | 0 | 0 | 0 | 0 | 0 | SO01.4 | 0 | 0 | 0 | 21 | 0 | 0 | 7 |  |  |  | 0 | 0 | 0 | 721_ | SO01.4_72_ | SO01.4_ | 0 | 0 | 0 | 0.00072 | 0 | 0 | 0 |  | 721
|  |  | 1 |  |  | 1
244 | SO01.4 | 721273150R00 | D+M Hlavice ventilační přivětrávací HL900 |  | kus | 5 |  | 0 | 0 | 0 | 0.00049 | 0.00245 | RTS I / 2023 | 0 |  | 0 | 0 | 0 | 0 | 0 | 0 | 0 | SO01.4 | 0 | 0 | 0 | 21 | 0 | 0 | 7 |  |  |  | 0 | 0 | 0 | 721_ | SO01.4_72_ | SO01.4_ | 0 | 0 | 0 | 0.00245 | 0 | 0 | 0 |  | 721
|  |  | 5 |  |  | 5
245 | SO01.4 | 721213313R00 | D+M Žlab odtok. s nerez krycí mřížkou a zápachovou uzávěrkou, do prostoru sprchy, pro dlažbu keramickou,dl. 700mm, vč. sifonu |  | kus | 1 |  | 0 | 0 | 0 | 0.06411 | 0.06411 | RTS I / 2023 | 0 |  | 0 | 0 | 0 | 0 | 0 | 0 | 0 | SO01.4 | 0 | 0 | 0 | 21 | 0 | 0 | 7 |  |  |  | 0 | 0 | 0 | 721_ | SO01.4_72_ | SO01.4_ | 0 | 0 | 0 | 0.06411 | 0 | 0 | 0 |  | 721
|  |  | 1 | sprcha |  | 1
246 | SO01.4 | 721211501R00.1 | D+M Nerezová podlahová vpusť s roštem, 200x200x180, do keramické dlažby, protipachová uzávěra, dodávku nutno koordinovat se stavbou |  | kus | 4 |  | 0 | 0 | 0 | 0.00747 | 0.02988 | RTS I / 2023 | 0 |  | 0 | 0 | 0 | 0 | 0 | 0 | 0 | SO01.4 | 0 | 0 | 0 | 21 | 0 | 0 | 7 |  |  |  | 0 | 0 | 0 | 721_ | SO01.4_72_ | SO01.4_ | 0 | 0 | 0 | 0.02988 | 0 | 0 | 0 |  | 721
|  |  | 4 | L.02,L.03,L.05,L.06 |  | 4
247 | SO01.4 | 721213314R00.1 | D+M Nerezová podlahová vpusť s roštem, 800x300x180 do keramické dlažby, protipachová uzávěra, dodávku nutno koordinovat se stavbou |  | kus | 4 |  | 0 | 0 | 0 | 0.07146 | 0.28584 | RTS I / 2023 | 0 |  | 0 | 0 | 0 | 0 | 0 | 0 | 0 | SO01.4 | 0 | 0 | 0 | 21 | 0 | 0 | 7 |  |  |  | 0 | 0 | 0 | 721_ | SO01.4_72_ | SO01.4_ | 0 | 0 | 0 | 0.28584 | 0 | 0 | 0 |  | 721
|  |  | 4 | L1,L4,L7,L8 |  | 4
248 | SO01.4 | 721211501R00.2 | D+M Nerezová podlahová vpusť s roštem, 200x200x82 do stávající podlahy bet. mazanina, protipachová uzávěra, dodávku nutno koordinovat se stavbou |  | kus | 1 |  | 0 | 0 | 0 | 0.00747 | 0.00747 | RTS I / 2023 | 0 |  | 0 | 0 | 0 | 0 | 0 | 0 | 0 | SO01.4 | 0 | 0 | 0 | 21 | 0 | 0 | 7 |  |  |  | 0 | 0 | 0 | 721_ | SO01.4_72_ | SO01.4_ | 0 | 0 | 0 | 0.00747 | 0 | 0 | 0 |  | 721
|  |  | 1 | L.10 |  | 1
249 | SO01.4 | 721210831R00 | Demontáž dvorní vpusti s obetonávkou |  | kus | 1 |  | 0 | 0 | 0 | 0.082 | 0.082 | RTS I / 2023 | 0 |  | 0 | 0 | 0 | 0 | 0 | 0 | 0 | SO01.4 | 0 | 0 | 0 | 21 | 0 | 0 | 7 |  |  |  | 0 | 0 | 0 | 721_ | SO01.4_72_ | SO01.4_ | 0 | 0 | 0 | 0.082 | 0 | 0 | 0 |  | 721
|  |  | 1 | L10 |  | 1
250 | SO01.4 | 721171803R00 | Demontáž potrubí z PVC do D 75 mm |  | m | 10 |  | 0 | 0 | 0 | 0.0021 | 0.021 | RTS I / 2023 | 0 |  | 0 | 0 | 0 | 0 | 0 | 0 | 0 | SO01.4 | 0 | 0 | 0 | 21 | 0 | 0 | 7 |  |  |  | 0 | 0 | 0 | 721_ | SO01.4_72_ | SO01.4_ | 0 | 0 | 0 | 0.021 | 0 | 0 | 0 |  | 721
|  |  | 10 |  |  | 10
251 | SO01.4 | 721140802R00 | Demontáž potrubí litinového DN 100 |  | m | 20 |  | 0 | 0 | 0 | 0.01492 | 0.2984 | RTS I / 2023 | 0 |  | 0 | 0 | 0 | 0 | 0 | 0 | 0 | SO01.4 | 0 | 0 | 0 | 21 | 0 | 0 | 7 |  |  |  | 0 | 0 | 0 | 721_ | SO01.4_72_ | SO01.4_ | 0 | 0 | 0 | 0.2984 | 0 | 0 | 0 |  | 721
|  |  | 20 |  |  | 20
252 | SO01.4 | 721140925R00 | Oprava potrubí litinového, krácení trub DN 100 |  | kus | 3 |  | 0 | 0 | 0 | 0 | 0 | RTS I / 2023 | 0 |  | 0 | 0 | 0 | 0 | 0 | 0 | 0 | SO01.4 | 0 | 0 | 0 | 21 | 0 | 0 | 7 |  |  |  | 0 | 0 | 0 | 721_ | SO01.4_72_ | SO01.4_ | 0 | 0 | 0 | 0 | 0 | 0 | 0 |  | 721
|  |  | 3 |  |  | 3
253 | SO01.4 | 721140935R00 | Oprava - přechod z plastových trub na litinu DN100 |  | kus | 3 |  | 0 | 0 | 0 | 0.00038 | 0.00114 | RTS I / 2023 | 0 |  | 0 | 0 | 0 | 0 | 0 | 0 | 0 | SO01.4 | 0 | 0 | 0 | 21 | 0 | 0 | 7 |  |  |  | 0 | 0 | 0 | 721_ | SO01.4_72_ | SO01.4_ | 0 | 0 | 0 | 0.00114 | 0 | 0 | 0 |  | 721
|  |  | 3 |  |  | 3
254 | SO01.4 | 721170973R00 | Oprava potrubí z PVC, krácení trub D 75 mm |  | kus | 10 |  | 0 | 0 | 0 | 0 | 0 | RTS I / 2023 | 0 |  | 0 | 0 | 0 | 0 | 0 | 0 | 0 | SO01.4 | 0 | 0 | 0 | 21 | 0 | 0 | 7 |  |  |  | 0 | 0 | 0 | 721_ | SO01.4_72_ | SO01.4_ | 0 | 0 | 0 | 0 | 0 | 0 | 0 |  | 721
|  |  | 5*2 |  |  | 10
255 | SO01.4 | 725869218R00 | Montáž sifonu |  | kus | 1 |  | 0 | 0 | 0 | 0.00014 | 0.00014 | RTS I / 2023 | 0 |  | 0 | 0 | 0 | 0 | 0 | 0 | 0 | SO01.4 | 0 | 0 | 0 | 21 | 0 | 0 | 7 |  |  |  | 0 | 0 | 0 | 721_ | SO01.4_72_ | SO01.4_ | 0 | 0 | 0 | 0.00014 | 0 | 0 | 0 |  | 721
|  |  | 1 |  |  | 1
256 | SO01.4 | 551620260 | Sifon pro odkapávající kondenzát |  | kus | 1 |  | 0 | 0 | 0 | 0.00027 | 0.00027 | RTS I / 2023 | 0 |  | 0 | 0 | 0 | 0 | 0 | 0 | 0 | SO01.4 | 0 | 0 | 0 | 21 | 0 | 0 | 7 |  |  |  | 0 | 0 | 0 | 721_ | SO01.4_72_ | SO01.4_ | 0 | 0 | 0 | 0.00027 | 0 | 0 | 0 |  | 721
|  |  | 1 |  |  | 1
257 | SO01.4 | 998721101R00 | Přesun hmot pro vnitřní kanalizaci, výšky do 6 m |  | t | 0.47 |  | 0 | 0 | 0 | 0 | 0 | RTS I / 2023 | 0 |  | 0 | 0 | 0 | 0 | 0 | 0 | 0 | SO01.4 | 0 | 0 | 0 | 21 | 0 | 0 | 5 |  |  |  | 0 | 0 | 0 | 721_ | SO01.4_72_ | SO01.4_ | 0 | 0 | 0 | 0 | 0 | 0 | 0 |  | 721
|  |  | 0,47 |  |  | 0.47
| SO01.4 | 722 | Vnitřní vodovod |  |  |  |  | 0 | 0 | 0 |  | 0.31857 | [10 empty] | SO01.4 | [7 empty] | 0 | 0 | 0
258 | SO01.4 | 722172435R00.1 | D+M Potrubí z PP-RCT, D 40×4,5 mm, S 4, vč. kolen, redukcí, T-kusů, vč.zed.výpom. / kotvení dle PD |  | m | 15.62 |  | 0 | 0 | 0 | 0.00616 | 0.096219 | RTS I / 2023 | 0 |  | 0 | 0 | 0 | 0 | 0 | 0 | 0 | SO01.4 | 0 | 0 | 0 | 21 | 0 | 0 | 7 |  |  |  | 0 | 0 | 0 | 722_ | SO01.4_72_ | SO01.4_ | 0 | 0 | 0 | 0.096219 | 0 | 0 | 0 |  | 722
|  |  | (14,2)*1,1 | SV + 10% PROŘEZ |  | 15.62
259 | SO01.4 | 722181213RV9 | D+M Izolace návleková, pěnová fólie tl. stěny 13 mm (vnitřní průměr 40 mm) |  | m | 15.62 |  | 0 | 0 | 0 | 0.00011 | 0.0017182 | RTS I / 2023 | 0 |  | 0 | 0 | 0 | 0 | 0 | 0 | 0 | SO01.4 | 0 | 0 | 0 | 21 | 0 | 0 | 7 |  |  |  | 0 | 0 | 0 | 722_ | SO01.4_72_ | SO01.4_ | 0 | 0 | 0 | 0.0017182 | 0 | 0 | 0 |  | 722
|  |  | (14,2)*1,1 | SV + 10% prořez |  | 15.62
260 | SO01.4 | 722181213RU1 | D+M Izolace návleková, pěnová fólie tl. stěny 13 mm (vnitřní průměr 32 mm) |  | m | 15.62 |  | 0 | 0 | 0 | 6e-05 | 0.0009372 | RTS I / 2023 | 0 |  | 0 | 0 | 0 | 0 | 0 | 0 | 0 | SO01.4 | 0 | 0 | 0 | 21 | 0 | 0 | 7 |  |  |  | 0 | 0 | 0 | 722_ | SO01.4_72_ | SO01.4_ | 0 | 0 | 0 | 0.0009372 | 0 | 0 | 0 |  | 722
|  |  | (14,2)*1,1 | SV + 10% prořez |  | 15.62
261 | SO01.4 | 722172434R00.1 | D+M Potrubí z PP-RCT, D 32×3,6 mm, S 4, vč. kolen, redukcí, T-kusů, vč.zed.výpom. / kotvení dle PD |  | m | 45.936 |  | 0 | 0 | 0 | 0.00121 | 0.055583 | RTS I / 2023 | 0 |  | 0 | 0 | 0 | 0 | 0 | 0 | 0 | SO01.4 | 0 | 0 | 0 | 21 | 0 | 0 | 7 |  |  |  | 0 | 0 | 0 | 722_ | SO01.4_72_ | SO01.4_ | 0 | 0 | 0 | 0.055583 | 0 | 0 | 0 |  | 722
|  |  | (14,12)*1,1 | SV + 10% PROŘEZ |  | 15.532
|  |  | (18,99+8,65)*1,1 | TV + 10% PROŘEZ |  | 30.404
262 | SO01.4 | 722181214RU1 | D+M Izolace návleková, pěnová fólie tl. stěny 20 mm (vnitřní průměr 32 mm) |  | m | 30.404 |  | 0 | 0 | 0 | 7e-05 | 0.0021283 | RTS I / 2023 | 0 |  | 0 | 0 | 0 | 0 | 0 | 0 | 0 | SO01.4 | 0 | 0 | 0 | 21 | 0 | 0 | 7 |  |  |  | 0 | 0 | 0 | 722_ | SO01.4_72_ | SO01.4_ | 0 | 0 | 0 | 0.0021283 | 0 | 0 | 0 |  | 722
|  |  | (18,99+8,65)*1,1 | TV+10% PROŘEZ |  | 30.404
263 | SO01.4 | 722172433R00.1 | D+M Potrubí z PP-RCT, D 25×2,83 mm, S 4, vč. kolen, redukcí, T-kusů, vč.zed.výpom. / kotvení dle PD |  | m | 52.129 |  | 0 | 0 | 0 | 0.0008 | 0.041703 | RTS I / 2023 | 0 |  | 0 | 0 | 0 | 0 | 0 | 0 | 0 | SO01.4 | 0 | 0 | 0 | 21 | 0 | 0 | 7 |  |  |  | 0 | 0 | 0 | 722_ | SO01.4_72_ | SO01.4_ | 0 | 0 | 0 | 0.041703 | 0 | 0 | 0 |  | 722
|  |  | (10,73+7,98+1,53+3,95+2,8+1,82)*1,1 | SV + 10% PROŘEZ |  | 31.691
|  |  | (10,4+8,18)*1,1 | TV + 10% PROŘEZ |  | 20.438
264 | SO01.4 | 722181213RT8 | D+M Izolace návleková, pěnová fólie tl. stěny 13 mm (vnitřní průměr 25 mm) |  | m | 31.691 |  | 0 | 0 | 0 | 6e-05 | 0.0019015 | RTS I / 2023 | 0 |  | 0 | 0 | 0 | 0 | 0 | 0 | 0 | SO01.4 | 0 | 0 | 0 | 21 | 0 | 0 | 7 |  |  |  | 0 | 0 | 0 | 722_ | SO01.4_72_ | SO01.4_ | 0 | 0 | 0 | 0.0019015 | 0 | 0 | 0 |  | 722
|  |  | (10,73+7,98+1,53+3,95+2,8+1,82)*1,1 | SV + 10% prořez |  | 31.691
265 | SO01.4 | 722181214RT8 | D+M Izolace návleková, pěnová fólie tl. stěny 20 mm (vnitřní průměr 25 mm) |  | m | 20.438 |  | 0 | 0 | 0 | 7e-05 | 0.0014307 | RTS I / 2023 | 0 |  | 0 | 0 | 0 | 0 | 0 | 0 | 0 | SO01.4 | 0 | 0 | 0 | 21 | 0 | 0 | 7 |  |  |  | 0 | 0 | 0 | 722_ | SO01.4_72_ | SO01.4_ | 0 | 0 | 0 | 0.0014307 | 0 | 0 | 0 |  | 722
|  |  | (10,4+8,18)*1,1 | TV+10% PROŘEZ |  | 20.438
266 | SO01.4 | 722172432R00.1 | D+M Potrubí z PP-RCT, D 20×2,3 mm, S 4, vč. kolen, redukcí, T-kusů, vč.zed.výpom. / kotvení dle PD |  | m | 80.025 |  | 0 | 0 | 0 | 0.00061 | 0.048815 | RTS I / 2023 | 0 |  | 0 | 0 | 0 | 0 | 0 | 0 | 0 | SO01.4 | 0 | 0 | 0 | 21 | 0 | 0 | 7 |  |  |  | 0 | 0 | 0 | 722_ | SO01.4_72_ | SO01.4_ | 0 | 0 | 0 | 0.048815 | 0 | 0 | 0 |  | 722
|  |  | (2,75+1,38+3,1+6,03+0,45+2,2+1,1+2,36+1,48+1,25+1,08+2,63+0,75)*1,1 | SV + 10% PROŘEZ |  | 29.216
|  |  | (2,25+6,86+1,15)*1,1 | TV + 10% PROŘEZ |  | 11.286
|  |  | (8,13+18,9+8,9)*1,1 | CV + 10% PROŘEZ |  | 39.523
267 | SO01.4 | 722181213RT7 | D+M Izolace návleková, pěnová fólie tl. stěny 13 mm (vnitřní průměr 22 mm) |  | m | 29.216 |  | 0 | 0 | 0 | 4e-05 | 0.0011686 | RTS I / 2023 | 0 |  | 0 | 0 | 0 | 0 | 0 | 0 | 0 | SO01.4 | 0 | 0 | 0 | 21 | 0 | 0 | 7 |  |  |  | 0 | 0 | 0 | 722_ | SO01.4_72_ | SO01.4_ | 0 | 0 | 0 | 0.0011686 | 0 | 0 | 0 |  | 722
|  |  | (2,75+1,38+3,1+6,03+0,45+2,2+1,1+2,36+1,48+1,25+1,08+2,63+0,75)*1,1 | SV + 10% prořez |  | 29.216
268 | SO01.4 | 722181214RT7 | D+M Izolace návleková, pěnová fólie tl. stěny 20 mm (vnitřní průměr 22 mm) |  | m | 50.809 |  | 0 | 0 | 0 | 5e-05 | 0.0025405 | RTS I / 2023 | 0 |  | 0 | 0 | 0 | 0 | 0 | 0 | 0 | SO01.4 | 0 | 0 | 0 | 21 | 0 | 0 | 7 |  |  |  | 0 | 0 | 0 | 722_ | SO01.4_72_ | SO01.4_ | 0 | 0 | 0 | 0.0025405 | 0 | 0 | 0 |  | 722
|  |  | (2,25+6,86+1,15)*1,1 | TV+10% PROŘEZ |  | 11.286
|  |  | (8,13+18,9+8,9)*1,1 | CV+10% PROŘEZ |  | 39.523
269 | SO01.4 | 722172431R00.1 | D+M Potrubí z PP-RCT, D 16×2,2 mm, S 3,2, vč. kolen, redukcí, T-kusů, vč.zed.výpom / kotvení dle PD |  | m | 38.819 |  | 0 | 0 | 0 | 0.00049 | 0.019021 | RTS I / 2023 | 0 |  | 0 | 0 | 0 | 0 | 0 | 0 | 0 | SO01.4 | 0 | 0 | 0 | 21 | 0 | 0 | 7 |  |  |  | 0 | 0 | 0 | 722_ | SO01.4_72_ | SO01.4_ | 0 | 0 | 0 | 0.019021 | 0 | 0 | 0 |  | 722
|  |  | (0,8+1,3+1,1+1,18+1,68)*1,1 | SV + 10%PROŘEZ |  | 6.666
|  |  | (1,69+1,65+1,1+2,25+2,53+1,15)*1,1 | TV + 10%PROŘEZ |  | 11.407
|  |  | (1,16+2,6+7,62+5,2+2,28)*1,1 | Cv + 10% PROŘEZ |  | 20.746
270 | SO01.4 | 722181213RT6 | D+M Izolace návleková, pěnová fólie tl. stěny 13 mm (vnitřní průměr 18 mm) |  | m | 6.666 |  | 0 | 0 | 0 | 3e-05 | 0.00019998 | RTS I / 2023 | 0 |  | 0 | 0 | 0 | 0 | 0 | 0 | 0 | SO01.4 | 0 | 0 | 0 | 21 | 0 | 0 | 7 |  |  |  | 0 | 0 | 0 | 722_ | SO01.4_72_ | SO01.4_ | 0 | 0 | 0 | 0.00019998 | 0 | 0 | 0 |  | 722
|  |  | (0,8+1,3+1,1+1,18+1,68)*1,1 | SV + 10% prořez |  | 6.666
271 | SO01.4 | 722181214RT6 | D+M Izolace návleková, pěnová fólie tl. stěny 20 mm (vnitřní průměr 18 mm) |  | m | 32.153 |  | 0 | 0 | 0 | 4e-05 | 0.0012861 | RTS I / 2023 | 0 |  | 0 | 0 | 0 | 0 | 0 | 0 | 0 | SO01.4 | 0 | 0 | 0 | 21 | 0 | 0 | 7 |  |  |  | 0 | 0 | 0 | 722_ | SO01.4_72_ | SO01.4_ | 0 | 0 | 0 | 0.0012861 | 0 | 0 | 0 |  | 722
|  |  | (1,69+1,65+1,1+2,25+2,53+1,15)*1,1 | TV+10% PROŘEZ |  | 11.407
|  |  | (1,16+2,6+7,62+5,2+2,28)*1,1 | CV+10% PROŘEZ |  | 20.746
272 | SO01.4 | 722280106R00 | Tlaková zkouška vodovodního potrubí |  | m | 232.525 |  | 0 | 0 | 0 | 0 | 0 | RTS I / 2023 | 0 |  | 0 | 0 | 0 | 0 | 0 | 0 | 0 | SO01.4 | 0 | 0 | 0 | 21 | 0 | 0 | 7 |  |  |  | 0 | 0 | 0 | 722_ | SO01.4_72_ | SO01.4_ | 0 | 0 | 0 | 0 | 0 | 0 | 0 |  | 722
|  |  | (15,62+45,93+52,13+80,025+38,82) |  |  | 232.525
273 | SO01.4 | 722290234R00 | Proplach a dezinfekce vodovodního potrubí DN 80 mm |  | m | 232.525 |  | 0 | 0 | 0 | 1e-05 | 0.0023253 | RTS I / 2023 | 0 |  | 0 | 0 | 0 | 0 | 0 | 0 | 0 | SO01.4 | 0 | 0 | 0 | 21 | 0 | 0 | 7 |  |  |  | 0 | 0 | 0 | 722_ | SO01.4_72_ | SO01.4_ | 0 | 0 | 0 | 0.0023253 | 0 | 0 | 0 |  | 722
|  |  | (15,62+45,93+52,13+80,025+38,82) |  |  | 232.525
274 | SO01.4 | 722190224R00 | Připojení ke stávající akumulační nádobě, bojleru DN 32 |  | soubor | 1 |  | 0 | 0 | 0 | 0.01371 | 0.01371 | RTS I / 2023 | 0 |  | 0 | 0 | 0 | 0 | 0 | 0 | 0 | SO01.4 | 0 | 0 | 0 | 21 | 0 | 0 | 7 |  |  |  | 0 | 0 | 0 | 722_ | SO01.4_72_ | SO01.4_ | 0 | 0 | 0 | 0.01371 | 0 | 0 | 0 |  | 722
|  |  | 1 |  |  | 1
275 | SO01.4 | 722190222R00 | Připojení ke stávající akumulační nádobě, bojleru DN 20 |  | soubor | 1 |  | 0 | 0 | 0 | 0.00704 | 0.00704 | RTS I / 2023 | 0 |  | 0 | 0 | 0 | 0 | 0 | 0 | 0 | SO01.4 | 0 | 0 | 0 | 21 | 0 | 0 | 7 |  |  |  | 0 | 0 | 0 | 722_ | SO01.4_72_ | SO01.4_ | 0 | 0 | 0 | 0.00704 | 0 | 0 | 0 |  | 722
|  |  | 1 |  |  | 1
276 | SO01.4 | 722131915R00 | Oprava-potrubí závitové,vsazení odbočky DN 40 |  | soubor | 1 |  | 0 | 0 | 0 | 0.01252 | 0.01252 | RTS I / 2023 | 0 |  | 0 | 0 | 0 | 0 | 0 | 0 | 0 | SO01.4 | 0 | 0 | 0 | 21 | 0 | 0 | 7 |  |  |  | 0 | 0 | 0 | 722_ | SO01.4_72_ | SO01.4_ | 0 | 0 | 0 | 0.01252 | 0 | 0 | 0 |  | 722
|  |  | 1 |  |  | 1
277 | SO01.4 | 722239101R00 | Montáž vodovodních armatur |  | kus | 34 |  | 0 | 0 | 0 | 0 | 0 | RTS I / 2023 | 0 |  | 0 | 0 | 0 | 0 | 0 | 0 | 0 | SO01.4 | 0 | 0 | 0 | 21 | 0 | 0 | 7 |  |  |  | 0 | 0 | 0 | 722_ | SO01.4_72_ | SO01.4_ | 0 | 0 | 0 | 0 | 0 | 0 | 0 |  | 722
|  |  | 9+20+1+1+1+2 |  |  | 34
278 | SO01.4 | 55141106 | Ventil rohový mosazný 1/2" x 3/4" |  | kus | 9 |  | 0 | 0 | 0 | 0.0002 | 0.0018 | RTS I / 2023 | 0 |  | 0 | 0 | 0 | 0 | 0 | 0 | 0 | SO01.4 | 0 | 0 | 0 | 21 | 0 | 0 | 7 |  |  |  | 0 | 0 | 0 | 722_ | SO01.4_72_ | SO01.4_ | 0 | 0 | 0 | 0.0018 | 0 | 0 | 0 |  | 722
|  |  | 7 | sv gastro |  | 7
|  |  | 1 | sv (sprcha termoport) |  | 1
|  |  | 1 | tv (sprcha termoport) |  | 1
279 | SO01.4 | 55141100 | Ventil rohový mosazný 1/2" x 3/8" |  | kus | 20 |  | 0 | 0 | 0 | 0.0002 | 0.004 | RTS I / 2023 | 0 |  | 0 | 0 | 0 | 0 | 0 | 0 | 0 | SO01.4 | 0 | 0 | 0 | 21 | 0 | 0 | 7 |  |  |  | 0 | 0 | 0 | 722_ | SO01.4_72_ | SO01.4_ | 0 | 0 | 0 | 0.004 | 0 | 0 | 0 |  | 722
|  |  | 4 | tv gastro |  | 4
|  |  | 4 | sv gastro |  | 4
|  |  | 7 | sv |  | 7
|  |  | 5 | tv |  | 5
280 | SO01.4 | 5513805113 | Kohout kulový pro pitnou vodu - zelená páka, DN 32 |  | kus | 1 |  | 0 | 0 | 0 | 0 | 0 | RTS I / 2023 | 0 |  | 0 | 0 | 0 | 0 | 0 | 0 | 0 | SO01.4 | 0 | 0 | 0 | 21 | 0 | 0 | 7 |  |  |  | 0 | 0 | 0 | 722_ | SO01.4_72_ | SO01.4_ | 0 | 0 | 0 | 0 | 0 | 0 | 0 |  | 722
|  |  | 1 |  |  | 1
281 | SO01.4 | 5513805112 | Kohout kulový pro pitnou vodu - zelená páka, DN 25 |  | kus | 1 |  | 0 | 0 | 0 | 0 | 0 | RTS I / 2023 | 0 |  | 0 | 0 | 0 | 0 | 0 | 0 | 0 | SO01.4 | 0 | 0 | 0 | 21 | 0 | 0 | 7 |  |  |  | 0 | 0 | 0 | 722_ | SO01.4_72_ | SO01.4_ | 0 | 0 | 0 | 0 | 0 | 0 | 0 |  | 722
|  |  | 1 |  |  | 1
282 | SO01.4 | 5513805110 | Kohout kulový pro pitnou vodu - zelená páka, DN 15 |  | kus | 1 |  | 0 | 0 | 0 | 0 | 0 | RTS I / 2023 | 0 |  | 0 | 0 | 0 | 0 | 0 | 0 | 0 | SO01.4 | 0 | 0 | 0 | 21 | 0 | 0 | 7 |  |  |  | 0 | 0 | 0 | 722_ | SO01.4_72_ | SO01.4_ | 0 | 0 | 0 | 0 | 0 | 0 | 0 |  | 722
|  |  | 1 |  |  | 1
283 | SO01.4 | 55121684 | Ventil vyvažovací dynamický 100, PN 25, T = -20 °C až +120 °C |  | kus | 2 |  | 0 | 0 | 0 | 0.00126 | 0.00252 | RTS I / 2023 | 0 |  | 0 | 0 | 0 | 0 | 0 | 0 | 0 | SO01.4 | 0 | 0 | 0 | 21 | 0 | 0 | 7 |  |  |  | 0 | 0 | 0 | 722_ | SO01.4_72_ | SO01.4_ | 0 | 0 | 0 | 0.00252 | 0 | 0 | 0 |  | 722
|  |  | 2 |  |  | 2
284 | SO01.4 | 764VD | Montážní a těsnící materiál pro ZTI |  | kg | 2.5 |  | 0 | 0 | 0 | 0 | 0 |  | 0 |  | 0 | 0 | 0 | 0 | 0 | 0 | 0 | SO01.4 | 0 | 0 | 0 | 21 | 0 | 0 | 7 |  |  |  | 0 | 0 | 0 | 722_ | SO01.4_72_ | SO01.4_ | 0 | 0 | 0 | 0 | 0 | 0 | 0 |  | 722
|  |  | 2,5 |  |  | 2.5
285 | SO01.4 | 998722101R00 | Přesun hmot pro vnitřní vodovod, výšky do 6 m |  | t | 0.31 |  | 0 | 0 | 0 | 0 | 0 | RTS I / 2023 | 0 |  | 0 | 0 | 0 | 0 | 0 | 0 | 0 | SO01.4 | 0 | 0 | 0 | 21 | 0 | 0 | 5 |  |  |  | 0 | 0 | 0 | 722_ | SO01.4_72_ | SO01.4_ | 0 | 0 | 0 | 0 | 0 | 0 | 0 |  | 722
|  |  | 0,31 |  |  | 0.31
| SO01.4 | 725 | Zařizovací předměty |  |  |  |  | 0 | 0 | 0 |  | 0.145 | [10 empty] | SO01.4 | [7 empty] | 0 | 0 | 0
286 | SO01.4 | 725014131RT1 | D+M Klozet závěsný + sedátko, bílý |  | soubor | 1 |  | 0 | 0 | 0 | 0.01772 | 0.01772 | RTS I / 2023 | 0 |  | 0 | 0 | 0 | 0 | 0 | 0 | 0 | SO01.4 | 0 | 0 | 0 | 21 | 0 | 0 | 7 |  |  |  | 0 | 0 | 0 | 725_ | SO01.4_72_ | SO01.4_ | 0 | 0 | 0 | 0.01772 | 0 | 0 | 0 |  | 725
|  |  | 1 | 1NP |  | 1
287 | SO01.4 | 725019103R00 | D+M Výlevka závěsná s odpadem DN110 s plastovou mřížkou |  | soubor | 1 |  | 0 | 0 | 0 | 0.0109 | 0.0109 | RTS I / 2023 | 0 |  | 0 | 0 | 0 | 0 | 0 | 0 | 0 | SO01.4 | 0 | 0 | 0 | 21 | 0 | 0 | 7 |  |  |  | 0 | 0 | 0 | 725_ | SO01.4_72_ | SO01.4_ | 0 | 0 | 0 | 0.0109 | 0 | 0 | 0 |  | 725
|  |  | 1 |  |  | 1
288 | SO01.4 | 725017331R00 | D+M Umývátko na šrouby 35 x 28 cm, bílé |  | soubor | 1 |  | 0 | 0 | 0 | 0.009 | 0.009 | RTS I / 2023 | 0 |  | 0 | 0 | 0 | 0 | 0 | 0 | 0 | SO01.4 | 0 | 0 | 0 | 21 | 0 | 0 | 7 |  |  |  | 0 | 0 | 0 | 725_ | SO01.4_72_ | SO01.4_ | 0 | 0 | 0 | 0.009 | 0 | 0 | 0 |  | 725
|  |  | 1 |  |  | 1
289 | SO01.4 | 725017134R00 | D+M Umyvadlo na šrouby 60 x 45 cm, bílé |  | soubor | 4 |  | 0 | 0 | 0 | 0.01901 | 0.07604 | RTS I / 2023 | 0 |  | 0 | 0 | 0 | 0 | 0 | 0 | 0 | SO01.4 | 0 | 0 | 0 | 21 | 0 | 0 | 7 |  |  |  | 0 | 0 | 0 | 725_ | SO01.4_72_ | SO01.4_ | 0 | 0 | 0 | 0.07604 | 0 | 0 | 0 |  | 725
|  |  | 4 |  |  | 4
290 | SO01.4 | 725119401R00 | Montáž předstěnových systémů pro zazdění |  | soubor | 2 |  | 0 | 0 | 0 | 0 | 0 | RTS I / 2023 | 0 |  | 0 | 0 | 0 | 0 | 0 | 0 | 0 | SO01.4 | 0 | 0 | 0 | 21 | 0 | 0 | 7 |  |  |  | 0 | 0 | 0 | 725_ | SO01.4_72_ | SO01.4_ | 0 | 0 | 0 | 0 | 0 | 0 | 0 |  | 725
|  |  | 2 |  |  | 2
291 | SO01.4 | 286967561 | Modul-WC ovládání zepředu UP320, h=108 cm |  | kus | 2 |  | 0 | 0 | 0 | 0.009 | 0.018 | RTS I / 2023 | 0 |  | 0 | 0 | 0 | 0 | 0 | 0 | 0 | SO01.4 | 0 | 0 | 0 | 21 | 0 | 0 | 7 |  |  |  | 0 | 0 | 0 | 725_ | SO01.4_72_ | SO01.4_ | 0 | 0 | 0 | 0.018 | 0 | 0 | 0 |  | 725
|  |  | 1 | WC |  | 1
|  |  | 1 | VÝLEVKA |  | 1
292 | SO01.4 | 725823111RT1 | D+M Baterie umyvadlová stojánková, ruční, standardní s loketní pákou |  | kus | 5 |  | 0 | 0 | 0 | 0.00085 | 0.00425 | RTS I / 2023 | 0 |  | 0 | 0 | 0 | 0 | 0 | 0 | 0 | SO01.4 | 0 | 0 | 0 | 21 | 0 | 0 | 7 |  |  |  | 0 | 0 | 0 | 725_ | SO01.4_72_ | SO01.4_ | 0 | 0 | 0 | 0.00425 | 0 | 0 | 0 |  | 725
|  |  | 5 |  |  | 5
293 | SO01.4 | 725823114RT1 | D+M Baterie dřezová stojánková ruční, standardní s loketní pákou |  | kus | 1 |  | 0 | 0 | 0 | 0.00164 | 0.00164 | RTS I / 2023 | 0 |  | 0 | 0 | 0 | 0 | 0 | 0 | 0 | SO01.4 | 0 | 0 | 0 | 21 | 0 | 0 | 7 |  |  |  | 0 | 0 | 0 | 725_ | SO01.4_72_ | SO01.4_ | 0 | 0 | 0 | 0.00164 | 0 | 0 | 0 |  | 725
|  |  | 1 |  |  | 1
294 | SO01.4 | 725845811RT1.1 | D+M Tlaková oplachová sprcha se směšovací baterií a napouštěcím ramenem, pákovou baterií |  | soubor | 1 |  | 0 | 0 | 0 | 0.00332 | 0.00332 | RTS I / 2023 | 0 |  | 0 | 0 | 0 | 0 | 0 | 0 | 0 | SO01.4 | 0 | 0 | 0 | 21 | 0 | 0 | 7 |  |  |  | 0 | 0 | 0 | 725_ | SO01.4_72_ | SO01.4_ | 0 | 0 | 0 | 0.00332 | 0 | 0 | 0 |  | 725
|  |  | 1 |  |  | 1
295 | SO01.4 | 725825111RT0 | D+M Baterie umyvadlová nástěnná páková s prodlouženým raménkem a příruční sprchou k výlevce |  | kus | 1 |  | 0 | 0 | 0 | 0.00142 | 0.00142 | RTS I / 2023 | 0 |  | 0 | 0 | 0 | 0 | 0 | 0 | 0 | SO01.4 | 0 | 0 | 0 | 21 | 0 | 0 | 7 |  |  |  | 0 | 0 | 0 | 725_ | SO01.4_72_ | SO01.4_ | 0 | 0 | 0 | 0.00142 | 0 | 0 | 0 |  | 725
|  |  | 1 |  |  | 1
296 | SO01.4 | 725845111RT1 | D+M Baterie sprchová nástěnná ruční, s příslušenstvím (sprchová růžice, hadice, tyč s držákem sprchové růžice) |  | kus | 1 |  | 0 | 0 | 0 | 0.00152 | 0.00152 | RTS I / 2023 | 0 |  | 0 | 0 | 0 | 0 | 0 | 0 | 0 | SO01.4 | 0 | 0 | 0 | 21 | 0 | 0 | 7 |  |  |  | 0 | 0 | 0 | 725_ | SO01.4_72_ | SO01.4_ | 0 | 0 | 0 | 0.00152 | 0 | 0 | 0 |  | 725
|  |  | 1 |  |  | 1
297 | SO01.4 | 725860202R00 | D+M Sifon dřezový HL100G, D 40/50 mm, 6/4" |  | kus | 4 |  | 0 | 0 | 0 | 0.00022 | 0.00088 | RTS I / 2023 | 0 |  | 0 | 0 | 0 | 0 | 0 | 0 | 0 | SO01.4 | 0 | 0 | 0 | 21 | 0 | 0 | 7 |  |  |  | 0 | 0 | 0 | 725_ | SO01.4_72_ | SO01.4_ | 0 | 0 | 0 | 0.00088 | 0 | 0 | 0 |  | 725
|  |  | 4 |  |  | 4
298 | SO01.4 | 725860254R00 | D+M Sifon umyvadlový oválný chromovaný D40 |  | kus | 5 |  | 0 | 0 | 0 | 0 | 0 | RTS I / 2023 | 0 |  | 0 | 0 | 0 | 0 | 0 | 0 | 0 | SO01.4 | 0 | 0 | 0 | 21 | 0 | 0 | 7 |  |  |  | 0 | 0 | 0 | 725_ | SO01.4_72_ | SO01.4_ | 0 | 0 | 0 | 0 | 0 | 0 | 0 |  | 725
|  |  | 5 |  |  | 5
299 | SO01.4 | 722229101R00 | Montáž vodovodních armatur,1závit, 1/2" |  | kus | 1 |  | 0 | 0 | 0 | 4e-05 | 4e-05 | RTS I / 2023 | 0 |  | 0 | 0 | 0 | 0 | 0 | 0 | 0 | SO01.4 | 0 | 0 | 0 | 21 | 0 | 0 | 7 |  |  |  | 0 | 0 | 0 | 725_ | SO01.4_72_ | SO01.4_ | 0 | 0 | 0 | 4e-05 | 0 | 0 | 0 |  | 725
|  |  | 1 |  |  | 1
300 | SO01.4 | 5511001800 | Nezámrzný zahradní kulový uzávěr - 1/2"M; 16 mm |  | kus | 1 |  | 0 | 0 | 0 | 0.00027 | 0.00027 | RTS I / 2023 | 0 |  | 0 | 0 | 0 | 0 | 0 | 0 | 0 | SO01.4 | 0 | 0 | 0 | 21 | 0 | 0 | 7 |  |  |  | 0 | 0 | 0 | 725_ | SO01.4_72_ | SO01.4_ | 0 | 0 | 0 | 0.00027 | 0 | 0 | 0 |  | 725
|  |  | 1 |  |  | 1
301 | SO01.4 | 998725101R00 | Přesun hmot pro zařizovací předměty, výšky do 6 m |  | t | 0.2 |  | 0 | 0 | 0 | 0 | 0 | RTS I / 2023 | 0 |  | 0 | 0 | 0 | 0 | 0 | 0 | 0 | SO01.4 | 0 | 0 | 0 | 21 | 0 | 0 | 5 |  |  |  | 0 | 0 | 0 | 725_ | SO01.4_72_ | SO01.4_ | 0 | 0 | 0 | 0 | 0 | 0 | 0 |  | 725
|  |  | 0,2 |  |  | 0.2
| SO01.4 | 97 | Prorážení otvorů a ostatní bourací práce |  |  |  |  | 0 | 0 | 0 |  | 1.6126 | [10 empty] | SO01.4 | [7 empty] | 0 | 0 | 0
302 | SO01.4 | 974031134R00 | Vysekání rýh ve zdi cihelné 5 x 15 cm |  | m | 4.2 |  | 0 | 0 | 0 | 0.01349 | 0.056658 | RTS I / 2023 | 0 |  | 0 | 0 | 0 | 0 | 0 | 0 | 0 | SO01.4 | 0 | 0 | 0 | 21 | 0 | 0 | 1 |  |  |  | 0 | 0 | 0 | 97_ | SO01.4_9_ | SO01.4_ | 0 | 0 | 0 | 0.056658 | 0 | 0 | 0 |  | 97
|  |  | 4,2 | VODA (2 POTRUBÍ) |  | 4.2
303 | SO01.4 | 974031133R00 | Vysekání rýh ve zdi cihelné 5 x 10 cm |  | m | 31 |  | 0 | 0 | 0 | 0.00949 | 0.29419 | RTS I / 2023 | 0 |  | 0 | 0 | 0 | 0 | 0 | 0 | 0 | SO01.4 | 0 | 0 | 0 | 21 | 0 | 0 | 1 |  |  |  | 0 | 0 | 0 | 97_ | SO01.4_9_ | SO01.4_ | 0 | 0 | 0 | 0.29419 | 0 | 0 | 0 |  | 97
|  |  | 8*3+1*7 | VODA (2 POTRUBÍ) |  | 31
304 | SO01.4 | 974031132R00 | Vysekání rýh ve zdi cihelné 5 x 7 cm |  | m | 27.1 |  | 0 | 0 | 0 | 0.00649 | 0.17588 | RTS I / 2023 | 0 |  | 0 | 0 | 0 | 0 | 0 | 0 | 0 | SO01.4 | 0 | 0 | 0 | 21 | 0 | 0 | 1 |  |  |  | 0 | 0 | 0 | 97_ | SO01.4_9_ | SO01.4_ | 0 | 0 | 0 | 0.17588 | 0 | 0 | 0 |  | 97
|  |  | 5*3 | VODOVOD (1 POTRUBÍ) |  | 15
|  |  | 2,3+3,5+4,5+1,3+0,5 | KANAL |  | 12.1
305 | SO01.4 | 974031142R00 | Vysekání rýh ve zdi cihelné 7 x 7 cm |  | m | 8 |  | 0 | 0 | 0 | 0.00949 | 0.07592 | RTS I / 2023 | 0 |  | 0 | 0 | 0 | 0 | 0 | 0 | 0 | SO01.4 | 0 | 0 | 0 | 21 | 0 | 0 | 1 |  |  |  | 0 | 0 | 0 | 97_ | SO01.4_9_ | SO01.4_ | 0 | 0 | 0 | 0.07592 | 0 | 0 | 0 |  | 97
|  |  | 3,3+2,7+2 | KANAL |  | 8
306 | SO01.4 | 974031143R00 | Vysekání rýh ve zdi cihelné 7 x 10 cm |  | m | 6 |  | 0 | 0 | 0 | 0.01349 | 0.08094 | RTS I / 2023 | 0 |  | 0 | 0 | 0 | 0 | 0 | 0 | 0 | SO01.4 | 0 | 0 | 0 | 21 | 0 | 0 | 1 |  |  |  | 0 | 0 | 0 | 97_ | SO01.4_9_ | SO01.4_ | 0 | 0 | 0 | 0.08094 | 0 | 0 | 0 |  | 97
|  |  | 6 |  |  | 6
307 | SO01.4 | 612403382R00 | Hrubá výplň rýh ve stěnách do 5x5 cm maltou ze SMS |  | m | 35.1 |  | 0 | 0 | 0 | 0.00433 | 0.15198 | RTS I / 2023 | 0 |  | 0 | 0 | 0 | 0 | 0 | 0 | 0 | SO01.4 | 0 | 0 | 0 | 21 | 0 | 0 | 1 |  |  |  | 0 | 0 | 0 | 97_ | SO01.4_9_ | SO01.4_ | 0 | 0 | 0 | 0.15198 | 0 | 0 | 0 |  | 97
|  |  | 27,1+8 |  |  | 35.1
308 | SO01.4 | 612403385R00 | Hrubá výplň rýh ve stěnách do 10x5 cm maltou z SMS |  | m | 41.2 |  | 0 | 0 | 0 | 0.00866 | 0.35679 | RTS I / 2023 | 0 |  | 0 | 0 | 0 | 0 | 0 | 0 | 0 | SO01.4 | 0 | 0 | 0 | 21 | 0 | 0 | 1 |  |  |  | 0 | 0 | 0 | 97_ | SO01.4_9_ | SO01.4_ | 0 | 0 | 0 | 0.35679 | 0 | 0 | 0 |  | 97
|  |  | 4,2+31+6 |  |  | 41.2
309 | SO01.4 | 972054141R00 | Vybourání otv. stropy ŽB pl. 0,0225 m2 |  | kus | 24 |  | 0 | 0 | 0 | 0.008 | 0.192 | RTS I / 2023 | 0 |  | 0 | 0 | 0 | 0 | 0 | 0 | 0 | SO01.4 | 0 | 0 | 0 | 21 | 0 | 0 | 1 |  |  |  | 0 | 0 | 0 | 97_ | SO01.4_9_ | SO01.4_ | 0 | 0 | 0 | 0.192 | 0 | 0 | 0 |  | 97
|  |  | 23 | KANAL |  | 23
|  |  | 1 | VODA |  | 1
310 | SO01.4 | 974042542R00 | Vysekání rýh v podlaze betonové, 7x7 cm |  | m | 1.5 |  | 0 | 0 | 0 | 0.011 | 0.0165 | RTS I / 2023 | 0 |  | 0 | 0 | 0 | 0 | 0 | 0 | 0 | SO01.4 | 0 | 0 | 0 | 21 | 0 | 0 | 1 |  |  |  | 0 | 0 | 0 | 97_ | SO01.4_9_ | SO01.4_ | 0 | 0 | 0 | 0.0165 | 0 | 0 | 0 |  | 97
|  |  | 1,5 | VODA |  | 1.5
311 | SO01.4 | 972054121R00 | Vybourání otv. stropy ŽB pl. 0,0225 m2, tl. 10 cm |  | kus | 4 |  | 0 | 0 | 0 | 0.005 | 0.02 | RTS I / 2023 | 0 |  | 0 | 0 | 0 | 0 | 0 | 0 | 0 | SO01.4 | 0 | 0 | 0 | 21 | 0 | 0 | 1 |  |  |  | 0 | 0 | 0 | 97_ | SO01.4_9_ | SO01.4_ | 0 | 0 | 0 | 0.02 | 0 | 0 | 0 |  | 97
|  |  | 4 | 1PP KANALIZACE (NAPOJENÍ 4) |  | 4
312 | SO01.4 | 611403399RT2 | Hrubá výplň rýh maltou ve stropech |  | m2 | 2.82 |  | 0 | 0 | 0 | 0.068 | 0.19176 | RTS I / 2023 | 0 |  | 0 | 0 | 0 | 0 | 0 | 0 | 0 | SO01.4 | 0 | 0 | 0 | 21 | 0 | 0 | 1 |  |  |  | 0 | 0 | 0 | 97_ | SO01.4_9_ | SO01.4_ | 0 | 0 | 0 | 0.19176 | 0 | 0 | 0 |  | 97
|  |  | 1,5*0,2+0,3*0,3*28 |  |  | 2.82
| SO01.4 | H99 | Ostatní přesuny hmot |  |  |  |  | 0 | 0 | 0 |  | 0 | [10 empty] | SO01.4 | [7 empty] | 0 | 0 | 0
313 | SO01.4 | 999281105R00 | Přesun hmot pro opravy a údržbu do výšky 6 m |  | t | 0.701 |  | 0 | 0 | 0 | 0 | 0 | RTS I / 2023 | 0 |  | 0 | 0 | 0 | 0 | 0 | 0 | 0 | SO01.4 | 0 | 0 | 0 | 21 | 0 | 0 | 5 |  |  |  | 0 | 0 | 0 | H99_ | SO01.4_9_ | SO01.4_ | 0 | 0 | 0 | 0 | 0 | 0 | 0
|  |  | 0,70054 |  |  | 0.701
| SO01.4 | HZS | Hodinové zúčtovací sazby |  |  |  |  | 0 | 0 | 0 |  | 0 | [10 empty] | SO01.4 | [7 empty] | 0 | 0 | 0
314 | SO01.4 | 909 R00 | Demontáž stáv.zařizovacích předmětu včetně nábytku, stáv.vodoinstalace, kanalizace vč. ekologické likvidace |  | h | 8 |  | 0 | 0 | 0 | 0 | 0 | RTS I / 2023 | 0 |  | 0 | 0 | 0 | 0 | 0 | 0 | 0 | SO01.4 | 0 | 0 | 0 | 21 | 0 | 0 | 1 |  |  |  | 0 | 0 | 0 | HZS_ | SO01.4_9_ | SO01.4_ | 0 | 0 | 0 | 0 | 0 | 0 | 0
|  |  | 8 |  |  | 8
| SO01.4 | S | Přesuny sutí |  |  |  |  | 0 | 0 | 0 |  | 0 | [10 empty] | SO01.4 | [7 empty] | 0 | 0 | 0
315 | SO01.4 | 979082111R00 | Vnitrostaveništní doprava suti do 10 m |  | t | 0.912 |  | 0 | 0 | 0 | 0 | 0 | RTS I / 2023 | 0 |  | 0 | 0 | 0 | 0 | 0 | 0 | 0 | SO01.4 | 0 | 0 | 0 | 21 | 0 | 0 | 5 |  |  |  | 0 | 0 | 0 | S_ | SO01.4_9_ | SO01.4_ | 0 | 0 | 0 | 0 | 0 | 0 | 0
|  |  | 0,91209 |  |  | 0.912
316 | SO01.4 | 979082121R00 | Příplatek k vnitrost. dopravě suti za dalších 5 m |  | t | 4.56 |  | 0 | 0 | 0 | 0 | 0 | RTS I / 2023 | 0 |  | 0 | 0 | 0 | 0 | 0 | 0 | 0 | SO01.4 | 0 | 0 | 0 | 21 | 0 | 0 | 5 |  |  |  | 0 | 0 | 0 | S_ | SO01.4_9_ | SO01.4_ | 0 | 0 | 0 | 0 | 0 | 0 | 0
|  |  | 0,91209*5 |  |  | 4.56
317 | SO01.4 | 979094211R00 | Nakládání nebo překládání vybourané suti |  | t | 0.912 |  | 0 | 0 | 0 | 0 | 0 | RTS I / 2023 | 0 |  | 0 | 0 | 0 | 0 | 0 | 0 | 0 | SO01.4 | 0 | 0 | 0 | 21 | 0 | 0 | 5 |  |  |  | 0 | 0 | 0 | S_ | SO01.4_9_ | SO01.4_ | 0 | 0 | 0 | 0 | 0 | 0 | 0
|  |  | 0,91209 |  |  | 0.912
318 | SO01.4 | 979081111R00 | Odvoz suti a vybour. hmot na skládku do 1 km |  | t | 0.912 |  | 0 | 0 | 0 | 0 | 0 | RTS I / 2023 | 0 |  | 0 | 0 | 0 | 0 | 0 | 0 | 0 | SO01.4 | 0 | 0 | 0 | 21 | 0 | 0 | 5 |  |  |  | 0 | 0 | 0 | S_ | SO01.4_9_ | SO01.4_ | 0 | 0 | 0 | 0 | 0 | 0 | 0
|  |  | 0,91209 |  |  | 0.912
319 | SO01.4 | 979081121RT2 | Příplatek k odvozu za každý další 1 km |  | t | 8.209 |  | 0 | 0 | 0 | 0 | 0 | RTS I / 2023 | 0 |  | 0 | 0 | 0 | 0 | 0 | 0 | 0 | SO01.4 | 0 | 0 | 0 | 21 | 0 | 0 | 5 |  |  |  | 0 | 0 | 0 | S_ | SO01.4_9_ | SO01.4_ | 0 | 0 | 0 | 0 | 0 | 0 | 0
|  |  | 0,91209*9 | předopklad 10 km |  | 8.209
320 | SO01.4 | 979990107R00 | Poplatek za uložení suti - směs betonu, cihel, skupina odpadu 170904 |  | t | 0.912 |  | 0 | 0 | 0 | 0 | 0 | RTS I / 2023 | 0 |  | 0 | 0 | 0 | 0 | 0 | 0 | 0 | SO01.4 | 0 | 0 | 0 | 21 | 0 | 0 | 5 |  |  |  | 0 | 0 | 0 | S_ | SO01.4_9_ | SO01.4_ | 0 | 0 | 0 | 0 | 0 | 0 | 0
|  |  | 0,91209 |  |  | 0.912
| SO01.5 |  | Zařízení vzduchotechniky (VZT) |  |  |  |  | 0 | 0 | 0 |  | 1.0015
| SO01.5 | 909VD | Větrání mytí stolního nádobí |  |  |  |  | 0 | 0 | 0 |  | 0.96901 | [10 empty] | SO01.5 | [7 empty] | 0 | 0 | 0
321 | SO01.5 | 909 R00 | Montáž VZT jednotky vč. veškerého příslušenství na stavbě |  | h | 32 |  | 0 | 0 | 0 | 0 | 0 | RTS I / 2023 | 0 |  | 0 | 0 | 0 | 0 | 0 | 0 | 0 | SO01.5 | 0 | 0 | 0 | 21 | 0 | 0 | 1 |  |  |  | 0 | 0 | 0 | 909VD_ | SO01.5_9_ | SO01.5_ | 0 | 0 | 0 | 0 | 0 | 0 | 0
|  |  | 8*4 |  |  | 32
322 | SO01.5 | 8946848R | Dodávka-VZT jednotka v podstrop provedení,s deskovým protiproud rekuperátorem,bypassem s ventilátory s EC motory a el. předehřívačem, vlastní MaR |  | ks | 1 |  | 0 | 0 | 0 | 0 | 0 | vlastní | 0 |  | 0 | 0 | 0 | 0 | 0 | 0 | 0 | SO01.5 | 0 | 0 | 0 | 21 | 0 | 0 | 99 |  |  |  | 0 | 0 | 0 | 909VD_ | SO01.5_9_ | SO01.5_ | 0 | 0 | 0 | 0 | 0 | 0 | 0
|  |  | 1 |  |  | 1
323 | SO01.5 | 767990010RAA | Pomocná konstrukce pro uchycení VZT jednotky na ocelovou konstrukci |  | kg | 16 |  | 0 | 0 | 0 | 0.00106 | 0.01696 | RTS I / 2023 | 0 |  | 0 | 0 | 0 | 0 | 0 | 0 | 0 | SO01.5 | 0 | 0 | 0 | 21 | 0 | 0 | 1 |  |  |  | 0 | 0 | 0 | 909VD_ | SO01.5_9_ | SO01.5_ | 0 | 0 | 0 | 0.01696 | 0 | 0 | 0
|  |  | 16 |  |  | 16
324 | SO01.5 | 728414613R00 | Montáž digestoře ostrůvkové |  | kus | 3 |  | 0 | 0 | 0 | 0 | 0 | RTS I / 2023 | 0 |  | 0 | 0 | 0 | 0 | 0 | 0 | 0 | SO01.5 | 0 | 0 | 0 | 21 | 0 | 0 | 1 |  |  |  | 0 | 0 | 0 | 909VD_ | SO01.5_9_ | SO01.5_ | 0 | 0 | 0 | 0 | 0 | 0 | 0
|  |  | 3 |  |  | 3
325 | SO01.5 | 42958105 | Nerezová digestoř prostorová 1250x1000x450, Vo=1900m3/h vč. sběrného žlábku pro odvod kondenzátu a přípojného hrdla - viz PD |  | kus | 1 |  | 0 | 0 | 0 | 0.175 | 0.175 | vlastní | 0 |  | 0 | 0 | 0 | 0 | 0 | 0 | 0 | SO01.5 | 0 | 0 | 0 | 21 | 0 | 0 | 1 |  |  |  | 0 | 0 | 0 | 909VD_ | SO01.5_9_ | SO01.5_ | 0 | 0 | 0 | 0.175 | 0 | 0 | 0
|  |  | 1 |  |  | 1
326 | SO01.5 | 42958106 | Nerezová digestoř prostorová 1000x900x450, Vo=900m3/h vč. sběrného žlábku pro odvod kondenzátu a přípojného hrdla - viz PD |  | kus | 1 |  | 0 | 0 | 0 | 0.18 | 0.18 | vlastní | 0 |  | 0 | 0 | 0 | 0 | 0 | 0 | 0 | SO01.5 | 0 | 0 | 0 | 21 | 0 | 0 | 1 |  |  |  | 0 | 0 | 0 | 909VD_ | SO01.5_9_ | SO01.5_ | 0 | 0 | 0 | 0.18 | 0 | 0 | 0
|  |  | 1 |  |  | 1
327 | SO01.5 | 42958107 | Nerezová digestoř prostorová 1100x1100x450, Vo=500m3/h vč. sběrného žlábku pro odvod kondenzátu a přípojného hrdla - viz PD |  | kus | 1 |  | 0 | 0 | 0 | 0.195 | 0.195 | vlastní | 0 |  | 0 | 0 | 0 | 0 | 0 | 0 | 0 | SO01.5 | 0 | 0 | 0 | 21 | 0 | 0 | 1 |  |  |  | 0 | 0 | 0 | 909VD_ | SO01.5_9_ | SO01.5_ | 0 | 0 | 0 | 0.195 | 0 | 0 | 0
|  |  | 1 |  |  | 1
328 | SO01.5 | 00709VD | Dodávka a montáž - detektor kouře do VZT potrubí vč. trafa 12/15WDC a kabeláže na napojení MaR VZT jednotky |  | kus | 1 |  | 0 | 0 | 0 | 0 | 0 | vlastní | 0 |  | 0 | 0 | 0 | 0 | 0 | 0 | 0 | SO01.5 | 0 | 0 | 0 | 21 | 0 | 0 | 1 |  |  |  | 0 | 0 | 0 | 909VD_ | SO01.5_9_ | SO01.5_ | 0 | 0 | 0 | 0 | 0 | 0 | 0
|  |  | 1 |  |  | 1
329 | SO01.5 | 728312113R00 | Montáž tlumiče hluku čtyřhranného do 0,45 m2 |  | kus | 4 |  | 0 | 0 | 0 | 0 | 0 | RTS I / 2023 | 0 |  | 0 | 0 | 0 | 0 | 0 | 0 | 0 | SO01.5 | 0 | 0 | 0 | 21 | 0 | 0 | 1 |  |  |  | 0 | 0 | 0 | 909VD_ | SO01.5_9_ | SO01.5_ | 0 | 0 | 0 | 0 | 0 | 0 | 0
|  |  | 3+1 |  |  | 4
330 | SO01.5 | 484816 | Buňkový tlumič hluku 500x500/2000 (3ks G 500x500x2000 s náběhem na obou koncích, v hygienickém-voděodolném provedení) viz PD |  | kus | 3 |  | 0 | 0 | 0 | 0.002 | 0.006 | vlastní | 0 |  | 0 | 0 | 0 | 0 | 0 | 0 | 0 | SO01.5 | 0 | 0 | 0 | 21 | 0 | 0 | 1 |  |  |  | 0 | 0 | 0 | 909VD_ | SO01.5_9_ | SO01.5_ | 0 | 0 | 0 | 0.006 | 0 | 0 | 0
|  |  | 3 |  |  | 3
331 | SO01.5 | 484816-2 | Buňkový tlumič hluku 500x500/2000 (3ks G 500x500x2000 s náběhem na obou koncích) |  | kus | 1 |  | 0 | 0 | 0 | 0.002 | 0.002 | vlastní | 0 |  | 0 | 0 | 0 | 0 | 0 | 0 | 0 | SO01.5 | 0 | 0 | 0 | 21 | 0 | 0 | 1 |  |  |  | 0 | 0 | 0 | 909VD_ | SO01.5_9_ | SO01.5_ | 0 | 0 | 0 | 0.002 | 0 | 0 | 0
|  |  | 1 |  |  | 1
332 | SO01.5 | 00707VD | Montáž textilní výusti d450 |  | ks | 1 |  | 0 | 0 | 0 | 0 | 0 | vlastní | 0 |  | 0 | 0 | 0 | 0 | 0 | 0 | 0 | SO01.5 | 0 | 0 | 0 | 21 | 0 | 0 | 1 |  |  |  | 0 | 0 | 0 | 909VD_ | SO01.5_9_ | SO01.5_ | 0 | 0 | 0 | 0 | 0 | 0 | 0
|  |  | 1 |  |  | 1
333 | SO01.5 | 4297241910 | Textilní výusť d450 délka 4100mm s mikroperforací, Vp= cca.3300m3/h, použitelný přetlak 100Pa. Tkanina - 100% polyester, blíže viz PD |  | kus | 1 |  | 0 | 0 | 0 | 0.011 | 0.011 | vlastní | 0 |  | 0 | 0 | 0 | 0 | 0 | 0 | 0 | SO01.5 | 0 | 0 | 0 | 21 | 0 | 0 | 1 |  |  |  | 0 | 0 | 0 | 909VD_ | SO01.5_9_ | SO01.5_ | 0 | 0 | 0 | 0.011 | 0 | 0 | 0
|  |  | 1 |  |  | 1
334 | SO01.5 | 729551RVD | Dodávka a montáž - odsávací výustka jednořadá hliníková 200x100 vč. rámečku pro uchycení do VZT nástavce na VZT potrubí |  | ks | 3 |  | 0 | 0 | 0 | 0 | 0 | vlastní | 0 |  | 0 | 0 | 0 | 0 | 0 | 0 | 0 | SO01.5 | 0 | 0 | 0 | 21 | 0 | 0 | 1 |  |  |  | 0 | 0 | 0 | 909VD_ | SO01.5_9_ | SO01.5_ | 0 | 0 | 0 | 0 | 0 | 0 | 0
|  |  | 3 |  |  | 3
335 | SO01.5 | 728211413R00 | Montáž klapky plechové čtyřhranné do 0,07 m2 |  | kus | 1 |  | 0 | 0 | 0 | 0 | 0 | RTS I / 2023 | 0 |  | 0 | 0 | 0 | 0 | 0 | 0 | 0 | SO01.5 | 0 | 0 | 0 | 21 | 0 | 0 | 1 |  |  |  | 0 | 0 | 0 | 909VD_ | SO01.5_9_ | SO01.5_ | 0 | 0 | 0 | 0 | 0 | 0 | 0
336 | SO01.5 | 42971309 | Regulační klapka RK 450x100 R s ručním ovládáním |  | kus | 1 |  | 0 | 0 | 0 | 0.016 | 0.016 | RTS I / 2023 | 0 |  | 0 | 0 | 0 | 0 | 0 | 0 | 0 | SO01.5 | 0 | 0 | 0 | 21 | 0 | 0 | 1 |  |  |  | 0 | 0 | 0 | 909VD_ | SO01.5_9_ | SO01.5_ | 0 | 0 | 0 | 0.016 | 0 | 0 | 0
|  |  | 1 |  |  | 1
337 | SO01.5 | 728211415R00 | Montáž klapky plechové čtyřhranné do 0,22 m2 |  | kus | 1 |  | 0 | 0 | 0 | 0 | 0 | RTS I / 2023 | 0 |  | 0 | 0 | 0 | 0 | 0 | 0 | 0 | SO01.5 | 0 | 0 | 0 | 21 | 0 | 0 | 1 |  |  |  | 0 | 0 | 0 | 909VD_ | SO01.5_9_ | SO01.5_ | 0 | 0 | 0 | 0 | 0 | 0 | 0
|  |  | 1 |  |  | 1
338 | SO01.5 | 42971309 | Regulační klapka RK 450x450 R s ručním ovládáním |  | kus | 1 |  | 0 | 0 | 0 | 0.016 | 0.016 | RTS I / 2023 | 0 |  | 0 | 0 | 0 | 0 | 0 | 0 | 0 | SO01.5 | 0 | 0 | 0 | 21 | 0 | 0 | 1 |  |  |  | 0 | 0 | 0 | 909VD_ | SO01.5_9_ | SO01.5_ | 0 | 0 | 0 | 0.016 | 0 | 0 | 0
|  |  | 1 |  |  | 1
339 | SO01.5 | 728212412R00 | Montáž klapky plechové kruhové do d 200 mm |  | kus | 1 |  | 0 | 0 | 0 | 0 | 0 | RTS I / 2023 | 0 |  | 0 | 0 | 0 | 0 | 0 | 0 | 0 | SO01.5 | 0 | 0 | 0 | 21 | 0 | 0 | 1 |  |  |  | 0 | 0 | 0 | 909VD_ | SO01.5_9_ | SO01.5_ | 0 | 0 | 0 | 0 | 0 | 0 | 0
|  |  | 1 |  |  | 1
340 | SO01.5 | 429717518 | Regulační klapka RK d200 R s ručním ovládáním |  | kus | 1 |  | 0 | 0 | 0 | 0.0023 | 0.0023 | RTS I / 2023 | 0 |  | 0 | 0 | 0 | 0 | 0 | 0 | 0 | SO01.5 | 0 | 0 | 0 | 21 | 0 | 0 | 1 |  |  |  | 0 | 0 | 0 | 909VD_ | SO01.5_9_ | SO01.5_ | 0 | 0 | 0 | 0.0023 | 0 | 0 | 0
|  |  | 1 |  |  | 1
341 | SO01.5 | 728212413R00 | Montáž klapky plechové kruhové do d 300 mm |  | kus | 1 |  | 0 | 0 | 0 | 0 | 0 | RTS I / 2023 | 0 |  | 0 | 0 | 0 | 0 | 0 | 0 | 0 | SO01.5 | 0 | 0 | 0 | 21 | 0 | 0 | 1 |  |  |  | 0 | 0 | 0 | 909VD_ | SO01.5_9_ | SO01.5_ | 0 | 0 | 0 | 0 | 0 | 0 | 0
342 | SO01.5 | 429717520 | Regulační klapka RK d250 R s ručním ovládáním |  | kus | 1 |  | 0 | 0 | 0 | 0.0029 | 0.0029 | RTS I / 2023 | 0 |  | 0 | 0 | 0 | 0 | 0 | 0 | 0 | SO01.5 | 0 | 0 | 0 | 21 | 0 | 0 | 1 |  |  |  | 0 | 0 | 0 | 909VD_ | SO01.5_9_ | SO01.5_ | 0 | 0 | 0 | 0.0029 | 0 | 0 | 0
|  |  | 1 |  |  | 1
343 | SO01.5 | 728212414R00 | Montáž klapky plechové kruhové do d 400 mm |  | kus | 1 |  | 0 | 0 | 0 | 0 | 0 | RTS I / 2023 | 0 |  | 0 | 0 | 0 | 0 | 0 | 0 | 0 | SO01.5 | 0 | 0 | 0 | 21 | 0 | 0 | 1 |  |  |  | 0 | 0 | 0 | 909VD_ | SO01.5_9_ | SO01.5_ | 0 | 0 | 0 | 0 | 0 | 0 | 0
344 | SO01.5 | 429717526 | Regulační klapka RK d400 R s ručním ovládáním |  | kus | 1 |  | 0 | 0 | 0 | 0.0086 | 0.0086 | RTS I / 2023 | 0 |  | 0 | 0 | 0 | 0 | 0 | 0 | 0 | SO01.5 | 0 | 0 | 0 | 21 | 0 | 0 | 1 |  |  |  | 0 | 0 | 0 | 909VD_ | SO01.5_9_ | SO01.5_ | 0 | 0 | 0 | 0.0086 | 0 | 0 | 0
|  |  | 1 |  |  | 1
345 | SO01.5 | 0071VD | Dodávka a montáž výfukový díl šikmý 500x400 vč. síta |  | kp | 1 |  | 0 | 0 | 0 | 0 | 0 | vlastní | 0 |  | 0 | 0 | 0 | 0 | 0 | 0 | 0 | SO01.5 | 0 | 0 | 0 | 21 | 0 | 0 | 1 |  |  |  | 0 | 0 | 0 | 909VD_ | SO01.5_9_ | SO01.5_ | 0 | 0 | 0 | 0 | 0 | 0 | 0
|  |  | 1 |  |  | 1
346 | SO01.5 | 728314115R00 | Montáž protidešťové žaluzie čtyřhranné do 0,75 m2 |  | kus | 1 |  | 0 | 0 | 0 | 0 | 0 | RTS I / 2023 | 0 |  | 0 | 0 | 0 | 0 | 0 | 0 | 0 | SO01.5 | 0 | 0 | 0 | 21 | 0 | 0 | 1 |  |  |  | 0 | 0 | 0 | 909VD_ | SO01.5_9_ | SO01.5_ | 0 | 0 | 0 | 0 | 0 | 0 | 0
|  |  | 1 |  |  | 1
347 | SO01.5 | 4295330145R | Žaluzie protidešťová PDZM 800x800 vč. síta - barva žaluzie bude dopřesněna investorem před realizací |  | kus | 1 |  | 0 | 0 | 0 | 0.0141 | 0.0141 | RTS I / 2023 | 0 |  | 0 | 0 | 0 | 0 | 0 | 0 | 0 | SO01.5 | 0 | 0 | 0 | 21 | 0 | 0 | 1 |  |  |  | 0 | 0 | 0 | 909VD_ | SO01.5_9_ | SO01.5_ | 0 | 0 | 0 | 0.0141 | 0 | 0 | 0
|  |  | 1 |  |  | 1
348 | SO01.5 | 713411122R00 | Montáž izolace tepelné, hlukové, 1vrstvá |  | m2 | 63 |  | 0 | 0 | 0 | 0.00084 | 0.05292 | RTS I / 2023 | 0 |  | 0 | 0 | 0 | 0 | 0 | 0 | 0 | SO01.5 | 0 | 0 | 0 | 21 | 0 | 0 | 1 |  |  |  | 0 | 0 | 0 | 909VD_ | SO01.5_9_ | SO01.5_ | 0 | 0 | 0 | 0.05292 | 0 | 0 | 0
|  |  | 10+41+12 |  |  | 63
349 | SO01.5 | 63153492 | Tepelná a hluková izolace z minerální vaty tl.60mm s oplechováním |  | m2 | 10.5 |  | 0 | 0 | 0 | 0.00396 | 0.04158 | RTS I / 2023 | 0 |  | 0 | 0 | 0 | 0 | 0 | 0 | 0 | SO01.5 | 0 | 0 | 0 | 21 | 0 | 0 | 1 |  |  |  | 0 | 0 | 0 | 909VD_ | SO01.5_9_ | SO01.5_ | 0 | 0 | 0 | 0.04158 | 0 | 0 | 0
|  |  | 10 |  |  | 10
|  |  | ;ztratné 5%; 0,5 |  |  | 0.5
350 | SO01.5 | 63153492 | Tepelná a hluková izolace z minerální vaty tl.60mm s polepem AL folií |  | m2 | 43.05 |  | 0 | 0 | 0 | 0.00396 | 0.17048 | RTS I / 2023 | 0 |  | 0 | 0 | 0 | 0 | 0 | 0 | 0 | SO01.5 | 0 | 0 | 0 | 21 | 0 | 0 | 1 |  |  |  | 0 | 0 | 0 | 909VD_ | SO01.5_9_ | SO01.5_ | 0 | 0 | 0 | 0.17048 | 0 | 0 | 0
|  |  | 41 |  |  | 41
|  |  | ;ztratné 5%; 2,05 |  |  | 2.05
351 | SO01.5 | 63153491 | Tepelná a hluková izolace z minerální vaty tl.40mm s polepem Al folií. |  | m2 | 12.6 |  | 0 | 0 | 0 | 0.00264 | 0.033264 | RTS I / 2023 | 0 |  | 0 | 0 | 0 | 0 | 0 | 0 | 0 | SO01.5 | 0 | 0 | 0 | 21 | 0 | 0 | 1 |  |  |  | 0 | 0 | 0 | 909VD_ | SO01.5_9_ | SO01.5_ | 0 | 0 | 0 | 0.033264 | 0 | 0 | 0
|  |  | 12 |  |  | 12
|  |  | ;ztratné 5%; 0,6 |  |  | 0.6
352 | SO01.5 | 72912VD | Dodávka a montáž - čtyřhranné ocelové pozinkované potrubí ve vodotěsném provedení, tvarovky a elementy sk. I, vč. čistících otvorů |  | m2 | 75 |  | 0 | 0 | 0 | 0 | 0 | vlastní | 0 |  | 0 | 0 | 0 | 0 | 0 | 0 | 0 | SO01.5 | 0 | 0 | 0 | 21 | 0 | 0 | 1 |  |  |  | 0 | 0 | 0 | 909VD_ | SO01.5_9_ | SO01.5_ | 0 | 0 | 0 | 0 | 0 | 0 | 0
|  |  | 75 |  |  | 75
353 | SO01.5 | 72911VD | Dodávka a montáž - čtyřhranné ocelové pozinkované potrubí, tvarovky a elementy sk. I spojované přírubovými lištami |  | m2 | 32 |  | 0 | 0 | 0 | 0 | 0 | vlastní | 0 |  | 0 | 0 | 0 | 0 | 0 | 0 | 0 | SO01.5 | 0 | 0 | 0 | 21 | 0 | 0 | 1 |  |  |  | 0 | 0 | 0 | 909VD_ | SO01.5_9_ | SO01.5_ | 0 | 0 | 0 | 0 | 0 | 0 | 0
|  |  | 32 |  |  | 32
354 | SO01.5 | 72913VD | Dodávka a montáž - kruhové potrubí pozinkované hladké do průměru d400, třída těsnosti D, vč. tvarovek |  | bm | 8 |  | 0 | 0 | 0 | 0 | 0 | vlastní | 0 |  | 0 | 0 | 0 | 0 | 0 | 0 | 0 | SO01.5 | 0 | 0 | 0 | 21 | 0 | 0 | 1 |  |  |  | 0 | 0 | 0 | 909VD_ | SO01.5_9_ | SO01.5_ | 0 | 0 | 0 | 0 | 0 | 0 | 0
|  |  | 8 |  |  | 8
355 | SO01.5 | 767990010RAA | Dodávka a montáž - spojovací, těsnící a závěsový materiál (kotvení VZT, elementů, potrubí, těsnění) |  | kg | 23.5 |  | 0 | 0 | 0 | 0.00106 | 0.02491 | RTS I / 2023 | 0 |  | 0 | 0 | 0 | 0 | 0 | 0 | 0 | SO01.5 | 0 | 0 | 0 | 21 | 0 | 0 | 1 |  |  |  | 0 | 0 | 0 | 909VD_ | SO01.5_9_ | SO01.5_ | 0 | 0 | 0 | 0.02491 | 0 | 0 | 0
|  |  | 23,5 |  |  | 23.5
| SO01.5 | 729VD | Větrání sociálních zařízení a zázemí |  |  |  |  | 0 | 0 | 0 |  | 0.032512 | [10 empty] | SO01.5 | [7 empty] | 0 | 0 | 0
356 | SO01.5 | 728614612R00R | Montáž ventilátoru diagonálního nízkotlakového nástěnného do d 200 mm |  | kus | 1 |  | 0 | 0 | 0 | 0 | 0 | RTS I / 2023 | 0 |  | 0 | 0 | 0 | 0 | 0 | 0 | 0 | SO01.5 | 0 | 0 | 0 | 21 | 0 | 0 | 7 |  |  |  | 0 | 0 | 0 | 729VD_ | SO01.5_72_ | SO01.5_ | 0 | 0 | 0 | 0 | 0 | 0 | 0
|  |  | 1 |  |  | 1
357 | SO01.5 | 429148040 | Dvouotáčkový diagonální ventilátor do kruhového potrubí d160, Vo=50m3/h (dp=80Pa, NO) |  | kus | 1 |  | 0 | 0 | 0 | 0.00065 | 0.00065 | RTS I / 2023 | 0 |  | 0 | 0 | 0 | 0 | 0 | 0 | 0 | SO01.5 | 0 | 0 | 0 | 21 | 0 | 0 | 7 |  |  |  | 0 | 0 | 0 | 729VD_ | SO01.5_72_ | SO01.5_ | 0 | 0 | 0 | 0.00065 | 0 | 0 | 0
|  |  | 1 |  |  | 1
358 | SO01.5 | 72918VD | Dodávka a montáž - zpětná klapka těsná d100 |  | ks | 1 |  | 0 | 0 | 0 | 0 | 0 | vlastní | 0 |  | 0 | 0 | 0 | 0 | 0 | 0 | 0 | SO01.5 | 0 | 0 | 0 | 21 | 0 | 0 | 7 |  |  |  | 0 | 0 | 0 | 729VD_ | SO01.5_72_ | SO01.5_ | 0 | 0 | 0 | 0 | 0 | 0 | 0
359 | SO01.5 | 728413521R00 | Montáž talířového ventilu kruhového do d 100 mm |  | kus | 1 |  | 0 | 0 | 0 | 0 | 0 | RTS I / 2023 | 0 |  | 0 | 0 | 0 | 0 | 0 | 0 | 0 | SO01.5 | 0 | 0 | 0 | 21 | 0 | 0 | 7 |  |  |  | 0 | 0 | 0 | 729VD_ | SO01.5_72_ | SO01.5_ | 0 | 0 | 0 | 0 | 0 | 0 | 0
|  |  | 1 |  |  | 1
360 | SO01.5 | 42972760 | Talířový ventil odvodní kovový d100, vč. kroužku pro uchycení |  | kus | 1 |  | 0 | 0 | 0 | 0.0006 | 0.0006 | RTS I / 2023 | 0 |  | 0 | 0 | 0 | 0 | 0 | 0 | 0 | SO01.5 | 0 | 0 | 0 | 21 | 0 | 0 | 7 |  |  |  | 0 | 0 | 0 | 729VD_ | SO01.5_72_ | SO01.5_ | 0 | 0 | 0 | 0.0006 | 0 | 0 | 0
|  |  | 1 |  |  | 1
361 | SO01.5 | 728314111R00 | Montáž protidešťové žaluzie čtyřhranné do 0,15 m2 |  | kus | 1 |  | 0 | 0 | 0 | 0 | 0 | RTS I / 2023 | 0 |  | 0 | 0 | 0 | 0 | 0 | 0 | 0 | SO01.5 | 0 | 0 | 0 | 21 | 0 | 0 | 7 |  |  |  | 0 | 0 | 0 | 729VD_ | SO01.5_72_ | SO01.5_ | 0 | 0 | 0 | 0 | 0 | 0 | 0
|  |  | 1 |  |  | 1
362 | SO01.5 | 4295330101R | Žaluzie protidešťová PDZM 125 x 125 mm - barva bude upřesněna při realizaci |  | kus | 1 |  | 0 | 0 | 0 | 0.0022 | 0.0022 | RTS I / 2023 | 0 |  | 0 | 0 | 0 | 0 | 0 | 0 | 0 | SO01.5 | 0 | 0 | 0 | 21 | 0 | 0 | 7 |  |  |  | 0 | 0 | 0 | 729VD_ | SO01.5_72_ | SO01.5_ | 0 | 0 | 0 | 0.0022 | 0 | 0 | 0
|  |  | 1 |  |  | 1
363 | SO01.5 | 728115111R00 | Montáž potrubí ohebného neizol. z AL do d 100 mm |  | m | 3 |  | 0 | 0 | 0 | 0 | 0 | RTS I / 2023 | 0 |  | 0 | 0 | 0 | 0 | 0 | 0 | 0 | SO01.5 | 0 | 0 | 0 | 21 | 0 | 0 | 7 |  |  |  | 0 | 0 | 0 | 729VD_ | SO01.5_72_ | SO01.5_ | 0 | 0 | 0 | 0 | 0 | 0 | 0
|  |  | 3 |  |  | 3
364 | SO01.5 | 4298150101 | Velmi odolná, ohebná hluktlumící Al hadice d102, s kostrou z ocelového drátu, vinutou mezi vrstvami několikavrstvého AL laminátu. |  | bm | 3.15 |  | 0 | 0 | 0 | 0.00017 | 0.0005355 | RTS I / 2023 | 0 |  | 0 | 0 | 0 | 0 | 0 | 0 | 0 | SO01.5 | 0 | 0 | 0 | 21 | 0 | 0 | 7 |  |  |  | 0 | 0 | 0 | 729VD_ | SO01.5_72_ | SO01.5_ | 0 | 0 | 0 | 0.0005355 | 0 | 0 | 0
|  |  | 3 |  |  | 3
|  |  | ;ztratné 5%; 0,15 |  |  | 0.15
365 | SO01.5 | 713411122R00 | Montáž izolace tepelné, hlukové |  | m2 | 0.3 |  | 0 | 0 | 0 | 0.00084 | 0.000252 | RTS I / 2023 | 0 |  | 0 | 0 | 0 | 0 | 0 | 0 | 0 | SO01.5 | 0 | 0 | 0 | 21 | 0 | 0 | 7 |  |  |  | 0 | 0 | 0 | 729VD_ | SO01.5_72_ | SO01.5_ | 0 | 0 | 0 | 0.000252 | 0 | 0 | 0
|  |  | 0,3 |  |  | 0.3
366 | SO01.5 | 63153491 | Tepelná a hluková izolace z minerální vaty tl.40mm s polepem Al folií |  | m2 | 0.315 |  | 0 | 0 | 0 | 0.00264 | 0.0008316 | RTS I / 2023 | 0 |  | 0 | 0 | 0 | 0 | 0 | 0 | 0 | SO01.5 | 0 | 0 | 0 | 21 | 0 | 0 | 7 |  |  |  | 0 | 0 | 0 | 729VD_ | SO01.5_72_ | SO01.5_ | 0 | 0 | 0 | 0.0008316 | 0 | 0 | 0
|  |  | 0,3 |  |  | 0.3
|  |  | ;ztratné 5%; 0,015 |  |  | 0.015
367 | SO01.5 | 72921VD | Dodávka a montáž - kruhové potrubí pozinkované hladké do průměru d160, třída těsnosti D vč. tvarovek |  | bm | 3 |  | 0 | 0 | 0 | 0 | 0 | vlastní | 0 |  | 0 | 0 | 0 | 0 | 0 | 0 | 0 | SO01.5 | 0 | 0 | 0 | 21 | 0 | 0 | 7 |  |  |  | 0 | 0 | 0 | 729VD_ | SO01.5_72_ | SO01.5_ | 0 | 0 | 0 | 0 | 0 | 0 | 0
|  |  | 3 |  |  | 3
368 | SO01.5 | 72911VD | Dodávka a montáž - čtyřhranné ocelové pozinkované potrubí, tvarovky a elementy sk. I spojované přírubovými lištami |  | m2 | 0.5 |  | 0 | 0 | 0 | 0 | 0 | vlastní | 0 |  | 0 | 0 | 0 | 0 | 0 | 0 | 0 | SO01.5 | 0 | 0 | 0 | 21 | 0 | 0 | 7 |  |  |  | 0 | 0 | 0 | 729VD_ | SO01.5_72_ | SO01.5_ | 0 | 0 | 0 | 0 | 0 | 0 | 0
369 | SO01.5 | 767990010RAA | Dodávka a montáž - spojovací, těsnící a závěsový materiál (spojování elementů, těsnění) |  | kg | 25.89 |  | 0 | 0 | 0 | 0.00106 | 0.027443 | RTS I / 2023 | 0 |  | 0 | 0 | 0 | 0 | 0 | 0 | 0 | SO01.5 | 0 | 0 | 0 | 21 | 0 | 0 | 7 |  |  |  | 0 | 0 | 0 | 729VD_ | SO01.5_72_ | SO01.5_ | 0 | 0 | 0 | 0.027443 | 0 | 0 | 0
|  |  | 25,89 |  |  | 25.89
| SO01.5 | VZT5 | Demontáže |  |  |  |  | 0 | 0 | 0 |  | 0 | [10 empty] | SO01.5 | [7 empty] | 0 | 0 | 0
370 | SO01.5 | 72928VD | Demontáž stávajícího odtahového ventilátoru vč. příslušenství |  | kpl | 1 |  | 0 | 0 | 0 | 0 | 0 | vlastní | 0 |  | 0 | 0 | 0 | 0 | 0 | 0 | 0 | SO01.5 | 0 | 0 | 0 | 21 | 0 | 0 | 1 |  |  |  | 0 | 0 | 0 | VZT5_ | SO01.5_9_ | SO01.5_ | 0 | 0 | 0 | 0 | 0 | 0 | 0
|  |  | 1 |  |  | 1
371 | SO01.5 | 72930VD | Demontáž stávajících VZT rozvodů vč. izolací |  | m2 | 18 |  | 0 | 0 | 0 | 0 | 0 | vlastní | 0 |  | 0 | 0 | 0 | 0 | 0 | 0 | 0 | SO01.5 | 0 | 0 | 0 | 21 | 0 | 0 | 1 |  |  |  | 0 | 0 | 0 | VZT5_ | SO01.5_9_ | SO01.5_ | 0 | 0 | 0 | 0 | 0 | 0 | 0
|  |  | 18 |  |  | 18
372 | SO01.5 | 72931VD | Odvoz a likvidace demontované VZT a VZT rozvodů |  | kpl | 1 |  | 0 | 0 | 0 | 0 | 0 | vlastní | 0 |  | 0 | 0 | 0 | 0 | 0 | 0 | 0 | SO01.5 | 0 | 0 | 0 | 21 | 0 | 0 | 1 |  |  |  | 0 | 0 | 0 | VZT5_ | SO01.5_9_ | SO01.5_ | 0 | 0 | 0 | 0 | 0 | 0 | 0
|  |  | 1 |  |  | 1
| SO01.5 | H72 | Zdravotně technické instalace |  |  |  |  | 0 | 0 | 0 |  | 0 | [10 empty] | SO01.5 | [7 empty] | 0 | 0 | 0
373 | SO01.5 | 998728101R00 | Přesun hmot pro vzduchotechniku, výšky do 6 m |  | t | 1.002 |  | 0 | 0 | 0 | 0 | 0 | RTS I / 2023 | 0 |  | 0 | 0 | 0 | 0 | 0 | 0 | 0 | SO01.5 | 0 | 0 | 0 | 21 | 0 | 0 | 5 |  |  |  | 0 | 0 | 0 | H72_ | SO01.5_9_ | SO01.5_ | 0 | 0 | 0 | 0 | 0 | 0 | 0
| SO01.5 | HZS | Hodinové zúčtovací sazby |  |  |  |  | 0 | 0 | 0 |  | 0 | [10 empty] | SO01.5 | [7 empty] | 0 | 0 | 0
374 | SO01.5 | 904 R01 | Spuštění, zapojení a zaregulování nuceného větrání |  | h | 5 |  | 0 | 0 | 0 | 0 | 0 | RTS I / 2023 | 0 |  | 0 | 0 | 0 | 0 | 0 | 0 | 0 | SO01.5 | 0 | 0 | 0 | 21 | 0 | 0 | 1 |  |  |  | 0 | 0 | 0 | HZS_ | SO01.5_9_ | SO01.5_ | 0 | 0 | 0 | 0 | 0 | 0 | 0
| SO01.6 |  | Zařízení pro vytápění staveb (ÚT) |  |  |  |  | 0 | 0 | 0 |  | 0.4123
| SO01.6 | 733 | Rozvod potrubí |  |  |  |  | 0 | 0 | 0 |  | 0.14804 | [10 empty] | SO01.6 | [7 empty] | 0 | 0 | 0
375 | SO01.6 | 733190801R00 | Odřezání potrubních objímek dvojitých do DN 50 |  | kus | 10 |  | 0 | 0 | 0 | 0.00072 | 0.0072 | RTS I / 2023 | 0 |  | 0 | 0 | 0 | 0 | 0 | 0 | 0 | SO01.6 | 0 | 0 | 0 | 21 | 0 | 0 | 7 |  |  |  | 0 | 0 | 0 | 733_ | SO01.6_73_ | SO01.6_ | 0 | 0 | 0 | 0.0072 | 0 | 0 | 0 |  | 733
|  |  | 10 |  |  | 10
376 | SO01.6 | 713400821R00 | Odstranění izolačních pásů potrubí |  | m2 | 10 |  | 0 | 0 | 0 | 0.0021 | 0.021 | RTS I / 2023 | 0 |  | 0 | 0 | 0 | 0 | 0 | 0 | 0 | SO01.6 | 0 | 0 | 0 | 21 | 0 | 0 | 7 |  |  |  | 0 | 0 | 0 | 733_ | SO01.6_73_ | SO01.6_ | 0 | 0 | 0 | 0.021 | 0 | 0 | 0 |  | 733
|  |  | 10 |  |  | 10
377 | SO01.6 | 733110803R00 | Demontáž potrubí ocelového závitového do DN 15 |  | m | 3 |  | 0 | 0 | 0 | 0.00102 | 0.00306 | RTS I / 2023 | 0 |  | 0 | 0 | 0 | 0 | 0 | 0 | 0 | SO01.6 | 0 | 0 | 0 | 21 | 0 | 0 | 7 |  |  |  | 0 | 0 | 0 | 733_ | SO01.6_73_ | SO01.6_ | 0 | 0 | 0 | 0.00306 | 0 | 0 | 0 |  | 733
|  |  | (0,5*2*3) |  |  | 3
378 | SO01.6 | 733121210R00 | D+M Potrubí hladké bezešvé v kotelnách D 22 x 2,6 mm |  | m | 20.8 |  | 0 | 0 | 0 | 0.00558 | 0.11606 | RTS I / 2023 | 0 |  | 0 | 0 | 0 | 0 | 0 | 0 | 0 | SO01.6 | 0 | 0 | 0 | 21 | 0 | 0 | 7 |  |  |  | 0 | 0 | 0 | 733_ | SO01.6_73_ | SO01.6_ | 0 | 0 | 0 | 0.11606 | 0 | 0 | 0 |  | 733
|  |  | 2+1 | OT1 |  | 3
|  |  | 2+3,6 | OT2 |  | 5.6
|  |  | 2+5,2 | OT4 |  | 7.2
|  |  | 2,8 | OT9 |  | 2.8
|  |  | 2,2 | OT10 |  | 2.2
379 | SO01.6 | 230120041R00 | Čištění potrubí profukováním nebo proplach. do DN 32 |  | m | 20.8 |  | 0 | 0 | 0 | 0 | 0 | RTS I / 2023 | 0 |  | 0 | 0 | 0 | 0 | 0 | 0 | 0 | SO01.6 | 0 | 0 | 0 | 21 | 0 | 0 | 2 |  |  |  | 0 | 0 | 0 | 733_ | SO01.6_73_ | SO01.6_ | 0 | 0 | 0 | 0 | 0 | 0 | 0 |  | 733
|  |  | 2+1 | OT1 |  | 3
|  |  | 2+3,6 | OT2 |  | 5.6
|  |  | 2+5,2 | OT4 |  | 7.2
|  |  | 2,8 | OT9 |  | 2.8
|  |  | 2,2 | OT10 |  | 2.2
380 | SO01.6 | 722182001RT2 | Montáž izol.skruží na potrubí přímé DN 25,sam.spoj |  | m | 9.8 |  | 0 | 0 | 0 | 0 | 0 | RTS I / 2023 | 0 |  | 0 | 0 | 0 | 0 | 0 | 0 | 0 | SO01.6 | 0 | 0 | 0 | 21 | 0 | 0 | 7 |  |  |  | 0 | 0 | 0 | 733_ | SO01.6_73_ | SO01.6_ | 0 | 0 | 0 | 0 | 0 | 0 | 0 |  | 733
|  |  | 1 | OT1 1PP |  | 1
|  |  | 3,6 | OT1 1PP |  | 3.6
|  |  | 5,2 | OT1 1PP |  | 5.2
381 | SO01.6 | 631547013 | Pouzdro potrubní izolační minerální vlna + Al fólie 22/20 mm |  | m | 10.29 |  | 0 | 0 | 0 | 7e-05 | 0.0007203 | RTS I / 2023 | 0 |  | 0 | 0 | 0 | 0 | 0 | 0 | 0 | SO01.6 | 0 | 0 | 0 | 21 | 0 | 0 | 7 |  |  |  | 0 | 0 | 0 | 733_ | SO01.6_73_ | SO01.6_ | 0 | 0 | 0 | 0.0007203 | 0 | 0 | 0 |  | 733
|  |  | 1 | OT1 1PP |  | 1
|  |  | 3,6 | OT1 1PP |  | 3.6
|  |  | 5,2 | OT1 1PP |  | 5.2
|  |  | ;ztratné 5%; 0,49 |  |  | 0.49
382 | SO01.6 | 733190106R00 | Tlaková zkouška potrubí |  | m | 20.8 |  | 0 | 0 | 0 | 0 | 0 | RTS I / 2023 | 0 |  | 0 | 0 | 0 | 0 | 0 | 0 | 0 | SO01.6 | 0 | 0 | 0 | 21 | 0 | 0 | 7 |  |  |  | 0 | 0 | 0 | 733_ | SO01.6_73_ | SO01.6_ | 0 | 0 | 0 | 0 | 0 | 0 | 0 |  | 733
|  |  | 2+1 | OT1 |  | 3
|  |  | 2+3,6 | OT2 |  | 5.6
|  |  | 2+5,2 | OT4 |  | 7.2
|  |  | 2,8 | OT9 |  | 2.8
|  |  | 2,2 | OT10 |  | 2.2
383 | SO01.6 | 998733101R00 | Přesun hmot pro rozvody potrubí, výšky do 6 m |  | t | 0.3 |  | 0 | 0 | 0 | 0 | 0 | RTS I / 2023 | 0 |  | 0 | 0 | 0 | 0 | 0 | 0 | 0 | SO01.6 | 0 | 0 | 0 | 21 | 0 | 0 | 5 |  |  |  | 0 | 0 | 0 | 733_ | SO01.6_73_ | SO01.6_ | 0 | 0 | 0 | 0 | 0 | 0 | 0 |  | 733
|  |  | 0,3 |  |  | 0.3
| SO01.6 | 735 | Otopná tělesa |  |  |  |  | 0 | 0 | 0 |  | 0.2632 | [10 empty] | SO01.6 | [7 empty] | 0 | 0 | 0
384 | SO01.6 | 735494811R00 | Vypuštění vody z otopných těles |  | m2 | 4.5 |  | 0 | 0 | 0 | 0 | 0 | RTS I / 2023 | 0 |  | 0 | 0 | 0 | 0 | 0 | 0 | 0 | SO01.6 | 0 | 0 | 0 | 21 | 0 | 0 | 7 |  |  |  | 0 | 0 | 0 | 735_ | SO01.6_73_ | SO01.6_ | 0 | 0 | 0 | 0 | 0 | 0 | 0 |  | 735
|  |  | (1,8+1,2+0,7+0,7+0,5+0,6+0,9+1,4+1,2)*0,5 |  |  | 4.5
385 | SO01.6 | 735151812R00 | Demontáž otopných těles panelových |  | kus | 2 |  | 0 | 0 | 0 | 0.02331 | 0.04662 | RTS I / 2023 | 0 |  | 0 | 0 | 0 | 0 | 0 | 0 | 0 | SO01.6 | 0 | 0 | 0 | 21 | 0 | 0 | 7 |  |  |  | 0 | 0 | 0 | 735_ | SO01.6_73_ | SO01.6_ | 0 | 0 | 0 | 0.04662 | 0 | 0 | 0 |  | 735
|  |  | 2 | 1NP |  | 2
386 | SO01.6 | 735121810R00 | Demontáž otopných těles ocelových článkových |  | m2 | 3.2 |  | 0 | 0 | 0 | 0.01057 | 0.033824 | RTS I / 2023 | 0 |  | 0 | 0 | 0 | 0 | 0 | 0 | 0 | SO01.6 | 0 | 0 | 0 | 21 | 0 | 0 | 7 |  |  |  | 0 | 0 | 0 | 735_ | SO01.6_73_ | SO01.6_ | 0 | 0 | 0 | 0.033824 | 0 | 0 | 0 |  | 735
|  |  | (1,8+1,2+0,7+0,7+0,5+0,6+0,9)*0,5 |  |  | 3.2
387 | SO01.6 | 735159111R00 | Montáž panelových otopných těles do délky 1600 mm |  | kus | 4 |  | 0 | 0 | 0 | 0 | 0 | RTS I / 2023 | 0 |  | 0 | 0 | 0 | 0 | 0 | 0 | 0 | SO01.6 | 0 | 0 | 0 | 21 | 0 | 0 | 7 |  |  |  | 0 | 0 | 0 | 735_ | SO01.6_73_ | SO01.6_ | 0 | 0 | 0 | 0 | 0 | 0 | 0 |  | 735
|  |  | 4 |  |  | 4
388 | SO01.6 | 735156548R00 | D+M Otopné těleso panelové s bočním připojením, v. 550 mm, dl. 1400 mm, hl. 66 mm, vč. veškerého příslušenství |  | kus | 2 |  | 0 | 0 | 0 | 0.03574 | 0.07148 | RTS I / 2023 | 0 |  | 0 | 0 | 0 | 0 | 0 | 0 | 0 | SO01.6 | 0 | 0 | 0 | 21 | 0 | 0 | 7 |  |  |  | 0 | 0 | 0 | 735_ | SO01.6_73_ | SO01.6_ | 0 | 0 | 0 | 0.07148 | 0 | 0 | 0 |  | 735
|  |  | 2 |  |  | 2
389 | SO01.6 | 735156757R00 | D+M Otopné těleso panelové s bočním připojením, v. 550 mm, dl. 1100 mm, hl. 155 mm, vč. veškerého příslušenství |  | kus | 2 |  | 0 | 0 | 0 | 0.05056 | 0.10112 | RTS I / 2023 | 0 |  | 0 | 0 | 0 | 0 | 0 | 0 | 0 | SO01.6 | 0 | 0 | 0 | 21 | 0 | 0 | 7 |  |  |  | 0 | 0 | 0 | 735_ | SO01.6_73_ | SO01.6_ | 0 | 0 | 0 | 0.10112 | 0 | 0 | 0 |  | 735
|  |  | 2 |  |  | 2
390 | SO01.6 | 735192925R00 | Zpětná montáž otop.těles panel.3řadých,1500 mm |  | kus | 2 |  | 0 | 0 | 0 | 0.00013 | 0.00026 | RTS I / 2023 | 0 |  | 0 | 0 | 0 | 0 | 0 | 0 | 0 | SO01.6 | 0 | 0 | 0 | 21 | 0 | 0 | 7 |  |  |  | 0 | 0 | 0 | 735_ | SO01.6_73_ | SO01.6_ | 0 | 0 | 0 | 0.00026 | 0 | 0 | 0 |  | 735
|  |  | 2 |  |  | 2
391 | SO01.6 | 735192912R00 | Zpětná montáž otop.těles článků ocelovových |  | m2 | 1.05 |  | 0 | 0 | 0 | 0 | 0 | RTS I / 2023 | 0 |  | 0 | 0 | 0 | 0 | 0 | 0 | 0 | SO01.6 | 0 | 0 | 0 | 21 | 0 | 0 | 7 |  |  |  | 0 | 0 | 0 | 735_ | SO01.6_73_ | SO01.6_ | 0 | 0 | 0 | 0 | 0 | 0 | 0 |  | 735
|  |  | (0,7+0,5+0,9)*0,5 |  |  | 1.05
392 | SO01.6 | 735191910R00 | Napuštění vody do otopného systému - bez kotle |  | m2 | 5.23 |  | 0 | 0 | 0 | 0 | 0 | RTS I / 2023 | 0 |  | 0 | 0 | 0 | 0 | 0 | 0 | 0 | SO01.6 | 0 | 0 | 0 | 21 | 0 | 0 | 7 |  |  |  | 0 | 0 | 0 | 735_ | SO01.6_73_ | SO01.6_ | 0 | 0 | 0 | 0 | 0 | 0 | 0 |  | 735
|  |  | (0,7+0,5+0,9)*0,5+(1,2+1,4+1,1*2+1,4*2)*0,55 |  |  | 5.23
393 | SO01.6 | 734223122RT2 | D+M Ventil termostatický,DN 15 s termostatickou hlavicí pro ventil dvouregulační,pro veř. prostory,vč ochrany proti odcizení a neoprávněné manipulaci |  | kus | 9 |  | 0 | 0 | 0 | 0.0011 | 0.0099 | RTS I / 2023 | 0 |  | 0 | 0 | 0 | 0 | 0 | 0 | 0 | SO01.6 | 0 | 0 | 0 | 21 | 0 | 0 | 7 |  |  |  | 0 | 0 | 0 | 735_ | SO01.6_73_ | SO01.6_ | 0 | 0 | 0 | 0.0099 | 0 | 0 | 0 |  | 735
|  |  | 9 |  |  | 9
394 | SO01.6 | 735890801R00 | Přemístění demont. hmot - otop. těles, H do 6 m |  | t | 0.21 |  | 0 | 0 | 0 | 0 | 0 | RTS I / 2023 | 0 |  | 0 | 0 | 0 | 0 | 0 | 0 | 0 | SO01.6 | 0 | 0 | 0 | 21 | 0 | 0 | 7 |  |  |  | 0 | 0 | 0 | 735_ | SO01.6_73_ | SO01.6_ | 0 | 0 | 0 | 0 | 0 | 0 | 0 |  | 735
|  |  | 0,21 |  |  | 0.21
| SO01.6 | 003VD | Technologie topení |  |  |  |  | 0 | 0 | 0 |  | 0 | [10 empty] | SO01.6 | [7 empty] | 0 | 0 | 0
395 | SO01.6 | 003402VD | Napojení potrubí na stávající ocelové rozvody |  | ks | 20 |  | 0 | 0 | 0 | 0 | 0 | vlastní | 0 |  | 0 | 0 | 0 | 0 | 0 | 0 | 0 | SO01.6 | 0 | 0 | 0 | 21 | 0 | 0 | 1 |  |  |  | 0 | 0 | 0 | 003VD_ | SO01.6_0_ | SO01.6_ | 0 | 0 | 0 | 0 | 0 | 0 | 0
|  |  | 20 |  |  | 20
396 | SO01.6 | 003901VD | Propláchnutí systému |  | ks | 1 |  | 0 | 0 | 0 | 0 | 0 | vlastní | 0 |  | 0 | 0 | 0 | 0 | 0 | 0 | 0 | SO01.6 | 0 | 0 | 0 | 21 | 0 | 0 | 1 |  |  |  | 0 | 0 | 0 | 003VD_ | SO01.6_0_ | SO01.6_ | 0 | 0 | 0 | 0 | 0 | 0 | 0
|  |  | 1 |  |  | 1
397 | SO01.6 | 003902VD | Napuštění otopné soustavy vodou o předepsaných parametrech |  | ks | 1 |  | 0 | 0 | 0 | 0 | 0 | vlastní | 0 |  | 0 | 0 | 0 | 0 | 0 | 0 | 0 | SO01.6 | 0 | 0 | 0 | 21 | 0 | 0 | 1 |  |  |  | 0 | 0 | 0 | 003VD_ | SO01.6_0_ | SO01.6_ | 0 | 0 | 0 | 0 | 0 | 0 | 0
|  |  | 1 |  |  | 1
398 | SO01.6 | 003903VD | Odvzdušnění otopné soustavy |  | ks | 1 |  | 0 | 0 | 0 | 0 | 0 | vlastní | 0 |  | 0 | 0 | 0 | 0 | 0 | 0 | 0 | SO01.6 | 0 | 0 | 0 | 21 | 0 | 0 | 1 |  |  |  | 0 | 0 | 0 | 003VD_ | SO01.6_0_ | SO01.6_ | 0 | 0 | 0 | 0 | 0 | 0 | 0
|  |  | 1 |  |  | 1
399 | SO01.6 | 003904VD | Topná a tlaková zkouška dle ČSN 060310 |  | ks | 1 |  | 0 | 0 | 0 | 0 | 0 | vlastní | 0 |  | 0 | 0 | 0 | 0 | 0 | 0 | 0 | SO01.6 | 0 | 0 | 0 | 21 | 0 | 0 | 1 |  |  |  | 0 | 0 | 0 | 003VD_ | SO01.6_0_ | SO01.6_ | 0 | 0 | 0 | 0 | 0 | 0 | 0
|  |  | 1 |  |  | 1
400 | SO01.6 | 003905VD | Uvedení systému do provozu |  | kpl | 1 |  | 0 | 0 | 0 | 0 | 0 | vlastní | 0 |  | 0 | 0 | 0 | 0 | 0 | 0 | 0 | SO01.6 | 0 | 0 | 0 | 21 | 0 | 0 | 1 |  |  |  | 0 | 0 | 0 | 003VD_ | SO01.6_0_ | SO01.6_ | 0 | 0 | 0 | 0 | 0 | 0 | 0
|  |  | 1 |  |  | 1
401 | SO01.6 | 003906VD | Vyregulování otopné soustavy během zkušebního provozu - nastavení ekvitermních křivek,časových programů jednotlivých topných okruhů, parametrů oběhový |  | ks | 1 |  | 0 | 0 | 0 | 0 | 0 | vlastní | 0 |  | 0 | 0 | 0 | 0 | 0 | 0 | 0 | SO01.6 | 0 | 0 | 0 | 21 | 0 | 0 | 1 |  |  |  | 0 | 0 | 0 | 003VD_ | SO01.6_0_ | SO01.6_ | 0 | 0 | 0 | 0 | 0 | 0 | 0
|  |  | 1 |  |  | 1
402 | SO01.6 | 003907VD | Označovací štítky na potrubí |  | ks | 2 |  | 0 | 0 | 0 | 0 | 0 | vlastní | 0 |  | 0 | 0 | 0 | 0 | 0 | 0 | 0 | SO01.6 | 0 | 0 | 0 | 21 | 0 | 0 | 1 |  |  |  | 0 | 0 | 0 | 003VD_ | SO01.6_0_ | SO01.6_ | 0 | 0 | 0 | 0 | 0 | 0 | 0
|  |  | 2 |  |  | 2
403 | SO01.6 | 76401VD | Montážní a těsnící materiál pro ÚT |  | kg | 2.987 |  | 0 | 0 | 0 | 0 | 0 | vlastní | 0 |  | 0 | 0 | 0 | 0 | 0 | 0 | 0 | SO01.6 | 0 | 0 | 0 | 21 | 0 | 0 | 1 |  |  |  | 0 | 0 | 0 | 003VD_ | SO01.6_0_ | SO01.6_ | 0 | 0 | 0 | 0 | 0 | 0 | 0
|  |  | 2,987 |  |  | 2.987
| SO01.6 | 783 | Nátěry |  |  |  |  | 0 | 0 | 0 |  | 0.001056 | [10 empty] | SO01.6 | [7 empty] | 0 | 0 | 0
404 | SO01.6 | 783392120R00 | Nátěr disperzní ocel. radiát. článků 1x + 1x email |  | m2 | 3.2 |  | 0 | 0 | 0 | 0.00032 | 0.001024 | RTS I / 2023 | 0 |  | 0 | 0 | 0 | 0 | 0 | 0 | 0 | SO01.6 | 0 | 0 | 0 | 21 | 0 | 0 | 7 |  |  |  | 0 | 0 | 0 | 783_ | SO01.6_78_ | SO01.6_ | 0 | 0 | 0 | 0.001024 | 0 | 0 | 0 |  | 783
|  |  | (1,8+1,2+0,7+0,7+0,5+0,6+0,9)*0,5 |  |  | 3.2
405 | SO01.6 | 783201811R00 | Odstranění nátěrů z otopných těles |  | m2 | 3.2 |  | 0 | 0 | 0 | 1e-05 | 3.2e-05 | RTS I / 2023 | 0 |  | 0 | 0 | 0 | 0 | 0 | 0 | 0 | SO01.6 | 0 | 0 | 0 | 21 | 0 | 0 | 7 |  |  |  | 0 | 0 | 0 | 783_ | SO01.6_78_ | SO01.6_ | 0 | 0 | 0 | 3.2e-05 | 0 | 0 | 0 |  | 783
|  |  | (1,8+1,2+0,7+0,7+0,5+0,6+0,9)*0,5 |  |  | 3.2
| SO01.6 | HZS | Hodinové zúčtovací sazby |  |  |  |  | 0 | 0 | 0 |  | 0 | [10 empty] | SO01.6 | [7 empty] | 0 | 0 | 0
406 | SO01.6 | 912 R00 | Stavební přípomoce - vysekání drážek, osazení potrubí, zahození a začištění drážek |  | h | 8 |  | 0 | 0 | 0 | 0 | 0 | RTS I / 2023 | 0 |  | 0 | 0 | 0 | 0 | 0 | 0 | 0 | SO01.6 | 0 | 0 | 0 | 21 | 0 | 0 | 1 |  |  |  | 0 | 0 | 0 | HZS_ | SO01.6_9_ | SO01.6_ | 0 | 0 | 0 | 0 | 0 | 0 | 0
|  |  | 8 |  |  | 8
| SO01.6 | S | Přesuny sutí |  |  |  |  | 0 | 0 | 0 |  | 0 | [10 empty] | SO01.6 | [7 empty] | 0 | 0 | 0
407 | SO01.6 | 979082111R00 | Vnitrostaveništní doprava suti do 10 m |  | t | 0.358 |  | 0 | 0 | 0 | 0 | 0 | RTS I / 2023 | 0 |  | 0 | 0 | 0 | 0 | 0 | 0 | 0 | SO01.6 | 0 | 0 | 0 | 21 | 0 | 0 | 5 |  |  |  | 0 | 0 | 0 | S_ | SO01.6_9_ | SO01.6_ | 0 | 0 | 0 | 0 | 0 | 0 | 0
408 | SO01.6 | 979082121R00 | Příplatek k vnitrost. dopravě suti za dalších 5 m |  | t | 1.79 |  | 0 | 0 | 0 | 0 | 0 | RTS I / 2023 | 0 |  | 0 | 0 | 0 | 0 | 0 | 0 | 0 | SO01.6 | 0 | 0 | 0 | 21 | 0 | 0 | 5 |  |  |  | 0 | 0 | 0 | S_ | SO01.6_9_ | SO01.6_ | 0 | 0 | 0 | 0 | 0 | 0 | 0
|  |  | 0,358*5 |  |  | 1.79
409 | SO01.6 | 979094211R00 | Nakládání nebo překládání vybourané suti |  | t | 0.358 |  | 0 | 0 | 0 | 0 | 0 | RTS I / 2023 | 0 |  | 0 | 0 | 0 | 0 | 0 | 0 | 0 | SO01.6 | 0 | 0 | 0 | 21 | 0 | 0 | 5 |  |  |  | 0 | 0 | 0 | S_ | SO01.6_9_ | SO01.6_ | 0 | 0 | 0 | 0 | 0 | 0 | 0
|  |  | 0,358 |  |  | 0.358
410 | SO01.6 | 979081111R00 | Odvoz suti a vybour. hmot na skládku do 1 km |  | t | 0.358 |  | 0 | 0 | 0 | 0 | 0 | RTS I / 2023 | 0 |  | 0 | 0 | 0 | 0 | 0 | 0 | 0 | SO01.6 | 0 | 0 | 0 | 21 | 0 | 0 | 5 |  |  |  | 0 | 0 | 0 | S_ | SO01.6_9_ | SO01.6_ | 0 | 0 | 0 | 0 | 0 | 0 | 0
|  |  | 0,358 |  |  | 0.358
411 | SO01.6 | 979081121R00 | Příplatek k odvozu za každý další 1 km |  | t | 3.58 |  | 0 | 0 | 0 | 0 | 0 | RTS I / 2023 | 0 |  | 0 | 0 | 0 | 0 | 0 | 0 | 0 | SO01.6 | 0 | 0 | 0 | 21 | 0 | 0 | 5 |  |  |  | 0 | 0 | 0 | S_ | SO01.6_9_ | SO01.6_ | 0 | 0 | 0 | 0 | 0 | 0 | 0
|  |  | 0,358*10 |  |  | 3.58
412 | SO01.6 | 979990101R00 | Poplatek za uložení směsi betonu a cihel skupina 170101 a 170102 |  | t | 0.358 |  | 0 | 0 | 0 | 0 | 0 | RTS I / 2023 | 0 |  | 0 | 0 | 0 | 0 | 0 | 0 | 0 | SO01.6 | 0 | 0 | 0 | 21 | 0 | 0 | 5 |  |  |  | 0 | 0 | 0 | S_ | SO01.6_9_ | SO01.6_ | 0 | 0 | 0 | 0 | 0 | 0 | 0
|  |  | 0,358 |  |  | 0.358
| SO01.7 |  | Zařízení silnoproudé elektrotechniky (SIL) |  |  |  |  | 0 | 0 | 0 |  | 0.97805
| SO01.7 | 61 | Úprava povrchů vnitřní |  |  |  |  | 0 | 0 | 0 |  | 0.4876 | [10 empty] | SO01.7 | [7 empty] | 0 | 0 | 0
413 | SO01.7 | 612403399RT2 | Hrubá výplň rýh ve stěnách maltou |  | m2 | 5 |  | 0 | 0 | 0 | 0.068 | 0.34 | RTS I / 2023 | 0 |  | 0 | 0 | 0 | 0 | 0 | 0 | 0 | SO01.7 | 0 | 0 | 0 | 21 | 0 | 0 | 1 |  |  |  | 0 | 0 | 0 | 61_ | SO01.7_6_ | SO01.7_ | 0 | 0 | 0 | 0.34 | 0 | 0 | 0 |  | 61
|  |  | 5 | zapravení okolo rozvaděče |  | 5
414 | SO01.7 | 611403382RV1 | Hrubá výplň rýh ve stropech do 5x5 cm maltou z SMS |  | m | 30 |  | 0 | 0 | 0 | 0.00154 | 0.0462 | RTS I / 2023 | 0 |  | 0 | 0 | 0 | 0 | 0 | 0 | 0 | SO01.7 | 0 | 0 | 0 | 21 | 0 | 0 | 1 |  |  |  | 0 | 0 | 0 | 61_ | SO01.7_6_ | SO01.7_ | 0 | 0 | 0 | 0.0462 | 0 | 0 | 0 |  | 61
|  |  | 30 |  |  | 30
415 | SO01.7 | 612403380RT1 | Hrubá výplň rýh ve stěnách do 3x3 cm maltou ze SMS |  | m | 65 |  | 0 | 0 | 0 | 0.00156 | 0.1014 | RTS I / 2023 | 0 |  | 0 | 0 | 0 | 0 | 0 | 0 | 0 | SO01.7 | 0 | 0 | 0 | 21 | 0 | 0 | 1 |  |  |  | 0 | 0 | 0 | 61_ | SO01.7_6_ | SO01.7_ | 0 | 0 | 0 | 0.1014 | 0 | 0 | 0 |  | 61
|  |  | 65 |  |  | 65
| SO01.7 | 97 | Prorážení otvorů a ostatní bourací práce |  |  |  |  | 0 | 0 | 0 |  | 0.12225 | [10 empty] | SO01.7 | [7 empty] | 0 | 0 | 0
416 | SO01.7 | 973046161R00 | Vysekání kapes zeď bet. - vysekání kapes a výklenků ve zdivu betonovém pro krabice 7x7x5 cm |  | kus | 50 |  | 0 | 0 | 0 | 0.00108 | 0.054 | RTS I / 2023 | 0 |  | 0 | 0 | 0 | 0 | 0 | 0 | 0 | SO01.7 | 0 | 0 | 0 | 21 | 0 | 0 | 1 |  |  |  | 0 | 0 | 0 | 97_ | SO01.7_9_ | SO01.7_ | 0 | 0 | 0 | 0.054 | 0 | 0 | 0 |  | 97
|  |  | 20+30 |  |  | 50
417 | SO01.7 | 974052515R00 | Frézování drážky do 50x50 mm, strop, beton |  | m | 30 |  | 0 | 0 | 0 | 0 | 0 | RTS I / 2023 | 0 |  | 0 | 0 | 0 | 0 | 0 | 0 | 0 | SO01.7 | 0 | 0 | 0 | 21 | 0 | 0 | 1 |  |  |  | 0 | 0 | 0 | 97_ | SO01.7_9_ | SO01.7_ | 0 | 0 | 0 | 0 | 0 | 0 | 0 |  | 97
|  |  | 30 |  |  | 30
418 | SO01.7 | 974051313R00 | Frézování drážky do 30x30 mm, zdivo,cihel.tvárnice |  | m | 65 |  | 0 | 0 | 0 | 0.00105 | 0.06825 | RTS I / 2023 | 0 |  | 0 | 0 | 0 | 0 | 0 | 0 | 0 | SO01.7 | 0 | 0 | 0 | 21 | 0 | 0 | 1 |  |  |  | 0 | 0 | 0 | 97_ | SO01.7_9_ | SO01.7_ | 0 | 0 | 0 | 0.06825 | 0 | 0 | 0 |  | 97
| SO01.7 | H99 | Ostatní přesuny hmot |  |  |  |  | 0 | 0 | 0 |  | 0 | [10 empty] | SO01.7 | [7 empty] | 0 | 0 | 0
419 | SO01.7 | 999281105R00 | Přesun hmot pro opravy a údržbu do výšky 6 m |  | t | 1.3 |  | 0 | 0 | 0 | 0 | 0 | RTS I / 2023 | 0 |  | 0 | 0 | 0 | 0 | 0 | 0 | 0 | SO01.7 | 0 | 0 | 0 | 21 | 0 | 0 | 5 |  |  |  | 0 | 0 | 0 | H99_ | SO01.7_9_ | SO01.7_ | 0 | 0 | 0 | 0 | 0 | 0 | 0
|  |  | 1,3 |  |  | 1.3
| SO01.7 | HZS | Hodinové zúčtovací sazby |  |  |  |  | 0 | 0 | 0 |  | 0 | [10 empty] | SO01.7 | [7 empty] | 0 | 0 | 0
420 | SO01.7 | 909 R00 | Demontáže stávající elektroinstalace - demontáž rozvaděče, svítidel, vypínačů, zásuvek, krabic a kabelů, vč. ekologické likvidace a dopravy |  | h | 16 |  | 0 | 0 | 0 | 0 | 0 | RTS I / 2023 | 0 |  | 0 | 0 | 0 | 0 | 0 | 0 | 0 | SO01.7 | 0 | 0 | 0 | 21 | 0 | 0 | 1 |  |  |  | 0 | 0 | 0 | HZS_ | SO01.7_9_ | SO01.7_ | 0 | 0 | 0 | 0 | 0 | 0 | 0
|  |  | 8*2 |  |  | 16
| SO01.7 | M21 | Elektromontáže |  |  |  |  | 0 | 0 | 0 |  | 0.3682 | [10 empty] | SO01.7 | [7 empty] | 0 | 0 | 0
421 | SO01.7 | 650031119R00 | Montáž rozvodnice oceloplechové nebo plastové běžná do 100 kg vč. osazení do zdi, pilíře a finálního začištění |  | kus | 2 |  | 0 | 0 | 0 | 0 | 0 | RTS I / 2023 | 0 |  | 0 | 0 | 0 | 0 | 0 | 0 | 0 | SO01.7 | 0 | 0 | 0 | 21 | 0 | 0 | 2 |  |  |  | 0 | 0 | 0 | M21_ | SO01.7_9_ | SO01.7_ | 0 | 0 | 0 | 0 | 0 | 0 | 0
|  |  | 2 |  |  | 2
422 | SO01.7 | SO01D1 | Dodávka elektroměrový rozvaděč pro nepřímé měření 160/100/EON, vč. pilíře, vč. zapojení výzbroje, dle schématu PD |  | kus | 1 |  | 0 | 0 | 0 | 0.036 | 0.036 | RTS I / 2023 | 0 |  | 0 | 0 | 0 | 0 | 0 | 0 | 0 | SO01.7 | 0 | 0 | 0 | 21 | 0 | 0 | 1 |  |  |  | 0 | 0 | 0 | M21_ | SO01.7_9_ | SO01.7_ | 0 | 0 | 0 | 0.036 | 0 | 0 | 0
|  |  | 1 |  |  | 1
423 | SO01.7 | SO02D2 | Dodávka el. rozvaděč RH, typ FWB 53 PRO 180xTE, vč. zapojení výzbroje, dle schématu PD |  | kus | 1 |  | 0 | 0 | 0 | 0.036 | 0.036 | RTS I / 2023 | 0 |  | 0 | 0 | 0 | 0 | 0 | 0 | 0 | SO01.7 | 0 | 0 | 0 | 21 | 0 | 0 | 1 |  |  |  | 0 | 0 | 0 | M21_ | SO01.7_9_ | SO01.7_ | 0 | 0 | 0 | 0.036 | 0 | 0 | 0
|  |  | 1 |  |  | 1
424 | SO01.7 | 210201521R00 | Montáž svítidlo LED technické stropní přisazené |  | kus | 55 |  | 0 | 0 | 0 | 0 | 0 | RTS I / 2023 | 0 |  | 0 | 0 | 0 | 0 | 0 | 0 | 0 | SO01.7 | 0 | 0 | 0 | 21 | 0 | 0 | 2 |  |  |  | 0 | 0 | 0 | M21_ | SO01.7_9_ | SO01.7_ | 0 | 0 | 0 | 0 | 0 | 0 | 0
|  |  | 3+18+1+4+2+8+5+14 |  |  | 55
425 | SO01.7 | SO01M1 | LED svítidlo, AC220-240V, 50/60 Hz, PF>0,9, Ra>80, IP44, IK06, 4000K, 120cm A-EMI LED IP44 vč. zdrojů, přisazené, viz.PD EL |  | ks | 3 |  | 0 | 0 | 0 | 0 | 0 | vlastní | 0 |  | 0 | 0 | 0 | 0 | 0 | 0 | 0 | SO01.7 | 0 | 0 | 0 | 21 | 0 | 0 | 1 |  |  |  | 0 | 0 | 0 | M21_ | SO01.7_9_ | SO01.7_ | 0 | 0 | 0 | 0 | 0 | 0 | 0
426 | SO01.7 | SO01M3 | Hermetické LED svítidlo, AC220-240V, 50/60Hz, PF>0,9, Ra>80, IP65, 4000K, 150cm C - EMi LED IP65, přisazené, viz.PD EL |  | ks | 18 |  | 0 | 0 | 0 | 0 | 0 | vlastní | 0 |  | 0 | 0 | 0 | 0 | 0 | 0 | 0 | SO01.7 | 0 | 0 | 0 | 21 | 0 | 0 | 1 |  |  |  | 0 | 0 | 0 | M21_ | SO01.7_9_ | SO01.7_ | 0 | 0 | 0 | 0 | 0 | 0 | 0
427 | SO01.7 | SO01M4 | LED svítidlo, AC220-240V, 50/60Hz, PF>0,5, Ra>80, IP44, IK06, 4000K, 60cm B - EMi LED IP44, přisazené, viz.PD EL |  | ks | 1 |  | 0 | 0 | 0 | 0 | 0 | vlastní | 0 |  | 0 | 0 | 0 | 0 | 0 | 0 | 0 | SO01.7 | 0 | 0 | 0 | 21 | 0 | 0 | 1 |  |  |  | 0 | 0 | 0 | M21_ | SO01.7_9_ | SO01.7_ | 0 | 0 | 0 | 0 | 0 | 0 | 0
428 | SO01.7 | SO01M5 | Hermetické LED svítidlo, AC220-240V, 50/60Hz, PF>0,9, Ra>80, IP65, 4000K, 120cm D - EMi LED IP65, přisazené, viz.PD EL |  | ks | 4 |  | 0 | 0 | 0 | 0 | 0 | vlastní | 0 |  | 0 | 0 | 0 | 0 | 0 | 0 | 0 | SO01.7 | 0 | 0 | 0 | 21 | 0 | 0 | 1 |  |  |  | 0 | 0 | 0 | M21_ | SO01.7_9_ | SO01.7_ | 0 | 0 | 0 | 0 | 0 | 0 | 0
429 | SO01.7 | SO01M6 | Hermetické LED svítidlo, AC220-240V, 50/60Hz, PF>0,9, Ra>80, IP65, 4000K, 60cm E - EMi LED IP65, přisazené, viz.PD EL |  | ks | 2 |  | 0 | 0 | 0 | 0 | 0 | vlastní | 0 |  | 0 | 0 | 0 | 0 | 0 | 0 | 0 | SO01.7 | 0 | 0 | 0 | 21 | 0 | 0 | 1 |  |  |  | 0 | 0 | 0 | M21_ | SO01.7_9_ | SO01.7_ | 0 | 0 | 0 | 0 | 0 | 0 | 0
430 | SO01.7 | SO01M7 | Svítidlo nouzové, AC220-240V, 50/60Hz, IP65, 1H, 6400K Np - EMi LED IP65, přisazené, viz.PD EL |  | ks | 8 |  | 0 | 0 | 0 | 0 | 0 | vlastní | 0 |  | 0 | 0 | 0 | 0 | 0 | 0 | 0 | SO01.7 | 0 | 0 | 0 | 21 | 0 | 0 | 1 |  |  |  | 0 | 0 | 0 | M21_ | SO01.7_9_ | SO01.7_ | 0 | 0 | 0 | 0 | 0 | 0 | 0
431 | SO01.7 | SO01M8 | Svítidlo nouzové, AC220-240V, 50/60Hz, IP65, 1H, 6400K N - EMi LED IP65, přisazené, viz.PD EL |  | ks | 5 |  | 0 | 0 | 0 | 0 | 0 | vlastní | 0 |  | 0 | 0 | 0 | 0 | 0 | 0 | 0 | SO01.7 | 0 | 0 | 0 | 21 | 0 | 0 | 1 |  |  |  | 0 | 0 | 0 | M21_ | SO01.7_9_ | SO01.7_ | 0 | 0 | 0 | 0 | 0 | 0 | 0
|  |  | 5 |  |  | 5
432 | SO01.7 | SO01M2 | Svítidlo LED typu downlight, AC176-264V, 50/60Hz, 4000K, přisazené, bílá, IP54 F - EMi LED IP54, vestavné viz.PD EL |  | ks | 14 |  | 0 | 0 | 0 | 0 | 0 | vlastní | 0 |  | 0 | 0 | 0 | 0 | 0 | 0 | 0 | SO01.7 | 0 | 0 | 0 | 21 | 0 | 0 | 1 |  |  |  | 0 | 0 | 0 | M21_ | SO01.7_9_ | SO01.7_ | 0 | 0 | 0 | 0 | 0 | 0 | 0
|  |  | 14 |  |  | 14
433 | SO01.7 | 210110041RT6 | D+M Spínač zapuštěný jednopólový, řazení 1-spínač řazení 1, vč. dodávky, strojku, rámečku a krytu, barva bílá |  | kus | 12 |  | 0 | 0 | 0 | 0.00011 | 0.00132 | RTS I / 2023 | 0 |  | 0 | 0 | 0 | 0 | 0 | 0 | 0 | SO01.7 | 0 | 0 | 0 | 21 | 0 | 0 | 2 |  |  |  | 0 | 0 | 0 | M21_ | SO01.7_9_ | SO01.7_ | 0 | 0 | 0 | 0.00132 | 0 | 0 | 0
434 | SO01.7 | 210110045RT6 | D+M Spínač zapuštěný střídavý, řazení 6, vč. dodávky strojku, rámečku a krytu, barva bílá |  | kus | 12 |  | 0 | 0 | 0 | 0.00011 | 0.00132 | RTS I / 2023 | 0 |  | 0 | 0 | 0 | 0 | 0 | 0 | 0 | SO01.7 | 0 | 0 | 0 | 21 | 0 | 0 | 2 |  |  |  | 0 | 0 | 0 | M21_ | SO01.7_9_ | SO01.7_ | 0 | 0 | 0 | 0.00132 | 0 | 0 | 0
435 | SO01.7 | 210110046RT6 | D+M Spínač zapuštěný křížový, řazení 7, vč. dodávky strojku, rámečku a krytu |  | kus | 4 |  | 0 | 0 | 0 | 0.00011 | 0.00044 | RTS I / 2023 | 0 |  | 0 | 0 | 0 | 0 | 0 | 0 | 0 | SO01.7 | 0 | 0 | 0 | 21 | 0 | 0 | 2 |  |  |  | 0 | 0 | 0 | M21_ | SO01.7_9_ | SO01.7_ | 0 | 0 | 0 | 0.00044 | 0 | 0 | 0
|  |  | 4 |  |  | 4
436 | SO01.7 | 210111014RT2 | D+M Zásuvka domovní zapuštěná - provedení 2x (2P+PE), včetně dodávky dvojzásuvky IP20, bílý komplet |  | kus | 10 |  | 0 | 0 | 0 | 0.00012 | 0.0012 | RTS I / 2023 | 0 |  | 0 | 0 | 0 | 0 | 0 | 0 | 0 | SO01.7 | 0 | 0 | 0 | 21 | 0 | 0 | 2 |  |  |  | 0 | 0 | 0 | M21_ | SO01.7_9_ | SO01.7_ | 0 | 0 | 0 | 0.0012 | 0 | 0 | 0
|  |  | 10 |  |  | 10
437 | SO01.7 | 210111012RT2 | D+M Zásuvka domovní zapuštěná - 2P+PE, průběž.zapojení, včetně dodávky zásuvky, IP20, 230v, bílý komplet |  | kus | 31 |  | 0 | 0 | 0 | 0.00015 | 0.00465 | RTS I / 2023 | 0 |  | 0 | 0 | 0 | 0 | 0 | 0 | 0 | SO01.7 | 0 | 0 | 0 | 21 | 0 | 0 | 2 |  |  |  | 0 | 0 | 0 | M21_ | SO01.7_9_ | SO01.7_ | 0 | 0 | 0 | 0.00465 | 0 | 0 | 0
|  |  | 31 |  |  | 31
438 | SO01.7 | 210111137R00R | Montáž zásuvka nástěnná 3P+N+PE se zapojením vodičů |  | kus | 1 |  | 0 | 0 | 0 | 0 | 0 | RTS I / 2023 | 0 |  | 0 | 0 | 0 | 0 | 0 | 0 | 0 | SO01.7 | 0 | 0 | 0 | 21 | 0 | 0 | 2 |  |  |  | 0 | 0 | 0 | M21_ | SO01.7_9_ | SO01.7_ | 0 | 0 | 0 | 0 | 0 | 0 | 0
|  |  | 1 |  |  | 1
439 | SO01.7 | 35811136R | Zásuvka 3f, 400V |  | kus | 1 |  | 0 | 0 | 0 | 0.00062 | 0.00062 | RTS I / 2023 | 0 |  | 0 | 0 | 0 | 0 | 0 | 0 | 0 | SO01.7 | 0 | 0 | 0 | 21 | 0 | 0 | 1 |  |  |  | 0 | 0 | 0 | M21_ | SO01.7_9_ | SO01.7_ | 0 | 0 | 0 | 0.00062 | 0 | 0 | 0
440 | SO01.7 | 650051361RT4 | D+M spínače zapuštěného, řaz. 7, vč. dodávky strojku, krytu a rámečku |  | kus | 6 |  | 0 | 0 | 0 | 0.00011 | 0.00066 | RTS I / 2023 | 0 |  | 0 | 0 | 0 | 0 | 0 | 0 | 0 | SO01.7 | 0 | 0 | 0 | 21 | 0 | 0 | 2 |  |  |  | 0 | 0 | 0 | M21_ | SO01.7_9_ | SO01.7_ | 0 | 0 | 0 | 0.00066 | 0 | 0 | 0
|  |  | 6 |  |  | 6
441 | SO01.7 | 210010301RT1 | D+M Krabice přístrojová KP, bez zapojení, kruhová,včetně dodávky KP 68/2 |  | kus | 30 |  | 0 | 0 | 0 | 2e-05 | 0.0006 | RTS I / 2023 | 0 |  | 0 | 0 | 0 | 0 | 0 | 0 | 0 | SO01.7 | 0 | 0 | 0 | 21 | 0 | 0 | 2 |  |  |  | 0 | 0 | 0 | M21_ | SO01.7_9_ | SO01.7_ | 0 | 0 | 0 | 0.0006 | 0 | 0 | 0
|  |  | 30 |  |  | 30
442 | SO01.7 | 210010312RT1R | D+M Krabice odbočná včetně svorkovnice, kruhová, včetně dodávky krabice rozbočovací vč. svorkovnice |  | kus | 20 |  | 0 | 0 | 0 | 3e-05 | 0.0006 | RTS I / 2023 | 0 |  | 0 | 0 | 0 | 0 | 0 | 0 | 0 | SO01.7 | 0 | 0 | 0 | 21 | 0 | 0 | 2 |  |  |  | 0 | 0 | 0 | M21_ | SO01.7_9_ | SO01.7_ | 0 | 0 | 0 | 0.0006 | 0 | 0 | 0
|  |  | 20 |  |  | 20
443 | SO01.7 | 210800105R00 | Montáž kabel CYKY 750 V 3x1,5 mm2 uložený pod omítkou |  | m | 260 |  | 0 | 0 | 0 | 0 | 0 | RTS I / 2023 | 0 |  | 0 | 0 | 0 | 0 | 0 | 0 | 0 | SO01.7 | 0 | 0 | 0 | 21 | 0 | 0 | 2 |  |  |  | 0 | 0 | 0 | M21_ | SO01.7_9_ | SO01.7_ | 0 | 0 | 0 | 0 | 0 | 0 | 0
|  |  | 260 |  |  | 260
444 | SO01.7 | 34111030 | Kabel silový s Cu jádrem 750 V CYKY 3 x 1,5 mm2 |  | m | 273 |  | 0 | 0 | 0 | 0.00015 | 0.04095 | RTS I / 2023 | 0 |  | 0 | 0 | 0 | 0 | 0 | 0 | 0 | SO01.7 | 0 | 0 | 0 | 21 | 0 | 0 | 1 |  |  |  | 0 | 0 | 0 | M21_ | SO01.7_9_ | SO01.7_ | 0 | 0 | 0 | 0.04095 | 0 | 0 | 0
|  |  | 260 |  |  | 260
|  |  | ;ztratné 5%; 13 |  |  | 13
445 | SO01.7 | 210800106R00 | Montáž kabel CYKY 750 V 3x2,5 mm2 uložený pod omítkou |  | m | 450 |  | 0 | 0 | 0 | 0 | 0 | RTS I / 2023 | 0 |  | 0 | 0 | 0 | 0 | 0 | 0 | 0 | SO01.7 | 0 | 0 | 0 | 21 | 0 | 0 | 2 |  |  |  | 0 | 0 | 0 | M21_ | SO01.7_9_ | SO01.7_ | 0 | 0 | 0 | 0 | 0 | 0 | 0
|  |  | 450 |  |  | 450
446 | SO01.7 | 34111036 | Kabel silový s Cu jádrem 750 V CYKY 3 x 2,5 mm2 |  | m | 472.5 |  | 0 | 0 | 0 | 0.0002 | 0.0945 | RTS I / 2023 | 0 |  | 0 | 0 | 0 | 0 | 0 | 0 | 0 | SO01.7 | 0 | 0 | 0 | 21 | 0 | 0 | 1 |  |  |  | 0 | 0 | 0 | M21_ | SO01.7_9_ | SO01.7_ | 0 | 0 | 0 | 0.0945 | 0 | 0 | 0
|  |  | 450 |  |  | 450
|  |  | ;ztratné 5%; 22,5 |  |  | 22.5
447 | SO01.7 | 210800116R00 | Montáž kabel CYKY 750 V 5x2,5 mm2 uložený pod omítkou |  | m | 170 |  | 0 | 0 | 0 | 0 | 0 | RTS I / 2023 | 0 |  | 0 | 0 | 0 | 0 | 0 | 0 | 0 | SO01.7 | 0 | 0 | 0 | 21 | 0 | 0 | 2 |  |  |  | 0 | 0 | 0 | M21_ | SO01.7_9_ | SO01.7_ | 0 | 0 | 0 | 0 | 0 | 0 | 0
|  |  | 170 |  |  | 170
448 | SO01.7 | 34111094 | Kabel silový s Cu jádrem 750 V CYKY 5 x 2,5 mm2 |  | m | 178.5 |  | 0 | 0 | 0 | 0.0003 | 0.05355 | RTS I / 2023 | 0 |  | 0 | 0 | 0 | 0 | 0 | 0 | 0 | SO01.7 | 0 | 0 | 0 | 21 | 0 | 0 | 1 |  |  |  | 0 | 0 | 0 | M21_ | SO01.7_9_ | SO01.7_ | 0 | 0 | 0 | 0.05355 | 0 | 0 | 0
|  |  | 170 |  |  | 170
|  |  | ;ztratné 5%; 8,5 |  |  | 8.5
449 | SO01.7 | 210800118R00 | Montáž kabel CYKY 750 V 5 žil uložený pod omítkou |  | m | 52 |  | 0 | 0 | 0 | 0 | 0 | RTS I / 2023 | 0 |  | 0 | 0 | 0 | 0 | 0 | 0 | 0 | SO01.7 | 0 | 0 | 0 | 21 | 0 | 0 | 2 |  |  |  | 0 | 0 | 0 | M21_ | SO01.7_9_ | SO01.7_ | 0 | 0 | 0 | 0 | 0 | 0 | 0
|  |  | 34+18 |  |  | 52
450 | SO01.7 | 34111100 | Kabel silový s Cu jádrem 750 V CYKY 5 x 6 mm2 |  | m | 34 |  | 0 | 0 | 0 | 0.00053 | 0.01802 | RTS I / 2023 | 0 |  | 0 | 0 | 0 | 0 | 0 | 0 | 0 | SO01.7 | 0 | 0 | 0 | 21 | 0 | 0 | 1 |  |  |  | 0 | 0 | 0 | M21_ | SO01.7_9_ | SO01.7_ | 0 | 0 | 0 | 0.01802 | 0 | 0 | 0
451 | SO01.7 | 34111102 | Kabel silový s Cu jádrem 750 V CYKY 5 x 16 mm2 |  | m | 18 |  | 0 | 0 | 0 | 0.00114 | 0.02052 | RTS I / 2023 | 0 |  | 0 | 0 | 0 | 0 | 0 | 0 | 0 | SO01.7 | 0 | 0 | 0 | 21 | 0 | 0 | 1 |  |  |  | 0 | 0 | 0 | M21_ | SO01.7_9_ | SO01.7_ | 0 | 0 | 0 | 0.02052 | 0 | 0 | 0
452 | SO01.7 | 210810111R00 | Montáž kabel CYKY-m 1 kV 3x50+35 pevně uložený |  | m | 25 |  | 0 | 0 | 0 | 0 | 0 | RTS I / 2023 | 0 |  | 0 | 0 | 0 | 0 | 0 | 0 | 0 | SO01.7 | 0 | 0 | 0 | 21 | 0 | 0 | 2 |  |  |  | 0 | 0 | 0 | M21_ | SO01.7_9_ | SO01.7_ | 0 | 0 | 0 | 0 | 0 | 0 | 0
|  |  | 25 |  |  | 25
453 | SO01.7 | 34111637 | Kabel silový s Cu jádrem 1 kV 1-CYKY 3 x 50 + 35 |  | m | 25 |  | 0 | 0 | 0 | 0.00225 | 0.05625 | RTS I / 2023 | 0 |  | 0 | 0 | 0 | 0 | 0 | 0 | 0 | SO01.7 | 0 | 0 | 0 | 21 | 0 | 0 | 1 |  |  |  | 0 | 0 | 0 | M21_ | SO01.7_9_ | SO01.7_ | 0 | 0 | 0 | 0.05625 | 0 | 0 | 0
454 | SO01.7 | 210100001R00 | Ukončení vodičů v rozvaděči + zapojení do 2,5 mm2 |  | kus | 596 |  | 0 | 0 | 0 | 0 | 0 | RTS I / 2023 | 0 |  | 0 | 0 | 0 | 0 | 0 | 0 | 0 | SO01.7 | 0 | 0 | 0 | 21 | 0 | 0 | 2 |  |  |  | 0 | 0 | 0 | M21_ | SO01.7_9_ | SO01.7_ | 0 | 0 | 0 | 0 | 0 | 0 | 0
|  |  | 596 |  |  | 596
455 | SO01.7 | 210100002R00 | Ukončení vodičů v rozvaděči + zapojení do 6 mm2 |  | kus | 40 |  | 0 | 0 | 0 | 0 | 0 | RTS I / 2023 | 0 |  | 0 | 0 | 0 | 0 | 0 | 0 | 0 | SO01.7 | 0 | 0 | 0 | 21 | 0 | 0 | 2 |  |  |  | 0 | 0 | 0 | M21_ | SO01.7_9_ | SO01.7_ | 0 | 0 | 0 | 0 | 0 | 0 | 0
|  |  | 40 |  |  | 40
456 | SO01.7 | 210100003R00 | Ukončení vodičů v rozvaděči + zapojení do 16 mm2 |  | kus | 20 |  | 0 | 0 | 0 | 0 | 0 | RTS I / 2023 | 0 |  | 0 | 0 | 0 | 0 | 0 | 0 | 0 | SO01.7 | 0 | 0 | 0 | 21 | 0 | 0 | 2 |  |  |  | 0 | 0 | 0 | M21_ | SO01.7_9_ | SO01.7_ | 0 | 0 | 0 | 0 | 0 | 0 | 0
|  |  | 20 |  |  | 20
457 | SO01.7 | 210100005R00 | Ukončení vodičů v rozvaděči + zapojení do 35 mm2 |  | kus | 6 |  | 0 | 0 | 0 | 0 | 0 | RTS I / 2023 | 0 |  | 0 | 0 | 0 | 0 | 0 | 0 | 0 | SO01.7 | 0 | 0 | 0 | 21 | 0 | 0 | 2 |  |  |  | 0 | 0 | 0 | M21_ | SO01.7_9_ | SO01.7_ | 0 | 0 | 0 | 0 | 0 | 0 | 0
|  |  | 6 |  |  | 6
458 | SO01.7 | 210100006R00 | Ukončení vodičů v rozvaděči + zapojení do 50 mm2 |  | kus | 18 |  | 0 | 0 | 0 | 0 | 0 | RTS I / 2023 | 0 |  | 0 | 0 | 0 | 0 | 0 | 0 | 0 | SO01.7 | 0 | 0 | 0 | 21 | 0 | 0 | 2 |  |  |  | 0 | 0 | 0 | M21_ | SO01.7_9_ | SO01.7_ | 0 | 0 | 0 | 0 | 0 | 0 | 0
459 | SO01.7 | 3300105VD | Materiál pro elektroinstalaci - doplňkový, pomocný |  | kus | 1 |  | 0 | 0 | 0 | 0.001 | 0.001 | vlastní | 0 |  | 0 | 0 | 0 | 0 | 0 | 0 | 0 | SO01.7 | 0 | 0 | 0 | 21 | 0 | 0 | 1 |  |  |  | 0 | 0 | 0 | M21_ | SO01.7_9_ | SO01.7_ | 0 | 0 | 0 | 0.001 | 0 | 0 | 0
|  |  | 1 |  |  | 1
460 | SO01.7 | 210174612R00R | Zkoušky a prohlídky el rozvodů a zařízení celková prohlídka pro objem montážních prací přes 100 do 500 tis Kč |  | kus | 1 |  | 0 | 0 | 0 | 0 | 0 | RTS I / 2023 | 0 |  | 0 | 0 | 0 | 0 | 0 | 0 | 0 | SO01.7 | 0 | 0 | 0 | 21 | 0 | 0 | 2 |  |  |  | 0 | 0 | 0 | M21_ | SO01.7_9_ | SO01.7_ | 0 | 0 | 0 | 0 | 0 | 0 | 0
461 | SO01.7 | 6546544612R00R | Kontrola rozváděčů nn silových hmotnosti do 200 kg |  | kus | 2 |  | 0 | 0 | 0 | 0 | 0 | RTS I / 2023 | 0 |  | 0 | 0 | 0 | 0 | 0 | 0 | 0 | SO01.7 | 0 | 0 | 0 | 21 | 0 | 0 | 2 |  |  |  | 0 | 0 | 0 | M21_ | SO01.7_9_ | SO01.7_ | 0 | 0 | 0 | 0 | 0 | 0 | 0
462 | SO01.7 | 9866544612R00R | Měření impedance nulové smyčky okruhu vedení jednofázového |  | kus | 87 |  | 0 | 0 | 0 | 0 | 0 | RTS I / 2023 | 0 |  | 0 | 0 | 0 | 0 | 0 | 0 | 0 | SO01.7 | 0 | 0 | 0 | 21 | 0 | 0 | 2 |  |  |  | 0 | 0 | 0 | M21_ | SO01.7_9_ | SO01.7_ | 0 | 0 | 0 | 0 | 0 | 0 | 0
463 | SO01.7 | 62465444612R00R | Měření izolačního stavu svítidel na pracovišti do 200 svítidel |  | kus | 1 |  | 0 | 0 | 0 | 0 | 0 | RTS I / 2023 | 0 |  | 0 | 0 | 0 | 0 | 0 | 0 | 0 | SO01.7 | 0 | 0 | 0 | 21 | 0 | 0 | 2 |  |  |  | 0 | 0 | 0 | M21_ | SO01.7_9_ | SO01.7_ | 0 | 0 | 0 | 0 | 0 | 0 | 0
| SO01.7 | S | Přesuny sutí |  |  |  |  | 0 | 0 | 0 |  | 0 | [10 empty] | SO01.7 | [7 empty] | 0 | 0 | 0
464 | SO01.7 | 979082111R00 | Vnitrostaveništní doprava suti do 10 m |  | t | 0.122 |  | 0 | 0 | 0 | 0 | 0 | RTS I / 2023 | 0 |  | 0 | 0 | 0 | 0 | 0 | 0 | 0 | SO01.7 | 0 | 0 | 0 | 21 | 0 | 0 | 5 |  |  |  | 0 | 0 | 0 | S_ | SO01.7_9_ | SO01.7_ | 0 | 0 | 0 | 0 | 0 | 0 | 0
|  |  | 0,12225 |  |  | 0.122
465 | SO01.7 | 979082121R00 | Příplatek k vnitrost. dopravě suti za dalších 5 m |  | t | 0.611 |  | 0 | 0 | 0 | 0 | 0 | RTS I / 2023 | 0 |  | 0 | 0 | 0 | 0 | 0 | 0 | 0 | SO01.7 | 0 | 0 | 0 | 21 | 0 | 0 | 5 |  |  |  | 0 | 0 | 0 | S_ | SO01.7_9_ | SO01.7_ | 0 | 0 | 0 | 0 | 0 | 0 | 0
|  |  | 0,12225*5 |  |  | 0.611
466 | SO01.7 | 979094211R00 | Nakládání nebo překládání vybourané suti |  | t | 0.122 |  | 0 | 0 | 0 | 0 | 0 | RTS I / 2023 | 0 |  | 0 | 0 | 0 | 0 | 0 | 0 | 0 | SO01.7 | 0 | 0 | 0 | 21 | 0 | 0 | 5 |  |  |  | 0 | 0 | 0 | S_ | SO01.7_9_ | SO01.7_ | 0 | 0 | 0 | 0 | 0 | 0 | 0
|  |  | 0,12225 |  |  | 0.122
467 | SO01.7 | 979081111R00 | Odvoz suti a vybour. hmot na skládku do 1 km |  | t | 0.122 |  | 0 | 0 | 0 | 0 | 0 | RTS I / 2023 | 0 |  | 0 | 0 | 0 | 0 | 0 | 0 | 0 | SO01.7 | 0 | 0 | 0 | 21 | 0 | 0 | 5 |  |  |  | 0 | 0 | 0 | S_ | SO01.7_9_ | SO01.7_ | 0 | 0 | 0 | 0 | 0 | 0 | 0
|  |  | 0,12225 |  |  | 0.122
468 | SO01.7 | 979081121R00 | Příplatek k odvozu za každý další 1 km |  | t | 1.1 |  | 0 | 0 | 0 | 0 | 0 | RTS I / 2023 | 0 |  | 0 | 0 | 0 | 0 | 0 | 0 | 0 | SO01.7 | 0 | 0 | 0 | 21 | 0 | 0 | 5 |  |  |  | 0 | 0 | 0 | S_ | SO01.7_9_ | SO01.7_ | 0 | 0 | 0 | 0 | 0 | 0 | 0
|  |  | 0,12225*9 | předpokládaná vzdálenost 10 km |  | 1.1
469 | SO01.7 | 979990101R00 | Poplatek za uložení směsi betonu a cihel skupina 170101 a 170102 |  | t | 0.1 |  | 0 | 0 | 0 | 0 | 0 | RTS I / 2023 | 0 |  | 0 | 0 | 0 | 0 | 0 | 0 | 0 | SO01.7 | 0 | 0 | 0 | 21 | 0 | 0 | 5 |  |  |  | 0 | 0 | 0 | S_ | SO01.7_9_ | SO01.7_ | 0 | 0 | 0 | 0 | 0 | 0 | 0
|  |  | 0,1 |  |  | 0.1
470 | SO01.7 | 979990191R00 | Poplatek za uložení suti - plastové výrobky, skupina odpadu 170203 |  | t | 0.022 |  | 0 | 0 | 0 | 0 | 0 | RTS I / 2023 | 0 |  | 0 | 0 | 0 | 0 | 0 | 0 | 0 | SO01.7 | 0 | 0 | 0 | 21 | 0 | 0 | 5 |  |  |  | 0 | 0 | 0 | S_ | SO01.7_9_ | SO01.7_ | 0 | 0 | 0 | 0 | 0 | 0 | 0
|  |  | 0,022 |  |  | 0.022
| SO01.8 |  | Zařízení slaboproudé elektrotechniky (SLP) |  |  |  |  | 0 | 0 | 0 |  | 4.8891
| SO01.8 | HZS | Hodinové zúčtovací sazby |  |  |  |  | 0 | 0 | 0 |  | 0 | [10 empty] | SO01.8 | [7 empty] | 0 | 0 | 0
471 | SO01.8 | 900 R01 | HZS, Práce v tarifní třídě 4, potřebné demontáže stáv. SLP zařízení a rozvodů včetně likvidace a poplatků za likvidaci |  | h | 16 |  | 0 | 0 | 0 | 0 | 0 | RTS I / 2023 | 0 |  | 0 | 0 | 0 | 0 | 0 | 0 | 0 | SO01.8 | 0 | 0 | 0 | 21 | 0 | 0 | 1 |  |  |  | 0 | 0 | 0 | HZS_ | SO01.8_9_ | SO01.8_ | 0 | 0 | 0 | 0 | 0 | 0 | 0
|  |  | 8*2 |  |  | 16
472 | SO01.8 | 141 R00 | Zednické výpomoci HSV - včetně zapravených rýh |  | kpl | 1 |  | 0 | 0 | 0 | 0 | 0 | RTS I / 2023 | 0 |  | 0 | 0 | 0 | 0 | 0 | 0 | 0 | SO01.8 | 0 | 0 | 0 | 21 | 0 | 0 | 1 |  |  |  | 0 | 0 | 0 | HZS_ | SO01.8_9_ | SO01.8_ | 0 | 0 | 0 | 0 | 0 | 0 | 0
|  |  | 1 |  |  | 1
| SO01.8 | M21 | Elektromontáže |  |  |  |  | 0 | 0 | 0 |  | 0.0065 | [10 empty] | SO01.8 | [7 empty] | 0 | 0 | 0
473 | SO01.8 | 210800101R00 | Kabel CYKY 750 V 2x1,5 mm2 uložený pod omítkou |  | m | 50 |  | 0 | 0 | 0 | 0 | 0 | RTS I / 2023 | 0 |  | 0 | 0 | 0 | 0 | 0 | 0 | 0 | SO01.8 | 0 | 0 | 0 | 21 | 0 | 0 | 2 |  |  |  | 0 | 0 | 0 | M21_ | SO01.8_9_ | SO01.8_ | 0 | 0 | 0 | 0 | 0 | 0 | 0
474 | SO01.8 | 34111000 | Kabel silový s Cu jádrem 750 V CYKY 2 x 1,5 mm2 |  | m | 50 |  | 0 | 0 | 0 | 0.00013 | 0.0065 | RTS I / 2023 | 0 |  | 0 | 0 | 0 | 0 | 0 | 0 | 0 | SO01.8 | 0 | 0 | 0 | 21 | 0 | 0 | 1 |  |  |  | 0 | 0 | 0 | M21_ | SO01.8_9_ | SO01.8_ | 0 | 0 | 0 | 0.0065 | 0 | 0 | 0
|  |  | 50 |  |  | 50
| SO01.8 | M22 | Montáže sdělovací a zabezpečovací techniky |  |  |  |  | 0 | 0 | 0 |  | 4.8826 | [10 empty] | SO01.8 | [7 empty] | 0 | 0 | 0
475 | SO01.8 | 220260000R00 | Montáž krabice univerzální z PH KU 68 ve zdi v přípraveném lůžku |  | kus | 14 |  | 0 | 0 | 0 | 0.00013 | 0.00182 | RTS I / 2023 | 0 |  | 0 | 0 | 0 | 0 | 0 | 0 | 0 | SO01.8 | 0 | 0 | 0 | 21 | 0 | 0 | 2 |  |  |  | 0 | 0 | 0 | M22_ | SO01.8_9_ | SO01.8_ | 0 | 0 | 0 | 0.00182 | 0 | 0 | 0
|  |  | 14 |  |  | 14
476 | SO01.8 | 34571518 | Krabice univerzální z PH KU 68- 1901 |  | kus | 14 |  | 0 | 0 | 0 | 3e-05 | 0.00042 | RTS I / 2023 | 0 |  | 0 | 0 | 0 | 0 | 0 | 0 | 0 | SO01.8 | 0 | 0 | 0 | 21 | 0 | 0 | 1 |  |  |  | 0 | 0 | 0 | M22_ | SO01.8_9_ | SO01.8_ | 0 | 0 | 0 | 0.00042 | 0 | 0 | 0
|  |  | 14 |  |  | 14
477 | SO01.8 | 222261601R00 | Zhotovení otvoru do 100x100 mm |  | kus | 10 |  | 0 | 0 | 0 | 0 | 0 | RTS I / 2023 | 0 |  | 0 | 0 | 0 | 0 | 0 | 0 | 0 | SO01.8 | 0 | 0 | 0 | 21 | 0 | 0 | 2 |  |  |  | 0 | 0 | 0 | M22_ | SO01.8_9_ | SO01.8_ | 0 | 0 | 0 | 0 | 0 | 0 | 0
|  |  | 10 |  |  | 10
478 | SO01.8 | 220260550R00 | Montáž trubka PVC pod omítku, vnější průměr 16 mm |  | m | 46.88 |  | 0 | 0 | 0 | 0.03355 | 1.5728 | RTS I / 2023 | 0 |  | 0 | 0 | 0 | 0 | 0 | 0 | 0 | SO01.8 | 0 | 0 | 0 | 21 | 0 | 0 | 2 |  |  |  | 0 | 0 | 0 | M22_ | SO01.8_9_ | SO01.8_ | 0 | 0 | 0 | 1.5728 | 0 | 0 | 0
|  |  | 46,88 | trubkování pro PZTS |  | 46.88
479 | SO01.8 | 34571050R | Trubka PVC, vnější průměr 16,0 mm |  | m | 49.224 |  | 0 | 0 | 0 | 6e-05 | 0.0029534 | RTS I / 2023 | 0 |  | 0 | 0 | 0 | 0 | 0 | 0 | 0 | SO01.8 | 0 | 0 | 0 | 21 | 0 | 0 | 1 |  |  |  | 0 | 0 | 0 | M22_ | SO01.8_9_ | SO01.8_ | 0 | 0 | 0 | 0.0029534 | 0 | 0 | 0
|  |  | 46,88 |  |  | 46.88
|  |  | ;ztratné 5%; 2,344 |  |  | 2.344
480 | SO01.8 | 220260552R00 | Montáž trubka PVC pod omítku, vnější průměr 25 mm |  | m | 69.92 |  | 0 | 0 | 0 | 0.03357 | 2.3472 | RTS I / 2023 | 0 |  | 0 | 0 | 0 | 0 | 0 | 0 | 0 | SO01.8 | 0 | 0 | 0 | 21 | 0 | 0 | 2 |  |  |  | 0 | 0 | 0 | M22_ | SO01.8_9_ | SO01.8_ | 0 | 0 | 0 | 2.3472 | 0 | 0 | 0
|  |  | 69,92 | trubkování pro datové rozvody |  | 69.92
481 | SO01.8 | 34571051R | Trubka PVC, vnější průměr 25 mm |  | m | 73.416 |  | 0 | 0 | 0 | 6e-05 | 0.004405 | RTS I / 2023 | 0 |  | 0 | 0 | 0 | 0 | 0 | 0 | 0 | SO01.8 | 0 | 0 | 0 | 21 | 0 | 0 | 1 |  |  |  | 0 | 0 | 0 | M22_ | SO01.8_9_ | SO01.8_ | 0 | 0 | 0 | 0.004405 | 0 | 0 | 0
|  |  | 69,92 |  |  | 69.92
|  |  | ;ztratné 5%; 3,496 |  |  | 3.496
482 | SO01.8 | 220260553R00 | Montáž trubka PVC pod omítku, vnější průměr 32 mm |  | m | 25 |  | 0 | 0 | 0 | 0.03366 | 0.8415 | RTS I / 2023 | 0 |  | 0 | 0 | 0 | 0 | 0 | 0 | 0 | SO01.8 | 0 | 0 | 0 | 21 | 0 | 0 | 2 |  |  |  | 0 | 0 | 0 | M22_ | SO01.8_9_ | SO01.8_ | 0 | 0 | 0 | 0.8415 | 0 | 0 | 0
|  |  | 25 | trubkování pro stoupací vedení a HDMI |  | 25
483 | SO01.8 | 34571052R | Trubka PVC, vnější průměr 32 mm |  | m | 26.25 |  | 0 | 0 | 0 | 0.00012 | 0.00315 | RTS I / 2023 | 0 |  | 0 | 0 | 0 | 0 | 0 | 0 | 0 | SO01.8 | 0 | 0 | 0 | 21 | 0 | 0 | 1 |  |  |  | 0 | 0 | 0 | M22_ | SO01.8_9_ | SO01.8_ | 0 | 0 | 0 | 0.00315 | 0 | 0 | 0
|  |  | 25 |  |  | 25
|  |  | ;ztratné 5%; 1,25 |  |  | 1.25
484 | SO01.8 | 220261661R00 | Značení trasy trubkového vedení |  | m | 141.8 |  | 0 | 0 | 0 | 0 | 0 | RTS I / 2023 | 0 |  | 0 | 0 | 0 | 0 | 0 | 0 | 0 | SO01.8 | 0 | 0 | 0 | 21 | 0 | 0 | 2 |  |  |  | 0 | 0 | 0 | M22_ | SO01.8_9_ | SO01.8_ | 0 | 0 | 0 | 0 | 0 | 0 | 0
|  |  | 46,88+69,92+25 |  |  | 141.8
485 | SO01.8 | 220261662R00 | Zhotovení drážky ve zdi cihlovém |  | m | 141.8 |  | 0 | 0 | 0 | 0 | 0 | RTS I / 2023 | 0 |  | 0 | 0 | 0 | 0 | 0 | 0 | 0 | SO01.8 | 0 | 0 | 0 | 21 | 0 | 0 | 2 |  |  |  | 0 | 0 | 0 | M22_ | SO01.8_9_ | SO01.8_ | 0 | 0 | 0 | 0 | 0 | 0 | 0
|  |  | 46,88+69,92+25 |  |  | 141.8
486 | SO01.8 | 220261665R00 | Začištění drážky, konečná úprava |  | m | 141.8 |  | 0 | 0 | 0 | 0 | 0 | RTS I / 2023 | 0 |  | 0 | 0 | 0 | 0 | 0 | 0 | 0 | SO01.8 | 0 | 0 | 0 | 21 | 0 | 0 | 2 |  |  |  | 0 | 0 | 0 | M22_ | SO01.8_9_ | SO01.8_ | 0 | 0 | 0 | 0 | 0 | 0 | 0
|  |  | 46,88+69,92+25 |  |  | 141.8
487 | SO01.8 | 222280212R00 | Montáž kabel EZS, EPS, DT do 7 mm v trubkách |  | m | 1294.65 |  | 0 | 0 | 0 | 0 | 0 | RTS I / 2023 | 0 |  | 0 | 0 | 0 | 0 | 0 | 0 | 0 | SO01.8 | 0 | 0 | 0 | 21 | 0 | 0 | 2 |  |  |  | 0 | 0 | 0 | M22_ | SO01.8_9_ | SO01.8_ | 0 | 0 | 0 | 0 | 0 | 0 | 0
|  |  | 1148+85 | montáž kabelu PZTS |  | 1233
|  |  | ;ztratné 5%; 61,65 |  |  | 61.65
488 | SO01.8 | 341265201 | Kabel sdělovací Cu FI-HT04 |  | m | 1205.4 |  | 0 | 0 | 0 | 0 | 0 | RTS I / 2023 | 0 |  | 0 | 0 | 0 | 0 | 0 | 0 | 0 | SO01.8 | 0 | 0 | 0 | 21 | 0 | 0 | 1 |  |  |  | 0 | 0 | 0 | M22_ | SO01.8_9_ | SO01.8_ | 0 | 0 | 0 | 0 | 0 | 0 | 0
|  |  | 1148 | instalační kabel pro systém PZTS |  | 1148
|  |  | ;ztratné 5%; 57,4 |  |  | 57.4
489 | SO01.8 | 341265201R | Kabel FTP Cat.5E |  | m | 89.25 |  | 0 | 0 | 0 | 0 | 0 | RTS I / 2023 | 0 |  | 0 | 0 | 0 | 0 | 0 | 0 | 0 | SO01.8 | 0 | 0 | 0 | 21 | 0 | 0 | 1 |  |  |  | 0 | 0 | 0 | M22_ | SO01.8_9_ | SO01.8_ | 0 | 0 | 0 | 0 | 0 | 0 | 0
|  |  | 85 | instalační kabel pro systém PZTS |  | 85
|  |  | ;ztratné 5%; 4,25 |  |  | 4.25
490 | SO01.8 | 222280215R00 | Montáž kabel UTP kat.6 v trubkách |  | m | 1040 |  | 0 | 0 | 0 | 0 | 0 | RTS I / 2023 | 0 |  | 0 | 0 | 0 | 0 | 0 | 0 | 0 | SO01.8 | 0 | 0 | 0 | 21 | 0 | 0 | 2 |  |  |  | 0 | 0 | 0 | M22_ | SO01.8_9_ | SO01.8_ | 0 | 0 | 0 | 0 | 0 | 0 | 0
|  |  | 1040 |  |  | 1040
491 | SO01.8 | 0602117525 | Instal. kabel UTP kat. 6 LSOH |  | m | 1092 |  | 0 | 0 | 0 | 0 | 0 | RTS I / 2023 | 0 |  | 0 | 0 | 0 | 0 | 0 | 0 | 0 | SO01.8 | 0 | 0 | 0 | 21 | 0 | 0 | 1 |  |  |  | 0 | 0 | 0 | M22_ | SO01.8_9_ | SO01.8_ | 0 | 0 | 0 | 0 | 0 | 0 | 0
|  |  | 1040 |  |  | 1040
|  |  | ;ztratné 5%; 52 |  |  | 52
492 | SO01.8 | 222260413R00R | Montáž nástěnný 19" rozvaděč 18U 600x600 mm, montáž včetně příslušenství |  | kus | 1 |  | 0 | 0 | 0 | 0 | 0 | RTS I / 2023 | 0 |  | 0 | 0 | 0 | 0 | 0 | 0 | 0 | SO01.8 | 0 | 0 | 0 | 21 | 0 | 0 | 2 |  |  |  | 0 | 0 | 0 | M22_ | SO01.8_9_ | SO01.8_ | 0 | 0 | 0 | 0 | 0 | 0 | 0
|  |  | 1 |  |  | 1
493 | SO01.8 | 357311075R | Rozvaděč nástěnný 19",výška 18U, 600x600 mm |  | kus | 1 |  | 0 | 0 | 0 | 0.036 | 0.036 | RTS I / 2023 | 0 |  | 0 | 0 | 0 | 0 | 0 | 0 | 0 | SO01.8 | 0 | 0 | 0 | 21 | 0 | 0 | 1 |  |  |  | 0 | 0 | 0 | M22_ | SO01.8_9_ | SO01.8_ | 0 | 0 | 0 | 0.036 | 0 | 0 | 0
|  |  | 1 |  |  | 1
494 | SO01.8 | 80199035 | Chladící jednotka 19" 1U 2x ventilátor, bimetal. termostat |  | kus | 1 |  | 0 | 0 | 0 | 0.036 | 0.036 | RTS I / 2023 | 0 |  | 0 | 0 | 0 | 0 | 0 | 0 | 0 | SO01.8 | 0 | 0 | 0 | 21 | 0 | 0 | 1 |  |  |  | 0 | 0 | 0 | M22_ | SO01.8_9_ | SO01.8_ | 0 | 0 | 0 | 0.036 | 0 | 0 | 0
|  |  | 1 |  |  | 1
495 | SO01.8 | 80593005 | Napájecí panel 3 m, 5 pozic, s přepěťovou ochranou včetně vany |  | kus | 1 |  | 0 | 0 | 0 | 0.036 | 0.036 | RTS I / 2023 | 0 |  | 0 | 0 | 0 | 0 | 0 | 0 | 0 | SO01.8 | 0 | 0 | 0 | 21 | 0 | 0 | 1 |  |  |  | 0 | 0 | 0 | M22_ | SO01.8_9_ | SO01.8_ | 0 | 0 | 0 | 0.036 | 0 | 0 | 0
|  |  | 1 |  |  | 1
496 | SO01.8 | 222290002R00 | Montáž zásuvka 1xRJ45 pod omítku, pro instalaci keystone 1xRJ45 UTP kat.6 |  | kus | 4 |  | 0 | 0 | 0 | 0 | 0 | RTS I / 2023 | 0 |  | 0 | 0 | 0 | 0 | 0 | 0 | 0 | SO01.8 | 0 | 0 | 0 | 21 | 0 | 0 | 2 |  |  |  | 0 | 0 | 0 | M22_ | SO01.8_9_ | SO01.8_ | 0 | 0 | 0 | 0 | 0 | 0 | 0
|  |  | 4 |  |  | 4
497 | SO01.8 | 0501133318 | Zásuvka 1xRJ45 pod omítku, pro instalaci keystone 1xRJ45 UTP kat. 6, komplet. |  | kus | 4 |  | 0 | 0 | 0 | 3e-05 | 0.00012 | RTS I / 2023 | 0 |  | 0 | 0 | 0 | 0 | 0 | 0 | 0 | SO01.8 | 0 | 0 | 0 | 21 | 0 | 0 | 1 |  |  |  | 0 | 0 | 0 | M22_ | SO01.8_9_ | SO01.8_ | 0 | 0 | 0 | 0.00012 | 0 | 0 | 0
|  |  | 4 |  |  | 4
498 | SO01.8 | 222290008R00 | Montáž zásuvka 2xRJ45 pod omítku, pro instalaci keystone 2xRJ45 UTP kat.6 |  | kus | 5 |  | 0 | 0 | 0 | 0 | 0 | RTS I / 2023 | 0 |  | 0 | 0 | 0 | 0 | 0 | 0 | 0 | SO01.8 | 0 | 0 | 0 | 21 | 0 | 0 | 2 |  |  |  | 0 | 0 | 0 | M22_ | SO01.8_9_ | SO01.8_ | 0 | 0 | 0 | 0 | 0 | 0 | 0
|  |  | 5 |  |  | 5
499 | SO01.8 | 0501133320 | Zásuvka 2xRJ45 pod omítku,, pro instalaci keystone 2xRJ45 UTP kat.6, komplet. |  | kus | 5 |  | 0 | 0 | 0 | 3e-05 | 0.00015 | RTS I / 2023 | 0 |  | 0 | 0 | 0 | 0 | 0 | 0 | 0 | SO01.8 | 0 | 0 | 0 | 21 | 0 | 0 | 1 |  |  |  | 0 | 0 | 0 | M22_ | SO01.8_9_ | SO01.8_ | 0 | 0 | 0 | 0.00015 | 0 | 0 | 0
|  |  | 5 |  |  | 5
500 | SO01.8 | 0010501133325VD | D+M Konektor s převlečnou krytkou 1xRJ45, UTP kat.6, komplet. |  | kus | 6 |  | 0 | 0 | 0 | 0 | 0 | vlastní | 0 |  | 0 | 0 | 0 | 0 | 0 | 0 | 0 | SO01.8 | 0 | 0 | 0 | 21 | 0 | 0 | 1 |  |  |  | 0 | 0 | 0 | M22_ | SO01.8_9_ | SO01.8_ | 0 | 0 | 0 | 0 | 0 | 0 | 0
|  |  | 6 |  |  | 6
501 | SO01.8 | 001501133325RVD | D+M Keystone 1xRJ45 STP kat.6A |  | kus | 34 |  | 0 | 0 | 0 | 0 | 0 | vlastní | 0 |  | 0 | 0 | 0 | 0 | 0 | 0 | 0 | SO01.8 | 0 | 0 | 0 | 21 | 0 | 0 | 1 |  |  |  | 0 | 0 | 0 | M22_ | SO01.8_9_ | SO01.8_ | 0 | 0 | 0 | 0 | 0 | 0 | 0
|  |  | 34 |  |  | 34
502 | SO01.8 | 00112963VD | D+M HDMI 2.0 kabel, 10m, optical fibre |  | kus | 1 |  | 0 | 0 | 0 | 0 | 0 | vlastní | 0 |  | 0 | 0 | 0 | 0 | 0 | 0 | 0 | SO01.8 | 0 | 0 | 0 | 21 | 0 | 0 | 1 |  |  |  | 0 | 0 | 0 | M22_ | SO01.8_9_ | SO01.8_ | 0 | 0 | 0 | 0 | 0 | 0 | 0
|  |  | 1 |  |  | 1
503 | SO01.8 | 222290971R00 | Montáž patch panel |  | kus | 1 |  | 0 | 0 | 0 | 0 | 0 | RTS I / 2023 | 0 |  | 0 | 0 | 0 | 0 | 0 | 0 | 0 | SO01.8 | 0 | 0 | 0 | 21 | 0 | 0 | 2 |  |  |  | 0 | 0 | 0 | M22_ | SO01.8_9_ | SO01.8_ | 0 | 0 | 0 | 0 | 0 | 0 | 0
504 | SO01.8 | 0501232710 | Patch panel 24 port, kat.6, velikost 1U, montáž 19" |  | ks | 1 |  | 0 | 0 | 0 | 0 | 0 | RTS I / 2023 | 0 |  | 0 | 0 | 0 | 0 | 0 | 0 | 0 | SO01.8 | 0 | 0 | 0 | 21 | 0 | 0 | 1 |  |  |  | 0 | 0 | 0 | M22_ | SO01.8_9_ | SO01.8_ | 0 | 0 | 0 | 0 | 0 | 0 | 0
|  |  | 1 |  |  | 1
505 | SO01.8 | 222290981R00 | Montáž vyvazovací panel |  | kus | 2 |  | 0 | 0 | 0 | 0 | 0 | RTS I / 2023 | 0 |  | 0 | 0 | 0 | 0 | 0 | 0 | 0 | SO01.8 | 0 | 0 | 0 | 21 | 0 | 0 | 2 |  |  |  | 0 | 0 | 0 | M22_ | SO01.8_9_ | SO01.8_ | 0 | 0 | 0 | 0 | 0 | 0 | 0
|  |  | 2 |  |  | 2
506 | SO01.8 | 0502315620 | Vyvazovací panel pro datové rozváděče., Výška 1U. |  | ks | 2 |  | 0 | 0 | 0 | 0 | 0 | RTS I / 2023 | 0 |  | 0 | 0 | 0 | 0 | 0 | 0 | 0 | SO01.8 | 0 | 0 | 0 | 21 | 0 | 0 | 1 |  |  |  | 0 | 0 | 0 | M22_ | SO01.8_9_ | SO01.8_ | 0 | 0 | 0 | 0 | 0 | 0 | 0
|  |  | 2 |  |  | 2
507 | SO01.8 | 0503030020 | Patch cord UTP 2m, kat.6, RJ45-RJ45 |  | ks | 20 |  | 0 | 0 | 0 | 0 | 0 | RTS I / 2023 | 0 |  | 0 | 0 | 0 | 0 | 0 | 0 | 0 | SO01.8 | 0 | 0 | 0 | 21 | 0 | 0 | 1 |  |  |  | 0 | 0 | 0 | M22_ | SO01.8_9_ | SO01.8_ | 0 | 0 | 0 | 0 | 0 | 0 | 0
|  |  | 20 |  |  | 20
508 | SO01.8 | 222293001R00 | Vypáskování kabelů v rozvaděči |  | kus | 20 |  | 0 | 0 | 0 | 0 | 0 | RTS I / 2023 | 0 |  | 0 | 0 | 0 | 0 | 0 | 0 | 0 | SO01.8 | 0 | 0 | 0 | 21 | 0 | 0 | 2 |  |  |  | 0 | 0 | 0 | M22_ | SO01.8_9_ | SO01.8_ | 0 | 0 | 0 | 0 | 0 | 0 | 0
509 | SO01.8 | 222293011R00 | Kontrolní měření kabelu |  | kus | 20 |  | 0 | 0 | 0 | 0 | 0 | RTS I / 2023 | 0 |  | 0 | 0 | 0 | 0 | 0 | 0 | 0 | SO01.8 | 0 | 0 | 0 | 21 | 0 | 0 | 2 |  |  |  | 0 | 0 | 0 | M22_ | SO01.8_9_ | SO01.8_ | 0 | 0 | 0 | 0 | 0 | 0 | 0
|  |  | 20 |  |  | 20
510 | SO01.8 | 222293012R00 | Měření do protokolu |  | kus | 20 |  | 0 | 0 | 0 | 0 | 0 | RTS I / 2023 | 0 |  | 0 | 0 | 0 | 0 | 0 | 0 | 0 | SO01.8 | 0 | 0 | 0 | 21 | 0 | 0 | 2 |  |  |  | 0 | 0 | 0 | M22_ | SO01.8_9_ | SO01.8_ | 0 | 0 | 0 | 0 | 0 | 0 | 0
|  |  | 20 |  |  | 20
511 | SO01.8 | 222301801R00 | Závěrečné práce v rozvaděči |  | kus | 1 |  | 0 | 0 | 0 | 0 | 0 | RTS I / 2023 | 0 |  | 0 | 0 | 0 | 0 | 0 | 0 | 0 | SO01.8 | 0 | 0 | 0 | 21 | 0 | 0 | 2 |  |  |  | 0 | 0 | 0 | M22_ | SO01.8_9_ | SO01.8_ | 0 | 0 | 0 | 0 | 0 | 0 | 0
|  |  | 1 |  |  | 1
512 | SO01.8 | 222325251R00 | Montáž náhradní zdroj 12 V do 60 Ah na úchytné body |  | kus | 1 |  | 0 | 0 | 0 | 0 | 0 | RTS I / 2023 | 0 |  | 0 | 0 | 0 | 0 | 0 | 0 | 0 | SO01.8 | 0 | 0 | 0 | 21 | 0 | 0 | 2 |  |  |  | 0 | 0 | 0 | M22_ | SO01.8_9_ | SO01.8_ | 0 | 0 | 0 | 0 | 0 | 0 | 0
|  |  | 1 |  |  | 1
513 | SO01.8 | 0704013171 | 12V/2A/7Ah zálohovaný zdroj 12V/2A do vnitřního, prostředí, s prostorem pro akumulátor 7Ah |  | ks | 1 |  | 0 | 0 | 0 | 0 | 0 | RTS I / 2023 | 0 |  | 0 | 0 | 0 | 0 | 0 | 0 | 0 | SO01.8 | 0 | 0 | 0 | 21 | 0 | 0 | 1 |  |  |  | 0 | 0 | 0 | M22_ | SO01.8_9_ | SO01.8_ | 0 | 0 | 0 | 0 | 0 | 0 | 0
|  |  | 1 |  |  | 1
514 | SO01.8 | 222325302R00 | Programování ústředny, uvedení do provozu |  | hod | 4 |  | 0 | 0 | 0 | 0 | 0 | RTS I / 2023 | 0 |  | 0 | 0 | 0 | 0 | 0 | 0 | 0 | SO01.8 | 0 | 0 | 0 | 21 | 0 | 0 | 2 |  |  |  | 0 | 0 | 0 | M22_ | SO01.8_9_ | SO01.8_ | 0 | 0 | 0 | 0 | 0 | 0 | 0
|  |  | 4 |  |  | 4
515 | SO01.8 | 222325101R00 | Montáž koncentrátor EZS na připravené úchytné body |  | kus | 4 |  | 0 | 0 | 0 | 0 | 0 | RTS I / 2023 | 0 |  | 0 | 0 | 0 | 0 | 0 | 0 | 0 | SO01.8 | 0 | 0 | 0 | 21 | 0 | 0 | 2 |  |  |  | 0 | 0 | 0 | M22_ | SO01.8_9_ | SO01.8_ | 0 | 0 | 0 | 0 | 0 | 0 | 0
|  |  | 4 |  |  | 4
516 | SO01.8 | 0702094 | Expander 8 vstupů ATZ, S 8x2 zónami s ATZ připojitelný na sběrnici, 1x PGM výstup |  | ks | 4 |  | 0 | 0 | 0 | 0 | 0 | RTS I / 2023 | 0 |  | 0 | 0 | 0 | 0 | 0 | 0 | 0 | SO01.8 | 0 | 0 | 0 | 21 | 0 | 0 | 1 |  |  |  | 0 | 0 | 0 | M22_ | SO01.8_9_ | SO01.8_ | 0 | 0 | 0 | 0 | 0 | 0 | 0
|  |  | 4 |  |  | 4
517 | SO01.8 | 222325003R00 | Montáž držák detektoru na předem připravené úchytné body |  | kus | 11 |  | 0 | 0 | 0 | 0 | 0 | RTS I / 2023 | 0 |  | 0 | 0 | 0 | 0 | 0 | 0 | 0 | SO01.8 | 0 | 0 | 0 | 21 | 0 | 0 | 2 |  |  |  | 0 | 0 | 0 | M22_ | SO01.8_9_ | SO01.8_ | 0 | 0 | 0 | 0 | 0 | 0 | 0
|  |  | 11 |  |  | 11
518 | SO01.8 | 3325003R | Kloubový držák, pro PIR detektory a kombinované detektory |  | ks | 11 |  | 0 | 0 | 0 | 0 | 0 | RTS I / 2023 | 0 |  | 0 | 0 | 0 | 0 | 0 | 0 | 0 | SO01.8 | 0 | 0 | 0 | 21 | 0 | 0 | 1 |  |  |  | 0 | 0 | 0 | M22_ | SO01.8_9_ | SO01.8_ | 0 | 0 | 0 | 0 | 0 | 0 | 0
|  |  | 11 |  |  | 11
519 | SO01.8 | 222325001R00 | Montáž detektor PIR na předem připravené úchytné body |  | kus | 11 |  | 0 | 0 | 0 | 0 | 0 | RTS I / 2023 | 0 |  | 0 | 0 | 0 | 0 | 0 | 0 | 0 | SO01.8 | 0 | 0 | 0 | 21 | 0 | 0 | 2 |  |  |  | 0 | 0 | 0 | M22_ | SO01.8_9_ | SO01.8_ | 0 | 0 | 0 | 0 | 0 | 0 | 0
|  |  | 11 |  |  | 11
520 | SO01.8 | 0701005 | Detektor PIR, 10% digitální detektor, SW ochrana "SHIELD", digitální automatický čítač pulzů - 2 úrovně |  | ks | 11 |  | 0 | 0 | 0 | 0 | 0 | RTS I / 2023 | 0 |  | 0 | 0 | 0 | 0 | 0 | 0 | 0 | SO01.8 | 0 | 0 | 0 | 21 | 0 | 0 | 1 |  |  |  | 0 | 0 | 0 | M22_ | SO01.8_9_ | SO01.8_ | 0 | 0 | 0 | 0 | 0 | 0 | 0
|  |  | 11 |  |  | 11
521 | SO01.8 | 222325201R00 | Montáž klávesnice na předem připravené úchytné body |  | kus | 1 |  | 0 | 0 | 0 | 0 | 0 | RTS I / 2023 | 0 |  | 0 | 0 | 0 | 0 | 0 | 0 | 0 | SO01.8 | 0 | 0 | 0 | 21 | 0 | 0 | 2 |  |  |  | 0 | 0 | 0 | M22_ | SO01.8_9_ | SO01.8_ | 0 | 0 | 0 | 0 | 0 | 0 | 0
|  |  | 1 |  |  | 1
522 | SO01.8 | 1408012 | LCD klávesnice se dvěma řádky, česká verze, modré podsvícení - včetně skříňky pro uzamčení |  | ks | 1 |  | 0 | 0 | 0 | 0 | 0 | RTS I / 2023 | 0 |  | 0 | 0 | 0 | 0 | 0 | 0 | 0 | SO01.8 | 0 | 0 | 0 | 21 | 0 | 0 | 1 |  |  |  | 0 | 0 | 0 | M22_ | SO01.8_9_ | SO01.8_ | 0 | 0 | 0 | 0 | 0 | 0 | 0
|  |  | 1 |  |  | 1
523 | SO01.8 | 222325004R00 | Montáž stropní detektor na předem připravené úchytné body |  | kus | 2 |  | 0 | 0 | 0 | 0 | 0 | RTS I / 2023 | 0 |  | 0 | 0 | 0 | 0 | 0 | 0 | 0 | SO01.8 | 0 | 0 | 0 | 21 | 0 | 0 | 2 |  |  |  | 0 | 0 | 0 | M22_ | SO01.8_9_ | SO01.8_ | 0 | 0 | 0 | 0 | 0 | 0 | 0
|  |  | 2 |  |  | 2
524 | SO01.8 | 0701008 | Stropní PIR detektor, 100% digitální, SW ochrana "SHIELD", digitální teplotní kompenzace + automatický čítač pulzů - 2 úrovně |  | ks | 2 |  | 0 | 0 | 0 | 0 | 0 | RTS I / 2023 | 0 |  | 0 | 0 | 0 | 0 | 0 | 0 | 0 | SO01.8 | 0 | 0 | 0 | 21 | 0 | 0 | 1 |  |  |  | 0 | 0 | 0 | M22_ | SO01.8_9_ | SO01.8_ | 0 | 0 | 0 | 0 | 0 | 0 | 0
|  |  | 2 |  |  | 2
525 | SO01.8 | 222325031R00 | Montáž zásuvka automat. hlásiče na omítku v EZS, na kci |  | kus | 9 |  | 0 | 0 | 0 | 0 | 0 | RTS I / 2023 | 0 |  | 0 | 0 | 0 | 0 | 0 | 0 | 0 | SO01.8 | 0 | 0 | 0 | 21 | 0 | 0 | 2 |  |  |  | 0 | 0 | 0 | M22_ | SO01.8_9_ | SO01.8_ | 0 | 0 | 0 | 0 | 0 | 0 | 0
|  |  | 9 |  |  | 9
526 | SO01.8 | 222325032R00 | Montáž požární konvenční stropní bodový hlásič na patici |  | kus | 9 |  | 0 | 0 | 0 | 0 | 0 | RTS I / 2023 | 0 |  | 0 | 0 | 0 | 0 | 0 | 0 | 0 | SO01.8 | 0 | 0 | 0 | 21 | 0 | 0 | 2 |  |  |  | 0 | 0 | 0 | M22_ | SO01.8_9_ | SO01.8_ | 0 | 0 | 0 | 0 | 0 | 0 | 0
|  |  | 9 |  |  | 9
527 | SO01.8 | 0204061030 | Opticko kouřový detektor, včetně patice (samoresetovací patice) |  | ks | 5 |  | 0 | 0 | 0 | 0 | 0 | RTS I / 2023 | 0 |  | 0 | 0 | 0 | 0 | 0 | 0 | 0 | SO01.8 | 0 | 0 | 0 | 21 | 0 | 0 | 1 |  |  |  | 0 | 0 | 0 | M22_ | SO01.8_9_ | SO01.8_ | 0 | 0 | 0 | 0 | 0 | 0 | 0
|  |  | 5 |  |  | 5
528 | SO01.8 | 0204061030 | Teplotní detektor, včetně patice |  | ks | 4 |  | 0 | 0 | 0 | 0 | 0 | RTS I / 2023 | 0 |  | 0 | 0 | 0 | 0 | 0 | 0 | 0 | SO01.8 | 0 | 0 | 0 | 21 | 0 | 0 | 1 |  |  |  | 0 | 0 | 0 | M22_ | SO01.8_9_ | SO01.8_ | 0 | 0 | 0 | 0 | 0 | 0 | 0
|  |  | 4 |  |  | 4
529 | SO01.8 | 220711401R00 | Montáž poplachové sirény vnitřní |  | kus | 1 |  | 0 | 0 | 0 | 0 | 0 | RTS I / 2023 | 0 |  | 0 | 0 | 0 | 0 | 0 | 0 | 0 | SO01.8 | 0 | 0 | 0 | 21 | 0 | 0 | 2 |  |  |  | 0 | 0 | 0 | M22_ | SO01.8_9_ | SO01.8_ | 0 | 0 | 0 | 0 | 0 | 0 | 0
|  |  | 1 |  |  | 1
530 | SO01.8 | 0703026 | Vnitřní plochá piezosiréna, 110dB, bílý plast, s tamper kontaktem |  | ks | 1 |  | 0 | 0 | 0 | 0 | 0 | RTS I / 2023 | 0 |  | 0 | 0 | 0 | 0 | 0 | 0 | 0 | SO01.8 | 0 | 0 | 0 | 21 | 0 | 0 | 1 |  |  |  | 0 | 0 | 0 | M22_ | SO01.8_9_ | SO01.8_ | 0 | 0 | 0 | 0 | 0 | 0 | 0
|  |  | 1 |  |  | 1
531 | SO01.8 | 222325292R00 | Měření smyčky |  | kus | 1 |  | 0 | 0 | 0 | 0 | 0 | RTS I / 2023 | 0 |  | 0 | 0 | 0 | 0 | 0 | 0 | 0 | SO01.8 | 0 | 0 | 0 | 21 | 0 | 0 | 2 |  |  |  | 0 | 0 | 0 | M22_ | SO01.8_9_ | SO01.8_ | 0 | 0 | 0 | 0 | 0 | 0 | 0
|  |  | 1 |  |  | 1
532 | SO01.8 | 222323302R00 | Montáž domácí videotelefon digitální, na úchyt.body |  | kus | 2 |  | 0 | 0 | 0 | 0 | 0 | RTS I / 2023 | 0 |  | 0 | 0 | 0 | 0 | 0 | 0 | 0 | SO01.8 | 0 | 0 | 0 | 21 | 0 | 0 | 2 |  |  |  | 0 | 0 | 0 | M22_ | SO01.8_9_ | SO01.8_ | 0 | 0 | 0 | 0 | 0 | 0 | 0
|  |  | 2 |  |  | 2
533 | SO01.8 | DZ001 | IP telefonní přístroj, Telefon VoIP video, Android, 6x SIP účtů, 2x RJ45, USB, WIFI, Bluetooth, PoE. |  | ks | 2 |  | 0 | 0 | 0 | 0 | 0 | RTS I / 2023 | 0 |  | 0 | 0 | 0 | 0 | 0 | 0 | 0 | SO01.8 | 0 | 0 | 0 | 21 | 0 | 0 | 1 |  |  |  | 0 | 0 | 0 | M22_ | SO01.8_9_ | SO01.8_ | 0 | 0 | 0 | 0 | 0 | 0 | 0
|  |  | 2 |  |  | 2
534 | SO01.8 | 222323311R00 | Montáž systémový zdroj, do rozvaděče |  | kus | 1 |  | 0 | 0 | 0 | 0 | 0 | RTS I / 2023 | 0 |  | 0 | 0 | 0 | 0 | 0 | 0 | 0 | SO01.8 | 0 | 0 | 0 | 21 | 0 | 0 | 2 |  |  |  | 0 | 0 | 0 | M22_ | SO01.8_9_ | SO01.8_ | 0 | 0 | 0 | 0 | 0 | 0 | 0
|  |  | 1 |  |  | 1
535 | SO01.8 | 0420011513 | Napájecí zdroj pro napájení zámku, 12VDC/2A, kompletní včetně veškerého příslušenství |  | ks | 1 |  | 0 | 0 | 0 | 0 | 0 | RTS I / 2023 | 0 |  | 0 | 0 | 0 | 0 | 0 | 0 | 0 | SO01.8 | 0 | 0 | 0 | 21 | 0 | 0 | 1 |  |  |  | 0 | 0 | 0 | M22_ | SO01.8_9_ | SO01.8_ | 0 | 0 | 0 | 0 | 0 | 0 | 0
|  |  | 1 |  |  | 1
536 | SO01.8 | 222323323R00 | Montáž tlač. tablo s kamerou do zdi (do 9 tlač.el.vrát.) |  | kus | 2 |  | 0 | 0 | 0 | 0 | 0 | RTS I / 2023 | 0 |  | 0 | 0 | 0 | 0 | 0 | 0 | 0 | SO01.8 | 0 | 0 | 0 | 21 | 0 | 0 | 2 |  |  |  | 0 | 0 | 0 | M22_ | SO01.8_9_ | SO01.8_ | 0 | 0 | 0 | 0 | 0 | 0 | 0
|  |  | 2 |  |  | 2
537 | SO01.8 | 50088 | IP interkom 3tl.+kamera, IP provedení, protokol SIP |  | ks | 2 |  | 0 | 0 | 0 | 0 | 0 | RTS I / 2023 | 0 |  | 0 | 0 | 0 | 0 | 0 | 0 | 0 | SO01.8 | 0 | 0 | 0 | 21 | 0 | 0 | 1 |  |  |  | 0 | 0 | 0 | M22_ | SO01.8_9_ | SO01.8_ | 0 | 0 | 0 | 0 | 0 | 0 | 0
|  |  | 2 |  |  | 2
538 | SO01.8 | 222323337R00 | Montáž kryt proti dešti |  | kus | 1 |  | 0 | 0 | 0 | 0 | 0 | RTS I / 2023 | 0 |  | 0 | 0 | 0 | 0 | 0 | 0 | 0 | SO01.8 | 0 | 0 | 0 | 21 | 0 | 0 | 2 |  |  |  | 0 | 0 | 0 | M22_ | SO01.8_9_ | SO01.8_ | 0 | 0 | 0 | 0 | 0 | 0 | 0
|  |  | 1 |  |  | 1
539 | SO01.8 | 50135 | Stříška se zápustnou krabicí pro 1 modul |  | ks | 1 |  | 0 | 0 | 0 | 0 | 0 | RTS I / 2023 | 0 |  | 0 | 0 | 0 | 0 | 0 | 0 | 0 | SO01.8 | 0 | 0 | 0 | 21 | 0 | 0 | 1 |  |  |  | 0 | 0 | 0 | M22_ | SO01.8_9_ | SO01.8_ | 0 | 0 | 0 | 0 | 0 | 0 | 0
|  |  | 1 |  |  | 1
540 | SO01.8 | 222291991R001 | Montáž aktivní síťový prvek vč. konfigurace a záložního zdroje |  | kus | 2 |  | 0 | 0 | 0 | 0 | 0 | RTS I / 2023 | 0 |  | 0 | 0 | 0 | 0 | 0 | 0 | 0 | SO01.8 | 0 | 0 | 0 | 21 | 0 | 0 | 2 |  |  |  | 0 | 0 | 0 | M22_ | SO01.8_9_ | SO01.8_ | 0 | 0 | 0 | 0 | 0 | 0 | 0
|  |  | 2 |  |  | 2
541 | SO01.8 | UKS 001 | Aktívní prvek - switch, 24x10/100/1000 PoE+2xSFP |  | ks | 1 |  | 0 | 0 | 0 | 0 | 0 | RTS I / 2023 | 0 |  | 0 | 0 | 0 | 0 | 0 | 0 | 0 | SO01.8 | 0 | 0 | 0 | 21 | 0 | 0 | 1 |  |  |  | 0 | 0 | 0 | M22_ | SO01.8_9_ | SO01.8_ | 0 | 0 | 0 | 0 | 0 | 0 | 0
|  |  | 1 |  |  | 1
542 | SO01.8 | 0507319028 | Záložní zdroj 450VA / 280W, 1U rack, Line interactive, 2×IEC Jumpers, 4×IEC 32 |  | ks | 1 |  | 0 | 0 | 0 | 0 | 0 | RTS I / 2023 | 0 |  | 0 | 0 | 0 | 0 | 0 | 0 | 0 | SO01.8 | 0 | 0 | 0 | 21 | 0 | 0 | 1 |  |  |  | 0 | 0 | 0 | M22_ | SO01.8_9_ | SO01.8_ | 0 | 0 | 0 | 0 | 0 | 0 | 0
|  |  | 1 |  |  | 1
543 | SO01.8 | 222323316R01 | Montáž elektrický zámek |  | kus | 2 |  | 0 | 0 | 0 | 0 | 0 | RTS I / 2023 | 0 |  | 0 | 0 | 0 | 0 | 0 | 0 | 0 | SO01.8 | 0 | 0 | 0 | 21 | 0 | 0 | 2 |  |  |  | 0 | 0 | 0 | M22_ | SO01.8_9_ | SO01.8_ | 0 | 0 | 0 | 0 | 0 | 0 | 0
|  |  | 2 |  |  | 2
544 | SO01.8 | 0420011513 | Elektromechanický samozamykací zámek, rozteč a backset dle typu dveří, včetně příslušentsví k montáži (průchodka,systém.kabel,kování,čtyřhran) |  | ks | 2 |  | 0 | 0 | 0 | 0 | 0 | RTS I / 2023 | 0 |  | 0 | 0 | 0 | 0 | 0 | 0 | 0 | SO01.8 | 0 | 0 | 0 | 21 | 0 | 0 | 1 |  |  |  | 0 | 0 | 0 | M22_ | SO01.8_9_ | SO01.8_ | 0 | 0 | 0 | 0 | 0 | 0 | 0
|  |  | 2 |  |  | 2
545 | SO01.8 | 001STR110RVD | Montáž a zavedení terminálů, konfigurace a zprovoznění systému (předrealizační návštěva, příprava a instalace terminálu...) |  | kus | 2 |  | 0 | 0 | 0 | 0 | 0 | vlastní | 0 |  | 0 | 0 | 0 | 0 | 0 | 0 | 0 | SO01.8 | 0 | 0 | 0 | 21 | 0 | 0 | 1 |  |  |  | 0 | 0 | 0 | M22_ | SO01.8_9_ | SO01.8_ | 0 | 0 | 0 | 0 | 0 | 0 | 0
|  |  | 2 |  |  | 2
546 | SO01.8 | STR101 | Výdejní terminál stravovací, nutná kompabilitase stravovacím systémem, základní chytrý terminál s dotykovou obrazovkou |  | ks | 1 |  | 0 | 0 | 0 | 0 | 0 | vlastní | 0 |  | 0 | 0 | 0 | 0 | 0 | 0 | 0 | SO01.8 | 0 | 0 | 0 | 21 | 0 | 0 | 1 |  |  |  | 0 | 0 | 0 | M22_ | SO01.8_9_ | SO01.8_ | 0 | 0 | 0 | 0 | 0 | 0 | 0
|  |  | 1 |  |  | 1
547 | SO01.8 | STR102 | Objednávkový terminál stravovací,nutná kompatibilita se strav. sys.,objednací terminál doplněn o modul pro tisk papírových strav,19“ dotyk. obr. |  | ks | 1 |  | 0 | 0 | 0 | 0 | 0 | vlastní | 0 |  | 0 | 0 | 0 | 0 | 0 | 0 | 0 | SO01.8 | 0 | 0 | 0 | 21 | 0 | 0 | 1 |  |  |  | 0 | 0 | 0 | M22_ | SO01.8_9_ | SO01.8_ | 0 | 0 | 0 | 0 | 0 | 0 | 0
|  |  | 1 |  |  | 1
548 | SO01.8 | STR103 | Ostatní vybavení - externí obrazovka, nutná kompatibilita se stravovacím systémem, obrazovka k výdejnímu terminálu, včetně držáku a příslušenství |  | ks | 1 |  | 0 | 0 | 0 | 0 | 0 | vlastní | 0 |  | 0 | 0 | 0 | 0 | 0 | 0 | 0 | SO01.8 | 0 | 0 | 0 | 21 | 0 | 0 | 1 |  |  |  | 0 | 0 | 0 | M22_ | SO01.8_9_ | SO01.8_ | 0 | 0 | 0 | 0 | 0 | 0 | 0
|  |  | 1 |  |  | 1
549 | SO01.8 | STR105 | Ostatní instalační materiál - pomocný instalační materiál k části stravovacího systému, obsahuje držáky a ostatní příslušenství |  | ks | 1 |  | 0 | 0 | 0 | 0 | 0 | vlastní | 0 |  | 0 | 0 | 0 | 0 | 0 | 0 | 0 | SO01.8 | 0 | 0 | 0 | 21 | 0 | 0 | 1 |  |  |  | 0 | 0 | 0 | M22_ | SO01.8_9_ | SO01.8_ | 0 | 0 | 0 | 0 | 0 | 0 | 0
|  |  | 1 |  |  | 1
550 | SO01.8 | 141 R00 | Přirážka za podružný materiál M 21, M 22 - obsahuje drobný instalační materiál ke kompletní instalaci (vruty, hmoždinky, izol. pásky....ú |  | kpl | 1 |  | 0 | 0 | 0 | 0 | 0 | RTS I / 2023 | 0 |  | 0 | 0 | 0 | 0 | 0 | 0 | 0 | SO01.8 | 0 | 0 | 0 | 21 | 0 | 0 | 1 |  |  |  | 0 | 0 | 0 | M22_ | SO01.8_9_ | SO01.8_ | 0 | 0 | 0 | 0 | 0 | 0 | 0
|  |  | 1 |  |  | 1
551 | SO01.8 | 999281105R00 | Přesun hmot pro opravy a údržbu do výšky 6 m |  | t | 1.012 |  | 0 | 0 | 0 | 0 | 0 | RTS I / 2023 | 0 |  | 0 | 0 | 0 | 0 | 0 | 0 | 0 | SO01.8 | 0 | 0 | 0 | 21 | 0 | 0 | 5 |  |  |  | 0 | 0 | 0 | M22_ | SO01.8_9_ | SO01.8_ | 0 | 0 | 0 | 0 | 0 | 0 | 0
|  |  | 1,0125 |  |  | 1.012
| SO01.8 | S | Přesuny sutí |  |  |  |  | 0 | 0 | 0 |  | 0 | [10 empty] | SO01.8 | [7 empty] | 0 | 0 | 0
552 | SO01.8 | 979082111R00 | Vnitrostaveništní doprava suti do 10 m |  | t | 0.5 |  | 0 | 0 | 0 | 0 | 0 | RTS I / 2023 | 0 |  | 0 | 0 | 0 | 0 | 0 | 0 | 0 | SO01.8 | 0 | 0 | 0 | 21 | 0 | 0 | 5 |  |  |  | 0 | 0 | 0 | S_ | SO01.8_9_ | SO01.8_ | 0 | 0 | 0 | 0 | 0 | 0 | 0
|  |  | 0,5 |  |  | 0.5
553 | SO01.8 | 979087391R00 | Příplatek za nošení suti každých dalších 10 m |  | t | 1 |  | 0 | 0 | 0 | 0 | 0 | RTS I / 2023 | 0 |  | 0 | 0 | 0 | 0 | 0 | 0 | 0 | SO01.8 | 0 | 0 | 0 | 21 | 0 | 0 | 5 |  |  |  | 0 | 0 | 0 | S_ | SO01.8_9_ | SO01.8_ | 0 | 0 | 0 | 0 | 0 | 0 | 0
|  |  | 1 |  |  | 1
554 | SO01.8 | 979081111R00 | Odvoz suti a vybour. hmot na skládku do 1 km |  | t | 0.5 |  | 0 | 0 | 0 | 0 | 0 | RTS I / 2023 | 0 |  | 0 | 0 | 0 | 0 | 0 | 0 | 0 | SO01.8 | 0 | 0 | 0 | 21 | 0 | 0 | 5 |  |  |  | 0 | 0 | 0 | S_ | SO01.8_9_ | SO01.8_ | 0 | 0 | 0 | 0 | 0 | 0 | 0
|  |  | 0,5 |  |  | 0.5
555 | SO01.8 | 979081121R00 | Příplatek k odvozu za každý další 1 km |  | t | 5 |  | 0 | 0 | 0 | 0 | 0 | RTS I / 2023 | 0 |  | 0 | 0 | 0 | 0 | 0 | 0 | 0 | SO01.8 | 0 | 0 | 0 | 21 | 0 | 0 | 5 |  |  |  | 0 | 0 | 0 | S_ | SO01.8_9_ | SO01.8_ | 0 | 0 | 0 | 0 | 0 | 0 | 0
|  |  | 0,5*10 |  |  | 5
556 | SO01.8 | 979094111R00 | Nakládání nebo překládání vybouraných hmot |  | t | 0.5 |  | 0 | 0 | 0 | 0 | 0 | RTS I / 2023 | 0 |  | 0 | 0 | 0 | 0 | 0 | 0 | 0 | SO01.8 | 0 | 0 | 0 | 21 | 0 | 0 | 5 |  |  |  | 0 | 0 | 0 | S_ | SO01.8_9_ | SO01.8_ | 0 | 0 | 0 | 0 | 0 | 0 | 0
|  |  | 0,5 |  |  | 0.5
557 | SO01.8 | 979990001R00 | Poplatek za skládku stavební suti |  | t | 0.4 |  | 0 | 0 | 0 | 0 | 0 | RTS I / 2023 | 0 |  | 0 | 0 | 0 | 0 | 0 | 0 | 0 | SO01.8 | 0 | 0 | 0 | 21 | 0 | 0 | 5 |  |  |  | 0 | 0 | 0 | S_ | SO01.8_9_ | SO01.8_ | 0 | 0 | 0 | 0 | 0 | 0 | 0
|  |  | 0,4 |  |  | 0.4
558 | SO01.8 | 979990163R00 | Poplatek za skládku suti - plast+sklo |  | t | 0.1 |  | 0 | 0 | 0 | 0 | 0 | RTS I / 2023 | 0 |  | 0 | 0 | 0 | 0 | 0 | 0 | 0 | SO01.8 | 0 | 0 | 0 | 21 | 0 | 0 | 5 |  |  |  | 0 | 0 | 0 | S_ | SO01.8_9_ | SO01.8_ | 0 | 0 | 0 | 0 | 0 | 0 | 0
|  |  | 0,1 |  |  | 0.1
559 | SO01.8 | 979011111R00 | Svislá doprava suti a vybour. hmot za 2.NP a 1.PP |  | t | 1 |  | 0 | 0 | 0 | 0 | 0 | RTS I / 2023 | 0 |  | 0 | 0 | 0 | 0 | 0 | 0 | 0 | SO01.8 | 0 | 0 | 0 | 21 | 0 | 0 | 5 |  |  |  | 0 | 0 | 0 | S_ | SO01.8_9_ | SO01.8_ | 0 | 0 | 0 | 0 | 0 | 0 | 0
|  |  | 1 |  |  | 1
| VORN |  | Vedlejší a ostatní rozpočtové náklady |  |  |  |  | 0 | 0 | 0 |  | 0
| VORN | ORN | Ostatní rozpočtové náklady |  |  |  |  | 0 | 0 | 0 |  | 0 | [10 empty] | VORN | [7 empty] | 0 | 0 | 0
560 | VORN | 004111020R10 | Projektová dokumentace skutečného provedení - D.1.1, 2 - Architektonicko stavební a stavebně konstrukční část |  | ks | 1 |  | 0 | 0 | 0 | 0 | 0 | vlastní | 0 |  | 0 | 0 | 0 | 0 | 0 | 0 | 0 | VORN | 0 | 0 | 0 | 21 | 0 | 0 | 1 |  |  |  | 0 | 0 | 0 | ORN_ | VORN_9_ | VORN_ | 0 | 0 | 0 | 0 | 0 | 0 | 0
|  |  | 1 |  |  | 1
561 | VORN | 004111020R14 | Projektová dokumentace skutečného provedení SO 01 - D.1.4.1 Zařízení ZTI |  | ks | 1 |  | 0 | 0 | 0 | 0 | 0 | vlastní | 0 |  | 0 | 0 | 0 | 0 | 0 | 0 | 0 | VORN | 0 | 0 | 0 | 21 | 0 | 0 | 1 |  |  |  | 0 | 0 | 0 | ORN_ | VORN_9_ | VORN_ | 0 | 0 | 0 | 0 | 0 | 0 | 0
|  |  | 1 |  |  | 1
562 | VORN | 004111020R16 | Projektová dokumentace skutečného provedení SO 01 - D.1.4.3 Zařízení VZT |  | ks | 1 |  | 0 | 0 | 0 | 0 | 0 | vlastní | 0 |  | 0 | 0 | 0 | 0 | 0 | 0 | 0 | VORN | 0 | 0 | 0 | 21 | 0 | 0 | 1 |  |  |  | 0 | 0 | 0 | ORN_ | VORN_9_ | VORN_ | 0 | 0 | 0 | 0 | 0 | 0 | 0
|  |  | 1 |  |  | 1
563 | VORN | 004111020R20 | Projektová dokumentace skutečného provedení SO 01 - D.1.4.4 Zařízení silnoproudé elektrotechniky |  | ks | 1 |  | 0 | 0 | 0 | 0 | 0 | vlastní | 0 |  | 0 | 0 | 0 | 0 | 0 | 0 | 0 | VORN | 0 | 0 | 0 | 21 | 0 | 0 | 1 |  |  |  | 0 | 0 | 0 | ORN_ | VORN_9_ | VORN_ | 0 | 0 | 0 | 0 | 0 | 0 | 0
|  |  | 1 |  |  | 1
564 | VORN | 004111020R21 | Projektová dokumentace skutečného provedení SO 01 - D.1.4.5 Zařízení slaboproudé elektrotechniky |  | ks | 1 |  | 0 | 0 | 0 | 0 | 0 | vlastní | 0 |  | 0 | 0 | 0 | 0 | 0 | 0 | 0 | VORN | 0 | 0 | 0 | 21 | 0 | 0 | 1 |  |  |  | 0 | 0 | 0 | ORN_ | VORN_9_ | VORN_ | 0 | 0 | 0 | 0 | 0 | 0 | 0
|  |  | 1 |  |  | 1
565 | VORN | 004111020R3 | Výrobní dokumentace zámečnických výrobků |  | ks | 1 |  | 0 | 0 | 0 | 0 | 0 | vlastní | 0 |  | 0 | 0 | 0 | 0 | 0 | 0 | 0 | VORN | 0 | 0 | 0 | 21 | 0 | 0 | 1 |  |  |  | 0 | 0 | 0 | ORN_ | VORN_9_ | VORN_ | 0 | 0 | 0 | 0 | 0 | 0 | 0
|  |  | 1 |  |  | 1
566 | VORN | 004111020R4 | Výrobní dokumentace truhlářských výrobků |  | ks | 1 |  | 0 | 0 | 0 | 0 | 0 | vlastní | 0 |  | 0 | 0 | 0 | 0 | 0 | 0 | 0 | VORN | 0 | 0 | 0 | 21 | 0 | 0 | 1 |  |  |  | 0 | 0 | 0 | ORN_ | VORN_9_ | VORN_ | 0 | 0 | 0 | 0 | 0 | 0 | 0
|  |  | 1 |  |  | 1
567 | VORN | 0052110 1 | Bezpečnostní a hygienická opatření na staveništi - plán BOZP |  | ks | 1 |  | 0 | 0 | 0 | 0 | 0 | vlastní | 0 |  | 0 | 0 | 0 | 0 | 0 | 0 | 0 | VORN | 0 | 0 | 0 | 21 | 0 | 0 | 1 |  |  |  | 0 | 0 | 0 | ORN_ | VORN_9_ | VORN_ | 0 | 0 | 0 | 0 | 0 | 0 | 0
|  |  | 1 |  |  | 1
568 | VORN | 0052310 3 | Provozní řády - Zařízení VZT včetně vypracování návodů k obsluze, zaškolení obsluhy |  | ks | 1 |  | 0 | 0 | 0 | 0 | 0 | vlastní | 0 |  | 0 | 0 | 0 | 0 | 0 | 0 | 0 | VORN | 0 | 0 | 0 | 21 | 0 | 0 | 1 |  |  |  | 0 | 0 | 0 | ORN_ | VORN_9_ | VORN_ | 0 | 0 | 0 | 0 | 0 | 0 | 0
|  |  | 1 |  |  | 1
569 | VORN | 0052310 5 | Provozní řády - Zařízení silnoproudé elektrotechniky včetně vypracování návodů k obsluze, zaškolení obsluhy |  | ks | 1 |  | 0 | 0 | 0 | 0 | 0 | vlastní | 0 |  | 0 | 0 | 0 | 0 | 0 | 0 | 0 | VORN | 0 | 0 | 0 | 21 | 0 | 0 | 1 |  |  |  | 0 | 0 | 0 | ORN_ | VORN_9_ | VORN_ | 0 | 0 | 0 | 0 | 0 | 0 | 0
|  |  | 1 |  |  | 1
570 | VORN | 0052310 6 | Provozní řády - Zařízení slaboproudé elektrotechniky včetně vypracování návodů k obsluze, zaškolení obsluhy |  | ks | 1 |  | 0 | 0 | 0 | 0 | 0 | vlastní | 0 |  | 0 | 0 | 0 | 0 | 0 | 0 | 0 | VORN | 0 | 0 | 0 | 21 | 0 | 0 | 1 |  |  |  | 0 | 0 | 0 | ORN_ | VORN_9_ | VORN_ | 0 | 0 | 0 | 0 | 0 | 0 | 0
|  |  | 1 |  |  | 1
571 | VORN | 0052310 8 | Revize instalovaných zařízení (VZT, NN, SLP, apod) |  | ks | 1 |  | 0 | 0 | 0 | 0 | 0 | vlastní | 0 |  | 0 | 0 | 0 | 0 | 0 | 0 | 0 | VORN | 0 | 0 | 0 | 21 | 0 | 0 | 1 |  |  |  | 0 | 0 | 0 | ORN_ | VORN_9_ | VORN_ | 0 | 0 | 0 | 0 | 0 | 0 | 0
|  |  | 1 |  |  | 1
| VORN | VRN | Vedlejší rozpočtové náklady |  |  |  |  | 0 | 0 | 0 |  | 0 | [10 empty] | VORN | [7 empty] | 0 | 0 | 0
572 | VORN | 020001000 | Příprava staveniště |  | soubor | 1 |  | 0 | 0 | 0 | 0 | 0 | vlastní | 0 |  | 0 | 0 | 0 | 0 | 0 | 0 | 0 | VORN | 0 | 0 | 0 | 21 | 0 | 0 | 2 |  |  |  | 0 | 0 | 0 | VRN_ | VORN_9_ | VORN_ | 0 | 0 | 0 | 0 | 0 | 0 | 0
|  |  | 1 |  |  | 1
573 | VORN | 030001000 | Zařízení staveniště |  | soubor | 1 |  | 0 | 0 | 0 | 0 | 0 | vlastní | 0 |  | 0 | 0 | 0 | 0 | 0 | 0 | 0 | VORN | 0 | 0 | 0 | 21 | 0 | 0 | 1 |  |  |  | 0 | 0 | 0 | VRN_ | VORN_9_ | VORN_ | 0 | 0 | 0 | 0 | 0 | 0 | 0
|  |  | 1 |  |  | 1
574 | VORN | 220890084R00 | Provoz objednatele - demontáž + přemístění demontovaného stávajícího vnitřního vybavení, nábytku z 1.NP (v rámci objektu, mimo objekt, uskladnění) |  | h | 8 |  | 0 | 0 | 0 | 0 | 0 | vlastní | 0 |  | 0 | 0 | 0 | 0 | 0 | 0 | 0 | VORN | 0 | 0 | 0 | 21 | 0 | 0 | 2 |  |  |  | 0 | 0 | 0 | VRN_ | VORN_9_ | VORN_ | 0 | 0 | 0 | 0 | 0 | 0 | 0
|  |  | 8 |  |  | 8
575 | VORN | 220890084R00 | Provoz objednatele - přemístění a zpětná montáž stávajícího vnitřního vybavení, nábytku z 1.NP vč. napojení, na nové nápojné body |  | h | 8 |  | 0 | 0 | 0 | 0 | 0 | vlastní | 0 |  | 0 | 0 | 0 | 0 | 0 | 0 | 0 | VORN | 0 | 0 | 0 | 21 | 0 | 0 | 2 |  |  |  | 0 | 0 | 0 | VRN_ | VORN_9_ | VORN_ | 0 | 0 | 0 | 0 | 0 | 0 | 0
|  |  | 8 |  |  | 8
576 | VORN | 220890084R00 | Provoz objednatele - odpojení, demontáž, vyklizení, přemístění a likvidace demontované stávající technologie stravování |  | h | 16 |  | 0 | 0 | 0 | 0 | 0 | vlastní
|  |  | 16 |  |  | 16
577 | VORN | 220890084R00 | Provedení sondážních prací (ověření polohy stávajících rozvodů a ověření skutečného průběhu nosných konstrukcí atd.) |  | h | 8 |  | 0 | 0 | 0 | 0 | 0 | vlastní | 0 |  | 0 | 0 | 0 | 0 | 0 | 0 | 0 | VORN | 0 | 0 | 0 | 21 | 0 | 0 | 2 |  |  |  | 0 | 0 | 0 | VRN_ | VORN_9_ | VORN_ | 0 | 0 | 0 | 0 | 0 | 0 | 0
|  |  | 8 |  |  | 8
578 | VORN | 220890084R00 | Zkrácený laboratorní rozbor pitné vody (dle přílohy č.5 k vyhl.č. MZ č.252/2004 Sb.) |  | h | 8 |  | 0 | 0 | 0 | 0 | 0 | vlastní | 0 |  | 0 | 0 | 0 | 0 | 0 | 0 | 0 | VORN | 0 | 0 | 0 | 21 | 0 | 0 | 2 |  |  |  | 0 | 0 | 0 | VRN_ | VORN_9_ | VORN_ | 0 | 0 | 0 | 0 | 0 | 0 | 0
|  |  | 8 |  |  | 8
579 | VORN | 900 R02 | Měření intenzity osvětlení v souladu s požadavky ČSN EN 12464-1 |  | h | 8 |  | 0 | 0 | 0 | 0 | 0 | vlastní | 0 |  | 0 | 0 | 0 | 0 | 0 | 0 | 0 | VORN | 0 | 0 | 0 | 21 | 0 | 0 | 1 |  |  |  | 0 | 0 | 0 | VRN_ | VORN_9_ | VORN_ | 0 | 0 | 0 | 0 | 0 | 0 | 0
|  |  | 8 |  |  | 8
580 | VORN | 220890084R00 | Měření hluku z provozu všech stacionárních zdrojů hluku (vzt, apod.), měření provede akreditovaná nebo autorizovaná laboratoř |  | h | 8 |  | 0 | 0 | 0 | 0 | 0 | vlastní | 0 |  | 0 | 0 | 0 | 0 | 0 | 0 | 0 | VORN | 0 | 0 | 0 | 21 | 0 | 0 | 2 |  |  |  | 0 | 0 | 0 | VRN_ | VORN_9_ | VORN_ | 0 | 0 | 0 | 0 | 0 | 0 | 0
|  |  | 8 |  |  | 8
581 | VORN | 005211010RVD | Vypracování technologického postupu provádění bouracích prací |  | ks | 1 |  | 0 | 0 | 0 | 0 | 0 | vlastní | 0 |  | 0 | 0 | 0 | 0 | 0 | 0 | 0 | VORN | 0 | 0 | 0 | 21 | 0 | 0 | 1 |  |  |  | 0 | 0 | 0 | VRN_ | VORN_9_ | VORN_ | 0 | 0 | 0 | 0 | 0 | 0 | 0
|  |  | 1 |  |  | 1
582 | VORN | 110 R00 | Mimostaveništní doprava |  | % | 1 |  | 0 | 0 | 0 | 0 | 0 | vlastní | 0 |  | 0 | 0 | 0 | 0 | 0 | 0 | 0 | VORN | 0 | 0 | 0 | 21 | 0 | 0 | 1 |  |  |  | 0 | 0 | 0 | VRN_ | VORN_9_ | VORN_ | 0 | 0 | 0 | 0 | 0 | 0 | 0
|  |  | 1 |  |  | 1
583 | VORN | 201 R00 | Koordinační a kompletační činnost generálního dodavatele, vč. nákladů na předání, převzetí staveniště a hotového díla |  | % | 1 |  | 0 | 0 | 0 | 0 | 0 | vlastní | 0 |  | 0 | 0 | 0 | 0 | 0 | 0 | 0 | VORN | 0 | 0 | 0 | 21 | 0 | 0 | 1 |  |  |  | 0 | 0 | 0 | VRN_ | VORN_9_ | VORN_ | 0 | 0 | 0 | 0 | 0 | 0 | 0
|  |  | 1 |  |  | 1
[8 empty] | Celkem: |  | 0
Poznámka:

## Rozpočet - Jen skupiny
Soupis prací, dodávek, služeb - Jen skupiny
Název stavby: |  |  | "ZŠ Brno, Hroznová 1, p.o., objekt Hlinky 146 - rekonstrukce školní jídelny - výdejny" - STAVEBNÍ ČÁST | Doba výstavby: | Objednatel: | Statutární město Brno, Dominikánské náměstí 264/2, 601 69 Brno
Druh stavby: |  |  | Udržovací práce, stavební úpravy | Začátek výstavby: | Projektant: | GARANT projekt s.r.o.
Lokalita: |  |  | Hroznová 1, objekt Hlinky 146, Brno | Konec výstavby: | Zhotovitel:
JKSO: |  |  |  | Zpracováno dne: | Zpracoval: | GARANT projekt s.r.o.
[5 empty] | Náklady (Kč) |  |  | Hmotnost (t)
Objekt | Kód | Zkrácený popis |  |  | Dodávka | Montáž | Celkem | Celkem
SO01.0 |  | Bourací a přípravné práce 1.NP |  |  | 0 | 0 | 0 | 63.7124 | F | 0 | SO01.0 | 0
SO01.1 |  | Stavební úpravy v 1.NP (ASŘ, SKŘ) |  |  | 0 | 0 | 0 | 49.0407 | F | 0 | SO01.1 | 0
SO01.4 |  | Zařízení zdravotně technických instalací (ZTI) |  |  | 0 | 0 | 0 | 2.9482 | F | 0 | SO01.4 | 0
SO01.5 |  | Zařízení vzduchotechniky (VZT) |  |  | 0 | 0 | 0 | 1.0015 | F | 0 | SO01.5 | 0
SO01.6 |  | Zařízení pro vytápění staveb (ÚT) |  |  | 0 | 0 | 0 | 0.4123 | F | 0 | SO01.6 | 0
SO01.7 |  | Zařízení silnoproudé elektrotechniky (SIL) |  |  | 0 | 0 | 0 | 0.97805 | F | 0 | SO01.7 | 0
SO01.8 |  | Zařízení slaboproudé elektrotechniky (SLP) |  |  | 0 | 0 | 0 | 4.8891 | F | 0 | SO01.8 | 0
VORN |  | Vedlejší a ostatní rozpočtové náklady |  |  | 0 | 0 | 0 | 0 | F | 0 | VORN | 0
[5 empty] | Celkem: |  | 0
Poznámka:

## Stavební rozpočet - součet
Soupis prací, dodávek, služeb - rekapitulace
Název stavby: |  | "ZŠ Brno, Hroznová 1, p.o., objekt Hlinky 146 - rekonstrukce školní jídelny - výdejny" - STAVEBNÍ ČÁST | Doba výstavby: |  | Objednatel: | Statutární město Brno, Dominikánské náměstí 264/2, 601 69 Brno
Druh stavby: |  | Udržovací práce, stavební úpravy | Začátek výstavby: |  | Projektant: | GARANT projekt s.r.o.
Lokalita: |  | Hroznová 1, objekt Hlinky 146, Brno | Konec výstavby: |  | Zhotovitel:
Zpracoval: |  | GARANT projekt s.r.o. | Zpracováno dne: |  | Zpracováno dne:
Objekt | Kód | Zkrácený popis | Náklady (Kč) - dodávka | Náklady (Kč) - Montáž | Náklady (Kč) - celkem | Celková hmotnost (t)
SO01.0 |  | Bourací a přípravné práce 1.NP | 3372.3473 | 315854.7708 | 319227.118 | 0.20955 | F | 0
SO01.0 | 63 | Podlahy a podlahové konstrukce | 0 | 0 | 0 | 0.20955 | T | 0
SO01.0 | 711 | Izolace proti vodě | 0 | 0 | 0 | 0.004383 | T | 0
SO01.0 | 721 | Vnitřní kanalizace | 0 | 0 | 0 | 0.41 | T | 0
SO01.0 | 723 | Vnitřní plynovod | 0 | 0 | 0 | 0.20701 | T | 0
SO01.0 | 766 | Konstrukce truhlářské | 0 | 0 | 0 | 0.20244 | T | 0
SO01.0 | 767 | Konstrukce doplňkové stavební (zámečnické) | 0 | 0 | 0 | 0.0371 | T | 0
SO01.0 | 776 | Podlahy povlakové | 0 | 0 | 0 | 0.024436 | T | 0
SO01.0 | 785 | Tapetování | 0 | 0 | 0 | 0 | T | 0
SO01.0 | 96 | Bourání konstrukcí | 0 | 0 | 0 | 44.9523 | T | 0
SO01.0 | 97 | Prorážení otvorů a ostatní bourací práce | 0 | 0 | 0 | 17.6652 | T | 0
SO01.0 | S | Přesuny sutí | 0 | 0 | 0 | 0 | T | 0
SO01.1 |  | Stavební úpravy v 1.NP (ASŘ, SKŘ) | 0 | 0 | 0 | 49.0407 | F | 0
SO01.1 | 93 | Různé dokončovací konstrukce a práce inženýrských staveb | 0 | 0 | 0 | 1e-05 | T | 0
SO01.1 | 764 | Konstrukce klempířské | 0 | 0 | 0 | 0.004608 | T | 0
SO01.1 | 31 | Zdi podpěrné a volné | 0 | 0 | 0 | 1.053 | T | 0
SO01.1 | 33 | Sloupy a pilíře, stožáry a rámové stojky | 0 | 0 | 0 | 0.69657 | T | 0
SO01.1 | 34 | Stěny a příčky | 0 | 0 | 0 | 18.4085 | T | 0
SO01.1 | 60 | Omítky ze suchých směsí | 0 | 0 | 0 | 0.084344 | T | 0
SO01.1 | 61 | Úprava povrchů vnitřní | 0 | 0 | 0 | 7.8381 | T | 0
SO01.1 | 62 | Úprava povrchů vnější | 0 | 0 | 0 | 0.029255 | T | 0
SO01.1 | 63 | Podlahy a podlahové konstrukce | 0 | 0 | 0 | 6.414 | T | 0
SO01.1 | 64 | Výplně otvorů | 0 | 0 | 0 | 0.61005 | T | 0
SO01.1 | 711 | Izolace proti vodě | 0 | 0 | 0 | 0.6302 | T | 0
SO01.1 | 722 | Vnitřní vodovod | 0 | 0 | 0 | 0 | T | 0
SO01.1 | 725 | Zařizovací předměty | 0 | 0 | 0 | 0.10031 | T | 0
SO01.1 | 766 | Konstrukce truhlářské | 0 | 0 | 0 | 0.24997 | T | 0
SO01.1 | 767 | Konstrukce doplňkové stavební (zámečnické) | 0 | 0 | 0 | 0.26465 | T | 0
SO01.1 | 771 | Podlahy z dlaždic | 0 | 0 | 0 | 8.049 | T | 0
SO01.1 | 775 | Podlahy vlysové a parketové | 0 | 0 | 0 | 0.14487 | T | 0
SO01.1 | 776 | Podlahy povlakové | 0 | 0 | 0 | 0.003734 | T | 0
SO01.1 | 781 | Obklady (keramické) | 0 | 0 | 0 | 3.1277 | T | 0
SO01.1 | 782 | Obklady z přírodního a konglomerovaného kamene | 0 | 0 | 0 | 0.044205 | T | 0
SO01.1 | 783 | Nátěry | 0 | 0 | 0 | 0.014359 | T | 0
SO01.1 | 784 | Malby | 0 | 0 | 0 | 0.42324 | T | 0
SO01.1 | 94 | Lešení a stavební výtahy | 0 | 0 | 0 | 0.21303 | T | 0
SO01.1 | 95 | Různé dokončovací konstrukce a práce na pozemních stavbách | 0 | 0 | 0 | 0.63706 | T | 0
SO01.1 | H99 | Ostatní přesuny hmot | 0 | 0 | 0 | 0 | T | 0
SO01.1 | HZS | Hodinové zúčtovací sazby | 0 | 0 | 0 | 0 | T | 0
SO01.1 | M21 | Elektromontáže | 0 | 0 | 0 | 0 | T | 0
SO01.4 |  | Zařízení zdravotně technických instalací (ZTI) | 0 | 0 | 0 | 2.9482 | F | 0
SO01.4 | 721 | Vnitřní kanalizace | 0 | 0 | 0 | 0.87202 | T | 0
SO01.4 | 722 | Vnitřní vodovod | 0 | 0 | 0 | 0.31857 | T | 0
SO01.4 | 725 | Zařizovací předměty | 0 | 0 | 0 | 0.145 | T | 0
SO01.4 | 97 | Prorážení otvorů a ostatní bourací práce | 0 | 0 | 0 | 1.6126 | T | 0
SO01.4 | H99 | Ostatní přesuny hmot | 0 | 0 | 0 | 0 | T | 0
SO01.4 | HZS | Hodinové zúčtovací sazby | 0 | 0 | 0 | 0 | T | 0
SO01.4 | S | Přesuny sutí | 0 | 0 | 0 | 0 | T | 0
SO01.5 |  | Zařízení vzduchotechniky (VZT) | 0 | 0 | 0 | 1.0015 | F | 0
SO01.5 | 909VD | Větrání kuchyně | 0 | 0 | 0 | 0.96901 | T | 0
SO01.5 | 729VD | Větrání sociálních zařízení a zázemí | 0 | 0 | 0 | 0.032512 | T | 0
SO01.5 | VZT5 | Demontáže | 0 | 0 | 0 | 0 | T | 0
SO01.5 | H72 | Zdravotně technické instalace | 0 | 0 | 0 | 0 | T | 0
SO01.5 | HZS | Hodinové zúčtovací sazby | 0 | 0 | 0 | 0 | T | 0
SO01.6 |  | Zařízení pro vytápění staveb (ÚT) | 0 | 0 | 0 | 0.4123 | F | 0
SO01.6 | 733 | Rozvod potrubí | 0 | 0 | 0 | 0.14804 | T | 0
SO01.6 | 735 | Otopná tělesa | 0 | 0 | 0 | 0.2632 | T | 0
SO01.6 | 003VD | Technologie topení | 0 | 0 | 0 | 0 | T | 0
SO01.6 | 783 | Nátěry | 0 | 0 | 0 | 0.001056 | T | 0
SO01.6 | HZS | Hodinové zúčtovací sazby | 0 | 0 | 0 | 0 | T | 0
SO01.6 | S | Přesuny sutí | 0 | 0 | 0 | 0 | T | 0
SO01.7 |  | Zařízení silnoproudé elektrotechniky (SIL) | 0 | 0 | 0 | 0.97805 | F | 0
SO01.7 | 61 | Úprava povrchů vnitřní | 0 | 0 | 0 | 0.4876 | T | 0
SO01.7 | 97 | Prorážení otvorů a ostatní bourací práce | 0 | 0 | 0 | 0.12225 | T | 0
SO01.7 | H99 | Ostatní přesuny hmot | 0 | 0 | 0 | 0 | T | 0
SO01.7 | HZS | Hodinové zúčtovací sazby | 0 | 0 | 0 | 0 | T | 0
SO01.7 | M21 | Elektromontáže | 0 | 0 | 0 | 0.3682 | T | 0
SO01.7 | S | Přesuny sutí | 0 | 0 | 0 | 0 | T | 0
SO01.8 |  | Zařízení slaboproudé elektrotechniky (SLP) | 0 | 0 | 0 | 4.8891 | F | 0
SO01.8 | HZS | Hodinové zúčtovací sazby | 0 | 0 | 0 | 0 | T | 0
SO01.8 | M21 | Elektromontáže | 0 | 0 | 0 | 0.0065 | T | 0
SO01.8 | M22 | Montáže sdělovací a zabezpečovací techniky | 0 | 0 | 0 | 4.8826 | T | 0
SO01.8 | S | Přesuny sutí | 0 | 0 | 0 | 0 | T | 0
VORN |  | Vedlejší a ostatní rozpočtové náklady | 0 | 0 | 0 | 0 | F | 0
VORN | ORN | Ostatní rozpočtové náklady | 0 | 0 | 0 | 0 | T | 0
VORN | VRN | Vedlejší rozpočtové náklady | 0 | 0 | 0 | 0 | T | 0
|  |  |  | Celkem: | 0