## ELM. rozv. - RE
PERP 160/100/EON pilíř (AHVO)
Kód produktu: | 52461-100-eon
Výrobce: | ELPLAST-KPZ
Popis:
Elektroměrový rozvaděč pro jedno dvousazbové nebo jednosazbové nepřímé měření do 160 A
systém rozvaděčů AHVO
nízká cena
pro měření odběru elektrické energie
robustní pevný kompozitní skelet z SMC
bezúdržbovost
jednoduché osazení bez zednických prací
přístroje OEZ
3 roky záruka
Obsah balení:
jistič OEZ 3VA1110-3EF32-0AA0 se spouští 100A TM240
MTP 100/5, třída přesnosti 0,5S, výkon 10VA, cejchované
jistič LPN-2B-1
svorkovnice ZS1B
základ pilíře
optopřevodník není součástí
Technické parametry:
Značka | AHVO
Jmenovité napětí | 500
Počet fází | 3 fáze
Jmenovitý proud | 160 A
Způsob osazení | pilíř
Stupeň krytí IP | 44
Jmenovitý proud jističe | 100
Jmenovitý kmitočet | 50
Stupeň mechanického krytí IK | 10
Typ zámku | Jednobodový zámek se čtyřhranem 6x6 mm
Zkratová odolnost | 10
Vypínací charakteristika | L - vedení bez možnosti regulace
Výška | 1785
Hloubka | 216
Šířka | 420
Distribuční společnost | EG.D
Materiál | SMC
Počet přívodů | 1
Přípojková skříň | Bez přípojkové skříně
Připojovací průřez na přívodu | 95 mm2
Typ svorky na přívodu | P - konstrukční svorka
Počet vývodů | 1
Počet jednosazbových elektroměrů | 1
Připojovací průřez na vývodu | 240 mm2
Počet dvousazbových elektroměrů | 1
Typ svorky na vývodu | S - šroub pro kabelová oka
Počet sazbových spínačů | 1

## El. rozváděč RH
El. Rozváděč - RH
Kód produktu: | TYP FWB 53 PRO 180xTE
Výrobce: | HAGER
Provedení:
Skříň UNIVERS FW FWB53 180TE pl.dv.IP44
Typ FWB 53 PRO 180xTE
typ upevnění | nástěnná montáž
Kryt, dveře:
zavírání dveří typu | výklopná rukojeť kompletní , s táhly
Počet zámků | 1
Materiály:
Barva RAL | RAL 9010 - čisté bílá
materiál | ocel
typ povrchové úpravy | práškovou barvou
Rozměry:
hloubka | 161 mm
výška | 800 mm
šírka | 800 mm
Počet modulů | 12
Instalace, montáž
Vhodné pro venkovní používání | ne
Zařízení:
počet řad v rozváděči | 15
Počet polí | 3
Počet DIN lišt | 15
Bezpečnost:
třída izolace | třída izolace II
krytí IP | IP44
Mechanická odolnost vůči nárazům IK | IK09
materiál | typ | počet | jedn.
Výzbroj:
Jistič HMB399-125A char.B |  | 1 | ks
Pracovní spoušť jističe |  | 1 | ks
Pomocný kontakt 1Z+1R |  | 1 | ks
Kombinovaný svodič přepětí (I+II), 3.pól |  | 1 | ks
Krycí rám pro skříň 800x800mm |  | 1 | ks
Tlačítko STOP |  | 1 | ks
Signálka LED čirá |  | 1 | ks
Signálka LED zelená |  | 1 | ks
Proudový chránič 4p 40/0,03A |  | 2 | ks
Proudový chránič 4p 25/0,03A |  | 1 | ks
Jistič NBN 102T-2A char.B |  | 2 | ks
Jistič NBN 104T-4A char.B |  | 1 | ks
Jistič NBN 106T-6A char.B |  | 3 | ks
Jistič NBN 110T-10A char.B |  | 13 | ks
Jistič NBN 116T-16A char.C |  | 11 | ks
Jistič NBN 116T-16A char.B |  | 11 | ks
Jistič NBN 316T-16A char.B |  | 4 | ks
Jistič NBN 316T-16A char.c |  | 5 | ks
Jistič NCN 320T-20A char.B |  | 1 | ks
Jistič NCN 332T-32A char.B |  | 2 | ks
Jistič NCN 332T-32A char.C |  | 2 | ks | 1
Jistič NBN 340T-40A char.B |  | 3 | ks
Jistič NBN 380T-80A char.C |  | 1 | ks
Řadová svorka RSA 2,5 |  | 60 | ks
Řadová svorka RSA 10 |  | 15 | ks
Řadová svorka RSA 6 |  | 10 | ks
Řadová svorka RSA 35 |  | 3 | ks
Držák sběrny |  | 4 | ks
Nulová sběrnice |  | 1 | ks
Zemnící sběrnice |  | 1 | ks
Popisové štítky |  | 1 | sada
Podružný materiál |  | 1 | sada

## El. instalace
El. Instalace
Svítidla
| materiál | typ | počet | jedn.
1 | LED svítidlo, AC220-240V, 50/60Hz, PF>0,9, Ra>80, IP44, IK06, 4000K, 120cm | A - EMi LED IP44 přisazené | 3 | ks
2 | Svítidlo LED typu downlight, AC176-264V, 50/60Hz, 4000K, zapuštěné, bílá, IP54,záruka 3 roky | F - EMi LED IP54 vestavěné | 14 | ks
3 | Hermetické LED svítidlo, AC220-240V, 50/60Hz, PF>0,9, Ra>80, IP65, 4000K, 150cm, záruka 3roky | C - EMi LED IP65 přisazené | 18 | ks
4 | LED svítidlo, AC220-240V, 50/60Hz, PF>0,5, Ra>80, IP44, IK06, 4000K, 60cm | B - EMi LED IP44 přisazené | 1 | ks
5 | Hermetické LED svítidlo, AC220-240V, 50/60Hz, PF>0,9, Ra>80, IP65, 4000K, 120cm, záruka 3roky | D - EMi LED IP65 přisazené | 4 | ks
6 | Hermetické LED svítidlo, AC220-240V, 50/60Hz, PF>0,9, Ra>80, IP65, 4000K, 60cm, záruka 3roky | E - EMi LED IP65 přisazené | 2 | ks
7 | Svítidlo nouzové, AC220-240V, 50/60Hz, IP65, 1H, 6400K | Np - EMi LED IP65 přisazené | 8 | ks
8 | Svítidlo nouzové, AC220-240V, 50/60Hz, IP65, 1H, 6400K | N - EMi LED IP65 přisazené | 5 | ks
Materiál (osv., zás.)
| materiál | typ | počet | jedn.
1 | Jednopólový vypínač | řaz. 01-bílý | 12 | ks
2 | Střídavý přepínač, řaz. 06-bílý | řaz. 06-bílý | 12 | ks
3 | Křížový přepínač | řaz. 07-bílý | 4 | ks
4 | Dvojzásuvka 230V | bílý komplet, IP20 | 10 | ks
5 | Zásuvka 230V | bílý komplet, IP20 | 31 | ks
6 | Zásuvka 3f, 400V |  | 1 | ks
7 | IP44 Spínač dvoupólový podsvětlený | 0-I | 6 | ks
8 | Krabice univerzální přístrojová (pr.68) | - | 30 | ks
9 | Krabice rozbočovcí vč. svorkovnice | - | 20 | ks
10 | NN kabel | CYKY-J 3x1,5 | 260 | m
11 | NN kabel | CYKY-J 3x2,5 | 450 | m
12 | NN kabel | CYKY-J 5x2,5 | 170 | m
13 | NN kabel | CYKY-J 5x6 | 34 | m
14 | NN kabel | CYKY-J 5x16 | 18 | m
15 | NN kabel (přívod z ELM rozv. do RE) | CYKY 3x50+35 | 25 | m
16 | Drobný montážní materiál |  | 1 | sada