## Pokyny pro vyplnění
Pokyny pro vyplnění
Ve všech listech tohoto souboru můžete měnit pouze buňky s modrým pozadím. Jedná se o tyto údaje : - údaje o firmě - jednotkové ceny položek zadané na maximálně dvě desetinná místa

## Stavba
#RTSROZP# | Soupis stavebních prací, dodávek a služeb
| Stavba: |  | 005.2 | Oprava garáží - Lidická 8, Brno
| Zadavatel |  | Statutární město Brno - Statutární město Brno - MČ Brno-střed |  |  |  | IČO: | 44992785
|  |  | Dominikánská 2 |  |  |  | DIČ:
|  |  | 60169 | 60169 Brno
| Projektant: | [5 empty] | IČO:
DIČ:
| Zhotovitel: | [5 empty] | IČO:
DIČ:
Vypracoval:
| Rozpis ceny | [6 empty] | Celkem
HSV | HSV | [6 empty] | 0
PSV | PSV | [6 empty] | 0
MON | MON | [6 empty] | 0
VN | Vedlejší náklady | [6 empty] | 0
ON | Ostatní náklady | [6 empty] | 0
| Celkem | [6 empty] | 0
Rekapitulace daní
| Základ pro sníženou DPH |  |  | 15 | % | 0 |  |  | CZK
| Snížená DPH |  |  | 15 | % | 0 |  |  | CZK
| Základ pro základní DPH |  |  | 21 | % | 0 |  |  | CZK
| Základní DPH |  |  | 21 | % | 0 |  |  | CZK
0 | Zaokrouhlení |  |  |  |  | 0 |  |  | CZK
0 | Cena celkem bez DPH |  |  |  |  | 0 |  |  | CZK
| Cena celkem s DPH |  |  |  |  | 0 |  |  | CZK
|  | v |  |  | dne
|  |  | Za zhotovitele |  |  |  | Za objednatele
Rekapitulace dílčích částí
#CASTI>> | Číslo | Název |  |  | Základ pro sníženou DPH | Základ pro základní DPH | DPH celkem | Cena celkem | %
1 | Stavba |  |  |  | 0 | 0 |  | 0
2 |  | Ostatní a vedlejší náklady |  |  | 0 | 0 |  | 0
3 | 00 | Vedlejší a ostatní náklady |  |  | 0 | 0 |  | 0
2 |  | Stavební objekt
2 | 01 | Oprava garáží - Lidická 8, Brno |  |  | 0 | 0 |  | 0
3 | 01 | Architektonicko stavební řešení |  |  | 0 | 0 |  | 0
3 | 02 | Silnoproudá elektroinstalace |  |  | 0 | 0 |  | 0
| Celkem za stavbu |  |  |  | 0 | 0 | 0 | 0 | 0
#POPS | Popis stavby: 005.2 - Oprava garáží - Lidická 8, Brno
#POPO | Popis objektu: 00 - Vedlejší a ostatní náklady
#POPR | Popis rozpočtu: 00 - Vedlejší a ostatní náklady
#POPO | Popis objektu: 01 - Oprava garáží - Lidická 8, Brno
#POPR | Popis rozpočtu: 01 - Architektonicko stavební řešení
| Popis rozpočtu: 02 - Silnoproudá elektroinstalace | [8 empty] | Popis rozpočtu: 02 - Silnoproudá elektroinstalace
#POPR | Popis rozpočtu: 02 - Silnoproudá elektroinstalace
| Popis rozpočtu: 02 - Silnoproudá elektroinstalace | [8 empty] | Popis rozpočtu: 02 - Silnoproudá elektroinstalace
Rekapitulace dílů
| Číslo | Název |  |  | Typ dílu |  |  | Celkem | %
| 11 | Přípravné a přidružené práce |  |  | HSV |  |  | 0
| 13 | Hloubené vykopávky |  |  | HSV |  |  | 0
| 15 | Roubení |  |  | HSV |  |  | 0
| 16 | Přemístění výkopku |  |  | HSV |  |  | 0
| 17 | Konstrukce ze zemin |  |  | HSV |  |  | 0
| 18 | Povrchové úpravy terénu |  |  | HSV |  |  | 0
| 2 | Základy a zvláštní zakládání |  |  | HSV |  |  | 0
| 3 | Svislé a kompletní konstrukce |  |  | HSV |  |  | 0
| 4 | Vodorovné konstrukce |  |  | HSV |  |  | 0
| 45 | Podkladní a vedlejší konstrukce |  |  | HSV |  |  | 0
| 5 | Komunikace |  |  | HSV |  |  | 0
| 61 | Úpravy povrchů vnitřní |  |  | HSV |  |  | 0
| 62 | Úpravy povrchů vnější |  |  | HSV |  |  | 0
| 63 | Podlahy a podlahové konstrukce |  |  | HSV |  |  | 0
| 8 | Trubní vedení |  |  | HSV |  |  | 0
| 91 | Doplňující práce na komunikaci |  |  | HSV |  |  | 0
| 94 | Lešení a stavební výtahy |  |  | HSV |  |  | 0
| 96 | Bourání konstrukcí |  |  | HSV |  |  | 0
| 97 | Prorážení otvorů |  |  | HSV |  |  | 0
| 99 | Staveništní přesun hmot |  |  | HSV |  |  | 0
| 711 | Izolace proti vodě |  |  | PSV |  |  | 0
| 712 | Povlakové krytiny |  |  | PSV |  |  | 0
| 713 | Izolace tepelné |  |  | PSV |  |  | 0
| 762 | Konstrukce tesařské |  |  | PSV |  |  | 0
| 764 | Konstrukce klempířské |  |  | PSV |  |  | 0
| 765 | Krytiny tvrdé |  |  | PSV |  |  | 0
| 767 | Konstrukce zámečnické |  |  | PSV |  |  | 0
| 783 | Nátěry |  |  | PSV |  |  | 0
| 784 | Malby |  |  | PSV |  |  | 0
| M21 | Elektromontáže |  |  | MON |  |  | 0
| M46 | Zemní práce při montážích |  |  | MON |  |  | 0
| M99 | Ostatní práce "M" |  |  | MON |  |  | 0
| D96 | Přesuny suti a vybouraných hmot |  |  | PSU |  |  | 0
| VN | Vedlejší náklady |  |  | VN |  |  | 0
| ON | Ostatní náklady |  |  | ON |  |  | 0
| Cena celkem | [6 empty] | 0 | 0
Note on D11: Název
Note on I11: IČO
Note on D12: Ulice
Note on I12: DIČ
Note on D13: PSČ
Note on E13: Místo

## VzorPolozky (hidden)
Položkový rozpočet
S:
O:
R:

## 00 00 Naklady
Soupis vedlejších a ostatních nákladů | [27 empty] | #TypZaznamu#
S: | 005.2 | Oprava garáží - Lidická 8, Brno | [25 empty] | STA
O: | 00 | Vedlejší a ostatní náklady | [22 empty] | NAK |  |  | OBJ
R: | 00 | Vedlejší a ostatní náklady | [25 empty] | ROZ
P.č. | Číslo položky | Název položky | MJ | Množství | Cena / MJ | Celkem | Dodávka | Dodávka celk. | Montáž | Montáž celk. | DPH | Cena s DPH | Hmotnost / MJ | Hmotnost celk.(t) | Dem. hmotnost / MJ | Dem. hmotnost celk.(t) | Ceník | Cen. soustava / platnost | Cenová úroveň | Nhod / MJ | Nhod celk. | Dodavatel | Typ položky | Stav položky
Díl: | VN | Vedlejší náklady |  |  |  | 0 |  | 0 |  | 0 |  | 0 |  | 0 |  | 0 |  |  |  |  | 0 | [6 empty] | DIL
1 | 005111021R | Vytyčení inženýrských sítí | Soubor | 1 |  | 0 |  | 0 |  | 0 | 15 | 0 | 0 | 0 | 0 | 0 |  | Vlastní | Indiv | 0 | 0 |  | VRN | Běžná |  |  |  | POL99_8
|  | Zaměření a vytýčení stávajících inženýrských sítí v místě stavby z hlediska jejich ochrany při provádění stavby. | [25 empty] | POP | Zaměření a vytýčení stávajících inženýrských sítí v místě stavby z hlediska jejich ochrany při provádění stavby.
2 | 005122 R | Provozní vlivy | Soubor | 1 |  | 0 |  | 0 |  | 0 | 15 | 0 | 0 | 0 | 0 | 0 |  | Vlastní | Indiv | 0 | 0 |  | VRN | Běžná |  |  |  | POL99_8
|  | Náklady na ztížené podmínky provádění tam, kde jsou stavební práce zcela nebo zčásti omezovány provozem jiných osob. Jde zejména o zvýšené náklady související s omezením provozem v areálu objednatele nebo o náklady v důsledku nezbytného respektování stávající dopravy ovlivňující stavební práce. | [25 empty] | POP | Náklady na ztížené podmínky provádění tam, kde jsou stavební práce zcela nebo zčásti omezovány provozem jiných osob. Jde zejména o zvýšené náklady související s omezením provozem v areálu objednatele nebo o náklady v důsledku nezbytného respektování stávající dopravy ovlivňující stavební práce.
3 | 005124010R | Koordinační činnost | Soubor | 1 |  | 0 |  | 0 |  | 0 | 15 | 0 | 0 | 0 | 0 | 0 |  | Vlastní | Indiv | 0 | 0 |  | VRN | Běžná |  |  |  | POL99_8
|  | Koordinace stavebních a technologických dodávek stavby. | [25 empty] | POP
Díl: | ON | Ostatní náklady |  |  |  | 0 |  | 0 |  | 0 |  | 0 |  | 0 |  | 0 |  |  |  |  | 0 | [6 empty] | DIL
4 | 005121 R | Zařízení staveniště | Soubor | 1 |  | 0 |  | 0 |  | 0 | 15 | 0 | 0 | 0 | 0 | 0 |  | Vlastní | Indiv | 0 | 0 |  | VRN | Běžná |  |  |  | POL99_8
|  | Veškeré náklady spojené s vybudováním, provozem a odstraněním zařízení staveniště. | [25 empty] | POP
5 | 005211020R | Ochrana stávaj. inženýrských sítí na staveništi | Soubor | 1 |  | 0 |  | 0 |  | 0 | 15 | 0 | 0 | 0 | 0 | 0 |  | Vlastní | Indiv | 0 | 0 |  | VRN | Běžná |  |  |  | POL99_8
|  | Náklady na přezkoumání podkladů objednatele o stavu inženýrských sítí probíhajících staveništěm nebo dotčenými stavbou i mimo území staveniště, kontrola vytýčení jejich skutečné trasy a provedení ochranných opatření pro zabezpečení stávajících inženýrských sítí. | [25 empty] | POP | Náklady na přezkoumání podkladů objednatele o stavu inženýrských sítí probíhajících staveništěm nebo dotčenými stavbou i mimo území staveniště, kontrola vytýčení jejich skutečné trasy a provedení ochranných opatření pro zabezpečení stávajících inženýrských sítí.
6 | 005211040R | Užívání veřejných ploch a prostranství | Soubor | 1 |  | 0 |  | 0 |  | 0 | 15 | 0 | 0 | 0 | 0 | 0 |  | Vlastní | Indiv | 0 | 0 |  | VRN | Běžná |  |  |  | POL99_8
|  | Náklady a poplatky spojené s užíváním veřejných ploch a prostranství, pokud jsou stavebními pracemi nebo souvisejícími činnostmi dotčeny, a to včetně užívání ploch v souvislosti s uložením stavebního materiálu nebo stavebního odpadu. | [25 empty] | POP | Náklady a poplatky spojené s užíváním veřejných ploch a prostranství, pokud jsou stavebními pracemi nebo souvisejícími činnostmi dotčeny, a to včetně užívání ploch v souvislosti s uložením stavebního materiálu nebo stavebního odpadu.
7 | 005211080R | Bezpečnostní a hygienická opatření na staveništi | Soubor | 1 |  | 0 |  | 0 |  | 0 | 15 | 0 | 0 | 0 | 0 | 0 |  | Vlastní | Indiv | 0 | 0 |  | VRN | Běžná |  |  |  | POL99_8
|  | Náklady na ochranu staveniště před vstupem nepovolaných osob, včetně příslušného značení, náklady na osvětlení staveniště, náklady na vypracování potřebné dokumentace pro provoz staveniště z hlediska požární ochrany (požární řád a poplachová směrnice) a z hlediska provozu staveniště (provozně dopravní řád). | [25 empty] | POP | Náklady na ochranu staveniště před vstupem nepovolaných osob, včetně příslušného značení, náklady na osvětlení staveniště, náklady na vypracování potřebné dokumentace pro provoz staveniště z hlediska požární ochrany (požární řád a poplachová směrnice) a z hlediska provozu staveniště (provozně dopravní řád).
8 | 005241010R | Dokumentace skutečného provedení | Soubor | 1 |  | 0 |  | 0 |  | 0 | 15 | 0 | 0 | 0 | 0 | 0 |  | Vlastní | Indiv | 0 | 0 |  | VRN | Běžná |  |  |  | POL99_8
|  | Náklady na vyhotovení dokumentace skutečného provedení stavby a její předání objednateli v požadované formě a požadovaném počtu. | [25 empty] | POP | Náklady na vyhotovení dokumentace skutečného provedení stavby a její předání objednateli v požadované formě a požadovaném počtu.
9 | 005241020R | Geodetické zaměření skutečného provedení | Soubor | 1 |  | 0 |  | 0 |  | 0 | 15 | 0 | 0 | 0 | 0 | 0 |  | Vlastní | Indiv | 0 | 0 |  | VRN | Běžná |  |  |  | POL99_8
|  | Náklady na provedení skutečného zaměření stavby v rozsahu nezbytném pro zápis změny do katastru nemovitostí. | [25 empty] | POP | Náklady na provedení skutečného zaměření stavby v rozsahu nezbytném pro zápis změny do katastru nemovitostí.
[26 empty] | 15 | 21 | DPH
| Celkem |  |  |  |  | 0 | [19 empty] | 0 | 0 | SUM
END
Note on S6: Jedná se o informaci, zda se jedná o položku, která je do rozpočtu zadána z cenové soustavy RTS, nebo vlastní.
Note on T6: Jedná se o název CÚ, která je zadána u položky rozpočtu

## 01 01 Pol
Položkový soupis prací a dodávek | [27 empty] | #TypZaznamu#
S: | 005.2 | Oprava garáží - Lidická 8, Brno | [25 empty] | STA
O: | 01 | Oprava garáží - Lidická 8, Brno | [22 empty] | STA |  |  | OBJ
R: | 01 | Architektonicko stavební řešení | [25 empty] | ROZ
P.č. | Číslo položky | Název položky | MJ | Množství | Cena / MJ | Celkem | Dodávka | Dodávka celk. | Montáž | Montáž celk. | DPH | Cena s DPH | Hmotnost / MJ | Hmotnost celk.(t) | Dem. hmotnost / MJ | Dem. hmotnost celk.(t) | Ceník | Cen. soustava / platnost | Cenová úroveň | Nhod / MJ | Nhod celk. | Dodavatel | Typ položky | Stav položky
Díl: | 11 | Přípravné a přidružené práce |  |  |  | 0 |  | 0 |  | 0 |  | 0 |  | 0 |  | 0 |  |  |  |  | 4.65 | [6 empty] | DIL
1 | 111201101RX | Odstranění křovin i s kořeny na ploše do 1000 m2, RUČNĚ | m2 | 23.21 |  | 0 |  | 0 |  | 0 | 15 | 0 | 0 | 0 | 0 | 0 |  | Vlastní | Indiv | 0.17 | 3.95 |  | Práce | Běžná |  |  |  | POL1_
|  | S : 15,87*1,0 |  | 15.87 | [23 empty] | VV | 0
|  | V : 7,34*1,0 |  | 7.34 | [23 empty] | VV | 0
2 | 111201401R00 | Spálení odstraněných křovin a stromů o průměru kmene do 100 mm, na hromadách, pro jakoukoliv plochu | m2 | 23.21 |  | 0 |  | 0 |  | 0 | 15 | 0 | 5e-05 | 0 | 0 | 0 | 800-1 | RTS 23/ II | RTS 23/ II | 0.03 | 0.7 |  | Práce | Běžná |  |  |  | POL1_
|  | Včetně očištění spáleniště, uložení popela a zbytků na hromadu. | [25 empty] | SPI
|  | Včetně nákladů na přihrnování křovin, očištění spáleniště, uložení popela a zbytků na hromadu. | [25 empty] | POP
|  | Odkaz na mn. položky pořadí 1 : 23,21000 |  | 23.21 | [23 empty] | VV | 0
Díl: | 13 | Hloubené vykopávky |  |  |  | 0 |  | 0 |  | 0 |  | 0 |  | 0 |  | 0 |  |  |  |  | 253.3 | [6 empty] | DIL
3 | 139601102R00 | Ruční výkop jam, rýh a šachet v hornině 3 | m3 | 71.695 |  | 0 |  | 0 |  | 0 | 15 | 0 | 0 | 0 | 0 | 0 | 800-1 | RTS 23/ II | RTS 23/ II | 3.533 | 253.3 |  | Práce | Běžná |  |  |  | POL1_
|  | s přehozením na vzdálenost do 5 m nebo s naložením na ruční dopravní prostředek | [25 empty] | SPI
|  | veškeré výkopy na skládku : | [25 empty] | VV | 0
|  | pod nové konstrukční vrstvy před a za objektem : 145,3*0,45 |  | 65.39 | [23 empty] | VV | 0
|  | rýhy pro dešťové potrubí : 0,3*2,0*0,8 |  | 0.48 | [23 empty] | VV | 0
|  | rýhy pro napojení odlučovače : 0,3*(3,85+2,0-1,0)*0,4 |  | 0.58 | [23 empty] | VV | 0
|  | jáma pro odlučovač : 1,6*1,6*2,05 |  | 5.25 | [23 empty] | VV | 0
Díl: | 15 | Roubení |  |  |  | 0 |  | 0 |  | 0 |  | 0 |  | 0.01 |  | 0 |  |  |  |  | 3.3 | [6 empty] | DIL
4 | 151101201R00 | Zřízení pažení stěn výkopu bez rozepření, vzepření příložné, hloubky do 4 m | m2 | 13.12 |  | 0 |  | 0 |  | 0 | 15 | 0 | 0.0007 | 0.01 | 0 | 0 | 800-1 | RTS 23/ II | RTS 23/ II | 0.156 | 2.05 |  | Práce | Běžná |  |  |  | POL1_
|  | 1,6*2,05*4 |  | 13.12 | [23 empty] | VV | 0
5 | 151101211R00 | Odstranění pažení stěn výkopu příložné, hloubky do 4 m | m2 | 13.12 |  | 0 |  | 0 |  | 0 | 15 | 0 | 0 | 0 | 0 | 0 | 800-1 | RTS 23/ II | RTS 23/ II | 0.095 | 1.25 |  | Práce | Běžná |  |  |  | POL1_
|  | s uložením pažin na vzdálenost do 3 m od okraje výkopu, | [25 empty] | SPI
|  | Odkaz na mn. položky pořadí 4 : 13,12000 |  | 13.12 | [23 empty] | VV | 0
Díl: | 16 | Přemístění výkopku |  |  |  | 0 |  | 0 |  | 0 |  | 0 |  | 0 |  | 0 |  |  |  |  | 152.62 | [6 empty] | DIL
6 | 161101501R00 | Svislé přemístění výkopku nošením z horniny 1 až 4 | m3 | 5.248 |  | 0 |  | 0 |  | 0 | 15 | 0 | 0 | 0 | 0 | 0 | 800-1 | RTS 23/ II | RTS 23/ II | 3.81 | 19.99 |  | Práce | Běžná |  |  |  | POL1_
|  | bez naložení, avšak s vyprázdněním nádoby na hromady nebo do dopravního prostředku, na každých třeba i započatých 3 m výšky, | [25 empty] | SPI |  | bez naložení, avšak s vyprázdněním nádoby na hromady nebo do dopravního prostředku, na každých třeba i započatých 3 m výšky,
|  | jáma pro odlučovač : 1,6*1,6*2,05 |  | 5.25 | [23 empty] | VV | 0
7 | 162201203R00 | Vodorovné přemístění výkopku z horniny 1 až 4, kolečkem, na vzdálenost do 10 m | m3 | 71.695 |  | 0 |  | 0 |  | 0 | 15 | 0 | 0 | 0 | 0 | 0 | 800-1 | RTS 23/ II | RTS 23/ II | 0.668 | 47.89 |  | Práce | Běžná |  |  |  | POL1_
|  | bez naložení, avšak s vyprázdněním nádoby na hromadu nebo do dopravního prostředku, | [25 empty] | SPI
|  | zemina k odvozu na skládku : 71,695 |  | 71.69 | [23 empty] | VV | 0
8 | 162201210R00 | Vodorovné přemístění výkopku příplatek za každých dalších 10 m z horniny 1 až 4, kolečkem | m3 | 143.39 |  | 0 |  | 0 |  | 0 | 15 | 0 | 0 | 0 | 0 | 0 | 800-1 | RTS 23/ II | RTS 23/ II | 0.591 | 84.74 |  | Práce | Běžná |  |  |  | POL1_
|  | bez naložení, avšak s vyprázdněním nádoby na hromadu nebo do dopravního prostředku, | [25 empty] | SPI
|  | za dalších 20 m : | [25 empty] | VV | 0
|  | Odkaz na mn. položky pořadí 7 : 71,69500*2 |  | 143.39 | [23 empty] | VV | 0
Díl: | 17 | Konstrukce ze zemin |  |  |  | 0 |  | 0 |  | 0 |  | 0 |  | 3.73 |  | 0 |  |  |  |  | 7.78 | [6 empty] | DIL
9 | 174101102R00 | Zásyp sypaninou se zhutněním v uzavřených prostorách s urovnáním povrchu zásypu s ručním zhutněním | m3 | 1.528 |  | 0 |  | 0 |  | 0 | 15 | 0 | 0 | 0 | 0 | 0 | 800-1 | RTS 23/ II | RTS 23/ II | 1.15 | 1.76 |  | Práce | Běžná |  |  |  | POL1_
|  | z jakékoliv horniny s uložením výkopku po vrstvách, | [25 empty] | SPI
|  | vytěžená zemina : (71,695-65,385) |  | 6.31 | [23 empty] | VV | 0
|  | odpočet : | [25 empty] | VV | 0
|  | lože : -(0,411+0,768) |  | -1.18 | [23 empty] | VV | 0
|  | obsyp : -2,661 |  | -2.66 | [23 empty] | VV | 0
|  | nádrž : -3,14*0,5*0,5*1,2 |  | -0.94 | [23 empty] | VV | 0
|  | Mezisoučet |  | 1.53 | [23 empty] | VV | 1
|  | Začátek provozního součtu | [25 empty] | VV
|  | z toho je zásyp štěrkopískem - potrubí : (0,3*2,0*0,2) |  | 0.12 | [23 empty] | VV | 2
|  | z toho je zásyp štěrkodrtí odlučovače : 1,6*1,6*0,55 |  | 1.41 | [23 empty] | VV | 2
|  | Konec provozního součtu | [25 empty] | VV
10 | 58330002.AR | Kamenivo nestanovené těžené; typ: netříděný; štěrkopísek k zásypu | t | 0.22264 |  | 0 |  | 0 |  | 0 | 15 | 0 | 1 | 0.22 | 0 | 0 | SPCM | RTS 23/ II | RTS 23/ II | 0 | 0 |  | Specifikace | Běžná |  |  |  | POL3_
|  | zásyp dešťového potrubí : 0,12*1,67*1,1*1,01 |  | 0.22 | [23 empty] | VV | 0
11 | 583425602R | Kamenivo stanovené přírodní; drcené; 8/16; amfibolit | t | 2.6124 |  | 0 |  | 0 |  | 0 | 15 | 0 | 1 | 2.61 | 0 | 0 | SPCM | RTS 23/ II | RTS 23/ II | 0 | 0 |  | Specifikace | Běžná |  |  |  | POL3_
|  | zásyp štěrkodrtí fr.8-16 mm odlučovač : 1,408*1,67*1,1*1,01 |  | 2.61 | [23 empty] | VV | 0
12 | 175101101RT2 | Obsyp potrubí bez prohození sypaniny, s dodáním štěrkopísku frakce 0 - 22 mm | m3 | 0.531 |  | 0 |  | 0 |  | 0 | 15 | 0 | 1.7 | 0.9 | 0 | 0 | 800-1 | RTS 23/ II | RTS 23/ II | 1.587 | 0.84 |  | Práce | Běžná |  |  |  | POL1_
|  | sypaninou z vhodných hornin tř. 1 - 4 nebo materiálem připraveným podél výkopu ve vzdálenosti do 3 m od jeho kraje, pro jakoukoliv hloubku výkopu a jakoukoliv míru zhutnění, | [25 empty] | SPI |  | sypaninou z vhodných hornin tř. 1 - 4 nebo materiálem připraveným podél výkopu ve vzdálenosti do 3 m od jeho kraje, pro jakoukoliv hloubku výkopu a jakoukoliv míru zhutnění,
|  | obsyp dešťového potrubí : 0,3*2,0*0,4 |  | 0.24 | [23 empty] | VV | 0
|  | obsyp potrubí pro napojení odlučovače : 0,3*(3,85+2,0-1,0)*0,2 |  | 0.29 | [23 empty] | VV | 0
13 | 175101109R00 | Obsyp potrubí příplatek za prohození sypaniny | m3 | 0.531 |  | 0 |  | 0 |  | 0 | 15 | 0 | 0 | 0 | 0 | 0 | 800-1 | RTS 23/ II | RTS 23/ II | 0.94 | 0.5 |  | Práce | Běžná |  |  |  | POL1_
|  | sypaninou z vhodných hornin tř. 1 - 4 nebo materiálem připraveným podél výkopu ve vzdálenosti do 3 m od jeho kraje, pro jakoukoliv hloubku výkopu a jakoukoliv míru zhutnění, | [25 empty] | SPI |  | sypaninou z vhodných hornin tř. 1 - 4 nebo materiálem připraveným podél výkopu ve vzdálenosti do 3 m od jeho kraje, pro jakoukoliv hloubku výkopu a jakoukoliv míru zhutnění,
|  | Odkaz na mn. položky pořadí 12 : 0,53100 |  | 0.53 | [23 empty] | VV | 0
14 | 175101201R00 | Obsyp objektů bez prohození sypaniny | m3 | 2.13 |  | 0 |  | 0 |  | 0 | 15 | 0 | 0 | 0 | 0 | 0 | 800-1 | RTS 23/ II | RTS 23/ II | 2.195 | 4.68 |  | Práce | Běžná |  |  |  | POL1_
|  | sypaninou z vhodných hornin tř. 1 - 4 nebo materiálem, uloženým ve vzdálenosti do 30 m od vnějšího kraje objektu, pro jakoukoliv míru zhutnění, | [25 empty] | SPI |  | sypaninou z vhodných hornin tř. 1 - 4 nebo materiálem, uloženým ve vzdálenosti do 30 m od vnějšího kraje objektu, pro jakoukoliv míru zhutnění,
|  | obsyp odlučovače : (1,6*1,6*1,2)-(3,14*0,5*0,5*1,2) |  | 2.13 | [23 empty] | VV | 0
Díl: | 18 | Povrchové úpravy terénu |  |  |  | 0 |  | 0 |  | 0 |  | 0 |  | 0 |  | 0 |  |  |  |  | 38.15 | [6 empty] | DIL
15 | 181101111R00 | Úprava pláně v zářezech bez rozlišení horniny, se zhutněním - ručně | m2 | 397.36 |  | 0 |  | 0 |  | 0 | 15 | 0 | 0 | 0 | 0 | 0 | 800-1 | RTS 23/ II | RTS 23/ II | 0.096 | 38.15 |  | Práce | Běžná |  |  |  | POL1_
|  | vyrovnáním výškových rozdílů, ploch vodorovných a ploch do sklonu 1 : 5. | [25 empty] | SPI
|  | pro podkladní vrstvy před a za objektem : 145,3 |  | 145.3 | [23 empty] | VV | 0
|  | pro podkladní vrstvy uvnitř objektu : 252,06 |  | 252.06 | [23 empty] | VV | 0
Díl: | 17 | Konstrukce ze zemin |  |  |  | 0 |  | 0 |  | 0 |  | 0 |  | 3.95 |  | 0 |  |  |  |  | 2.12 | [6 empty] | DIL
16 | 175101209R00 | Obsyp objektů příplatek za prohození sypaniny | m3 | 2.13 |  | 0 |  | 0 |  | 0 | 15 | 0 | 0 | 0 | 0 | 0 | 800-1 | RTS 23/ II | RTS 23/ II | 0.997 | 2.12 |  | Práce | Běžná |  |  |  | POL1_
|  | sypaninou z vhodných hornin tř. 1 - 4 nebo materiálem, uloženým ve vzdálenosti do 30 m od vnějšího kraje objektu, pro jakoukoliv míru zhutnění, | [25 empty] | SPI |  | sypaninou z vhodných hornin tř. 1 - 4 nebo materiálem, uloženým ve vzdálenosti do 30 m od vnějšího kraje objektu, pro jakoukoliv míru zhutnění,
|  | Odkaz na mn. položky pořadí 14 : 2,13000 |  | 2.13 | [23 empty] | VV | 0
17 | 583322202R | Kamenivo nestanovené těžené; frakce 0,0 až 22,0 mm | t | 3.9519 |  | 0 |  | 0 |  | 0 | 15 | 0 | 1 | 3.95 | 0 | 0 | SPCM | RTS 23/ II | RTS 23/ II | 0 | 0 |  | Specifikace | Běžná |  |  |  | POL3_
|  | obsyp odlučovače : 2,13*1,67*1,1*1,01 |  | 3.95 | [23 empty] | VV | 0
Díl: | 2 | Základy a zvláštní zakládání |  |  |  | 0 |  | 0 |  | 0 |  | 0 |  | 97.12 |  | 0 |  |  |  |  | 41.99 | [6 empty] | DIL
18 | 273321411R00 | Beton základových desek železový třídy C 25/30 | m3 | 37.809 |  | 0 |  | 0 |  | 0 | 15 | 0 | 2.525 | 95.47 | 0 | 0 | 801-1 | RTS 23/ II | RTS 23/ II | 0.48 | 18.15 |  | Práce | Běžná |  |  |  | POL1_
|  | bez dodávky a uložení výztuže | [25 empty] | SPI
|  | Podkladní betonová deska : 252,06*0,15 |  | 37.81 | [23 empty] | VV | 0
19 | 273361921RT9 | Výztuž základových desek ze svařovaných sítí průměr drátu 8 mm, velikost oka 150/150 mm | t | 1.5653 |  | 0 |  | 0 |  | 0 | 15 | 0 | 1.0547 | 1.65 | 0 | 0 | 801-1 | RTS 23/ II | RTS 23/ II | 15.231 | 23.84 |  | Práce | Běžná |  |  |  | POL1_
|  | včetně distančních prvků | [25 empty] | SPI
|  | Kari síť 150/150/8 : 252,06*5,4/1000 |  | 1.36 | [23 empty] | VV | 0
|  | Mezisoučet |  | 1.36 | [23 empty] | VV | 1
|  | stykování 15 % : 1,36112*0,15 |  | 0.2 | [23 empty] | VV | 0
Díl: | 3 | Svislé a kompletní konstrukce |  |  |  | 0 |  | 0 |  | 0 |  | 0 |  | 8.87 |  | 0 |  |  |  |  | 67.62 | [6 empty] | DIL
20 | 311231114RT2 | Zdivo nosné z cihel a tvarovek pálených pod omítku z cihel plných, 290x140x65 mm, P 15, na maltu MVC 2,5 | m3 | 1.7688 |  | 0 |  | 0 |  | 0 | 15 | 0 | 1.7397 | 3.08 | 0 | 0 | 801-1 | RTS 23/ II | RTS 23/ II | 3.69 | 6.53 |  | Práce | Běžná |  |  |  | POL1_
|  | Včetně pomocného lešení o výšce podlahy do 1,90 m a pro zatížení do 1,5 kPa. | [25 empty] | POP
|  | V : 2,68*2,2*0,3 |  | 1.77 | [23 empty] | VV | 0
21 | 311941111R00 | Připojení zděných stěn ke konstrukci hmoždinkou | m | 5.36 |  | 0 |  | 0 |  | 0 | 15 | 0 | 0.00205 | 0.01 | 0 | 0 | 801-1 | RTS 23/ II | RTS 23/ II | 0.426 | 2.28 |  | Práce | Běžná |  |  |  | POL1_
|  | nerezovou kotvou ve spáře nového zdiva (4 ks/m spáry) | [25 empty] | SPI
|  | Včetně dodávky kotev i spojovacího materiálu. | [25 empty] | POP
|  | V : 2*2,68 |  | 5.36 | [23 empty] | VV | 0
22 | 317941123RT3 | Osazení ocelových válcovaných nosníků na zdivu včetně dodávky profilu I, výšky 160 mm | t | 0.1074 |  | 0 |  | 0 |  | 0 | 15 | 0 | 1.0971 | 0.12 | 0 | 0 | 801-1 | RTS 23/ II | RTS 23/ II | 16.583 | 1.78 |  | Práce | Běžná |  |  |  | POL1_
|  | profilu I, nebo IE, nebo U, nebo UE, nebo L | [25 empty] | SPI
|  | I 160 : | [25 empty] | VV | 0
|  | 17,9 kg/m : ((3+3)*17,9)/1000 |  | 0.11 | [23 empty] | VV | 0
23 | 331231114R00 | Zdivo pilířů z cihel pálených plných , délky 290 mm, pevnost v tlaku P 15 MPa, na maltu vápenocementovou (MVC) | m3 | 0.15986 |  | 0 |  | 0 |  | 0 | 15 | 0 | 1.8795 | 0.3 | 0 | 0 | 801-1 | RTS 23/ II | RTS 23/ II | 4.947 | 0.79 |  | Práce | Běžná |  |  |  | POL1_
|  | volně stojících čtyřhranných až osmihranných (průřezu čtverce, T, nebo kříže), pravoúhlých pod omítku anebo režné (bez spárování) | [25 empty] | SPI |  | volně stojících čtyřhranných až osmihranných (průřezu čtverce, T, nebo kříže), pravoúhlých pod omítku anebo režné (bez spárování)
|  | Zděnné pilířky pod ocel. nosníky : | [25 empty] | VV | 0
|  | rozsah 10% : ((0,45*0,45+0,45*0,32+0,45*0,495+0,45*0,3)*2,27)*0,1 |  | 0.16 | [23 empty] | VV | 0
24 | 342241161R00 | Příčky z tvárnic pálených Příčky z tvárnic keramických pálených tloušťky 65 mm, z cihel plných, P 15, na maltu MVC 2,5 | m2 | 23.8671 |  | 0 |  | 0 |  | 0 | 15 | 0 | 0.1165 | 2.78 | 0 | 0 | 801-1 | RTS 23/ II | RTS 23/ II | 0.541 | 12.91 |  | Práce | Běžná |  |  |  | POL1_
|  | jednoduché nebo příčky zděné do svislé dřevěné, cihelné, betonové nebo ocelové konstrukce na jakoukoliv maltu vápenocementovou (MVC) nebo cementovou (MC), | [25 empty] | SPI |  | jednoduché nebo příčky zděné do svislé dřevěné, cihelné, betonové nebo ocelové konstrukce na jakoukoliv maltu vápenocementovou (MVC) nebo cementovou (MC),
|  | Včetně pomocného lešení výšky do 1900 mm a pro zatížení do 1,5 kPa. | [25 empty] | POP
|  | J : 1,35*(2,33+0,14) |  | 3.33 | [23 empty] | VV | 0
|  | vnitřní : 4,22*(2,27+0,14+2,33+0,14)/2+4,195*(2,27+0,14+2,33+0,14)/2 |  | 20.53 | [23 empty] | VV | 0
25 | 342241162R00 | Příčky z tvárnic pálených Příčky z tvárnic keramických pálených tloušťky 140 mm, z cihel plných, P 15, na maltu MVC 2,5 | m2 | 6.916 |  | 0 |  | 0 |  | 0 | 15 | 0 | 0.25493 | 1.76 | 0 | 0 | 801-1 | RTS 23/ II | RTS 23/ II | 0.691 | 4.78 |  | Práce | Běžná |  |  |  | POL1_
|  | jednoduché nebo příčky zděné do svislé dřevěné, cihelné, betonové nebo ocelové konstrukce na jakoukoliv maltu vápenocementovou (MVC) nebo cementovou (MC), | [25 empty] | SPI |  | jednoduché nebo příčky zděné do svislé dřevěné, cihelné, betonové nebo ocelové konstrukce na jakoukoliv maltu vápenocementovou (MVC) nebo cementovou (MC),
|  | Včetně pomocného lešení výšky do 1900 mm a pro zatížení do 1,5 kPa. | [25 empty] | POP
|  | S : 2,8*(2,33+0,14) |  | 6.92 | [23 empty] | VV | 0
26 | 342255020RT2 | Příčky z cihel a tvárnic nepálených příčky z příčkovek pórobetonových tloušťky 50 mm | m2 | 8.1754 |  | 0 |  | 0 |  | 0 | 15 | 0 | 0.04646 | 0.38 | 0 | 0 | 801-1 | RTS 23/ II | RTS 23/ II | 0.51745 | 4.23 |  | Práce | Běžná |  |  |  | POL1_
|  | včetně pomocného lešení | [25 empty] | SPI
|  | V : 4,565*(0,28+0,115)/2+4,370*(0,31+0,13)/2 |  | 1.86 | [23 empty] | VV | 0
|  | S : 15,87*0,28 |  | 4.44 | [23 empty] | VV | 0
|  | Z : 4,65*(0,28+0,115)/2+4,32*(0,31+0,13)/2 |  | 1.87 | [23 empty] | VV | 0
27 | 342941113R00 | Kotvení příček ke konstrukci kotvou uchycenou turbošrouby | m | 25.13 |  | 0 |  | 0 |  | 0 | 15 | 0 | 0.00108 | 0.03 | 0 | 0 | 801-1 | RTS 23/ II | RTS 23/ II | 0.163 | 4.1 |  | Práce | Běžná |  |  |  | POL1_
|  | Včetně dodávky kotev a spojovacího materiálu. | [25 empty] | SPI
|  | Včetně dodávky kotev i spojovacího materiálu. | [25 empty] | POP
|  | S : 2*2,8 |  | 5.6 | [23 empty] | VV | 0
|  | J : 2*1,35 |  | 2.7 | [23 empty] | VV | 0
|  | vnitřní : 2*(4,22+4,195) |  | 16.83 | [23 empty] | VV | 0
28 | 342264051RT4 | Podhledy na kovové konstrukci opláštěné deskami sádrokartonovými nosná konstrukce z profilů CD s přímým uchycením 1x deska, tloušťky 12,5 mm, protipožární impregnovaná, bez izolace | m2 | 29.8923 |  | 0 |  | 0 |  | 0 | 15 | 0 | 0.01373 | 0.41 | 0 | 0 | 801-1 | RTS 23/ II | RTS 23/ II | 1.011 | 30.22 |  | Práce | Běžná |  |  |  | POL1_
|  | SDK podhled : 2,9*4,85+3,26*4,855 |  | 29.89 | [23 empty] | VV | 0
Díl: | 4 | Vodorovné konstrukce |  |  |  | 0 |  | 0 |  | 0 |  | 0 |  | 3.69 |  | 0 |  |  |  |  | 19.7 | [6 empty] | DIL
29 | 417321414R00 | Železobeton ztužujících pásů a věnců třídy C 25/30 | m3 | 1.3485 |  | 0 |  | 0 |  | 0 | 15 | 0 | 2.5251 | 3.41 | 0 | 0 | 801-1 | RTS 23/ II | RTS 23/ II | 1.448 | 1.95 |  | Práce | Běžná |  |  |  | POL1_
|  | V : 4,565*0,15*0,15+4,37*0,15*0,15 |  | 0.2 | [23 empty] | VV | 0
|  | S : 15,87*0,25*0,15 |  | 0.6 | [23 empty] | VV | 0
|  | Z : 4,65*0,15*0,15+4,32*0,15*0,15 |  | 0.2 | [23 empty] | VV | 0
|  | J : 15,58*0,15*0,15 |  | 0.35 | [23 empty] | VV | 0
30 | 417351115R00 | Bednění bočnic ztužujících pásů a věnců včetně vzpěr zřízení | m2 | 12.5595 |  | 0 |  | 0 |  | 0 | 15 | 0 | 0.00782 | 0.1 | 0 | 0 | 801-1 | RTS 23/ II | RTS 23/ II | 0.79 | 9.92 |  | Práce | Běžná |  |  |  | POL1_
|  | Boční strany : | [25 empty] | VV | 0
|  | V : 2*4,565*0,15+2*4,37*0,15 |  | 2.68 | [23 empty] | VV | 0
|  | S : 2*15,87*0,15 |  | 4.76 | [23 empty] | VV | 0
|  | Z : 2*4,65*0,15+2*4,32*0,15 |  | 2.69 | [23 empty] | VV | 0
|  | J : 15,58*0,15 |  | 2.34 | [23 empty] | VV | 0
|  | Čelní strany : | [25 empty] | VV | 0
|  | V : 2*0,15*0,15 |  | 0.05 | [23 empty] | VV | 0
|  | Z : 2*0,15*0,15 |  | 0.05 | [23 empty] | VV | 0
31 | 417351116R00 | Bednění bočnic ztužujících pásů a věnců včetně vzpěr odstranění | m2 | 12.5595 |  | 0 |  | 0 |  | 0 | 15 | 0 | 0 | 0 | 0 | 0 | 801-1 | RTS 23/ II | RTS 23/ II | 0.24 | 3.01 |  | Práce | Běžná |  |  |  | POL1_
|  | Odkaz na mn. položky pořadí 30 : 12,55950 |  | 12.56 | [23 empty] | VV | 0
32 | 417361721R00 | Výztuž ztužujících pásů a věnců z betonářské oceli BSt 500 S | t | 0.17423 |  | 0 |  | 0 |  | 0 | 15 | 0 | 1.0167 | 0.18 | 0 | 0 | 801-1 | RTS 23/ II | RTS 23/ II | 27.673 | 4.82 |  | Práce | Běžná |  |  |  | POL1_
|  | Včetně distančních prvků. | [25 empty] | SPI
|  | 4x profil 10 mm : | [25 empty] | VV | 0
|  | 0,62 kg/m : | [25 empty] | VV | 0
|  | V : 4*(4,565+4,37)*0,62/1000 |  | 0.02 | [23 empty] | VV | 0
|  | S : 4*15,87*0,62/1000 |  | 0.04 | [23 empty] | VV | 0
|  | Z : 4*(4,65+4,32)*0,62/1000 |  | 0.02 | [23 empty] | VV | 0
|  | J : 4*15,58*0,62/1000 |  | 0.04 | [23 empty] | VV | 0
|  | profil 6 mm : | [25 empty] | VV | 0
|  | 0,23 kg/m : | [25 empty] | VV | 0
|  | (délka = délka 1 třmínku x počet do metru x počet metrů věnců) 5 ks/m : | [25 empty] | VV | 0
|  | V : (4*0,15*5*(4,565+4,37))*0,23/1000 |  | 0.01 | [23 empty] | VV | 0
|  | S : (2*(0,25+0,15)*5*15,87)*0,23/1000 |  | 0.01 | [23 empty] | VV | 0
|  | Z : (4*0,15*5*(4,65+4,32))*0,23/1000 |  | 0.01 | [23 empty] | VV | 0
|  | J : (4*0,15*15,58)*0,23/1000 | [25 empty] | VV | 0
|  | Mezisoučet |  | 0.15 | [23 empty] | VV | 1
|  | stykování 15 % : 0,15151*0,15 |  | 0.02 | [23 empty] | VV | 0
Díl: | 5 | Komunikace |  |  |  | 0 |  | 0 |  | 0 |  | 0 |  | 10.74 |  | 0 |  |  |  |  | 69.45 | [6 empty] | DIL
33 | 596215040R00 | Kladení zámkové dlažby do drtě tloušťka dlažby 80 mm, tloušťka lože 40 mm | m2 | 145.3 |  | 0 |  | 0 |  | 0 | 15 | 0 | 0.0739 | 10.74 | 0 | 0 | 822-1 | RTS 23/ II | RTS 23/ II | 0.478 | 69.45 |  | Práce | Běžná |  |  |  | POL1_
|  | s provedením lože z kameniva drceného, s vyplněním spár, s dvojitým hutněním a se smetením přebytečného materiálu na krajnici. S dodáním hmot pro lože a výplň spár. | [25 empty] | SPI |  | s provedením lože z kameniva drceného, s vyplněním spár, s dvojitým hutněním a se smetením přebytečného materiálu na krajnici. S dodáním hmot pro lože a výplň spár.
|  | DODÁVKU DLAŽBY ZAJISTÍ STAVEBNÍK : 145,3 |  | 145.3 | [23 empty] | VV | 0
Díl: | 45 | Podkladní a vedlejší konstrukce |  |  |  | 0 |  | 0 |  | 0 |  | 0 |  | 2.09 |  | 0 |  |  |  |  | 1.54 | [6 empty] | DIL
34 | 451573111R00 | Lože pod potrubí, stoky a drobné objekty z písku a štěrkopísku do 65 mm | m3 | 0.411 |  | 0 |  | 0 |  | 0 | 15 | 0 | 1.8908 | 0.78 | 0 | 0 | 827-1 | RTS 23/ II | RTS 23/ II | 1.317 | 0.54 |  | Práce | Běžná |  |  |  | POL1_
|  | v otevřeném výkopu, | [25 empty] | SPI
|  | pro dešťové potrubí : 0,3*2,0*0,20 |  | 0.12 | [23 empty] | VV | 0
|  | pro napojení odlučovače : 0,3*(3,85+2,0-1,0)*0,20 |  | 0.29 | [23 empty] | VV | 0
35 | 451541111R00 | Lože pod potrubí, stoky a drobné objekty ze štěrkodrtě 0÷63 mm | m3 | 0.768 |  | 0 |  | 0 |  | 0 | 15 | 0 | 1.7034 | 1.31 | 0 | 0 | 827-1 | RTS 23/ II | RTS 23/ II | 1.303 | 1 |  | Práce | Běžná |  |  |  | POL1_
|  | v otevřeném výkopu, | [25 empty] | SPI
|  | dle TZ má být nádrž uložena na podkladní vrstvu ze štěrkodrti fr.2-8 mm tl.300 mm : 1,6*1,6*0,30 |  | 0.77 | [23 empty] | VV | 0
Díl: | 5 | Komunikace |  |  |  | 0 |  | 0 |  | 0 |  | 0 |  | 0.03 |  | 0 |  |  |  |  | 30.19 | [6 empty] | DIL
36 | 596291113R00 | Řezání zámkové dlažby tloušťky 80 mm | m | 70.22 |  | 0 |  | 0 |  | 0 | 15 | 0 | 0.00036 | 0.03 | 0 | 0 | 822-1 | RTS 23/ II | RTS 23/ II | 0.43 | 30.19 |  | Práce | Běžná |  |  |  | POL1_
|  | 6,035+12,12+6,35+12,135+2*9,23+2*7,56 |  | 70.22 | [23 empty] | VV | 0
Díl: | 63 | Podlahy a podlahové konstrukce |  |  |  | 0 |  | 0 |  | 0 |  | 0 |  | 154.33 |  | 0 |  |  |  |  | 152.72 | [6 empty] | DIL
37 | 631571010R00 | Násyp pod podlahy z kameniva bez dodávky materiálu bez určení tloušťky | m3 | 83.1798 |  | 0 |  | 0 |  | 0 | 15 | 0 | 0 | 0 | 0 | 0 | 801-1 | RTS 23/ II | RTS 23/ II | 1.836 | 152.72 |  | Práce | Běžná |  |  |  | POL1_
|  | pod mazaniny a dlažby, popř. na plochých střechách, vodorovný nebo ve spádu, s udusáním a urovnáním povrchu, | [25 empty] | SPI |  | pod mazaniny a dlažby, popř. na plochých střechách, vodorovný nebo ve spádu, s udusáním a urovnáním povrchu,
|  | konstrukční vrstvy pod zámkovou dlažbu : | [25 empty] | VV | 0
|  | kamenivo 63/125 mm - tl.15cm : 252,06*0,15 |  | 37.81 | [23 empty] | VV | 0
|  | kamenivo 0/63 mm - tl.18cm : 252,06*0,18 |  | 45.37 | [23 empty] | VV | 0
38 | 583428001R | Kamenivo nestanovené drcené; frakce 63,0 až 125,0 mm | t | 70.1497 |  | 0 |  | 0 |  | 0 | 15 | 0 | 1 | 70.15 | 0 | 0 | SPCM | RTS 23/ II | RTS 23/ II | 0 | 0 |  | Specifikace | Běžná |  |  |  | POL3_
|  | kamenivo 63/125 mm - tl.15cm : 37,809*1,67*1,1*1,01 |  | 70.15 | [23 empty] | VV | 0
39 | 583423602R | Kamenivo stanovené přírodní; drcené; 0/63; amfibolit | t | 84.1796 |  | 0 |  | 0 |  | 0 | 15 | 0 | 1 | 84.18 | 0 | 0 | SPCM | RTS 23/ II | RTS 23/ II | 0 | 0 |  | Specifikace | Běžná |  |  |  | POL3_
|  | kamenivo 0/63 mm - tl.18cm : 45,3708*1,67*1,1*1,01 |  | 84.18 | [23 empty] | VV | 0
Díl: | 61 | Úpravy povrchů vnitřní |  |  |  | 0 |  | 0 |  | 0 |  | 0 |  | 5.43 |  | 0 |  |  |  |  | 189.51 | [6 empty] | DIL
40 | 611421331RT2 | Oprava vnitřních vápenných omítek stropů železobetonových rovných tvárnicových a kleneb v množství opravované plochy v množství opravované plochy přes 10 do 30 %, štukových | m2 | 222.1677 |  | 0 |  | 0 |  | 0 | 15 | 0 | 0.01184 | 2.63 | 0 | 0 | 801-4 | RTS 23/ II | RTS 23/ II | 0.38948 | 86.53 |  | Práce | Běžná |  |  |  | POL1_1
|  | Včetně pomocného pracovního lešení o výšce podlahy do 1900 mm a pro zatížení do 1,5 kPa. | [25 empty] | POP
|  | Stropní konstrukce (vč. průvlaků) : 252,06-(2,9*4,85+3,26*4,855) |  | 222.17 | [23 empty] | VV | 0
41 | 611471411R00 | Tenkovrstvá úprava stropů aktivovaným štukem tloušťky 2÷3 mm, maltou vápenocementovou | m2 | 155.5174 |  | 0 |  | 0 |  | 0 | 15 | 0 | 0.00768 | 1.19 | 0 | 0 | 801-1 | RTS 23/ II | RTS 23/ II | 0.381 | 59.25 |  | Práce | Běžná |  |  |  | POL1_
|  | vodorovných, šikmých, žebrových a klenutých a schodišťových konstrukcí, s nejnutnějším obroušením podkladu (pemzou apod.) a oprášením, s pomocným lešením o výšce podlahy do 1900 mm a pro zatížení do 1,5 kPa, | [25 empty] | SPI |  | vodorovných, šikmých, žebrových a klenutých a schodišťových konstrukcí, s nejnutnějším obroušením podkladu (pemzou apod.) a oprášením, s pomocným lešením o výšce podlahy do 1900 mm a pro zatížení do 1,5 kPa,
|  | sjednocení původních a nových omítek (vč. odpočtu 30 % pol. č. 611421331RT2) : | [25 empty] | VV | 0
|  | Odkaz na mn. položky pořadí 40 : 222,16770*0,7 |  | 155.52 | [23 empty] | VV | 0
42 | 614472101R00 | Vyspravení vnitřních betonových a železobetonových konstrukcí a panelů ochranným nátěrem výztuže antikorozním | m2 | 8.8119 |  | 0 |  | 0 |  | 0 | 15 | 0 | 0.00189 | 0.02 | 0 | 0 | 801-4 | RTS 23/ II | RTS 23/ II | 0.26 | 2.29 |  | Práce | Běžná |  |  |  | POL1_
|  | spotřeba á 3,6 kg/m2 (dva nátěry) : | [25 empty] | VV | 0
|  | ODBORNÝ ODHAD : | [25 empty] | VV | 0
|  | betonové průvlaky - 3 pruty : 2*3*(15,095+15,060)*(2*pi*0,006) |  | 6.82 | [23 empty] | VV | 0
|  | kolem světlíků - 2 pruty : 2*2*(4*2*(0,54+0,7)+4*2*(0,57*0,72))*(2*pi*0,006) |  | 1.99 | [23 empty] | VV | 0
43 | 622474125R00 | Reprofilace betonových povrchů maltou sanační, tloušťky 25 mm | m2 | 32.7899 |  | 0 |  | 0 |  | 0 | 15 | 0 | 0.04856 | 1.59 | 0 | 0 | 801-5 | RTS 23/ II | RTS 23/ II | 0.46 | 15.08 |  | Práce | Běžná |  |  |  | POL1_
|  | tloušťka 5-20 mm, lokálně až 40 mm : | [25 empty] | VV | 0
|  | ODBORNÝ ODHAD : | [25 empty] | VV | 0
|  | 10% plochy střední části : ((15,095+15,06)/2*7,15)*0,1 |  | 10.78 | [23 empty] | VV | 0
|  | průvlaky nad vjezdy do kójí : (2*0,32+0,09)*(15,09+15,06) |  | 22.01 | [23 empty] | VV | 0
44 | 938907011R00 | Očištění výztuže průměr výztuže nad 10 mm, ocelovým kartáčem, ručně | m | 116.8714 |  | 0 |  | 0 |  | 0 | 15 | 0 | 0 | 0 | 0 | 0 | 801-5 | RTS 23/ II | RTS 23/ II | 0.14 | 16.36 |  | Práce | Běžná |  |  |  | POL1_
|  | ODBORNÝ ODHAD : | [25 empty] | VV | 0
|  | betonové průvlaky - 3 pruty : 3*(15,095+15,060) |  | 90.47 | [23 empty] | VV | 0
|  | kolem světlíků - 2 pruty : 2*(4*2*(0,54+0,7)+4*2*(0,57*0,72)) |  | 26.41 | [23 empty] | VV | 0
45 | 938907111R00 | Očištění stropů, tlakovou vodou, tlak do 500 bar | m2 | 222.1677 |  | 0 |  | 0 |  | 0 | 15 | 0 | 0 | 0 | 0 | 0 | 801-5 | RTS 23/ II | RTS 23/ II | 0.045 | 10 |  | Práce | Běžná |  |  |  | POL1_
|  | betonové stropy : | [25 empty] | VV | 0
|  | Odkaz na mn. položky pořadí 33 : 222,16770 |  | 222.17 | [23 empty] | VV | 0
46 | 61-001 | Zpevnění betonové desky alkalickým silikátovým zpevňovačem podrobněji viz TZ | l | 16.395 |  | 0 |  | 0 |  | 0 | 15 | 0 | 0 | 0 | 0 | 0 |  | Vlastní | Indiv | 0 | 0 |  | Práce | Běžná |  |  |  | POL1_
|  | spotřeba 0,15-0,5 l/m2 : | [25 empty] | VV | 0
|  | ODBORNÝ ODHAD : | [25 empty] | VV | 0
|  | 10% plochy střední části : 0,5*((15,095+15,06)/2*7,15)*0,1 |  | 5.39 | [23 empty] | VV | 0
|  | průvlaky nad vjezdy do kójí : 0,5*(2*0,32+0,09)*(15,09+15,06) |  | 11 | [23 empty] | VV | 0
Díl: | 62 | Úpravy povrchů vnější |  |  |  | 0 |  | 0 |  | 0 |  | 0 |  | 5.23 |  | 0 |  |  |  |  | 162.03 | [6 empty] | DIL
47 | 622421143R00 | Omítky vnější stěn vápenné nebo vápenocementové štukové, , složitost 1÷ 2 | m2 | 97.93 |  | 0 |  | 0 |  | 0 | 15 | 0 | 0.05258 | 5.15 | 0 | 0 | 801-1 | RTS 23/ II | RTS 23/ II | 0.917 | 89.8 |  | Práce | Běžná |  |  |  | POL1_
|  | V : (0,35+4,19+0,45)*((2,63+2,87)/2+0,9)+7,15*((2,7+2,63)/2+0,9)+(0,45+4,22+0,38)*((2,63+2,87)/2+0,9) |  | 62.14 | [23 empty] | VV | 0
|  | S : 15,87*0,46 |  | 7.3 | [23 empty] | VV | 0
|  | Z : (0,38+4,19+0,45)*((2,87+2,63)/2)+(4,6+0,75+1,49)*((2,7+2,63)/2)-2,55*2,2 |  | 26.42 | [23 empty] | VV | 0
|  | (0,45+4,20+0,4)*((2,9+2,63)/2-(2,46+2,25)/2) |  | 2.07 | [23 empty] | VV | 0
48 | 622471317RP1 | Nátěry a nástřiky vnějších stěn a pilířů základním a krycím nátěrem (nebo přestřikem povrchu) hmota silikonová, složitost 1 ÷ 2, | m2 | 97.93 |  | 0 |  | 0 |  | 0 | 15 | 0 | 0.00076 | 0.07 | 0 | 0 | 801-1 | RTS 22/ I | RTS 22/ I | 0.23 | 22.52 |  | Práce | Běžná |  |  |  | POL1_
|  | Penetrace + 2 x krycí nátěr. | [25 empty] | SPI
|  | Penetrace + 2 x krycí nátěr. | [25 empty] | POP
|  | vnější fasáda : | [25 empty] | VV | 0
|  | Odkaz na mn. položky pořadí 40 : 97,93005 |  | 97.93 | [23 empty] | VV | 0
49 | 622904112R00 | Očištění fasád tlakovou vodou, složitost fasády 1 - 2 | m2 | 451.8661 |  | 0 |  | 0 |  | 0 | 15 | 0 | 2e-05 | 0.01 | 0 | 0 | 801-1 | RTS 23/ II | RTS 23/ II | 0.11 | 49.71 |  | Práce | Běžná |  |  |  | POL1_
|  | vnější povrch stěn : | [25 empty] | VV | 0
|  | V : (0,35+4,19+0,45)*((2,63+2,87)/2+0,9)+7,15*((2,7+2,63)/2+0,9)+(0,45+4,22+0,38)*((2,63+2,87)/2+0,9) |  | 62.14 | [23 empty] | VV | 0
|  | Z : (0,38+4,19+0,45)*((2,87+2,63)/2)+(4,6+0,75+1,49)*((2,7+2,63)/2)-2,55*2,2 |  | 26.42 | [23 empty] | VV | 0
|  | (0,45+4,205+0,4)*((2,9+2,63)/2-(2,46+2,25)/2) |  | 2.07 | [23 empty] | VV | 0
|  | vnitřní povrch stěn před impregnačním nátěrem/nástřikem : 154,09*(2,24+2,52)/2-2,2*2,5 |  | 361.23 | [23 empty] | VV | 0
Díl: | 63 | Podlahy a podlahové konstrukce |  |  |  | 0 |  | 0 |  | 0 |  | 0 |  | 122.19 |  | 0 |  |  |  |  | 175.66 | [6 empty] | DIL
50 | 631312611R00 | Mazanina z betonu prostého tl. přes 50 do 80 mm třídy C 16/20, | m3 | 17.9042 |  | 0 |  | 0 |  | 0 | 15 | 0 | 2.525 | 45.21 | 0 | 0 | 801-1 | RTS 23/ II | RTS 23/ II | 3.213 | 57.53 |  | Práce | Běžná |  |  |  | POL1_
|  | (z kameniva) hlazená dřevěným hladítkem | [25 empty] | SPI
|  | Včetně vytvoření dilatačních spár, bez zaplnění. | [25 empty] | POP
|  | pod ocelové překlady (uložení 0,2 m) : | [25 empty] | VV | 0
|  | SZ kóje : 2*0,45*0,2*0,05 |  | 0.01 | [23 empty] | VV | 0
|  | SV kóje : 2*0,45*0,2*0,05 |  | 0.01 | [23 empty] | VV | 0
[28 empty] | VV | 0
|  | zapravení otvorů po světlících : 4*2*(0,54+0,7)+4*2*(0,57*0,72) |  | 13.2 | [23 empty] | VV | 0
[28 empty] | VV | 0
|  | podhoz pro vytvoření spádu mezistřešních žlabů (průměrný výška 0,15 m) : (15,705+15,515)*0,15 |  | 4.68 | [23 empty] | VV | 0
51 | 631313711R00 | Mazanina z betonu prostého tl. přes 80 do 120 mm třídy C 25/30 , | m3 | 29.617 |  | 0 |  | 0 |  | 0 | 15 | 0 | 2.525 | 74.78 | 0 | 0 | 801-1 | RTS 23/ II | RTS 23/ II | 2.58 | 76.41 |  | Práce | Běžná |  |  |  | POL1_
|  | (z kameniva) hlazená dřevěným hladítkem | [25 empty] | SPI
|  | Včetně vytvoření dilatačních spár, bez zaplnění. | [25 empty] | POP
|  | Podlahová deska : 252,06*(0,095+0,14)/2 |  | 29.62 | [23 empty] | VV | 0
52 | 631319173R00 | Příplatek za stržení povrchu tloušťka mazaniny od 80 mm do 120 mm | m3 | 29.617 |  | 0 |  | 0 |  | 0 | 15 | 0 | 0 | 0 | 0 | 0 | 801-1 | RTS 23/ II | RTS 23/ II | 0.41 | 12.14 |  | Práce | Běžná |  |  |  | POL1_
|  | spodní vrstvy mazaniny latí před vložením výztuže nebo pletiva pro tloušťku obou vrstev mazaniny | [25 empty] | SPI
|  | Odkaz na mn. položky pořadí 44 : 29,61705 |  | 29.62 | [23 empty] | VV | 0
53 | 631351101R00 | Bednění stěn, rýh a otvorů v podlahách zřízení | m2 | 1.332 |  | 0 |  | 0 |  | 0 | 15 | 0 | 0.0141 | 0.02 | 0 | 0 | 801-1 | RTS 23/ II | RTS 23/ II | 0.396 | 0.53 |  | Práce | Běžná |  |  |  | POL1_
|  | kolem žlabů : 2*(11,0+0,1)*0,06 |  | 1.33 | [23 empty] | VV | 0
54 | 631351102R00 | Bednění stěn, rýh a otvorů v podlahách odstranění | m2 | 1.332 |  | 0 |  | 0 |  | 0 | 15 | 0 | 0 | 0 | 0 | 0 | 801-1 | RTS 23/ II | RTS 23/ II | 0.24 | 0.32 |  | Práce | Běžná |  |  |  | POL1_
|  | Odkaz na mn. položky pořadí 46 : 1,33200 |  | 1.33 | [23 empty] | VV | 0
55 | 631361921RT5 | Výztuž mazanin z betonů a z lehkých betonů ze svařovaných sítí průměr drátu 6 mm, velikost oka 150/150 mm | t | 0.8783 |  | 0 |  | 0 |  | 0 | 15 | 0 | 1.0662 | 0.94 | 0 | 0 | 801-1 | RTS 23/ II | RTS 23/ II | 15.231 | 13.38 |  | Práce | Běžná |  |  |  | POL1_
|  | včetně distančních prvků | [25 empty] | SPI
|  | Kari síť 150/150/6 (3,03 kg/m2) : 252,06*3,03/1000 |  | 0.76 | [23 empty] | VV | 0
|  | Mezisoučet |  | 0.76 | [23 empty] | VV | 1
|  | stykování 15 % : 0,76374*0,15 |  | 0.11 | [23 empty] | VV | 0
56 | 634601111R00 | Zaplnění dilatačních spár v mazaninách tl. do 10 cm v šířce spáry do 10 mm | m | 49.13 |  | 0 |  | 0 |  | 0 | 15 | 0 | 0.00128 | 0.06 | 0 | 0 | 801-1 | RTS 23/ II | RTS 23/ II | 0.092 | 4.52 |  | Práce | Běžná |  |  |  | POL1_
|  | 50 % zasypání pískem a 50 % zalití asfaltem | [25 empty] | SPI
|  | Vjezdy do kójí : 2,56*8+2,54+2,59 |  | 25.61 | [23 empty] | VV | 0
|  | Střední část objektu : 1,5+4,39+3,63+3,49*2+3,51*2 |  | 23.52 | [23 empty] | VV | 0
57 | 634601119R00 | Zaplnění dilatačních spár v mazaninách tl. do 10 cm příplatky za každých 50 mm tloušťky mazaniny pro šířku spáry do 10 mm | m | 49.13 |  | 0 |  | 0 |  | 0 | 15 | 0 | 0.00048 | 0.02 | 0 | 0 | 801-1 | RTS 23/ II | RTS 23/ II | 0.042 | 2.06 |  | Práce | Běžná |  |  |  | POL1_
|  | 50 % zasypání pískem a 50 % zalití asfaltem | [25 empty] | SPI
|  | Odkaz na mn. položky pořadí 49 : 49,13000 |  | 49.13 | [23 empty] | VV | 0
58 | 597091131RX | D+M čelní stěny žlabu z polymerbetonu podrobněji viz TZ | kus | 2 |  | 0 |  | 0 |  | 0 | 15 | 0 | 0.00142 | 0 | 0 | 0 |  | Vlastní | Indiv | 0.02 | 0.04 |  | Práce | Běžná |  |  |  | POL1_
|  | Podlahový žlab : 2 |  | 2 | [23 empty] | VV | 0
59 | 597091132X | D+M odvodňovacího žlabu s PE-HD nátrubkem DN110,š.10cm,v.6cm,dl.1m,polymerbeton B 125, vč. zápachové uzávěrky a lapače hrubých nečistot; podrobněji viz TZ | kus | 1 |  | 0 |  | 0 |  | 0 | 15 | 0 | 0.00063 | 0 | 0 | 0 |  | Vlastní | Indiv | 0.02 | 0.02 |  | Práce | Běžná |  |  |  | POL1_
|  | Podlahový žlab : 1 |  | 1 | [23 empty] | VV | 0
60 | 597091153RX | D+M můstkového roštu, litina podrobněji viz TZ | kus | 11 |  | 0 |  | 0 |  | 0 | 15 | 0 | 0.00305 | 0.03 | 0 | 0 |  | Vlastní | Indiv | 0.05 | 0.55 |  | Práce | Běžná |  |  |  | POL1_
|  | Podlahový žlab : 11 |  | 11 | [23 empty] | VV | 0
61 | 597101112RX | D+M odvodňovacího žlabu š.10cm,v.6cm,dl.1m,polymerbeton B 125 podrobněji viz TZ | m | 10 |  | 0 |  | 0 |  | 0 | 15 | 0 | 0.1126 | 1.13 | 0 | 0 |  | Vlastní | Indiv | 0.55 | 5.5 |  | Práce | Běžná |  |  |  | POL1_
|  | Podlahový žlab : 10 |  | 10 | [23 empty] | VV | 0
62 | 63-001 | Prostorová dilatační spára vyplněná trvale pružným tmelem odolným ropným látkám provedení vč. materiálu | m | 22.2 |  | 0 |  | 0 |  | 0 | 15 | 0 | 0.00012 | 0 | 0 | 0 |  | Vlastní | Indiv | 0.12 | 2.66 |  | Práce | Běžná |  |  |  | POL1_
|  | 2*(11+0,1) |  | 22.2 | [23 empty] | VV | 0
Díl: | 8 | Trubní vedení |  |  |  | 0 |  | 0 |  | 0 |  | 0 |  | 0.27 |  | 0 |  |  |  |  | 2.2 | [6 empty] | DIL
63 | 871313121RT2 | Montáž potrubí z trub z plastů těsněných gumovým kroužkem včetně dodávky trub hrdlových D 160 mm , tloušťky stěny 4 mm, délky 5000 mm | m | 6.85 |  | 0 |  | 0 |  | 0 | 15 | 0 | 0.0022 | 0.02 | 0 | 0 | 827-1 | RTS 20/ II | RTS 15/ I | 0.066 | 0.45 |  | Práce | Běžná |  |  |  | POL1_
|  | v otevřeném výkopu ve sklonu do 20 %, | [25 empty] | SPI
|  | dešťové potrubí : 2,0 |  | 2 | [23 empty] | VV | 0
|  | napojení odlučovače na žlab i kan. šachtu : 3,85+2,0-1,0 |  | 4.85 | [23 empty] | VV | 0
64 | 894800011R00 | Osazení odlučovače ropných látek průtok do 10 l/s | kus | 1 |  | 0 |  | 0 |  | 0 | 15 | 0 | 0 | 0 | 0 | 0 | 827-1 | RTS 23/ II | RTS 23/ II | 1.75 | 1.75 |  | Práce | Běžná |  |  |  | POL1_
|  | Odlučovač ropných látek : 1 |  | 1 | [23 empty] | VV | 0
65 | 56241510RX | Odlučovač lehkých kapalin,samonosná sklolam.nádrž prům.1,0m,v.1,2m,objem 300 l,šachetní nástavec, poklop DN 600 pro třídu zatížení B 125, podrobněji viz TZ | kus | 1 |  | 0 |  | 0 |  | 0 | 15 | 0 | 0.25 | 0.25 | 0 | 0 |  | Vlastní | Indiv | 0 | 0 |  | Specifikace | Běžná |  |  |  | POL3_
|  | Odlučovač ropných látek : 1 |  | 1 | [23 empty] | VV | 0
Díl: | 91 | Doplňující práce na komunikaci |  |  |  | 0 |  | 0 |  | 0 |  | 0 |  | 15.57 |  | 0 |  |  |  |  | 19.13 | [6 empty] | DIL
66 | 917862111RT5 | Osazení silničního nebo chodníkového betonového obrubníku včetně dodávky betonovéího obrubníku 1000/100/250 mm, stojatého, s boční opěrou z betonu prostého, do lože z betonu prostého C 12/15 | m | 70.34 |  | 0 |  | 0 |  | 0 | 15 | 0 | 0.22133 | 15.57 | 0 | 0 | 822-1 | RTS 23/ II | RTS 23/ II | 0.272 | 19.13 |  | Práce | Běžná |  |  |  | POL1_
|  | S dodáním hmot pro lože tl. 80-100 mm. | [25 empty] | SPI
|  | chodníkové obrubníky : 6,035+12,12+6,35+12,135+2*9,29+2*7,56 |  | 70.34 | [23 empty] | VV | 0
Díl: | 94 | Lešení a stavební výtahy |  |  |  | 0 |  | 0 |  | 0 |  | 0 |  | 3.06 |  | 0 |  |  |  |  | 39.21 | [6 empty] | DIL
67 | 941941032R00 | Montáž lešení lehkého pracovního řadového s podlahami šířky od 0,80 do 1,00 m, výšky přes 10 do 30 m | m2 | 159.3902 |  | 0 |  | 0 |  | 0 | 15 | 0 | 0.01838 | 2.93 | 0 | 0 | 800-3 | RTS 23/ II | RTS 23/ II | 0.123 | 19.6 |  | Práce | Běžná |  |  |  | POL1_1
|  | včetně kotvení | [25 empty] | SPI
|  | Včetně kotvení lešení. | [25 empty] | POP
|  | Z : (17,12-0,4-4,2-0,45)*2,87 |  | 34.64 | [23 empty] | VV | 0
|  | S : 15,87*(2,87+0,9) |  | 59.83 | [23 empty] | VV | 0
|  | V : 17,22*(2,87+0,9) |  | 64.92 | [23 empty] | VV | 0
68 | 941941192R00 | Montáž lešení lehkého pracovního řadového s podlahami příplatek za každý další i započatý měsíc použití lešení šířky šířky od 0,80 do 1,00 m a výšky přes 10 do 30 m | m2 | 159.3902 |  | 0 |  | 0 |  | 0 | 15 | 0 | 0.00082 | 0.13 | 0 | 0 | 800-3 | RTS 23/ II | RTS 23/ II | 0.006 | 0.96 |  | Práce | Běžná |  |  |  | POL1_1
|  | včetně kotvení | [25 empty] | SPI
|  | příplatek za další 1 měsíc : | [25 empty] | VV | 0
|  | Odkaz na mn. položky pořadí 67 : 159,39020 |  | 159.39 | [23 empty] | VV | 0
69 | 941941842R00 | Demontáž lešení lehkého řadového s podlahami šířky přes 1 do 1,2 m, výšky přes 10 do 30 m | m2 | 159.3902 |  | 0 |  | 0 |  | 0 | 15 | 0 | 0 | 0 | 0 | 0 | 800-3 | RTS 23/ II | RTS 23/ II | 0.117 | 18.65 |  | Práce | Běžná |  |  |  | POL1_1
|  | Odkaz na mn. položky pořadí 67 : 159,39020 |  | 159.39 | [23 empty] | VV | 0
Díl: | 96 | Bourání konstrukcí |  |  |  | 0 |  | 0 |  | 0 |  | 0 |  | 0.04 |  | 27.29 |  |  |  |  | 83.4 | [6 empty] | DIL
70 | 962031113R00 | Bourání příček z cihel pálených plných, tloušťky 65 mm | m2 | 3.3345 |  | 0 |  | 0 |  | 0 | 15 | 0 | 0.00067 | 0 | 0.184 | 0.61 | 801-3 | RTS 23/ II | RTS 23/ II | 0.227 | 0.76 |  | Práce | Běžná |  |  |  | POL1_
|  | nebo vybourání otvorů průřezové plochy přes 4 m2 v příčkách, včetně pomocného lešení o výšce podlahy do 1900 mm a pro zatížení do 1,5 kPa (150 kg/m2), | [25 empty] | SPI |  | nebo vybourání otvorů průřezové plochy přes 4 m2 v příčkách, včetně pomocného lešení o výšce podlahy do 1900 mm a pro zatížení do 1,5 kPa (150 kg/m2),
|  | J : 1,35*(2,33+0,14) |  | 3.33 | [23 empty] | VV | 0
71 | 962031116R00 | Bourání příček z cihel pálených plných, tloušťky 140 mm | m2 | 6.916 |  | 0 |  | 0 |  | 0 | 15 | 0 | 0.00067 | 0 | 0.319 | 2.21 | 801-3 | RTS 23/ II | RTS 23/ II | 0.317 | 2.19 |  | Práce | Běžná |  |  |  | POL1_
|  | nebo vybourání otvorů průřezové plochy přes 4 m2 v příčkách, včetně pomocného lešení o výšce podlahy do 1900 mm a pro zatížení do 1,5 kPa (150 kg/m2), | [25 empty] | SPI |  | nebo vybourání otvorů průřezové plochy přes 4 m2 v příčkách, včetně pomocného lešení o výšce podlahy do 1900 mm a pro zatížení do 1,5 kPa (150 kg/m2),
|  | S : 2,8*(2,33+0,14) |  | 6.92 | [23 empty] | VV | 0
72 | 962032231R00 | Bourání zdiva nadzákladového z cihel pálených nebo vápenopískových, na maltu vápenou nebo vápenocementovou | m3 | 5.2012 |  | 0 |  | 0 |  | 0 | 15 | 0 | 0.00128 | 0.01 | 1.8 | 9.36 | 801-3 | RTS 23/ II | RTS 23/ II | 1.52 | 7.91 |  | Práce | Běžná |  |  |  | POL1_
|  | nebo vybourání otvorů průřezové plochy přes 4 m2 ve zdivu nadzákladovém, včetně pomocného lešení o výšce podlahy do 1900 mm a pro zatížení do 1,5 kPa (150 kg/m2) | [25 empty] | SPI |  | nebo vybourání otvorů průřezové plochy přes 4 m2 ve zdivu nadzákladovém, včetně pomocného lešení o výšce podlahy do 1900 mm a pro zatížení do 1,5 kPa (150 kg/m2)
|  | atiky : | [25 empty] | VV | 0
|  | V : 4,69*((3,37+2,94)/2-2,41)*0,15 |  | 0.52 | [23 empty] | VV | 0
|  | S : 15,87*(3,37-2,41)*0,15 |  | 2.29 | [23 empty] | VV | 0
|  | Z : 4,65*((3,37+2,94)/2-2,41)*0,15+4,3*((2,925+2,655)/2-(2,86-2,555)/2)*0,15 |  | 2.22 | [23 empty] | VV | 0
[28 empty] | VV | 0
|  | Nadezdívka nad rozvaděčem : 0,76*0,45*0,5 |  | 0.17 | [23 empty] | VV | 0
73 | 963051110R00 | Bourání železobetonových stropů deskových tloušťky do 80 mm | m3 | 2.4217 |  | 0 |  | 0 |  | 0 | 15 | 0 | 0.00951 | 0.02 | 2.4 | 5.81 | 801-3 | RTS 23/ II | RTS 23/ II | 9.383 | 22.72 |  | Práce | Běžná |  |  |  | POL1_
|  | včetně pomocného lešení o výšce podlahy do 1900 mm a pro zatížení do 1,5 kPa (150 kg/m2), | [25 empty] | SPI
|  | SZ : 6,235*4,855*0,08 |  | 2.42 | [23 empty] | VV | 0
74 | 964011211R00 | Vybourání železobetonových prefabrikovaných překladů délky do 3 mm, hmotnosti do 50 kg/m | m3 | 0.1728 |  | 0 |  | 0 |  | 0 | 15 | 0 | 0.01799 | 0 | 2.4 | 0.41 | 801-3 | RTS 23/ II | RTS 23/ II | 12.817 | 2.21 |  | Práce | Běžná |  |  |  | POL1_
|  | uložených ve zdivu, včetně pomocného lešení o výšce podlahy do 1900 mm a pro zatížení do 1,5 kPa (150 kg/m2), | [25 empty] | SPI |  | uložených ve zdivu, včetně pomocného lešení o výšce podlahy do 1900 mm a pro zatížení do 1,5 kPa (150 kg/m2),
|  | SZ : 3*0,32*0,09 |  | 0.09 | [23 empty] | VV | 0
|  | SV : 3*0,32*0,09 |  | 0.09 | [23 empty] | VV | 0
75 | 968071137R00 | Vyvěšení nebo zavěšení kovových křídel vrat, plochy přes 4 m2 | kus | 2 |  | 0 |  | 0 |  | 0 | 15 | 0 | 0 | 0 | 0 | 0 | 801-3 | RTS 23/ II | RTS 23/ II | 0.41 | 0.82 |  | Práce | Běžná |  |  |  | POL1_
|  | s případným uložením a opětovným zavěšením po provedení stavebních změn, | [25 empty] | SPI
|  | V : 1 |  | 1 | [23 empty] | VV | 0
|  | Z : 1 |  | 1 | [23 empty] | VV | 0
76 | 968072559R00 | Vybourání a vyjmutí kovových rámů a rolet rámů, včetně pomocného lešení o výšce podlahy do 1900 mm a pro zatížení do 1,5 kPa (150 kg/m2) vrat, plochy přes 5 m2 | m2 | 11.506 |  | 0 |  | 0 |  | 0 | 15 | 0 | 0.00056 | 0.01 | 0.066 | 0.76 | 801-3 | RTS 23/ II | RTS 23/ II | 0.347 | 3.99 |  | Práce | Běžná |  |  |  | POL1_
|  | V : 2,68*2,2 |  | 5.9 | [23 empty] | VV | 0
|  | Z : 2,55*2,2 |  | 5.61 | [23 empty] | VV | 0
77 | 978011141R00 | Otlučení omítek vápenných nebo vápenocementových vnitřních s vyškrabáním spár, s očištěním zdiva stropů, v rozsahu do 30 % | m2 | 222.1677 |  | 0 |  | 0 |  | 0 | 15 | 0 | 0 | 0 | 0.01 | 2.22 | 801-3 | RTS 23/ II | RTS 23/ II | 0.1 | 22.22 |  | Práce | Běžná |  |  |  | POL1_
|  | Odkaz na mn. položky pořadí 45 : 222,16770 |  | 222.17 | [23 empty] | VV | 0
78 | 978013191R00 | Otlučení omítek vápenných nebo vápenocementových vnitřních s vyškrabáním spár, s očištěním zdiva stěn, v rozsahu do 100 % | m2 | 5.1042 |  | 0 |  | 0 |  | 0 | 15 | 0 | 0 | 0 | 0.046 | 0.23 | 801-3 | RTS 23/ II | RTS 23/ II | 0.26 | 1.33 |  | Práce | Běžná |  |  |  | POL1_
|  | Elektroměrný pilíř : (0,6+0,76+0,45)*2,82 |  | 5.1 | [23 empty] | VV | 0
79 | 978015291R00 | Otlučení omítek vápenných nebo vápenocementových vnějších s vyškrabáním spár, s očištěním zdiva 1. až 4. stupni složitosti, v rozsahu do 100 % | m2 | 96.2419 |  | 0 |  | 0 |  | 0 | 15 | 0 | 0 | 0 | 0.059 | 5.68 | 801-3 | RTS 23/ II | RTS 23/ II | 0.2 | 19.25 |  | Práce | Běžná |  |  |  | POL1_
|  | vnější povrch stěn : | [25 empty] | VV | 0
|  | V : (0,35+4,19+0,45)*((2,63+2,87)/2+0,9)+7,15*((2,7+2,63)/2+0,9)+(0,45+4,22+0,38)*((2,63+2,87)/2+0,9) |  | 62.14 | [23 empty] | VV | 0
|  | Z : (0,38+4,19+0,45)*((2,87+2,63)/2)+(4,6+0,75+1,49)*((2,7+2,63)/2) |  | 32.03 | [23 empty] | VV | 0
|  | (0,45+4,205+0,4)*((2,9+2,63)/2-(2,46+2,25)/2) |  | 2.07 | [23 empty] | VV | 0
80 | 96-001 | Odstranění střešních světlíků vč. vnitřních mříží vč. likvidace | ks | 8 |  | 0 |  | 0 |  | 0 | 15 | 0 | 0 | 0 | 0 | 0 |  | Vlastní | Indiv | 0 | 0 |  | Práce | Běžná |  |  |  | POL1_
|  | Střední část : 8 |  | 8 | [23 empty] | VV | 0
Díl: | 99 | Staveništní přesun hmot |  |  |  | 0 |  | 0 |  | 0 |  | 0 |  | 0 |  | 0 |  |  |  |  | 409.51 | [6 empty] | DIL
81 | 999281105R00 | Přesun hmot pro opravy a údržbu objektů pro opravy a údržbu dosavadních objektů včetně vnějších plášťů výšky do 6 m, | t | 436.3491 |  | 0 |  | 0 |  | 0 | 15 | 0 | 0 | 0 | 0 | 0 | 801-4 | RTS 23/ II | RTS 23/ II | 0.9385 | 409.51 |  | Práce | Běžná |  |  |  | POL1_1
|  | oborů 801, 803, 811 a 812 | [25 empty] | SPI
Díl: | 711 | Izolace proti vodě |  |  |  | 0 |  | 0 |  | 0 |  | 0 |  | 3.03 |  | 2.49 |  |  |  |  | 145.19 | [6 empty] | DIL
82 | 711111006RZ4 | Provedení izolace proti zemní vlhkosti natěradly za studena na ploše vodorovné asfaltovou penetrační suspenzí, včetně dodávky emulze 0,4 kg/m2 | m2 | 501.995 |  | 0 |  | 0 |  | 0 | 15 | 0 | 0.00044 | 0.22 | 0 | 0 | 800-711 | RTS 23/ I | RTS 22/ I | 0.0275 | 13.8 |  | Práce | Běžná |  |  |  | POL1_
|  | podlaha : 252,06 |  | 252.06 | [23 empty] | VV | 0
|  | střecha - střední část vč. mezistřešních žlabů : (2*0,14+7,9+4*0,2)*(15,515+15,705)/2 |  | 140.18 | [23 empty] | VV | 0
|  | strop - krajní části : (4,565*(0,15+9,17+0,15))+(4,37+4,17)/2*15,58 |  | 109.76 | [23 empty] | VV | 0
83 | 711141559RY2 | Provedení izolace proti zemní vlhkosti pásy přitavením vodorovná, 1 vrstva, s dodávkou izolačního pásu se skleněnou nebo polyesterovou vložkou, s minerálním posypem, Pás hydroizolační asfaltový tl. = 4,0 mm; funkce: protiradonová, parobrzdná; asfalt: modifikovaný; nosná vložka: skelná tkanina; horní strana: mine... | m2 | 501.995 |  | 0 |  | 0 |  | 0 | 15 | 0 | 0.00559 | 2.81 | 0 | 0 | 800-711 | RTS 23/ II | RTS 23/ II | 0.22991 | 115.41 |  | Práce | Běžná |  |  |  | POL1_
|  | Provedení očištění povrchu a natavení jedné vrstvy modifikovaného asfaltového pásu včetně dodávky materiálů. | [25 empty] | POP |  | Provedení očištění povrchu a natavení jedné vrstvy modifikovaného asfaltového pásu včetně dodávky materiálů.
|  | Odkaz na mn. položky pořadí 75 : 501,99495 |  | 501.99 | [23 empty] | VV | 0
84 | 711140102R00 | Odstranění izolace proti vodě - pásy přitavením vodorovné, 2 vrstvy | m2 | 255.3796 |  | 0 |  | 0 |  | 0 | 15 | 0 | 0 | 0 | 0.00974 | 2.49 | 800-711 | RTS 23/ II | RTS 23/ II | 0.044 | 11.24 |  | Práce | Běžná |  |  |  | POL1_
|  | Střední část : | [25 empty] | VV | 0
|  | dvě vstrvy : (2*0,14+7,9)*(15,515+15,705)/2 |  | 127.69 | [23 empty] | VV | 0
|  | Mezisoučet |  | 127.69 | [23 empty] | VV | 1
|  | další 2 vrstvy : 127,6898*1 |  | 127.69 | [23 empty] | VV | 0
85 | 998711101R00 | Přesun hmot pro izolace proti vodě svisle do 6 m | t | 3.027 |  | 0 |  | 0 |  | 0 | 15 | 0 | 0 | 0 | 0 | 0 | 800-711 | RTS 23/ II | RTS 23/ II | 1.567 | 4.74 |  | Práce | Běžná |  |  |  | POL1_7
|  | 50 m vodorovně měřeno od těžiště půdorysné plochy skládky do těžiště půdorysné plochy objektu | [25 empty] | SPI
Díl: | 712 | Povlakové krytiny |  |  |  | 0 |  | 0 |  | 0 |  | 0 |  | 3.37 |  | 0 |  |  |  |  | 146.03 | [6 empty] | DIL
86 | 712341559RV1 | Povlakové krytiny střech do 10° pásy přitavením v celé ploše, 1 vrstva, včetně dodávky pásu izolačního z oxidovaného asfaltu natavitelného; nosná vložka skelná tkanina, Pás hydroizolační asfaltový tl. = 4,5 mm; asfalt: modifikovaný; nosná vložka: PES rohož se skleněnými vlákny; horní strana: břidličný posyp; spodní... | m2 | 504.332 |  | 0 |  | 0 |  | 0 | 15 | 0 | 0.0053 | 2.67 | 0 | 0 | 800-711 | RTS 23/ II | RTS 23/ II | 0.2 | 100.87 |  | Práce | Běžná |  |  |  | POL1_
|  | Odkaz na mn. položky pořadí 83 : 501,99495 |  | 501.99 | [23 empty] | VV | 0
[28 empty] | VV | 0
|  | střecha - krajní část - vytažení na přiléhající stěnu : 15,58*0,15 |  | 2.34 | [23 empty] | VV | 0
87 | 712351111RT5 | Povlakové krytiny střech do 10° samolepicími pásy 1 vrstva, včetně dodávky samolepicího asfaltového pásu | m2 | 144.2243 |  | 0 |  | 0 |  | 0 | 15 | 0 | 0.00426 | 0.61 | 0 | 0 | 800-711 | RTS 23/ I | RTS 22/ I | 0.207 | 29.85 |  | Práce | Běžná |  |  |  | POL1_
|  | střecha - krajní části : (4,7+4,65)/2*15,87+(4,37+4,32)/2*15,58 |  | 141.89 | [23 empty] | VV | 0
|  | střecha - krajní část - vytažení na přiléhající stěnu : 15,58*0,15 |  | 2.34 | [23 empty] | VV | 0
88 | 712348102RX | Montáž odvětracího komínku střechy s manžetou z asf.pásu | kus | 14 |  | 0 |  | 0 |  | 0 | 15 | 0 | 0.00336 | 0.05 | 0 | 0 |  | Vlastní | Indiv | 0.6 | 8.4 |  | Práce | Běžná |  |  |  | POL1_
|  | Osazení a ukotvení komínku, přitavení těsnicí manžety. | [25 empty] | POP
|  | Středové části : 14 |  | 14 | [23 empty] | VV | 0
89 | 283482351R | komínek střešní odvětrací; límec živičný; DN 160 mm; v = 510,0 mm; š = 260 mm; s dešťovou krytkou | kus | 14 |  | 0 |  | 0 |  | 0 | 15 | 0 | 0.00284 | 0.04 | 0 | 0 | SPCM | RTS 23/ II | RTS 23/ II | 0 | 0 |  | Specifikace | Běžná |  |  |  | POL3_
|  | Odkaz na mn. položky pořadí 88 : 14,00000 |  | 14 | [23 empty] | VV | 0
90 | 998712101R00 | Přesun hmot pro povlakové krytiny v objektech výšky do 6 m | t | 3.3742 |  | 0 |  | 0 |  | 0 | 15 | 0 | 0 | 0 | 0 | 0 | 800-711 | RTS 23/ II | RTS 23/ II | 2.048 | 6.91 |  | Práce | Běžná |  |  |  | POL1_7
|  | 50 m vodorovně | [25 empty] | SPI
Díl: | 713 | Izolace tepelné |  |  |  | 0 |  | 0 |  | 0 |  | 0 |  | 0 |  | 0 |  |  |  |  | 7.7 | [6 empty] | DIL
91 | 713191221R00 | Izolace tepelné běžných konstrukcí - doplňky obložení stěn pásky 100 mm, včetně dodávky materiálu | m | 154.09 |  | 0 |  | 0 |  | 0 | 15 | 0 | 0 | 0 | 0 | 0 | 800-713 | RTS 23/ II | RTS 23/ II | 0.05 | 7.7 |  | Práce | Běžná |  |  |  | POL1_
|  | Dilatace podlah : 154,09 |  | 154.09 | [23 empty] | VV | 0
Díl: | 762 | Konstrukce tesařské |  |  |  | 0 |  | 0 |  | 0 |  | 0 |  | 4.45 |  | 4.79 |  |  |  |  | 177.3 | [6 empty] | DIL
92 | 762313112R00 | Montáž ocelových spojovacích prostředků svorníků, šroubů délky přes 150 do 300 mm | kus | 49.355 |  | 0 |  | 0 |  | 0 | 15 | 0 | 0 | 0 | 0 | 0 | 800-762 | RTS 23/ II | RTS 23/ II | 0.084 | 4.15 |  | Práce | Běžná |  |  |  | POL1_
|  | kotvení pozednice do věnce : (4,65+15,87+4,565+4,37+15,58+4,32)/1,0 |  | 49.35 | [23 empty] | VV | 0
93 | 762332110R00 | Vázané konstrukce krovů montáž střech pultových, sedlových, valbových, stanových čtvercového nebo obdélníkového půdorysu z řeziva, průřezové plochy do 120 cm2 | m | 9.43 |  | 0 |  | 0 |  | 0 | 15 | 0 | 0.00099 | 0.01 | 0 | 0 | 800-762 | RTS 23/ II | RTS 23/ II | 0.262 | 2.47 |  | Práce | Běžná |  |  |  | POL1_
|  | vnitřní pozednice severní střechy : | [25 empty] | VV | 0
|  | DODÁVKU ZAJISTÍ STAVEBNÍK : 9,43 |  | 9.43 | [23 empty] | VV | 0
94 | 762332120R00 | Vázané konstrukce krovů montáž střech pultových, sedlových, valbových, stanových čtvercového nebo obdélníkového půdorysu z řeziva, průřezové plochy přes 120 do 224 cm2 | m | 210.05 |  | 0 |  | 0 |  | 0 | 15 | 0 | 0.00099 | 0.21 | 0 | 0 | 800-762 | RTS 23/ II | RTS 23/ II | 0.361 | 75.83 |  | Práce | Běžná |  |  |  | POL1_
|  | krokve 100/180 mm : | [25 empty] | VV | 0
|  | zajistí stavebník : 20*4,6 |  | 92 | [23 empty] | VV | 0
|  | nutno ještě dodat : 20*4,33 |  | 86.6 | [23 empty] | VV | 0
[28 empty] | VV | 0
|  | pozednice 140/100 mm : 15,87+15,58 |  | 31.45 | [23 empty] | VV | 0
95 | 762332140R00 | Vázané konstrukce krovů montáž střech pultových, sedlových, valbových, stanových čtvercového nebo obdélníkového půdorysu z řeziva, průřezové plochy přes 288 do 450 cm2 | m | 15.58 |  | 0 |  | 0 |  | 0 | 15 | 0 | 0.00099 | 0.02 | 0 | 0 | 800-762 | RTS 23/ II | RTS 23/ II | 0.489 | 7.62 |  | Práce | Běžná |  |  |  | POL1_
|  | středová vaznice J střechy : 15,58 |  | 15.58 | [23 empty] | VV | 0
|  | DODÁVKU ZAJISTÍ STAVEBNÍK : | [25 empty] | VV | 0
96 | 762331812R00 | Demontáž vázaných konstrukcí krovů z hranolů, hranolků, fošen, průřezové plochy přes 120 do 224 cm2 | m | 178.6 |  | 0 |  | 0 |  | 0 | 15 | 0 | 0 | 0 | 0.014 | 2.5 | 800-762 | RTS 23/ II | RTS 23/ II | 0.128 | 22.86 |  | Práce | Běžná |  |  |  | POL1_
|  | ODHAD : | [25 empty] | VV | 0
|  | S : 20*4,6 |  | 92 | [23 empty] | VV | 0
|  | J : 20*4,33 |  | 86.6 | [23 empty] | VV | 0
97 | 762341210RT2 | Montáž bednění střech rovných o sklonu do 60° z prken hrubých na sraz tloušťky do 32 mm včetně vyřezání otvorů , včetně dodávky prken tloušťky 24 mm | m2 | 138.9732 |  | 0 |  | 0 |  | 0 | 15 | 0 | 0.01452 | 2.02 | 0 | 0 | 800-762 | RTS 23/ II | RTS 23/ II | 0.27 | 37.52 |  | Práce | Běžná |  |  |  | POL1_
|  | bednění | [25 empty] | SPI
|  | S : 4,565*15,87 |  | 72.45 | [23 empty] | VV | 0
|  | J : (4,37+4,17)/2*15,58 |  | 66.53 | [23 empty] | VV | 0
98 | 762341410R00 | Montáž bednění střešních žlabů s vytvořením spádu dna z prken hrubých tloušťky do 32 mm, | m2 | 13.7368 |  | 0 |  | 0 |  | 0 | 15 | 0 | 0 | 0 | 0 | 0 | 800-762 | RTS 23/ II | RTS 23/ II | 0.387 | 5.32 |  | Práce | Běžná |  |  |  | POL1_
|  | bednění | [25 empty] | SPI
|  | průměrná výška 0,15 žlabu : | [25 empty] | VV | 0
|  | S : 2*0,15*15,705+15,705*0,14 |  | 6.91 | [23 empty] | VV | 0
|  | J : 2*0,15*15,515+15,515*0,14 |  | 6.83 | [23 empty] | VV | 0
99 | 762341811R00 | Demontáž bednění a laťování bednění střech rovných, obloukových, o sklonu do 60 stupňů včetně všech nadstřešních konstrukcí z prken hrubých | m2 | 152.7099 |  | 0 |  | 0 |  | 0 | 15 | 0 | 0 | 0 | 0.015 | 2.29 | 800-762 | RTS 23/ II | RTS 23/ II | 0.09 | 13.74 |  | Práce | Běžná |  |  |  | POL1_
|  | Krajní části : | [25 empty] | VV | 0
|  | Odkaz na mn. položky pořadí 97 : 138,97315 |  | 138.97 | [23 empty] | VV | 0
|  | Žlaby : | [25 empty] | VV | 0
|  | Odkaz na mn. položky pořadí 98 : 13,73680 |  | 13.74 | [23 empty] | VV | 0
100 | 762395000R00 | Spojovací a ochranné prostředky svory, prkna, hřebíky, pásová ocel, vruty, impregnace | m3 | 8.2382 |  | 0 |  | 0 |  | 0 | 15 | 0 | 0.02357 | 0.19 | 0 | 0 | 800-762 | RTS 23/ II | RTS 23/ II | 0 | 0 |  | Práce | Běžná |  |  |  | POL1_
|  | vnitřní pozednice severní střechy - na stavbě : 9,43*0,12*0,08 |  | 0.09 | [23 empty] | VV | 0
|  | krokve 100/180 mm - na stavbě : 20*4,6*0,1*0,18 |  | 1.66 | [23 empty] | VV | 0
|  | středová vaznice J střechy - na stavbě : 8,5*0,16*0,2 |  | 0.27 | [23 empty] | VV | 0
|  | krokve 100/180 mm - nutno ještě dodat : 20*4,33*(0,1*0,18) |  | 1.56 | [23 empty] | VV | 0
|  | pozednice 140/100 mm - nutno ještě dodat : (15,87+15,58)*(0,14*0,1) |  | 0.44 | [23 empty] | VV | 0
|  | hranol 100/50 mm - zapravení otvorů po světlících - nutno ještě dodat : 4*2*(0,54+0,7)*(0,05*0,1)+4*2*(0,57*0,72)*(0,05*0,1) |  | 0.07 | [23 empty] | VV | 0
|  | středová vaznice J střechy 160/200 - nutno ještě dodat : (15,58-8,5)*(0,16*0,2) |  | 0.23 | [23 empty] | VV | 0
|  | bednění - S : 4,565*15,87*0,024 |  | 1.74 | [23 empty] | VV | 0
|  | bednění - J : (4,37+4,17)/2*15,58*0,024 |  | 1.6 | [23 empty] | VV | 0
|  | bednění žlabu - S : (2*0,15*15,705+15,705*0,14)*0,022 |  | 0.15 | [23 empty] | VV | 0
|  | bednění žlabu - J : (2*0,15*15,515+15,515*0,14)*0,022 |  | 0.15 | [23 empty] | VV | 0
|  | otvory po světlících : (4*(2*(0,54+0,7))+4*(2*(0,57*0,72)))*0,022 |  | 0.29 | [23 empty] | VV | 0
101 | 762911111R00 | Impregnace řeziva máčením, ochrana proti dřevokazným houbám, plísním a dřevokaznému hmyzu | m2 | 407.7444 |  | 0 |  | 0 |  | 0 | 15 | 0 | 6e-05 | 0.02 | 0 | 0 | 800-762 | RTS 23/ II | RTS 23/ II | 0 | 0 |  | Práce | Běžná |  |  |  | POL1_
|  | krokve 100/180 mm : | [25 empty] | VV | 0
|  | zajistí stavebník : 20*4,6*2*(0,1+0,18) |  | 51.52 | [23 empty] | VV | 0
|  | nutno ještě dodat : 20*4,33*2*(0,1+0,18) |  | 48.5 | [23 empty] | VV | 0
[28 empty] | VV | 0
|  | pozednice 140/100 mm : (15,87+15,58)*2*(0,14+0,1) |  | 15.1 | [23 empty] | VV | 0
[28 empty] | VV | 0
|  | středová vaznice J střechy 160/200 : 15,58*2*(0,16+0,2) |  | 11.22 | [23 empty] | VV | 0
[28 empty] | VV | 0
|  | bednění : | [25 empty] | VV | 0
|  | S : 2*4,565*15,87 |  | 144.89 | [23 empty] | VV | 0
|  | J : 2*(4,37+4,17)/2*15,58 |  | 133.05 | [23 empty] | VV | 0
[28 empty] | VV | 0
|  | hranol 100/50 mm - zapravení otvorů po světlících : 4*(2*(0,1+0,05)*2*(0,54+0,7))+4*(2*(0,1+0,05)*(0,57*0,72)) |  | 3.47 | [23 empty] | VV | 0
102 | 31179107R | tyč závitová M12; l = 1 000 mm; mat. ocel 4,8 - DIN 975; povrch bez úpravy | m | 12.3387 |  | 0 |  | 0 |  | 0 | 15 | 0 | 0.00072 | 0.01 | 0 | 0 | SPCM | RTS 23/ II | RTS 23/ II | 0 | 0 |  | Specifikace | Běžná |  |  |  | POL3_
|  | délka 1 tyče á 25 cm : | [25 empty] | VV | 0
|  | kotvení pozednice do věnce : | [25 empty] | VV | 0
|  | Odkaz na mn. položky pořadí 85 : 49,35500*0,25 |  | 12.34 | [23 empty] | VV | 0
103 | 60596002R | Hranol dřevina: jehličnatá; jakost: I | m3 | 2.9482 |  | 0 |  | 0 |  | 0 | 15 | 0 | 0.55 | 1.62 | 0 | 0 | SPCM | RTS 23/ II | RTS 23/ II | 0 | 0 |  | Specifikace | Běžná |  |  |  | POL3_
|  | krokve 100/180 mm - nutno ještě dodat : 20*4,33*(0,1*0,18) |  | 1.56 | [23 empty] | VV | 0
|  | pozednice 140/100 mm : (15,87+15,58)*(0,14*0,1) |  | 0.44 | [23 empty] | VV | 0
|  | hranol 100/50 mm - zapravení otvorů po světlících : 4*2*(0,54+0,7)*(0,05*0,1)+4*2*(0,57*0,72)*(0,05*0,1) |  | 0.07 | [23 empty] | VV | 0
|  | středová vaznice J střechy 160/200 : 15,58*(0,16*0,2) |  | 0.5 | [23 empty] | VV | 0
|  | Mezisoučet |  | 2.56 | [23 empty] | VV | 1
|  | ztratné 15% : 2,56368*0,15 |  | 0.38 | [23 empty] | VV | 0
104 | 60725035R | Deska z plochých třísek (OSB) typ: 3; tl. = 22,0 mm; povrch: nebroušený; hrana: rovná; RtF: D | m2 | 26.9666 |  | 0 |  | 0 |  | 0 | 15 | 0 | 0.01298 | 0.35 | 0 | 0 | SPCM | RTS 23/ I | RTS 22/ I | 0 | 0 |  | Specifikace | Běžná |  |  |  | POL3_
|  | mezistřešní žlaby : | [25 empty] | VV | 0
|  | průměrná výška 0,15 žlabu : | [25 empty] | VV | 0
|  | S : 2*0,15*15,705+0,14*15,705 |  | 6.91 | [23 empty] | VV | 0
|  | J : 2*0,15*15,515+0,14*15,705 |  | 6.85 | [23 empty] | VV | 0
[28 empty] | VV | 0
|  | otvory po světlících : 4*(2*(0,54+0,7))+4*(2*(0,57*0,72)) |  | 13.2 | [23 empty] | VV | 0
105 | 998762102R00 | Přesun hmot pro konstrukce tesařské v objektech výšky do 12 m | t | 4.4497 |  | 0 |  | 0 |  | 0 | 15 | 0 | 0 | 0 | 0 | 0 | 800-762 | RTS 23/ II | RTS 23/ II | 1.751 | 7.79 |  | Práce | Běžná |  |  |  | POL1_7
|  | 50 m vodorovně | [25 empty] | SPI
Díl: | 764 | Konstrukce klempířské |  |  |  | 0 |  | 0 |  | 0 |  | 0 |  | 0.04 |  | 0.11 |  |  |  |  | 15.12 | [6 empty] | DIL
106 | 764819213R00 | Odpadní trouby kruhové, průměr 120 mm, z lakovaného pozinkovaného plechu, , dodávka a montáž | m | 2.615 |  | 0 |  | 0 |  | 0 | 15 | 0 | 0.00354 | 0.01 | 0 | 0 | 800-764 | RTS 23/ II | RTS 23/ II | 0.219 | 0.57 |  | Práce | Běžná |  |  |  | POL1_
|  | včetně kolena, objímky, spojovacího materiálu a zednické výpomoci. | [25 empty] | POP
|  | K02 : 2,615 |  | 2.62 | [23 empty] | VV | 0
107 | 764815831R00 | Ostatní prvky ke žlabům a odpadním troubám kotlík žlabový čtyřhranný o rozměru 200x250x350 mm, z lakovaného pozinkovaného plechu, , dodávka a montáž | kus | 1 |  | 0 |  | 0 |  | 0 | 15 | 0 | 0.00264 | 0 | 0 | 0 | 800-764 | RTS 23/ II | RTS 23/ II | 1.5398 | 1.54 |  | Práce | Běžná |  |  |  | POL1_
|  | K08 : 1 |  | 1 | [23 empty] | VV | 0
108 | 764814525R00 | Závětrná lišta , z lakovaného pozinkovaného plechu, rš 250 mm, dodávka a montáž | m | 33.855 |  | 0 |  | 0 |  | 0 | 15 | 0 | 0.00103 | 0.03 | 0 | 0 | 800-764 | RTS 23/ II | RTS 23/ II | 0.24 | 8.13 |  | Práce | Běžná |  |  |  | POL1_
|  | K05 : | [25 empty] | VV | 0
|  | S : 15,87 |  | 15.87 | [23 empty] | VV | 0
|  | V : 4,7+4,29 |  | 8.99 | [23 empty] | VV | 0
|  | Z : 4,65+4,345 |  | 8.99 | [23 empty] | VV | 0
109 | 764331830R00 | Demontáž lemování zdí na střechách s tvrdou krytinou, rš 250 a 330 mm, sklonu do 30° | m | 4.695 |  | 0 |  | 0 |  | 0 | 15 | 0 | 0 | 0 | 0.00205 | 0.01 | 800-764 | RTS 23/ II | RTS 23/ II | 0.046 | 0.22 |  | Práce | Běžná |  |  |  | POL1_
|  | J střecha : 4,695 |  | 4.7 | [23 empty] | VV | 0
110 | 764345831R00 | Demontáž ostatních kusových prvků demontáž ventilačních nástavců výšky 500 až 1 000 mm se stříškou a lemováním průměru přes 75 do 150 mm, sklonu do 30° | kus | 8 |  | 0 |  | 0 |  | 0 | 15 | 0 | 0 | 0 | 0.00303 | 0.02 | 800-764 | RTS 23/ II | RTS 23/ II | 0.0805 | 0.64 |  | Práce | Běžná |  |  |  | POL1_
|  | Větrací komínky : 8 |  | 8 | [23 empty] | VV | 0
111 | 764391820R00 | Demontáž ostatních prvků střešních závětrné lišty, rš 250 a 330 mm, sklonu do 30° | m | 15.56 |  | 0 |  | 0 |  | 0 | 15 | 0 | 0 | 0 | 0.00192 | 0.03 | 800-764 | RTS 23/ II | RTS 23/ II | 0.0575 | 0.89 |  | Práce | Běžná |  |  |  | POL1_
|  | Střední střecha : 7,875+7,685 |  | 15.56 | [23 empty] | VV | 0
112 | 764430810R00 | Demontáž oplechování zdí a nadezdívek rš do 250 mm | m | 29.51 |  | 0 |  | 0 |  | 0 | 15 | 0 | 0 | 0 | 0.00142 | 0.04 | 800-764 | RTS 23/ II | RTS 23/ II | 0.092 | 2.71 |  | Práce | Běžná |  |  |  | POL1_
|  | Atiky : | [25 empty] | VV | 0
|  | V : 4,69 |  | 4.69 | [23 empty] | VV | 0
|  | S : 15,87 |  | 15.87 | [23 empty] | VV | 0
|  | Z : 4,65+4,3 |  | 8.95 | [23 empty] | VV | 0
113 | 764454802R00 | Demontáž odpadních trub nebo součástí trub kruhových , o průměru 120 mm | m | 2.63 |  | 0 |  | 0 |  | 0 | 15 | 0 | 0 | 0 | 0.00285 | 0.01 | 800-764 | RTS 23/ II | RTS 23/ II | 0.069 | 0.18 |  | Práce | Běžná |  |  |  | POL1_
|  | Z : 2,63 |  | 2.63 | [23 empty] | VV | 0
114 | 764/K01 | D+M ukončení mezistřešního žlabu, lka. Pz plech tl. 0,55 mm, RŠ 440 mm viz Výpis klempířských výrobků | m | 2 |  | 0 |  | 0 |  | 0 | 15 | 0 | 0 | 0 | 0 | 0 |  | Vlastní | Indiv | 0 | 0 |  | Práce | Běžná |  |  |  | POL1_
|  | K01 : 2*1,0 |  | 2 | [23 empty] | VV | 0
115 | 764/K03 | D+M přítlačné lišty, lak. Pz plech tl. 0,55 mm, rš 50 mm viz Výpis klempířských výrobků | m | 15.58 |  | 0 |  | 0 |  | 0 | 15 | 0 | 0 | 0 | 0 | 0 |  | Vlastní | Indiv | 0 | 0 |  | Práce | Běžná |  |  |  | POL1_
|  | K03 : 15,58 |  | 15.58 | [23 empty] | VV | 0
116 | 764/K04 | D+M krycí lišty,lak.Pz plech tl. 0,5mm,rš 185mm,vč.vyříznutí drážky a vyplnění provazcem a PU tmelem viz Výpis klempířských výrobků | m | 15.58 |  | 0 |  | 0 |  | 0 | 15 | 0 | 0 | 0 | 0 | 0 |  | Vlastní | Indiv | 0 | 0 |  | Práce | Běžná |  |  |  | POL1_
|  | K04 : | [25 empty] | VV | 0
|  | Odkaz na mn. položky pořadí 115 : 15,58000 |  | 15.58 | [23 empty] | VV | 0
117 | 764/K06 | D+M větrací mřížky Al profil, 500x250 mm, nerez síťka proti hmyzu viz Výpis klempířských výrobků | ks | 2 |  | 0 |  | 0 |  | 0 | 15 | 0 | 0 | 0 | 0 | 0 |  | Vlastní | Indiv | 0 | 0 |  | Práce | Běžná |  |  |  | POL1_
|  | K06 : 1+1 |  | 2 | [23 empty] | VV | 0
118 | 764/K07 | D+M větrací mřížky Al profil, 600x150 mm, nerez síťka proti hmyzu viz Výpis klempířských výrobků | ks | 12 |  | 0 |  | 0 |  | 0 | 15 | 0 | 0.00034 | 0 | 0 | 0 |  | Vlastní | Indiv | 0 | 0 |  | Práce | Běžná |  |  |  | POL1_1
|  | K07 : 6+6 |  | 12 | [23 empty] | VV | 0
119 | 998764101R00 | Přesun hmot pro konstrukce klempířské v objektech výšky do 6 m | t | 0.05085 |  | 0 |  | 0 |  | 0 | 15 | 0 | 0 | 0 | 0 | 0 | 800-764 | RTS 23/ II | RTS 23/ II | 4.737 | 0.24 |  | Práce | Běžná |  |  |  | POL1_7
|  | 50 m vodorovně | [25 empty] | SPI
Díl: | 765 | Krytiny tvrdé |  |  |  | 0 |  | 0 |  | 0 |  | 0 |  | 0.01 |  | 0 |  |  |  |  | 3 | [6 empty] | DIL
120 | 765901001R00 | Fólie parotěsné, difúzní a vodotěsné Fólie podstřešní difuzní montáž, | m2 | 29.8923 |  | 0 |  | 0 |  | 0 | 15 | 0 | 0 | 0 | 0 | 0 | 800-765 | RTS 23/ II | RTS 23/ II | 0.1 | 2.99 |  | Práce | Běžná |  |  |  | POL1_
|  | SZ roh : 4,855*3,26+4,85*2,9 |  | 29.89 | [23 empty] | VV | 0
121 | 28329102R | fólie izolační střešní hydroizolační; paropropustná; plošná hmotnost 150 g/m2; PP; R = 1,80 m2K/W; s lepicí páskou; sd od 0,02 m | m2 | 34.3762 |  | 0 |  | 0 |  | 0 | 15 | 0 | 0.00015 | 0.01 | 0 | 0 | SPCM | RTS 23/ II | RTS 23/ II | 0 | 0 |  | Specifikace | Běžná |  |  |  | POL3_
|  | ztratné15 % : 29,89230*1,15 |  | 34.38 | [23 empty] | VV | 0
122 | 998765101R00 | Přesun hmot pro krytiny tvrdé v objektech výšky do 6 m | t | 0.00516 |  | 0 |  | 0 |  | 0 | 15 | 0 | 0 | 0 | 0 | 0 | 800-765 | RTS 23/ II | RTS 23/ II | 2.178 | 0.01 |  | Práce | Běžná |  |  |  | POL1_7
|  | 50 m vodorovně | [25 empty] | SPI
Díl: | 767 | Konstrukce zámečnické |  |  |  | 0 |  | 0 |  | 0 |  | 0 |  | 0.18 |  | 0 |  |  |  |  | 11.22 | [6 empty] | DIL
123 | 767651210R00 | Montáž vrat otočných, osazených do ocelové zárubně z dílů, o ploše do 6 m2 | kus | 1 |  | 0 |  | 0 |  | 0 | 15 | 0 | 0.00043 | 0 | 0 | 0 | 800-767 | RTS 23/ II | RTS 23/ II | 1.872 | 1.87 |  | Práce | Běžná |  |  |  | POL1_
|  | včetně dokončení okování dvířek průchodových, | [25 empty] | SPI
|  | Z : 1 |  | 1 | [23 empty] | VV | 0
124 | 767995106R00 | Výroba a montáž atypických kovovových doplňků staveb hmotnosti přes 100 do 250 kg | kg | 168.44 |  | 0 |  | 0 |  | 0 | 15 | 0 | 5e-05 | 0.01 | 0 | 0 | 800-767 | RTS 23/ II | RTS 23/ II | 0.052 | 8.76 |  | Práce | Běžná |  |  |  | POL1_
|  | SZ : 168,44 |  | 168.44 | [23 empty] | VV | 0
125 | 13384430R | Tyč ocelová válcovaná za tepla průřez: U; značka: S235JR (1.0038); h = 120 mm; b = 55 mm; s = 7,0 mm; t = 9,0 mm | t | 0.16844 |  | 0 |  | 0 |  | 0 | 15 | 0 | 1 | 0.17 | 0 | 0 | SPCM | RTS 23/ II | RTS 23/ II | 0 | 0 |  | Specifikace | Běžná |  |  |  | POL3_
|  | 13,4 kg/m : | [25 empty] | VV | 0
|  | SZ : 2*6,285*13,4/1000 |  | 0.17 | [23 empty] | VV | 0
126 | 767-001 | Dvoukřídlá garážová vrata 2,55x2,2 m, uzavř. Pz profil, výplň Pz trapéz plech,aretace,kování,zámek podrobněji viz TZ | ks | 1 |  | 0 |  | 0 |  | 0 | 15 | 0 | 0 | 0 | 0 | 0 |  | Vlastní | Indiv | 0 | 0 |  | Specifikace | Běžná |  |  |  | POL3_
|  | Z : 1 |  | 1 | [23 empty] | VV | 0
127 | 998767101R00 | Přesun hmot pro kovové stavební doplňk. konstrukce v objektech výšky do 6 m | t | 0.17729 |  | 0 |  | 0 |  | 0 | 15 | 0 | 0 | 0 | 0 | 0 | 800-767 | RTS 23/ II | RTS 23/ II | 3.327 | 0.59 |  | Práce | Běžná |  |  |  | POL1_7
|  | 50 m vodorovně | [25 empty] | SPI
Díl: | 783 | Nátěry |  |  |  | 0 |  | 0 |  | 0 |  | 0 |  | 0.18 |  | 0 |  |  |  |  | 89.43 | [6 empty] | DIL
128 | 783122210R00 | Nátěry ocelových konstrukcí syntetické A - ocelová konstrukce těžká, jednonásobné + 2x email | m2 | 8.0955 |  | 0 |  | 0 |  | 0 | 15 | 0 | 0.00038 | 0 | 0 | 0 | 800-783 | RTS 23/ II | RTS 23/ II | 0.15 | 1.21 |  | Práce | Běžná |  |  |  | POL1_
|  | na vzduchu schnoucí | [25 empty] | SPI
|  | (kovové kce - účka+íčka) : | [25 empty] | VV | 0
|  | SZ - pozednice : 2*6,285*2*(0,12+0,055) |  | 4.4 | [23 empty] | VV | 0
|  | SZ - překlad : 3,0*(2*0,16+4*0,074) |  | 1.85 | [23 empty] | VV | 0
|  | SV - překlad : 3,0*(2*0,16+4*0,074) |  | 1.85 | [23 empty] | VV | 0
129 | 783-001 | Čirý, bezrozpouštědloý, prodyšný impregnační nátěr (spotřeba 0,5 l/m2), vodoodpudivý, odolný skvrnám nanášení postřikem | m2 | 180.6171 |  | 0 |  | 0 |  | 0 | 15 | 0 | 0 | 0 | 0 | 0 |  | Vlastní | Indiv | 0 | 0 |  | Práce | Běžná |  |  |  | POL1_
|  | Impregnace stěn : 0,5*(154,09*(2,24+2,52)/2-2,2*2,5) |  | 180.62 | [23 empty] | VV | 0
130 | 783-002 | Nátěr bet. podlah, barevný, jednosložkový, alkyduretanový, spotřeba 10 m2/l, trojnásobný odolný vůči chemikáliím, vodě, oleji, benzínu i naftě | m2 | 252.06 |  | 0 |  | 0 |  | 0 | 15 | 0 | 0.00072 | 0.18 | 0 | 0 |  | Vlastní | Indiv | 0.35 | 88.22 |  | Práce | Běžná |  |  |  | POL1_
|  | Nátěr podlahy : 252,06 |  | 252.06 | [23 empty] | VV | 0
Díl: | 784 | Malby |  |  |  | 0 |  | 0 |  | 0 |  | 0 |  | 0.09 |  | 0 |  |  |  |  | 33.88 | [6 empty] | DIL
131 | 784191201R00 | Příprava povrchu Penetrace (napouštění) podkladu disperzní, jednonásobná, Penetrace funkce: proti tvorbě skvrn, zpevnění povrchu, úprava savosti; ředidlo: voda (disperzní) | m2 | 252.06 |  | 0 |  | 0 |  | 0 | 15 | 0 | 7e-05 | 0.02 | 0 | 0 | 800-784 | RTS 23/ II | RTS 23/ II | 0.03248 | 8.19 |  | Práce | Běžná |  |  |  | POL1_
|  | Stropní konstrukce (vč. průvlaků) : 252,06 |  | 252.06 | [23 empty] | VV | 0
132 | 784195412R00 | Malby z malířských směsí otěruvzdorných, , bělost 92 %, dvojnásobné | m2 | 252.06 |  | 0 |  | 0 |  | 0 | 15 | 0 | 0.00029 | 0.07 | 0 | 0 | 800-784 | RTS 23/ II | RTS 23/ II | 0.10191 | 25.69 |  | Práce | Běžná |  |  |  | POL1_
|  | Odkaz na mn. položky pořadí 131 : 252,06000 |  | 252.06 | [23 empty] | VV | 0
Díl: | D96 | Přesuny suti a vybouraných hmot |  |  |  | 0 |  | 0 |  | 0 |  | 0 |  | 0 |  | 0 |  |  |  |  | 162.94 | [6 empty] | DIL
133 | 979011111R00 | Svislá doprava suti a vybouraných hmot za prvé podlaží nad nebo pod základním podlažím | t | 34.6944 |  | 0 |  | 0 |  | 0 | 15 | 0 | 0 | 0 | 0 | 0 | 801-3 | RTS 23/ II | RTS 23/ II | 0.933 | 32.37 |  | Práce | Běžná |  |  |  | POL1_9
134 | 979081111RT2 | Odvoz suti a vybouraných hmot na skládku do 1 km | t | 156.5759 |  | 0 |  | 0 |  | 0 | 15 | 0 | 0 | 0 | 0 | 0 | 801-3 | RTS 23/ II | RTS 23/ II | 0.49 | 76.72 |  | Práce | Běžná |  |  |  | POL1_
|  | Včetně naložení na dopravní prostředek a složení na skládku, bez poplatku za skládku. | [25 empty] | POP
|  | suť a vybourané hmoty : 34,69438 |  | 34.69 | [23 empty] | VV | 0
|  | zemina : 71,695*1,7 |  | 121.88 | [23 empty] | VV | 0
135 | 979081121RT2 | Odvoz suti a vybouraných hmot na skládku příplatek za každý další 1 km | t | 2192.0623 |  | 0 |  | 0 |  | 0 | 15 | 0 | 0 | 0 | 0 | 0 | 801-3 | RTS 23/ II | RTS 23/ II | 0 | 0 |  | Práce | Běžná |  |  |  | POL1_
|  | 156,57588*14 |  | 2192.06 | [23 empty] | VV | 0
136 | 979087312R00 | Vodorovné přemístění suti nošením k místu nakládky vodorovné přemístění vybouraných hmot nošením nebo přehozením, na vzdálenost 10 m | t | 34.6944 |  | 0 |  | 0 |  | 0 | 15 | 0 | 0 | 0 | 0 | 0 | 800-2 | RTS 23/ II | RTS 23/ II | 0.832 | 28.87 |  | Práce | Běžná |  |  |  | POL1_9
|  | nebo vybouraných hmot nošením nebo přehazováním k místu nakládky přístupnému normálním dopravním prostředkům do 10 m, | [25 empty] | SPI |  | nebo vybouraných hmot nošením nebo přehazováním k místu nakládky přístupnému normálním dopravním prostředkům do 10 m,
|  | S naložením suti nebo vybouraných hmot do dopravního prostředku a na jejich vyložením, popřípadě přeložením na normální dopravní prostředek. | [25 empty] | POP |  | S naložením suti nebo vybouraných hmot do dopravního prostředku a na jejich vyložením, popřípadě přeložením na normální dopravní prostředek.
137 | 979087392R00 | Vodorovné přemístění suti nošením k místu nakládky příplatek za každých dalích i započatých 10 m vzdálenosti vybouraných hmot, | t | 69.3888 |  | 0 |  | 0 |  | 0 | 15 | 0 | 0 | 0 | 0 | 0 | 800-2 | RTS 23/ II | RTS 23/ II | 0.36 | 24.98 |  | Práce | Běžná |  |  |  | POL1_
|  | nebo vybouraných hmot nošením nebo přehazováním k místu nakládky přístupnému normálním dopravním prostředkům do 10 m, | [25 empty] | SPI |  | nebo vybouraných hmot nošením nebo přehazováním k místu nakládky přístupnému normálním dopravním prostředkům do 10 m,
|  | 34,69438*2 |  | 69.39 | [23 empty] | VV | 0
138 | 979990107R00 | Poplatek za skládku za uložení, směs betonu, cihel a dřeva, , skupina 17 09 04 z Katalogu odpadů | t | 34.6944 |  | 0 |  | 0 |  | 0 | 15 | 0 | 0 | 0 | 0 | 0 | 801-3 | RTS 23/ II | RTS 23/ II | 0 | 0 |  | Práce | Běžná |  |  |  | POL1_9
139 | 979999973R00 | Poplatek za skládku za uložení, zemina a kamení, , skupina 17 05 04 z Katalogu odpadů | t | 121.8815 |  | 0 |  | 0 |  | 0 | 15 | 0 | 0 | 0 | 0 | 0 | 801-3 | RTS 23/ II | RTS 23/ II | 0 | 0 |  | Práce | Běžná |  |  |  | POL1_
|  | zemina z výkopů : 71,695*1,7 |  | 121.88 | [23 empty] | VV | 0
[26 empty] | 15 | 21 | DPH
| Celkem |  |  |  |  | 0 | [19 empty] | 0 | 0 | SUM
END
Note on S6: Jedná se o informaci, zda se jedná o položku, která je do rozpočtu zadána z cenové soustavy RTS, nebo vlastní.
Note on T6: Jedná se o název CÚ, která je zadána u položky rozpočtu

## 01 02 Pol
Položkový soupis prací a dodávek | [27 empty] | #TypZaznamu#
S: | 005.2 | Oprava garáží - Lidická 8, Brno | [25 empty] | STA
O: | 01 | Oprava garáží - Lidická 8, Brno | [22 empty] | STA |  |  | OBJ
R: | 02 | Silnoproudá elektroinstalace | [25 empty] | ROZ
P.č. | Číslo položky | Název položky | MJ | Množství | Cena / MJ | Celkem | Dodávka | Dodávka celk. | Montáž | Montáž celk. | DPH | Cena s DPH | Hmotnost / MJ | Hmotnost celk.(t) | Dem. hmotnost / MJ | Dem. hmotnost celk.(t) | Ceník | Cen. soustava / platnost | Cenová úroveň | Nhod / MJ | Nhod celk. | Dodavatel | Typ položky | Stav položky
Díl: | 3 | Svislé a kompletní konstrukce |  |  |  | 0 |  | 0 |  | 0 |  | 0 |  | 0.22 |  | 0 |  |  |  |  | 1.12 | [6 empty] | DIL
1 | 310237241RT1 | Zazdívka otvorů o ploše přes 0,09 m2 do 0,25 m2 ve zdivu nadzákladovém cihlami pálenými o tloušťce zdi do 300 mm | kus | 2 |  | 0 |  | 0 |  | 0 | 15 | 0 | 0.11122 | 0.22 | 0 | 0 | 801-4 | RTS 23/ II | RTS 23/ II | 0.5582 | 1.12 |  | Práce | Běžná |  |  |  | POL1_0
|  | včetně pomocného pracovního lešení | [25 empty] | SPI
Díl: | 97 | Prorážení otvorů |  |  |  | 0 |  | 0 |  | 0 |  | 0 |  | 0 |  | 0 |  |  |  |  | 0.82 | [6 empty] | DIL
2 | 971033123R00 | Vybourání otvorů ve zdivu cihelném vrtání otvorů ve zdivu z jakýchkoliv cihel pálených průměru do 30 mm, do hloubky 450 mm | kus | 2 |  | 0 |  | 0 |  | 0 | 15 | 0 | 0 | 0 | 0.0006 | 0 | 801-3 | RTS 23/ II | RTS 23/ II | 0.234 | 0.47 |  | Práce | Běžná |  |  |  | POL1_0
|  | základovém nebo nadzákladovém, | [25 empty] | SPI
|  | Včetně pomocného lešení o výšce podlahy do 1900 mm a pro zatížení do 1,5 kPa (150 kg/m2). | [25 empty] | POP
3 | 971033151R00 | Vybourání otvorů ve zdivu cihelném z jakýchkoliv cihel pálených na jakoukoliv maltu vápenou nebo vápenocementovou, průměr profilu do 60 mm, tloušťky do 450 mm | kus | 1 |  | 0 |  | 0 |  | 0 | 15 | 0 | 0.00067 | 0 | 0.002 | 0 | 801-3 | RTS 23/ II | RTS 23/ II | 0.35 | 0.35 |  | Práce | Běžná |  |  |  | POL1_0
|  | základovém nebo nadzákladovém, | [25 empty] | SPI
|  | Včetně pomocného lešení o výšce podlahy do 1900 mm a pro zatížení do 1,5 kPa (150 kg/m2). | [25 empty] | POP
Díl: | M21 | Elektromontáže |  |  |  | 0 |  | 0 |  | 0 |  | 0 |  | 0.14 |  | 0 |  |  |  |  | 140.27 | [6 empty] | DIL
4 | 210010021RT1 | Montáž trubky tuhé včetně příslušenství (kolena, přípojky atd.), z PVC, uložené pevně, průměr 16 mm, mech. pevnost 320 N/5 cm, včetně dodávky materiálu | m | 79 |  | 0 |  | 0 |  | 0 | 15 | 0 | 8e-05 | 0.01 | 0 | 0 | M21 | RTS 23/ II | RTS 23/ II | 0.08283 | 6.54 |  | Práce | Běžná |  |  |  | POL1_0
5 | 210010023RT1 | Montáž trubky tuhé včetně příslušenství (kolena, přípojky atd.), z PVC, uložené pevně, průměr 29 mm, mech. pevnost 320 N/5 cm, včetně dodávky materiálu | m | 2 |  | 0 |  | 0 |  | 0 | 15 | 0 | 0.00015 | 0 | 0 | 0 | M21 | RTS 23/ II | RTS 23/ II | 0.094 | 0.19 |  | Práce | Běžná |  |  |  | POL1_0
6 | 210010323RT1 | Montáž krabice plastové odbočné, čtvercové, o rozměru 150 x 150 mm, hloubky 77 mm, s víčkem a svorkovnicí, do zdiva, se zapojením, včetně dodávky | kus | 1 |  | 0 |  | 0 |  | 0 | 15 | 0 | 0.00022 | 0 | 0 | 0 | M21 | RTS 23/ II | RTS 23/ II | 0.4325 | 0.43 |  | Práce | Běžná |  |  |  | POL1_0
7 | 210010351RT1 | Montáž krabice plastové rozvodné z lisovaného izolantu do 4 mm2 včetně dodávky, kruhové, o rozměru 124 x 124 mm, hloubky 50 mm, s víčkem, , , včetně dodávky | kus | 13 |  | 0 |  | 0 |  | 0 | 15 | 0 | 0.00032 | 0 | 0 | 0 | M21 | RTS 23/ II | RTS 23/ II | 0.675 | 8.78 |  | Práce | Běžná |  |  |  | POL1_0
8 | 210020953R00 | Montáž výstražné tabulky pro koupelny, | kus | 2 |  | 0 |  | 0 |  | 0 | 15 | 0 | 0 | 0 | 0 | 0 | M21 | RTS 23/ II | RTS 23/ II | 0.18233 | 0.36 |  | Práce | Běžná |  |  |  | POL1_0
9 | 210020999.REL | Ucpávka protipožární | kus | 3 |  | 0 |  | 0 |  | 0 | 15 | 0 | 0 | 0 | 0 | 0 |  | Vlastní | Indiv | 0.18233 | 0.55 |  | Práce | Běžná |  |  |  | POL1_0
10 | 210100001R00 | Ukončení vodičů v rozvaděči včetně zapojení a vodičové koncovky, , průřez do 2,5 mm2 | kus | 48 |  | 0 |  | 0 |  | 0 | 15 | 0 | 0 | 0 | 0 | 0 | M21 | RTS 23/ II | RTS 23/ II | 0.0505 | 2.42 |  | Práce | Běžná |  |  |  | POL1_0
11 | 210100003R00 | Ukončení vodičů v rozvaděči včetně zapojení a vodičové koncovky, , průřez do 16 mm2 | kus | 5 |  | 0 |  | 0 |  | 0 | 15 | 0 | 0 | 0 | 0 | 0 | M21 | RTS 23/ II | RTS 23/ II | 0.08217 | 0.41 |  | Práce | Běžná |  |  |  | POL1_0
12 | 210111031R00 | Montáž zásuvky domovní v krabici včetně zapojení, venkovní, , provedení 2P+PE, | kus | 10 |  | 0 |  | 0 |  | 0 | 15 | 0 | 0 | 0 | 0 | 0 | M21 | RTS 23/ II | RTS 23/ II | 0.46383 | 4.64 |  | Práce | Běžná |  |  |  | POL1_0
13 | 210201211R00 | Montáž svítidla zářivkového do bytových nebo společenských místností, přisazeného, s jedním světelným zdrojem | kus | 28 |  | 0 |  | 0 |  | 0 | 15 | 0 | 0 | 0 | 0 | 0 | M21 | RTS 23/ II | RTS 23/ II | 0.68 | 19.04 |  | Práce | Běžná |  |  |  | POL1_0
14 | 210201528R00 | Montáž svítidla LED reflektoru, , na dva upevňovací body | kus | 1 |  | 0 |  | 0 |  | 0 | 15 | 0 | 0 | 0 | 0 | 0 | M21 | RTS 23/ II | RTS 23/ II | 1 | 1 |  | Práce | Běžná |  |  |  | POL1_0
|  | s vestavěným LED modulem | [25 empty] | SPI
15 | 210800548R00 | Montáž vodiče H07V-U (CY), 10 mm2, uloženého pevně, | m | 3 |  | 0 |  | 0 |  | 0 | 15 | 0 | 0 | 0 | 0 | 0 | M21 | RTS 23/ II | RTS 23/ II | 0.0905 | 0.27 |  | Práce | Běžná |  |  |  | POL1_0
16 | 210810045R00 | Montáž kabelu CYKY 750 V, 3 x 1,5 mm2, pevně uloženého | m | 162 |  | 0 |  | 0 |  | 0 | 15 | 0 | 0 | 0 | 0 | 0 | M21 | RTS 23/ II | RTS 23/ II | 0.09955 | 16.13 |  | Práce | Běžná |  |  |  | POL1_0
17 | 210810046R00 | Montáž kabelu CYKY 750 V, 3 x 2,5 mm2, pevně uloženého | m | 192 |  | 0 |  | 0 |  | 0 | 15 | 0 | 0 | 0 | 0 | 0 | M21 | RTS 23/ II | RTS 23/ II | 0.09955 | 19.11 |  | Práce | Běžná |  |  |  | POL1_0
18 | 210810055R00 | Montáž kabelu CYKY 750 V, 5 x 1,5 mm2, pevně uloženého | m | 26 |  | 0 |  | 0 |  | 0 | 15 | 0 | 0 | 0 | 0 | 0 | M21 | RTS 23/ II | RTS 23/ II | 0.09955 | 2.59 |  | Práce | Běžná |  |  |  | POL1_0
19 | 2108804 | Nespecifikované montážní práce | hod. | 5 |  | 0 |  | 0 |  | 0 | 15 | 0 | 0 | 0 | 0 | 0 |  | Vlastní | Indiv | 0 | 0 |  | Práce | Běžná |  |  |  | POL1_0
20 | 211220801R00 | Změření zemního odporu, vč. měřicího protokolu | kus | 2 |  | 0 |  | 0 |  | 0 | 15 | 0 | 0 | 0 | 0 | 0 |  | RTS 23/ II | RTS 23/ II | 0.63 | 1.26 |  | Práce | Běžná |  |  |  | POL1_0
21 | 220260106R00 | Vyhledání vývodu nebo krabice | kus | 2 |  | 0 |  | 0 |  | 0 | 15 | 0 | 0 | 0 | 0 | 0 |  | RTS 23/ II | RTS 23/ II | 0.063 | 0.13 |  | Práce | Běžná |  |  |  | POL1_0
22 | 220260750R00 | Žlab kabelový MARS odbočení stran. 40/20 mm | m | 26 |  | 0 |  | 0 |  | 0 | 15 | 0 | 0.00154 | 0.04 | 0 | 0 |  | RTS 23/ II | RTS 23/ II | 0.3 | 7.8 |  | Práce | Běžná |  |  |  | POL1_0
23 | 220262111R00 | Žlab kabelový přímý, včetně uchycení na stěnu, výšky 50 mm, šířky 62 mm, tloušťka plechu 0,70 mm, | m | 34 |  | 0 |  | 0 |  | 0 | 15 | 0 | 0.001 | 0.03 | 0 | 0 | M22 | RTS 23/ II | RTS 23/ II | 0.42 | 14.28 |  | Práce | Běžná |  |  |  | POL1_0
24 | 220262112R00 | Žlab kabelový přímý, včetně uchycení na stěnu, výšky 50 mm, šířky 125 mm, tloušťka plechu 0,70 mm, | m | 9 |  | 0 |  | 0 |  | 0 | 15 | 0 | 0.00155 | 0.01 | 0 | 0 | M22 | RTS 23/ II | RTS 23/ II | 0.53 | 4.77 |  | Práce | Běžná |  |  |  | POL1_0
25 | 220262112R00 | Žlab kabelový přímý, včetně uchycení na stěnu, výšky 50 mm, šířky 125 mm, tloušťka plechu 0,70 mm, | m | 34 |  | 0 |  | 0 |  | 0 | 15 | 0 | 0.00155 | 0.05 | 0 | 0 | M22 | RTS 23/ II | RTS 23/ II | 0.53 | 18.02 |  | Práce | Běžná |  |  |  | POL1_0
26 | 220262212R00 | Žlab kabelový oblouk 90°, výšky 50 mm, šířky 125 mm, tloušťka plechu 0,70 mm, | kus | 2 |  | 0 |  | 0 |  | 0 | 15 | 0 | 0.00053 | 0 | 0 | 0 | M22 | RTS 23/ II | RTS 23/ II | 0.35 | 0.7 |  | Práce | Běžná |  |  |  | POL1_0
27 | 220262312R00 | Žlab kabelový T-kus, výšky 50 mm, šířky 125 mm, tloušťka plechu 0,70 mm, | kus | 3 |  | 0 |  | 0 |  | 0 | 15 | 0 | 0.00064 | 0 | 0 | 0 | M22 | RTS 23/ II | RTS 23/ II | 0.405 | 1.22 |  | Práce | Běžná |  |  |  | POL1_0
28 | 220262612R00 | Žlab kabelový oblouk stoupající 90°, výšky 100 mm, šířky 125 mm, tloušťka plechu 0,70 mm, | kus | 1 |  | 0 |  | 0 |  | 0 | 15 | 0 | 0.00094 | 0 | 0 | 0 | M22 | RTS 23/ II | RTS 23/ II | 0.4 | 0.4 |  | Práce | Běžná |  |  |  | POL1_0
29 | 220262612R00 | Žlab kabelový oblouk stoupající 90°, výšky 100 mm, šířky 125 mm, tloušťka plechu 0,70 mm, | kus | 1 |  | 0 |  | 0 |  | 0 | 15 | 0 | 0.00094 | 0 | 0 | 0 | M22 | RTS 23/ II | RTS 23/ II | 0.4 | 0.4 |  | Práce | Běžná |  |  |  | POL1_0
30 | 220262831RE1 | Výšková korekce žlabu - úprava dodaného žlabu | kus | 4 |  | 0 |  | 0 |  | 0 | 15 | 0 | 0.00013 | 0 | 0 | 0 |  | Vlastní | Indiv | 0.25 | 1 |  | Práce | Běžná |  |  |  | POL1_0
31 | 220262831REL | Kompletní kabelový žlab - redukce 62/125, s víkem a pospoj., vč. dodávky/úprava dílu | kus | 2 |  | 0 |  | 0 |  | 0 | 15 | 0 | 0.00013 | 0 | 0 | 0 |  | Vlastní | Indiv | 0.25 | 0.5 |  | Práce | Běžná |  |  |  | POL1_0
32 | 222110401R00 | Umístění kabelového štítku | kus | 20 |  | 0 |  | 0 |  | 0 | 15 | 0 | 0 | 0 | 0 | 0 |  | RTS 23/ II | RTS 23/ II | 0.08 | 1.6 |  | Práce | Běžná |  |  |  | POL1_0
33 | 345-31510.RE1 | Čidlo/senzor pohybu, pro společný prostor, vč. dodávky čidla podle TZ odst. 16.3.8 | kus | 2 |  | 0 |  | 0 |  | 0 | 15 | 0 | 1e-05 | 0 | 0 | 0 |  | Vlastní | Indiv | 0 | 0 |  | Práce | Běžná |  |  |  | POL1_0
34 | 345-31510.REL | Čidlo/senzor pohybu, pro kóje, vč. dodávky čidla podle TZ odst. 16.3.8 | kus | 10 |  | 0 |  | 0 |  | 0 | 15 | 0 | 1e-05 | 0 | 0 | 0 |  | Vlastní | Indiv | 0 | 0 |  | Práce | Běžná |  |  |  | POL1_0
35 | 345-710540.REL | Trubka ohebná/spojka pružná pro trubky tuhé 1532, vč. dodávky | m | 1 |  | 0 |  | 0 |  | 0 | 15 | 0 | 6e-05 | 0 | 0 | 0 |  | Vlastní | Indiv | 0 | 0 |  | Práce | Běžná |  |  |  | POL1_0
36 | 345-710543.REL | Trubka ohebná/spojka pružná pro trubky tuhé 1516, vč. dodávky | m | 47 |  | 0 |  | 0 |  | 0 | 15 | 0 | 0.0001 | 0 | 0 | 0 |  | Vlastní | Indiv | 0 | 0 |  | Práce | Běžná |  |  |  | POL1_0
37 | 348 R01 | LED náhrada zářivkového svítidla cca 20W, nejméně 2900 lm, nejméně IP54, možnost smyčkování | kus | 28 |  | 0 |  | 0 |  | 0 | 15 | 0 | 0 | 0 | 0 | 0 |  | Vlastní | Indiv | 0 | 0 |  | Specifikace | Běžná |  |  |  | POL3_
38 | 357-161681.REL | Nový rozváděč RH podle TZ odst. 16.4.3 a dok., Rozváděče | kus | 1 |  | 0 |  | 0 |  | 0 | 15 | 0 | 0.0022 | 0 | 0 | 0 |  | Vlastní | Indiv | 0 | 0 |  | Práce | Běžná |  |  |  | POL1_0
39 | 650022171R00 | Montáž závěsu se dvěmi závitovými tyčemi, se dvěmi vodorovnými profily | kus | 2 |  | 0 |  | 0 |  | 0 | 15 | 0 | 0 | 0 | 0 | 0 | M65 | RTS 23/ II | RTS 23/ II | 0.26 | 0.52 |  | Práce | Běžná |  |  |  | POL1_0
40 | 650031627R00 | Montáž rozváděče , do hmotnosti 150 kg | kus | 1 |  | 0 |  | 0 |  | 0 | 15 | 0 | 0 | 0 | 0 | 0 | M65 | RTS 23/ II | RTS 23/ II | 2.65 | 2.65 |  | Práce | Běžná |  |  |  | POL1_0
41 | 650101921R00 | Svítidla nouzového, stropního, přisazeného | kus | 1 |  | 0 |  | 0 |  | 0 | 15 | 0 | 0 | 0 | 0 | 0 | M65 | RTS 23/ II | RTS 23/ II | 0.66 | 0.66 |  | Práce | Běžná |  |  |  | POL1_0
42 | 650111265R00 | Uzemnění a hromosvod pevně | m | 15 |  | 0 |  | 0 |  | 0 | 15 | 0 | 0 | 0 | 0 | 0 | M65 | RTS 23/ II | RTS 23/ II | 0.1265 | 1.9 |  | Práce | Běžná |  |  |  | POL1_0
43 | 210 81-0088-01 | Drobný montážní materiál (svorky, pásky, podložky, spoje apod.) | celek | 1 |  | 0 |  | 0 |  | 0 | 15 | 0 | 0 | 0 | 0 | 0 |  | Vlastní | Indiv | 0 | 0 |  | Specifikace | Běžná |  |  |  | POL3_0
44 | 354329104R | oko kabelové lisovací; mat. měď elektrovodná; povrch. úprava mechanická; průřez 10,0 mm2; pr.vodiče 4,1 mm; délka l = 27 mm; vnější průměr D= 6,0 mm; vnitř.průměr d= 4,5 mm; otvor pro šroub = 6,5 mm | kus | 2 |  | 0 |  | 0 |  | 0 | 15 | 0 | 0 | 0 | 0 | 0 | SPCM | RTS 23/ II | RTS 23/ II | 0 | 0 |  | Specifikace | Běžná |  |  |  | POL3_0
Díl: | M46 | Zemní práce při montážích |  |  |  | 0 |  | 0 |  | 0 |  | 0 |  | 0.11 |  | 0 |  |  |  |  | 20.99 | [6 empty] | DIL
45 | 210220361RT1 | Montáž tyčového zemniče zaražením do země, včetně připojení vedení, , včetně dodávky tyče ZT 2,0 dl. 2000 mm, provedení FeZn | kus | 2 |  | 0 |  | 0 |  | 0 | 15 | 0 | 0.00777 | 0.02 | 0 | 0 | M21 | RTS 23/ II | RTS 23/ II | 1.4547 | 2.91 |  | Práce | Běžná |  |  |  | POL1_0
46 | 460010024RT1 | Vytýčení kabelové trasy v zastavěném prostoru, délka trasy do 100 m | km | 0.004 |  | 0 |  | 0 |  | 0 | 15 | 0 | 0.03421 | 0 | 0 | 0 |  | RTS 23/ II | RTS 23/ II | 4.98 | 0.02 |  | Práce | Běžná |  |  |  | POL1_0
47 | 460110001R00 | Sonda pro vyhledání kabelů - výkop | kus | 1 |  | 0 |  | 0 |  | 0 | 15 | 0 | 0 | 0 | 0 | 0 |  | RTS 23/ II | RTS 23/ II | 1.86 | 1.86 |  | Práce | Běžná |  |  |  | POL1_0
48 | 460110101R00 | Sonda pro vyhledání kabelů - zához | kus | 1 |  | 0 |  | 0 |  | 0 | 15 | 0 | 0 | 0 | 0 | 0 |  | RTS 23/ II | RTS 23/ II | 0.392 | 0.39 |  | Práce | Běžná |  |  |  | POL1_0
49 | 460200153RT2 | Výkop kabelové rýhy 35/70 cm hor.3, ruční výkop rýhy | m | 4 |  | 0 |  | 0 |  | 0 | 15 | 0 | 0 | 0 | 0 | 0 |  | RTS 23/ II | RTS 23/ II | 0.86559 | 3.46 |  | Práce | Běžná |  |  |  | POL1_0
50 | 460490012RT1 | Fólie výstražná z PVC, šířka 33 cm, fólie PVC šířka 33 cm | m | 4 |  | 0 |  | 0 |  | 0 | 15 | 0 | 6e-05 | 0 | 0 | 0 |  | RTS 23/ II | RTS 23/ II | 0.026 | 0.1 |  | Práce | Běžná |  |  |  | POL1_0
51 | 460570153R00 | Zához rýhy 35/70 cm, hornina třídy 3, se zhutněním | m | 4 |  | 0 |  | 0 |  | 0 | 15 | 0 | 0 | 0 | 0 | 0 |  | RTS 23/ II | RTS 23/ II | 0.16945 | 0.68 |  | Práce | Běžná |  |  |  | POL1_0
52 | 460921102R00 | Zaměření a zobrazení kabel. trasy na pevný bod | kus | 2 |  | 0 |  | 0 |  | 0 | 15 | 0 | 0 | 0 | 0 | 0 |  | RTS 23/ II | RTS 23/ II | 0.01 | 0.02 |  | Práce | Běžná |  |  |  | POL1_0
53 | 460961602R00 | Zpracování výsledku měření | kus | 2 |  | 0 |  | 0 |  | 0 | 15 | 0 | 0 | 0 | 0 | 0 |  | RTS 23/ II | RTS 23/ II | 0.016 | 0.03 |  | Práce | Běžná |  |  |  | POL1_0
54 | 650111116RT3 | Uzemnění a hromosvod na povrchu, včetně svorek upevnění a připojení, průměru do 10 mm, včetně dodávky drátu FeZn průměru 10 mm, bez nátěru | m | 1 |  | 0 |  | 0 |  | 0 | 15 | 0 | 0.00105 | 0 | 0 | 0 | M65 | RTS 23/ II | RTS 23/ II | 0.17917 | 0.18 |  | Práce | Běžná |  |  |  | POL1_0
55 | 650111141RT2 | Uzemnění a hromosvod v zemi, včetně svorek, propojení a izolace spojů, do 120 mm2, včetně dodávky pásku FeZn 30 x 4 mm, bez nátěru | m | 66 |  | 0 |  | 0 |  | 0 | 15 | 0 | 0.00099 | 0.07 | 0 | 0 | M65 | RTS 23/ II | RTS 23/ II | 0.12 | 7.92 |  | Práce | Běžná |  |  |  | POL1_0
56 | 650111146RT2 | Uzemnění a hromosvod v zemi, včetně svorek, propojení a izolace spojů, průměru do 10 mm, včetně dodávky drátu FeZn průměru 10 mm, bez nátěru | m | 5 |  | 0 |  | 0 |  | 0 | 15 | 0 | 0.00105 | 0.01 | 0 | 0 | M65 | RTS 23/ II | RTS 23/ II | 0.16 | 0.8 |  | Práce | Běžná |  |  |  | POL1_0
57 | 650111711RT4 | Uzemnění a hromosvod do dvou šroubů, včetně dodávky svorky SZ | kus | 1 |  | 0 |  | 0 |  | 0 | 15 | 0 | 0.0002 | 0 | 0 | 0 | M65 | RTS 23/ II | RTS 23/ II | 0.244 | 0.24 |  | Práce | Běžná |  |  |  | POL1_0
58 | 650111711RT5 | Uzemnění a hromosvod do dvou šroubů, včetně dodávky svorky SR 3a | kus | 4 |  | 0 |  | 0 |  | 0 | 15 | 0 | 0.0003 | 0 | 0 | 0 | M65 | RTS 23/ II | RTS 23/ II | 0.244 | 0.98 |  | Práce | Běžná |  |  |  | POL1_0
59 | 650111713RT3 | Uzemnění a hromosvod nad 2 šrouby, včetně dodávky svorky SR 3b | kus | 2 |  | 0 |  | 0 |  | 0 | 15 | 0 | 0.00021 | 0 | 0 | 0 | M65 | RTS 23/ II | RTS 23/ II | 0.35217 | 0.7 |  | Práce | Běžná |  |  |  | POL1_0
60 | 650111713RT4 | Uzemnění a hromosvod nad 2 šrouby, včetně dodávky svorky SK | kus | 2 |  | 0 |  | 0 |  | 0 | 15 | 0 | 0.00022 | 0 | 0 | 0 | M65 | RTS 23/ II | RTS 23/ II | 0.35217 | 0.7 |  | Práce | Běžná |  |  |  | POL1_0
61 | 11163350.REL | Suspenze gumoasfaltová k nátěrům spojů uzemnění | kus | 1 |  | 0 |  | 0 |  | 0 | 15 | 0 | 0.01 | 0.01 | 0 | 0 |  | Vlastní | Indiv | 0 | 0 |  | Specifikace | Běžná |  |  |  | POL3_0
Díl: | M99 | Ostatní práce "M" |  |  |  | 0 |  | 0 |  | 0 |  | 0 |  | 0 |  | 0 |  |  |  |  | 0 | [6 empty] | DIL
62 | 005218801REL | Demontáž stávající vybrané elinstalace, která bude nahrazena novou | soubor | 1 |  | 0 |  | 0 |  | 0 | 15 | 0 | 0 | 0 | 0 | 0 |  | Vlastní | Indiv | 0 | 0 |  | Práce | Běžná |  |  |  | POL1_0
63 | 005218802REL | Přepojení v rozváděči a přeložení do žlabu, stávajícího přívod. kabelu a kabelu do vedlejší gar. | soubor | 1 |  | 0 |  | 0 |  | 0 | 15 | 0 | 0 | 0 | 0 | 0 |  | Vlastní | Indiv | 0 | 0 |  | Práce | Běžná |  |  |  | POL1_0
64 | 005218804REL | Naložení odvoz a likvidace demontovaných zařízení | soubor | 1 |  | 0 |  | 0 |  | 0 | 15 | 0 | 0 | 0 | 0 | 0 |  | Vlastní | Indiv | 0 | 0 |  | Práce | Běžná |  |  |  | POL1_0
65 | 005231010R | Revize | Soubor | 1 |  | 0 |  | 0 |  | 0 | 15 | 0 | 0 | 0 | 0 | 0 |  | RTS 23/ II | Indiv | 0 | 0 |  | VRN | Běžná |  |  |  | POL99_0
|  | náklady spojené s provedením všech technickými normami předepsaných zkoušek a revizí stavebních konstrukcí nebo stavebních prací. | [25 empty] | POP | náklady spojené s provedením všech technickými normami předepsaných zkoušek a revizí stavebních konstrukcí nebo stavebních prací.
66 | 005231010REL | Verifikace vybraných zařízení (uzemnění, pospojování) | soubor | 1 |  | 0 |  | 0 |  | 0 | 15 | 0 | 0 | 0 | 0 | 0 |  | Vlastní | Indiv | 0 | 0 |  | Práce | Běžná |  |  |  | POL1_0
67 | 005111021REL | Zmapování stávajících obvodů | soubor | 1 |  | 0 |  | 0 |  | 0 | 15 | 0 | 0 | 0 | 0 | 0 |  | Vlastní | Indiv | 0 | 0 |  | Práce | Běžná |  |  |  | POL1_0
[26 empty] | 15 | 21 | DPH
| Celkem |  |  |  |  | 0 | [19 empty] | 0 | 0 | SUM
END
Note on S6: Jedná se o informaci, zda se jedná o položku, která je do rozpočtu zadána z cenové soustavy RTS, nebo vlastní.
Note on T6: Jedná se o název CÚ, která je zadána u položky rozpočtu