## Výkaz výměr
VÝKAZ VÝMĚR DODÁVKY A MONTÁŽE GASTRONOMICKÉHO ZAŘÍZENÍ
AKCE: Brno - ŠJ Brno, Úvoz 55, p.o. - dodávka a montáž multifunkční pánve
Datum:
poz. | Předmět - název | Druh | Rozměry (mm) | Napětí | Ks | Cena/kus bez DPH | Cena celkem bez DPH
D22 | Multifunkční varné zařízení, využitelný objem nádoby pro vaření minimálně 100 lt, minimální plocha dna min. 37 dm2. Kapacita při vaření v GN min. 2xGN 1/1-200. Ovládání pomocí dotykové obrazovky (rezistivní nebo kapacitní) v českém jazyce. Spodní hrana ovladacího displeje umístěna v min. výšce 850 mm pro snažší obsluhu . Možnost ukladaní receptur v českém jazyce. Stroj řízen microprocesorem. teplotní vpichová potravinová sonda. Funkce: smažení; grilování; vaření ve vodě; vaření mléčných produktů; vaření v páře; nízkoteplotního dlouhodobého vaření; vaření souvide; vaření v gastronádobách a varných koších například těstovin; fritování ve fritovacích koších; delta T vaření; udržování na nastavené teplotě. Rozsah nastavení teploty v minimálním rozsahu 50 - 250°C. Automatické napouštění vody s přednastavením množství s přesností min. na 1 lt vody. STOP Tlačítko ,USB Port pro aktualizací software Výpustný ventil 2" (umístěný vlevo nebo vpravo varné nádoby) z nerezové oceli AISI 316 s pojistkou proti otevření, včetně EPDM těsnění, s plynulou regulací proudu vypouštěného obsahu zabraňující rozstřik vypouštěné tekutiny. Izolované dvouplášťové víko s těsněním. Celonerezová vana z materiálu min. AISI 304 o síle min. 10mm, Integrovaná elektrická zásuvka 230V s příkonem 0,5kW. Sprcha pro čištění stroje, elektromechanický vypouštění odpadní vody z varné nádoby přímo do odpadu, nerezová vrchní deska s prolisem a přepadem o síle 2,5mm | nový | 1100×890×1100 | 27,5 kW/400 V | 1 |  | 0
D23 | PŘÍSLUŠENSTVÍ PRO MULTIFUNKČNÍ VARNÉ ZAŘÍZENÍ - příslušenství obsahuje : - 1x íto odpadu pro vypouštění odpadní vody s měrkou - 1x síto výpustného ventilu pro vypouštění vařených potravin - 2x rošt na dno pánve - 1x špachtle velká - 1x lopata děrovaná - 1x lopata plná - 1x stěrka na čištění - 2x děrovaná vložka GN 1/1 se klopnými držadly - 1x sada kartáčů pro čistění a údržbu | nový |  |  | 1 |  | 0
Cenová rekapitulace
Cena za technologii bez DPH
Cena za dopravu a instalaci* nově dodávaných zařízení
| Dodávka celkem bez DPH | [5 empty] | 0
* Instalací zařízení se rozumí :
- | montáž zařízení na přípravené přívody elektroinstalace
- | montáž zařízení na přípravené přívody vodoinstalace
- | montáž zařízení na přípravené přívody kanalizace
- | použitý montážní materiál
- | zprovoznění
- | kalibrace zařízení
- | seřízení
- | odzkoušení
- | základní technické zaškolení obsluhy
- | rozšířené kuchařené zaškolení obsluhy na obsluhu nové multifunkční pánve
- | odvoz a ekologická likvidace obalových materiálů