## List1
ZŠ a MŠ Brno, Antonínská 3, p.o.
INFRASTRUKTURA - firewall
FIREWALL | firewall NGF s FW funkcionalitou záruka 5YR v režimu 24x7 | KS | 1 | 0 | 0 | 0
Konfigurace - STANDARD KONEKTIVITY ŠKOL | Konfiguracea instalace - ČD - dle STD | KS | 2 | 0 | 0 | 0
INFRASTRUKTURA - aktivní prvky - POE
Aktivní prvky PoE | SWITCH 48G PoE 4SFP+ Switch - 5Y záruka | KS | 6 | 0 | 0 | 0
Aktivní prvky minigbic | 10G SFP+ LC LR Transceiver - 3Y záruka | KS | 14 | 0 | 0 | 0
INFRASTRUKTURA - aktivní prvky - bez POE
Aktivní prvky 24G - L3/core | SWITCH 24G 4SFP+ Switch - L3/core- 5Y záruka | KS | 1 | 0 | 0 | 0
Konfigurace - STANDARD KONEKTIVITY ŠKOL | Konfiguracea instalace - ČD - dle STD | KS | 3 | 0 | 0 | 0
INFRASTRUKTURA - WIFI
WIFI interní | WIFI 6 interní + držák na zeď - 5Y záruka | KS | 29 | 0 | 0 | 0
LAN - cat 6 - UTP LSOH | Strukturovaná kabeláž: Metalická část LAN: uchazeč do rozpočtu uvede kompletní cenu za každé přípojné místo. Cena bude obsahovat naceněnítrasy/kabeláže/zásuvky 2x RJ45 na omítku/proměření přípojného místa/ukončení kabeláže do patch panelu v datového rozvaděče na jedné straně a ukončení do zásuvek na druhé straně. Všechen potřebný materiál bude součástí dodávky uchazeče. Kalkulaci uchazeč provede na jednotkové délky 95m pro každé přípojné místo Optická část FO: rozpočet bude obsahovat i optickou čás FO páteře 10GB SM min 8vl - uchazeč nacení délku včetně trasy na 500m - propoj mezi 2xDR (stávající DR x podružný) včetně veškerého potřebného vybavení (opt.vana/pigtaly/patch cordy LC/LC) - ukončovat se bude pouze pár vláken, ostatní zůstanou jako rezerva - 5Y záruka Součástí kalkulace bude i 1KS podružný nástěnný rack jednodílný min. 12U (š)600x(h)495 | KS | 50 | 0 | 0 | 0
WIFI - LAN pro AP - cat 6 UTP LSOH | Strukturovaná kabeláž pro WIFI Metalická LAN: uchazeč do rozpočtu uvede kompletní cenu za každé přípojné místo. Cena bude obsahovat naceněnítrasy/kabeláže/konektorů/proměření přípojného místa/ukončení kabeláže do patch panelu v datového rozvaděče na jedné straně a ukončení kabelu konektorem RJ45 na starně WIFI. Všechen potřebný materiál bude součástí dodávky uchazeče. Kalkulaci uchazeč provede na jednotkové délky 95m pro každé přípojné místo - 5Y záruka | KS | 29 | 0 | 0 | 0
Konfigurace - STANDARD KONEKTIVITY ŠKOL | Konfiguracea instalace - ČD - dle STD | KS | 4 | 0 | 0 | 0
INFRASTRUKTURA - SVR (AD)
SVR | RACK Server/1xCPU min 17 000bodu v CPU MARK na https://www.cpubenchmark.net/64GB RDIMM, 3200MT/s, /2x3,84TB SATA/2x480GB SSD/10G NIC/5Yr NBD onsite | KS | 1 | 0 | 0 | 0
SVR | NAS Rack Station/1xCPU min 4000bodu v CPU MARK na https://www.cpubenchmark.net/8G RAM/4x1GB NIC/1x 10G NIC SFP+/3Y záruka | KS | 1 | 0 | 0 | 0
SVR | HDD 12TB 256MB, SATA 6 Gb/s, 7200ot/min - 5Y záruka | KS | 4 | 0 | 0 | 0
SVR | UPS 1000VA RACK, USB komunikace pro SERVER - 2Y záruka | KS | 1 | 0 | 0 | 0
SVR - SVR | OS pro SERVER pro EDU pro kompletní zalicencování CORE CPU dodaného serveru (licence celkem pro 8xVM) | KS | 4 | 0 | 0 | 0
SVR - SVR CAL | Přístupové licence pro OS SERVERU pro EDU - licencovano na DEVICE | KS | 170 | 0 | 0 | 0
Konfigurace - STANDARD KONEKTIVITY ŠKOL | INSTALACE SVR/INFRASTRUKTURA - dle STD | KS | 4 | 0 | 0 | 0
Log MNGMNT
log management | Logmanagement pro STD konekltivity zajistující min (IP-čas-uživatel) - 2Y záruka | KS | 1 | 0 | 0 | 0
Konfigurace - STANDARD KONEKTIVITY ŠKOL | INSTALACE SVR/INFRASTRUKTURA/dokumentace - ČD - dle STD | KS | 4 | 0 | 0 | 0
[5 empty] | 0 | 0
Dne:
IČ a název uchazeče
Kontaktní udaje:
Razítko a podpis: