## Pokyny pro vyplnění
Pokyny pro vyplnění
Ve všech listech tohoto souboru můžete měnit pouze buňky s modrým pozadím. Jedná se o tyto údaje : - údaje o firmě - jednotkové ceny položek zadané na maximálně dvě desetinná místa

## Stavba
#RTSROZP# | Soupis stavebních prací, dodávek a služeb
| Stavba: |  | 016/2024 | MŠ Horní II.+ III. etapa
| Zadavatel | [5 empty] | IČO:
DIČ:
| Projektant: | [5 empty] | IČO:
DIČ:
| Zhotovitel: | [5 empty] | IČO:
DIČ:
Vypracoval:
| Rozpis ceny | [6 empty] | Celkem
HSV | HSV | [6 empty] | 0
PSV | PSV | [6 empty] | 0
MON | MON | [6 empty] | 0
VN | Vedlejší náklady | [6 empty] | 0
ON | Ostatní náklady | [6 empty] | 0
| Celkem | [6 empty] | 0
Rekapitulace daní
| Základ pro sníženou DPH |  |  | 12 | % | 0 |  |  | CZK
| Snížená DPH |  |  | 12 | % | 0 |  |  | CZK
| Základ pro základní DPH |  |  | 21 | % | 0 |  |  | CZK
| Základní DPH |  |  | 21 | % | 0 |  |  | CZK
0 | Zaokrouhlení |  |  |  |  | 0 |  |  | CZK
0 | Cena celkem bez DPH |  |  |  |  | 0 |  |  | CZK
| Cena celkem s DPH |  |  |  |  | 0 |  |  | CZK
|  | v |  |  | dne
|  |  | Za zhotovitele |  |  |  | Za objednatele
Rekapitulace dílčích částí
#CASTI>> | Číslo | Název |  |  | Základ pro sníženou DPH | Základ pro základní DPH | DPH celkem | Cena celkem | %
1 | Stavba |  |  |  | 0 | 0 |  | 0
2 |  | Stavební objekt
2 | SO 02 | III. etapa - zateplení fasády a výměna oken |  |  | 0 | 0 |  | 0
3 | D.1.1-D.1.3 | ASŘ, SKŘ, PBŘ |  |  | 0 | 0 |  | 0
3 | D.1.4.2 | Jímací soustava - fasáda + uzemnění |  |  | 0 | 0 |  | 0
| Celkem za stavbu |  |  |  | 0 | 0 | 0 | 0 | 0
#POPS | Popis stavby: 016/2024 - MŠ Horní II.+ III. etapa
#POPO | Popis objektu: SO 02 - III. etapa - zateplení fasády a výměna oken
#POPR | Popis rozpočtu: D.1.1-D.1.3 - ASŘ, SKŘ, PBŘ
#POPR | Popis rozpočtu: D.1.4.2 - Jímací soustava - fasáda + uzemnění
Rekapitulace dílů
| Číslo | Název |  |  | Typ dílu |  |  | Celkem | %
| 1 | Zemní práce |  |  | HSV |  |  | 0
| 61 | Úpravy povrchů vnitřní |  |  | HSV |  |  | 0
| 62 | Úpravy povrchů vnější |  |  | HSV |  |  | 0
| 63 | Podlahy a podlahové konstrukce |  |  | HSV |  |  | 0
| 64 | Výplně otvorů |  |  | HSV |  |  | 0
| 93 | Dokončovací práce inženýrských staveb |  |  | HSV |  |  | 0
| 94 | Lešení a stavební výtahy |  |  | HSV |  |  | 0
| 95 | Dokončovací konstrukce na pozemních stavbách |  |  | HSV |  |  | 0
| 96 | Bourání konstrukcí |  |  | HSV |  |  | 0
| 99 | Staveništní přesun hmot |  |  | HSV |  |  | 0
| M21.7 | Stavební práce |  |  | HSV |  |  | 0
| 711 | Izolace proti vodě |  |  | PSV |  |  | 0
| 713 | Izolace tepelné |  |  | PSV |  |  | 0
| 728 | Vzduchotechnika |  |  | PSV |  |  | 0
| 762 | Konstrukce tesařské |  |  | PSV |  |  | 0
| 764 | Konstrukce klempířské |  |  | PSV |  |  | 0
| 767 | Konstrukce zámečnické |  |  | PSV |  |  | 0
| 781 | Obklady keramické |  |  | PSV |  |  | 0
| M21.3 | Zemnění, hromosvod (CPV 312 162 00-5) |  |  | MON |  |  | 0
| M21.4 | Hodinové zúčtovací sazby |  |  | MON |  |  | 0
| M21.5 | Montáž hromosvodu a uzemnění |  |  | MON |  |  | 0
| M21.6 | Montáže |  |  | MON |  |  | 0
| D96 | Přesuny suti a vybouraných hmot |  |  | PSU |  |  | 0
| VN | Vedlejší náklady |  |  | VN |  |  | 0
| Cena celkem | [6 empty] | 0 | 0
Note on D11: Název
Note on D12: Ulice
Note on D13: PSČ
Note on I11: IČO
Note on I12: DIČ
Note on E13: Místo

## VzorPolozky (hidden)
Položkový rozpočet
S:
O:
R:

## SO 02 D.1.1-D.1.3 Pol
Položkový soupis prací a dodávek | [27 empty] | #TypZaznamu#
S: | 016/2024 | MŠ Horní II.+ III. etapa | [25 empty] | STA
O: | SO 02 | III. etapa - zateplení fasády a výměna oken | [22 empty] | STA |  |  | OBJ
R: | D.1.1-D.1.3 | ASŘ, SKŘ, PBŘ | [25 empty] | ROZ
P.č. | Číslo položky | Název položky | MJ | Množství | Cena / MJ | Celkem | Dodávka | Dodávka celk. | Montáž | Montáž celk. | DPH | Cena s DPH | Hmotnost / MJ | Hmotnost celk.(t) | Dem. hmotnost / MJ | Dem. hmotnost celk.(t) | Ceník | Cen. soustava / platnost | Cenová úroveň | Nhod / MJ | Nhod celk. | Dodavatel | Typ položky | Stav položky
Díl: | 1 | Zemní práce |  |  |  | 0 |  | 0 |  | 0 |  | 0 |  | 0 |  | 3.08 |  |  |  |  | 17.66 | [6 empty] | DIL
1 | 113106121R00 | Rozebrání komunikací pro pěší s jakýmkoliv ložem a výplní spár z betonových nebo kameninových dlaždic nebo tvarovek | m2 | 22.3079 |  | 0 |  | 0 |  | 0 | 21 | 0 | 0 | 0 | 0.138 | 3.08 | 822-1 | RTS 24/ I | RTS 24/ I | 0.16 | 3.57 |  | Práce | Běžná |  |  |  | POL1_
|  | s přemístěním hmot na skládku na vzdálenost do 3 m nebo s naložením na dopravní prostředek | [25 empty] | SPI
|  | Okapový chodník : (2,595+8,97+10,150+2)*0,5 |  | 11.86 | [23 empty] | VV | 0
|  | širší chodník : 3,67*1+8,13*0,834 |  | 10.45 | [23 empty] | VV | 0
SPU
2 | 174101101R00 | Zásyp sypaninou se zhutněním jam, šachet, rýh nebo kolem objektů v těchto vykopávkách | m3 | 15 |  | 0 |  | 0 |  | 0 | 21 | 0 | 0 | 0 | 0 | 0 | 800-1 | RTS 24/ I | RTS 24/ I | 0.202 | 3.03 |  | Práce | Běžná |  |  |  | POL1_
|  | z jakékoliv horniny s uložením výkopku po vrstvách, | [25 empty] | SPI
|  | včetně strojního přemístění materiálu pro zásyp ze vzdálenosti do 10 m od okraje zásypu | [25 empty] | POP
|  | 23 |  | 23 | [23 empty] | VV | 0
|  | Začátek provozního součtu | [25 empty] | VV
|  | okapový chodník : 0,4*0,5*40 |  | 8 | [23 empty] | VV | 2
|  | Konec provozního součtu | [25 empty] | VV
|  | -8 |  | -8 | [23 empty] | VV | 0
SPU
3 | 180402111R00 | Založení trávníku parkový trávník, výsevem, v rovině nebo na svahu do 1:5 | m2 | 22.71 |  | 0 |  | 0 |  | 0 | 21 | 0 | 0 | 0 | 0 | 0 | 823-1 | RTS 24/ I | RTS 24/ I | 0.06 | 1.36 |  | Práce | Běžná |  |  |  | POL1_1
|  | na půdě předem připravené s pokosením, naložením, odvozem odpadu do 20 km a se složením, | [25 empty] | SPI
|  | Začátek provozního součtu | [25 empty] | VV
|  | 3+8,29+0,76+10,15+2,5+3,06+8,59+1,5 |  | 37.85 | [23 empty] | VV | 2
|  | Konec provozního součtu | [25 empty] | VV
|  | 37,85*0,6 |  | 22.71 | [23 empty] | VV | 0
SPU
4 | 199000005R00 | Poplatky za skládku zeminy 1- 4, skupina 17 05 04 z Katalogu odpadů | t | 25.5 |  | 0 |  | 0 |  | 0 | 21 | 0 | 0 | 0 | 0 | 0 | 800-1 | RTS 24/ I | RTS 24/ I | 0 | 0 |  | Práce | Běžná |  |  |  | POL1_
|  | Odkaz na mn. položky pořadí 2 : 15,00000*1,7 |  | 25.5 | [23 empty] | VV | 0
SPU
5 | 122100010RAB | Odkopávky a prokopávky odkopávky nezapažené v hornině 1-4 naložení, odvoz 5 000 m, uložení | m3 | 8 |  | 0 |  | 0 |  | 0 | 21 | 0 | 0 | 0 | 0 | 0 | AP-HSV | RTS 24/ I | RTS 24/ I | 0.29525 | 2.36 |  | Agregovaná položka | Běžná |  |  |  | POL2_
|  | nezapažené s naložením na dopravní prostředek, odvozem a uložením na skládku, bez poplatku za skládku. | [25 empty] | SPI |  | nezapažené s naložením na dopravní prostředek, odvozem a uložením na skládku, bez poplatku za skládku.
|  | Odkaz na mn. položky pořadí 6 : 23,00000 |  | 23 | [23 empty] | VV | 0
|  | Odkaz na mn. položky pořadí 2 : 15,00000*-1 |  | -15 | [23 empty] | VV | 0
|  | celkem 15 km : 0 | [25 empty] | VV | 0
SPU
6 | 131100010RA0 | Hloubení jam nezapažených v hornině 1 ÷ 4, odvoz do 1 000 m, uložení na skládku | m3 | 23 |  | 0 |  | 0 |  | 0 | 21 | 0 | 0 | 0 | 0 | 0 | AP-HSV | RTS 24/ I | RTS 24/ I | 0.31934 | 7.34 |  | Agregovaná položka | Běžná |  |  |  | POL2_
|  | Včetně svislého přemístění do 6 m, vodorovného přemístění do 1 km a uložení na skládku. | [25 empty] | POP
|  | Začátek provozního součtu | [25 empty] | VV
|  | (3+8,29+0,76+10,15+2,5+3,06+8,59+1,5)*0,6*1 |  | 22.71 | [23 empty] | VV | 2
|  | Konec provozního součtu | [25 empty] | VV
|  | 23 |  | 23 | [23 empty] | VV | 0
SPU
7 | 00572400R | směs travní parková, pro běžnou zátěž | kg | 1 |  | 0 |  | 0 |  | 0 | 21 | 0 | 0.001 | 0 | 0 | 0 | SPCM | RTS 24/ I | RTS 24/ I | 0 | 0 |  | Specifikace | Běžná |  |  |  | POL3_1
|  | Začátek provozního součtu | [25 empty] | VV
|  | 23*0,03*1,03 |  | 0.71 | [23 empty] | VV | 2
|  | Konec provozního součtu | [25 empty] | VV
|  | 1 |  | 1 | [23 empty] | VV | 0
SPU
Díl: | 61 | Úpravy povrchů vnitřní |  |  |  | 0 |  | 0 |  | 0 |  | 0 |  | 0.25 |  | 0 |  |  |  |  | 6.18 | [6 empty] | DIL
8 | 612401391RT2 | Omítky malých ploch vnitřních stěn přes 0,25 do 1 m2, vápennou štukovou omítkou | kus | 7 |  | 0 |  | 0 |  | 0 | 21 | 0 | 0.03562 | 0.25 | 0 | 0 | 801-4 | RTS 24/ I | RTS 24/ I | 0.88293 | 6.18 |  | Práce | Běžná |  |  |  | POL1_
|  | jakoukoliv maltou, z pomocného pracovního lešení o výšce podlahy do 1900 mm a pro zatížení do 1,5 kPa, | [25 empty] | SPI |  | jakoukoliv maltou, z pomocného pracovního lešení o výšce podlahy do 1900 mm a pro zatížení do 1,5 kPa,
SPU
Díl: | 62 | Úpravy povrchů vnější |  |  |  | 0 |  | 0 |  | 0 |  | 0 |  | 8.98 |  | 0 |  |  |  |  | 713.01 | [6 empty] | DIL
9 | 602015187RT7 | Omítka stěn z hotových směsí vrchní tenkovrstvá, silikonová, zatřená, tloušťka vrstvy 2 mm, | m2 | 107.8 |  | 0 |  | 0 |  | 0 | 21 | 0 | 0.00347 | 0.37 | 0 | 0 | 801-1 | RTS 24/ I | RTS 24/ I | 0.22401 | 24.15 |  | Práce | Běžná |  |  |  | POL1_
|  | po jednotlivých vrstvách | [25 empty] | SPI
|  | Začátek provozního součtu | [25 empty] | VV
|  | balkóny : | [25 empty] | VV | 2
|  | stropy : 1,5*9,69*2 |  | 29.07 | [23 empty] | VV | 2
|  | 1,5*10,15*2 |  | 30.45 | [23 empty] | VV | 2
|  | 1,5*9,56*2 |  | 28.68 | [23 empty] | VV | 2
|  | stěny : 1,5*3*2 |  | 9 | [23 empty] | VV | 2
|  | Konec provozního součtu | [25 empty] | VV
|  | 98 |  | 98 | [23 empty] | VV | 0
|  | Koeficient : 0,10 |  | 9.8 | [23 empty] | VV | 4
SPU
10 | 622319525RU1 | Zateplení soklu extrudovaným polystyrénem, tloušťky 160 mm, kontaktní nátěr a mozaiková omítka | m2 | 25.3 |  | 0 |  | 0 |  | 0 | 21 | 0 | 0.01959 | 0.5 | 0 | 0 | 801-1 | RTS 24/ I | RTS 24/ I | 1.2558 | 31.77 |  | Práce | Běžná |  |  |  | POL1_
|  | nanesení lepicího tmelu na izolační desky, nalepení desek, zajištění talířovými hmoždinkami (6 ks/m2), přebroušení desek, natažení stěrky, vtlačení výztužné tkaniny, přehlazení stěrky. Další vrstvy podle popisu položky. Včetně rohových lišt na hranách budov. | [25 empty] | SPI |  | nanesení lepicího tmelu na izolační desky, nalepení desek, zajištění talířovými hmoždinkami (6 ks/m2), přebroušení desek, natažení stěrky, vtlačení výztužné tkaniny, přehlazení stěrky. Další vrstvy podle popisu položky. Včetně rohových lišt na hranách budov.
|  | Začátek provozního součtu | [25 empty] | VV
|  | Sokl : (3+8,29+0,76+10,15+2,5+3,06+8,59+1,5)*0,6 |  | 22.71 | [23 empty] | VV | 2
|  | Konec provozního součtu | [25 empty] | VV
|  | 23 |  | 23 | [23 empty] | VV | 0
|  | Koeficient : 0,10 |  | 2.3 | [23 empty] | VV | 4
SPU
11 | 622319335RT3 | Zateplení fasády , šedým expandovaným polystyrenem, tloušťky 160 mm, kontaktní nátěr a silikonová omítka, hlazená, zrnitost 2 mm | m2 | 463.8 |  | 0 |  | 0 |  | 0 | 21 | 0 | 0.0138 | 6.4 | 0 | 0 | 801-1 | RTS 24/ I | RTS 24/ I | 1.2558 | 582.44 |  | Práce | Běžná |  |  |  | POL1_
|  | nanesení lepicího tmelu na izolační desky, nalepení desek, zajištění talířovými hmoždinkami (6 ks/m2), přebroušení desek EPS, nebo kašírování u minerálních desek, natažení stěrky, vtlačení výztužné tkaniny, přehlazení stěrky. Další vrstvy podle popisu položky. Včetně rohových lišt na hranách budov. | [25 empty] | SPI |  | nanesení lepicího tmelu na izolační desky, nalepení desek, zajištění talířovými hmoždinkami (6 ks/m2), přebroušení desek EPS, nebo kašírování u minerálních desek, natažení stěrky, vtlačení výztužné tkaniny, přehlazení stěrky. Další vrstvy podle popisu položky. Včetně rohových lišt na hranách budov.
|  | Začátek provozního součtu | [25 empty] | VV
|  | Fasáda : (14,44+10,15+4,16+8,29+10,15+4,175+1,5+9,56+4+8,29)*7,55 |  | 564.1 | [23 empty] | VV | 2
|  | Konec provozního součtu | [25 empty] | VV
|  | 565 |  | 565 | [23 empty] | VV | 0
|  | rezerva : 5 |  | 5 | [23 empty] | VV | 0
[28 empty] | VV | 0
|  | Začátek provozního součtu | [25 empty] | VV
|  | odečet okna + dveře : 2,34*0,9*4 |  | 8.42 | [23 empty] | VV | 2
|  | 1,39*2,7*2 |  | 7.51 | [23 empty] | VV | 2
|  | 0,89*2,7*1 |  | 2.4 | [23 empty] | VV | 2
|  | 2,393*0,9*3 |  | 6.46 | [23 empty] | VV | 2
|  | 1,09*1,7*1 |  | 1.85 | [23 empty] | VV | 2
|  | 2,393*1,75*3 |  | 12.56 | [23 empty] | VV | 2
|  | 2,393*2,1*12 |  | 60.3 | [23 empty] | VV | 2
|  | 1*2,925*1 |  | 2.92 | [23 empty] | VV | 2
|  | 0,94*2*2 |  | 3.76 | [23 empty] | VV | 2
|  | Konec provozního součtu | [25 empty] | VV
|  | -106,2 |  | -106.2 | [23 empty] | VV | 0
SPU
12 | 622904112R00 | Očištění fasád tlakovou vodou, složitost fasády 1 - 2 | m2 | 583 |  | 0 |  | 0 |  | 0 | 21 | 0 | 2e-05 | 0.01 | 0 | 0 | 801-1 | RTS 24/ I | RTS 24/ I | 0.11 | 64.13 |  | Práce | Běžná |  |  |  | POL1_
|  | Začátek provozního součtu | [25 empty] | VV
|  | fasáda : (14,28+10,15+4+7,97+10,15+3,72+1,5+10,15+4+8,13)*8 |  | 592.4 | [23 empty] | VV | 2
|  | Konec provozního součtu | [25 empty] | VV
|  | 593 |  | 593 | [23 empty] | VV | 0
[28 empty] | VV | 0
|  | Začátek provozního součtu | [25 empty] | VV
|  | balkony - stropy : 9,88*1,5*2*2 |  | 59.28 | [23 empty] | VV | 2
|  | 10,15*1,5*1*2 |  | 30.45 | [23 empty] | VV | 2
|  | Konec provozního součtu | [25 empty] | VV
|  | 90 |  | 90 | [23 empty] | VV | 0
[28 empty] | VV | 0
|  | Začátek provozního součtu | [25 empty] | VV
|  | odečet okna + dveře : 1,45*2,78*1 |  | 4.03 | [23 empty] | VV | 2
|  | 0,95*2,78*1 |  | 2.64 | [23 empty] | VV | 2
|  | 2,4*0,9*(4+2) |  | 12.96 | [23 empty] | VV | 2
|  | 1,15*1,7*1 |  | 1.96 | [23 empty] | VV | 2
|  | 2,4*1,75*3 |  | 12.6 | [23 empty] | VV | 2
|  | 2,4*2,1*(3+8) |  | 55.44 | [23 empty] | VV | 2
|  | 0,8*1,87*(1+2) |  | 4.49 | [23 empty] | VV | 2
|  | 1,5*2,1*1 |  | 3.15 | [23 empty] | VV | 2
|  | 0,9*2,925*1 |  | 2.63 | [23 empty] | VV | 2
|  | Konec provozního součtu | [25 empty] | VV
|  | -100 |  | -100 | [23 empty] | VV | 0
SPU
13 | 62-01-A | Umělecké ztvárnění fasády | soubor | 1 |  | 0 |  | 0 |  | 0 | 21 | 0 | 0.03491 | 0.03 | 0 | 0 |  | Vlastní | Indiv | 0 | 0 |  | Práce | Běžná |  |  |  | POL1_
SPU
14 | 624471712-B | Vyspravení beton. konstrukcí cem. maltou do tl. 20 mm, včetně začištění | m2 | 50.1 |  | 0 |  | 0 |  | 0 | 21 | 0 | 0.0333 | 1.67 | 0 | 0 |  | Vlastní | Indiv | 0.21 | 10.52 |  | Práce | Běžná |  |  |  | POL1_
|  | Odkaz na mn. položky pořadí 30 : 10,50000 |  | 10.5 | [23 empty] | VV | 0
[28 empty] | VV | 0
|  | Začátek provozního součtu | [25 empty] | VV
|  | balkony : 1,5*10*3*2 |  | 90 | [23 empty] | VV | 2
|  | čelo : 10*0,3*3 |  | 9 | [23 empty] | VV | 2
|  | Konec provozního součtu | [25 empty] | VV
|  | 40% : 99*0,4 |  | 39.6 | [23 empty] | VV | 0
SPU
Díl: | 63 | Podlahy a podlahové konstrukce |  |  |  | 0 |  | 0 |  | 0 |  | 0 |  | 13.99 |  | 0 |  |  |  |  | 28.96 | [6 empty] | DIL
15 | 639570010RA0 | Okapový chodník kolem budovy Skladba: podkladní textílie, vrstva štěrku tl. 150 mm, vrstva tříděného říčního kameniva tl. 100 mm | m | 40 |  | 0 |  | 0 |  | 0 | 21 | 0 | 0.34977 | 13.99 | 0 | 0 | AP-HSV | RTS 24/ I | RTS 24/ I | 0.72395 | 28.96 |  | Agregovaná položka | Běžná |  |  |  | POL2_
|  | včetně obrubníku | [25 empty] | SPI
|  | Podklad z drceného kameniva tl. 150 mm, kačírek tl. 100 mm. Včetně obrubníku. | [25 empty] | POP
|  | Začátek provozního součtu | [25 empty] | VV
|  | okapový chodník : 3+8,29+0,76+10,15+2,5 |  | 24.7 | [23 empty] | VV | 2
|  | širší chodník : 3,06*1,7+8,59+1,5 |  | 15.29 | [23 empty] | VV | 2
|  | Konec provozního součtu | [25 empty] | VV
|  | 40 |  | 40 | [23 empty] | VV | 0
SPU
Díl: | 64 | Výplně otvorů |  |  |  | 0 |  | 0 |  | 0 |  | 0 |  | 0.03 |  | 0 |  |  |  |  | 4.98 | [6 empty] | DIL
16 | 64-02 | Dod - Okenní sestava 2400x2100 mm, plastová, dvojsklo, PL/02 | ks | 6 |  | 0 |  | 0 |  | 0 | 21 | 0 | 0 | 0 | 0 | 0 |  | Vlastní | Indiv | 0 | 0 |  | Práce | Běžná |  |  |  | POL1_
|  | Detailní popis + nákres viz. výpis Plastových výrobků : | [25 empty] | VV | 0
|  | 1. NP : 3 |  | 3 | [23 empty] | VV | 0
|  | 2. NP : 3 |  | 3 | [23 empty] | VV | 0
SPU
17 | 64-03 | Dod - Okenní sestava 2400x900 mm, plastová, dvojsklo, PL/03 | ks | 7 |  | 0 |  | 0 |  | 0 | 21 | 0 | 0 | 0 | 0 | 0 |  | Vlastní | Indiv | 0 | 0 |  | Práce | Běžná |  |  |  | POL1_
|  | Detailní popis + nákres viz. výpis Plastových výrobků : | [25 empty] | VV | 0
|  | 1. NP : 5 |  | 5 | [23 empty] | VV | 0
|  | 2. NP : 2 |  | 2 | [23 empty] | VV | 0
SPU
18 | 64-08 | Dod - Okenní sestava 1150x1700 mm, plastová, dvojsklo, PL/08 | ks | 1 |  | 0 |  | 0 |  | 0 | 21 | 0 | 0 | 0 | 0 | 0 |  | Vlastní | Indiv | 0 | 0 |  | Práce | Běžná |  |  |  | POL1_
|  | Detailní popis + nákres viz. výpis Plastových výrobků : | [25 empty] | VV | 0
|  | 1. NP : 1 |  | 1 | [23 empty] | VV | 0
|  | 2. NP : 0 | [25 empty] | VV | 0
SPU
19 | 64-09 | Dod - Dveře venkovní 1-kř. 800x1870 mm, PL/09 | ks | 2 |  | 0 |  | 0 |  | 0 | 21 | 0 | 0 | 0 | 0 | 0 |  | Vlastní | Indiv | 0 | 0 |  | Práce | Běžná |  |  |  | POL1_
|  | Detailní popis + nákres viz. výpis Plastových výrobků : | [25 empty] | VV | 0
|  | 1. NP : 0 | [25 empty] | VV | 0
|  | 2. NP : 2 |  | 2 | [23 empty] | VV | 0
SPU
20 | 64-10 | Dod - Dveře venkovní 1-kř. s nadsvětlíkem, 800x2100 mm + 900x600 mm, PL/10 | ks | 1 |  | 0 |  | 0 |  | 0 | 21 | 0 | 0 | 0 | 0 | 0 |  | Vlastní | Indiv | 0 | 0 |  | Práce | Běžná |  |  |  | POL1_
|  | Detailní popis + nákres viz. výpis Plastových výrobků : | [25 empty] | VV | 0
|  | 1. NP : 1 |  | 1 | [23 empty] | VV | 0
|  | 2. NP : 0 | [25 empty] | VV | 0
SPU
21 | 64-11 | Dod - Dveře venkovní 2-kř. s nadsvětlíkem, 1300x2100 mm + 1400x600 mm, PL/11 | ks | 1 |  | 0 |  | 0 |  | 0 | 21 | 0 | 0 | 0 | 0 | 0 |  | Vlastní | Indiv | 0 | 0 |  | Práce | Běžná |  |  |  | POL1_
|  | Detailní popis + nákres viz. výpis Plastových výrobků : | [25 empty] | VV | 0
|  | 1. NP : 1 |  | 1 | [23 empty] | VV | 0
|  | 2. NP : 0 | [25 empty] | VV | 0
SPU
22 | 64-12 | Dod - Balkónová sestava - dvoudílná 2400x2925 mm stávající - výměna zasklení, PL/12 | ks | 1 |  | 0 |  | 0 |  | 0 | 21 | 0 | 0 | 0 | 0 | 0 |  | Vlastní | Indiv | 0 | 0 |  | Práce | Běžná |  |  |  | POL1_
|  | Detailní popis + nákres viz. výpis Plastových výrobků : | [25 empty] | VV | 0
|  | 1. NP : 0 | [25 empty] | VV | 0
|  | 2. NP : 1 |  | 1 | [23 empty] | VV | 0
SPU
23 | 64-13 | Dod - Parapet k oknu dl. 2400 mm, š. zdiva 200 mm, plastové, bílé, PL/22 | ks | 6 |  | 0 |  | 0 |  | 0 | 21 | 0 | 0 | 0 | 0 | 0 |  | Vlastní | Indiv | 0 | 0 |  | Práce | Běžná |  |  |  | POL1_
|  | 1. NP : 3 |  | 3 | [23 empty] | VV | 0
|  | 2. NP : 3 |  | 3 | [23 empty] | VV | 0
SPU
24 | 64-14 | Dod - Parapet k oknu dl. 2400 mm, š. zdiva 200 mm, plastové, bílé, PL/23 | ks | 7 |  | 0 |  | 0 |  | 0 | 21 | 0 | 0 | 0 | 0 | 0 |  | Vlastní | Indiv | 0 | 0 |  | Práce | Běžná |  |  |  | POL1_
|  | 1. NP : 5 |  | 5 | [23 empty] | VV | 0
|  | 2. NP : 2 |  | 2 | [23 empty] | VV | 0
SPU
25 | 64-15 | Dod - Parapet k oknu dl. 1150 mm, š. zdiva 200 mm, plastové, bílé, PL/26 | ks | 1 |  | 0 |  | 0 |  | 0 | 21 | 0 | 0 | 0 | 0 | 0 |  | Vlastní | Indiv | 0 | 0 |  | Práce | Běžná |  |  |  | POL1_
|  | 1. NP : 1 |  | 1 | [23 empty] | VV | 0
|  | 2. NP : 0 | [25 empty] | VV | 0
SPU
26 | 64-16 | D+M Parozábrany - interiér, exteriér | soubor | 1 |  | 0 |  | 0 |  | 0 | 21 | 0 | 0 | 0 | 0 | 0 |  | Vlastní | Indiv | 0 | 0 |  | Práce | Běžná |  |  |  | POL1_
|  | parozábrana parapet - interiér + exteriér : | [25 empty] | VV | 0
|  | parozábrana - okna - interiér + exteriér : | [25 empty] | VV | 0
|  | dodávka + montáž : | [25 empty] | VV | 0
|  | soubor : 1 |  | 1 | [23 empty] | VV | 0
SPU
27 | 64-17 | Montáž plastových výrobků, zednické zapravení, APU lišta (začištění boky + nadpraží) | soubor | 1 |  | 0 |  | 0 |  | 0 | 21 | 0 | 0 | 0 | 0 | 0 |  | Vlastní | Indiv | 0 | 0 |  | Práce | Běžná |  |  |  | POL1_
SPU
28 | 648991111R00 | Osazení parapetních desek z plastických hmot šířky do 200 mm | ks | 14 |  | 0 |  | 0 |  | 0 | 21 | 0 | 0.00222 | 0.03 | 0 | 0 | 801-1 | RTS 24/ I | RTS 24/ I | 0.356 | 4.98 |  | Práce | Běžná |  |  |  | POL1_
|  | a poloplastických hmot na montážní pěnu, zapravení omítky pod parapetem, těsnění spáry mezi parapetem a rámem okna, dodávka silikonu. | [25 empty] | SPI |  | a poloplastických hmot na montážní pěnu, zapravení omítky pod parapetem, těsnění spáry mezi parapetem a rámem okna, dodávka silikonu.
|  | Odkaz na mn. položky pořadí 24 : 6,00000 |  | 6 | [23 empty] | VV | 0
|  | Odkaz na mn. položky pořadí 25 : 7,00000 |  | 7 | [23 empty] | VV | 0
|  | Odkaz na mn. položky pořadí 26 : 1,00000 |  | 1 | [23 empty] | VV | 0
SPU
Díl: | 93 | Dokončovací práce inženýrských staveb |  |  |  | 0 |  | 0 |  | 0 |  | 0 |  | 0 |  | 0 |  |  |  |  | 0 | [6 empty] | DIL
29 | 938554 OA0 | Očištění betonových konstrukcí otrýskáním na sucho kovovou drtí | m2 | 10.5 |  | 0 |  | 0 |  | 0 | 21 | 0 | 0 | 0 | 0 | 0 |  | Vlastní | Indiv | 0 | 0 |  | Agregovaná položka | Běžná |  |  |  | POL2_
|  | Začátek provozního součtu | [25 empty] | VV
|  | rampa - 40 % : 10,8*1,5*0,4 |  | 6.48 | [23 empty] | VV | 2
|  | rampa - boky : 10,8*0,7*0,4 |  | 3.02 | [23 empty] | VV | 2
|  | schody - 40% : 1,5*1,2*0,4 |  | 0.72 | [23 empty] | VV | 2
|  | schody - boky : 1,2*0,7*0,4/2 |  | 0.17 | [23 empty] | VV | 2
|  | Konec provozního součtu | [25 empty] | VV
|  | 10,5 |  | 10.5 | [23 empty] | VV | 0
SPU
Díl: | 94 | Lešení a stavební výtahy |  |  |  | 0 |  | 0 |  | 0 |  | 0 |  | 10.79 |  | 0 |  |  |  |  | 136.23 | [6 empty] | DIL
30 | 941941031R00 | Montáž lešení lehkého pracovního řadového s podlahami šířky od 0,80 do 1,00 m, výšky do 10 m | m2 | 587.2 |  | 0 |  | 0 |  | 0 | 21 | 0 | 0.01838 | 10.79 | 0 | 0 | 800-3 | RTS 24/ I | RTS 24/ I | 0.13 | 76.34 |  | Práce | Běžná |  |  |  | POL1_
|  | včetně kotvení | [25 empty] | SPI
|  | Včetně kotvení lešení. | [25 empty] | POP
|  | (14,5+10,15+4,2+8,3+10,15+4,2+9,6+4+8,3)*8 |  | 587.2 | [23 empty] | VV | 0
SPU
31 | 941941191RT4 | Montáž lešení lehkého pracovního řadového s podlahami příplatek za každý další i započatý měsíc použití lešení šířky šířky od 0,80 do 1,00 m a výšky do 10 m | m2 | 1174.4 |  | 0 |  | 0 |  | 0 | 21 | 0 | 0 | 0 | 0 | 0 | 800-3 | RTS 24/ I | RTS 24/ I | 0 | 0 |  | Práce | Běžná |  |  |  | POL1_1
|  | včetně kotvení | [25 empty] | SPI
|  | 2 měsíce : | [25 empty] | VV | 0
|  | Odkaz na mn. položky pořadí 31 : 587,20000*2 |  | 1174.4 | [23 empty] | VV | 0
SPU
32 | 941941831R00 | Demontáž lešení lehkého řadového s podlahami šířky od 0,8 do 1 m, výšky do 10 m | m2 | 587.2 |  | 0 |  | 0 |  | 0 | 21 | 0 | 0 | 0 | 0 | 0 | 800-3 | RTS 24/ I | RTS 24/ I | 0.102 | 59.89 |  | Práce | Běžná |  |  |  | POL1_
|  | Odkaz na mn. položky pořadí 31 : 587,20000 |  | 587.2 | [23 empty] | VV | 0
SPU
Díl: | 95 | Dokončovací konstrukce na pozemních stavbách |  |  |  | 0 |  | 0 |  | 0 |  | 0 |  | 0.01 |  | 0 |  |  |  |  | 65.7 | [6 empty] | DIL
33 | 952901111R00 | Vyčištění budov a ostatních objektů budov bytové nebo občanské výstavby - zametení a umytí podlah, dlažeb, obkladů, schodů v místnostech, chodbách a schodištích, vyčištění a umytí oken, dveří s rámy, zárubněmi, umytí a vyčištění jiných zasklených a natíraných ploch a zařizovacích předmětů před předáním do užívání světlá výška podlaží do 4 m | m2 | 176 |  | 0 |  | 0 |  | 0 | 21 | 0 | 4e-05 | 0.01 | 0 | 0 | 801-1 | RTS 24/ I | RTS 24/ I | 0.308 | 54.21 |  | Práce | Běžná |  |  |  | POL1_
|  | zárubněmi, umytí a vyčištění jiných zasklených a natíraných ploch a zařizovacích předmětů před předáním do užívání světlá výška podlaží do 4 m | [25 empty] | POP |  | zárubněmi, umytí a vyčištění jiných zasklených a natíraných ploch a zařizovacích předmětů před předáním do užívání světlá výška podlaží do 4 m
|  | Dotčené místnosti výměnou oken/dveří : | [25 empty] | VV | 0
[28 empty] | VV | 0
|  | 1.NP : | [25 empty] | VV | 0
|  | Začátek provozního součtu | [25 empty] | VV
|  | 109 : 26,69 |  | 26.69 | [23 empty] | VV | 2
|  | 111 : 1,71 |  | 1.71 | [23 empty] | VV | 2
|  | 112 : 1,71 |  | 1.71 | [23 empty] | VV | 2
|  | 113 : 11,58 |  | 11.58 | [23 empty] | VV | 2
|  | 114 : 16,67 |  | 16.67 | [23 empty] | VV | 2
|  | 116 : 6,77 |  | 6.77 | [23 empty] | VV | 2
|  | 119 : 16,40 |  | 16.4 | [23 empty] | VV | 2
|  | Konec provozního součtu | [25 empty] | VV
|  | 82 |  | 82 | [23 empty] | VV | 0
[28 empty] | VV | 0
|  | 2. NP : | [25 empty] | VV | 0
|  | Začátek provozního součtu | [25 empty] | VV
|  | 204 : 7,46 |  | 7.46 | [23 empty] | VV | 2
|  | 209 : 52,96 |  | 52.96 | [23 empty] | VV | 2
|  | 212 : 13,44 |  | 13.44 | [23 empty] | VV | 2
|  | 227 : 52,96*0,3 |  | 15.89 | [23 empty] | VV | 2
|  | 229 : 3,45 |  | 3.45 | [23 empty] | VV | 2
|  | Konec provozního součtu | [25 empty] | VV
|  | 94 |  | 94 | [23 empty] | VV | 0
SPU
34 | 952902110R00 | Čištění budov zametáním v místnostech, chodbách, na schodišti a na půdě | m2 | 528 |  | 0 |  | 0 |  | 0 | 21 | 0 | 0 | 0 | 0 | 0 | 801-4 | RTS 24/ I | RTS 24/ I | 0.015 | 7.92 |  | Práce | Běžná |  |  |  | POL1_
|  | Odkaz na mn. položky pořadí 34 : 176,00000*3 |  | 528 | [23 empty] | VV | 0
SPU
35 | 784011221RT2 | Ostatní práce zakrytí předmětů, , včetně dodávky fólie tl. 0,04 mm | m2 | 123.2 |  | 0 |  | 0 |  | 0 | 21 | 0 | 2e-05 | 0 | 0 | 0 | 800-784 | RTS 24/ I | RTS 24/ I | 0.029 | 3.57 |  | Práce | Běžná |  |  |  | POL1_
|  | Dotčené místnosti výměnou oken/dveří : | [25 empty] | VV | 0
[28 empty] | VV | 0
|  | 1.NP : | [25 empty] | VV | 0
|  | Začátek provozního součtu | [25 empty] | VV
|  | 109 : 26,69 |  | 26.69 | [23 empty] | VV | 2
|  | 111 : 1,71 |  | 1.71 | [23 empty] | VV | 2
|  | 112 : 1,71 |  | 1.71 | [23 empty] | VV | 2
|  | 113 : 11,58 |  | 11.58 | [23 empty] | VV | 2
|  | 114 : 16,67 |  | 16.67 | [23 empty] | VV | 2
|  | 116 : 6,77 |  | 6.77 | [23 empty] | VV | 2
|  | 119 : 16,40 |  | 16.4 | [23 empty] | VV | 2
|  | Konec provozního součtu | [25 empty] | VV
|  | cca 70% : 82*0,7 |  | 57.4 | [23 empty] | VV | 0
[28 empty] | VV | 0
|  | 2. NP : | [25 empty] | VV | 0
|  | Začátek provozního součtu | [25 empty] | VV
|  | 204 : 7,46 |  | 7.46 | [23 empty] | VV | 2
|  | 209 : 52,96 |  | 52.96 | [23 empty] | VV | 2
|  | 212 : 13,44 |  | 13.44 | [23 empty] | VV | 2
|  | 227 : 52,96*0,3 |  | 15.89 | [23 empty] | VV | 2
|  | 229 : 3,45 |  | 3.45 | [23 empty] | VV | 2
|  | Konec provozního součtu | [25 empty] | VV
|  | cca 70% : 94*0,7 |  | 65.8 | [23 empty] | VV | 0
SPU
Díl: | 96 | Bourání konstrukcí |  |  |  | 0 |  | 0 |  | 0 |  | 0 |  | 0.03 |  | 130.3 |  |  |  |  | 1222.34 | [6 empty] | DIL
36 | 967052011R00 | Úprava ploch betonových konstrukcí chladících věží odstranění betonové vrstvy do tloušťky 100 mm | m2 | 565 |  | 0 |  | 0 |  | 0 | 21 | 0 | 0 | 0 | 0.176 | 99.44 | 801-5 | RTS 24/ I | RTS 24/ I | 1.899 | 1072.94 |  | Práce | Běžná |  |  |  | POL1_
|  | Začátek provozního součtu | [25 empty] | VV
|  | měřeno CAD : 287,68+275,09 |  | 562.77 | [23 empty] | VV | 2
|  | Konec provozního součtu | [25 empty] | VV
|  | 565 |  | 565 | [23 empty] | VV | 0
SPU
37 | 968061112R00 | Vyvěšení nebo zavěšení dřevěných křídel oken, plochy do 1,5 m2 | kus | 27 |  | 0 |  | 0 |  | 0 | 21 | 0 | 0 | 0 | 0 | 0 | 801-3 | RTS 24/ I | RTS 24/ I | 0.03 | 0.81 |  | Práce | Běžná |  |  |  | POL1_
|  | oken, dveří a vrat, s uložením a opětovným zavěšením po provedení stavebních změn, | [25 empty] | SPI
|  | 2400x900 : (4+2)*2 |  | 12 | [23 empty] | VV | 0
|  | 2400x2100 : 3*4 |  | 12 | [23 empty] | VV | 0
|  | 1150x1700 : 1 |  | 1 | [23 empty] | VV | 0
|  | 600x800 - nadvsětlík : 1 |  | 1 | [23 empty] | VV | 0
|  | 600x1300 - nadvsětlík : 1 |  | 1 | [23 empty] | VV | 0
SPU
38 | 968061125R00 | Vyvěšení nebo zavěšení dřevěných křídel dveří, plochy do 2 m2 | kus | 6 |  | 0 |  | 0 |  | 0 | 21 | 0 | 0 | 0 | 0 | 0 | 801-3 | RTS 24/ I | RTS 24/ I | 0.05 | 0.3 |  | Práce | Běžná |  |  |  | POL1_
|  | oken, dveří a vrat, s uložením a opětovným zavěšením po provedení stavebních změn, | [25 empty] | SPI
|  | 800x2100 : 1 |  | 1 | [23 empty] | VV | 0
|  | 1300x2100 : 1*2 |  | 2 | [23 empty] | VV | 0
|  | 800x1870 : 3 |  | 3 | [23 empty] | VV | 0
SPU
39 | 968062245R00 | Vybourání dřevěných rámů oken jednoduchých, plochy do 2 m2 | m2 | 3.475 |  | 0 |  | 0 |  | 0 | 21 | 0 | 0.001 | 0 | 0.031 | 0.11 | 801-3 | RTS 24/ I | RTS 24/ I | 0.331 | 1.15 |  | Práce | Běžná |  |  |  | POL1_
|  | včetně pomocného lešení o výšce podlahy do 1900 mm a pro zatížení do 1,5 kPa (150 kg/m2), | [25 empty] | SPI
|  | 1150x1700 : 1,15*1,7*1 |  | 1.96 | [23 empty] | VV | 0
|  | 800x600 - nadsvětlík : 0,8*0,6*1 |  | 0.48 | [23 empty] | VV | 0
|  | 800x1300 - nadvsětlík : 0,8*1,3*1 |  | 1.04 | [23 empty] | VV | 0
SPU
40 | 968062246R00 | Vybourání dřevěných rámů oken jednoduchých, plochy do 4 m2 | m2 | 15.69 |  | 0 |  | 0 |  | 0 | 21 | 0 | 0.00092 | 0.01 | 0.027 | 0.42 | 801-3 | RTS 24/ I | RTS 24/ I | 0.263 | 4.13 |  | Práce | Běžná |  |  |  | POL1_
|  | včetně pomocného lešení o výšce podlahy do 1900 mm a pro zatížení do 1,5 kPa (150 kg/m2), | [25 empty] | SPI
|  | 1300x2100 : 1,3*2,1*1 |  | 2.73 | [23 empty] | VV | 0
|  | 2400x900 : 2,4*0,9*(4+2) |  | 12.96 | [23 empty] | VV | 0
SPU
41 | 968062247R00 | Vybourání dřevěných rámů oken jednoduchých, plochy přes 4 m2 | m2 | 15.12 |  | 0 |  | 0 |  | 0 | 21 | 0 | 0.00082 | 0.01 | 0.023 | 0.35 | 801-3 | RTS 24/ I | RTS 24/ I | 0.215 | 3.25 |  | Práce | Běžná |  |  |  | POL1_
|  | včetně pomocného lešení o výšce podlahy do 1900 mm a pro zatížení do 1,5 kPa (150 kg/m2), | [25 empty] | SPI
|  | 2400x2100 : 2,4*2,1*3 |  | 15.12 | [23 empty] | VV | 0
|  | 1600x2700 : 0 | [25 empty] | VV | 0
SPU
42 | 968062455R00 | Vybourání dřevěných rámů dveřních zárubní, plochy do 2 m2 | m2 | 6.168 |  | 0 |  | 0 |  | 0 | 21 | 0 | 0.00117 | 0.01 | 0.088 | 0.54 | 801-3 | RTS 24/ I | RTS 24/ I | 0.556 | 3.43 |  | Práce | Běžná |  |  |  | POL1_
|  | včetně pomocného lešení o výšce podlahy do 1900 mm a pro zatížení do 1,5 kPa (150 kg/m2), | [25 empty] | SPI
|  | 800x2100 : 0,8*2,1*1 |  | 1.68 | [23 empty] | VV | 0
|  | 800x1870 : 0,8*1,87*3 |  | 4.49 | [23 empty] | VV | 0
SPU
43 | 968096001R00 | Vybourání vnitřních parapetů plastových, šířky do 20 cm, | m | 24.05 |  | 0 |  | 0 |  | 0 | 21 | 0 | 0 | 0 | 0.01188 | 0.29 | 801-3 | RTS 24/ I | RTS 24/ I | 0.093 | 2.24 |  | Práce | Běžná |  |  |  | POL1_
|  | 1. + 2. NP : 1,3*1 |  | 1.3 | [23 empty] | VV | 0
|  | 2,4*(4+2) |  | 14.4 | [23 empty] | VV | 0
|  | 1,15*1 |  | 1.15 | [23 empty] | VV | 0
|  | 2,4*3 |  | 7.2 | [23 empty] | VV | 0
SPU
44 | 978036191R00 | Otlučení vnějších omítek šlechtěných břizolitových, v rozsahu do 100 % | m2 | 583 |  | 0 |  | 0 |  | 0 | 21 | 0 | 0 | 0 | 0.05 | 29.15 | 801-3 | RTS 24/ I | RTS 24/ I | 0.23 | 134.09 |  | Práce | Běžná |  |  |  | POL1_
|  | Odkaz na mn. položky pořadí 12 : 583,00000 |  | 583 | [23 empty] | VV | 0
SPU
Díl: | 99 | Staveništní přesun hmot |  |  |  | 0 |  | 0 |  | 0 |  | 0 |  | 0 |  | 0 |  |  |  |  | 38.04 | [6 empty] | DIL
45 | 999281108R00 | Přesun hmot pro opravy a údržbu objektů pro opravy a údržbu dosavadních objektů včetně vnějších plášťů výšky do 12 m, | t | 20.1062 |  | 0 |  | 0 |  | 0 | 21 | 0 | 0 | 0 | 0 | 0 | 801-4 | RTS 24/ I | RTS 24/ I | 1.892 | 38.04 |  | Přesun hmot | Běžná |  |  |  | POL7_1
|  | oborů 801, 803, 811 a 812 | [25 empty] | SPI
SPU
Díl: | 711 | Izolace proti vodě |  |  |  | 0 |  | 0 |  | 0 |  | 0 |  | 0.21 |  | 0 |  |  |  |  | 19.43 | [6 empty] | DIL
46 | 451971112R00 | Položení podkladní vrstvy z geotextilie položení vrstvy geotextilie, uchycení v terénu sponami z betonářské oceli | m2 | 47.5 |  | 0 |  | 0 |  | 0 | 21 | 0 | 0.00225 | 0.11 | 0 | 0 |  | Vlastní | Indiv | 0.12 | 5.7 |  | Práce | Běžná |  |  |  | POL1_
|  | S dodáním spon. | [25 empty] | POP
|  | Odkaz na mn. položky pořadí 49 : 47,50000 |  | 47.5 | [23 empty] | VV | 0
SPU
47 | 711112001RZ1 | Provedení izolace proti zemní vlhkosti natěradly za studena na ploše svislé, včetně pomocného lešení o výšce podlahy do 1900 mm a pro zatížení do 1,5 kPa. nátěrem penetračním, 1x nátěr, včetně dodávky penetračního laku ALP | m2 | 47.5 |  | 0 |  | 0 |  | 0 | 21 | 0 | 0.00052 | 0.02 | 0 | 0 | 800-711 | RTS 24/ I | RTS 24/ I | 0.049 | 2.33 |  | Práce | Běžná |  |  |  | POL1_
|  | dodávky penetračního laku ALP | [25 empty] | POP
|  | Začátek provozního součtu | [25 empty] | VV
|  | základy : (3+8,29+0,76+10,15+2,5+3,06+8,59+1,5)*1,25 |  | 47.31 | [23 empty] | VV | 2
|  | Konec provozního součtu | [25 empty] | VV
|  | 47,5 |  | 47.5 | [23 empty] | VV | 0
SPU
48 | 711823121RT6 | Ochrana konstrukcí nopovou fólií svisle, výška nopu 20 mm, včetně dodávky fólie | m2 | 47.5 |  | 0 |  | 0 |  | 0 | 21 | 0 | 0.00115 | 0.05 | 0 | 0 | 800-711 | RTS 24/ I | RTS 24/ I | 0.16 | 7.6 |  | Práce | Běžná |  |  |  | POL1_
|  | Odkaz na mn. položky pořadí 49 : 47,50000 |  | 47.5 | [23 empty] | VV | 0
SPU
49 | 711823129RT5 | Ochrana konstrukcí nopovou fólií ukončovací lišta, , včetně dodávky lišty | m | 38 |  | 0 |  | 0 |  | 0 | 21 | 0 | 0.00033 | 0.01 | 0 | 0 | 800-711 | RTS 24/ I | RTS 24/ I | 0.1 | 3.8 |  | Práce | Běžná |  |  |  | POL1_
|  | Začátek provozního součtu | [25 empty] | VV
|  | 37,85 |  | 37.85 | [23 empty] | VV | 2
|  | Konec provozního součtu | [25 empty] | VV
|  | 38 |  | 38 | [23 empty] | VV | 0
SPU
50 | 69366198R | Geosyntetika typ: geotextilie; netkaná; materiál: PP; tl (2 kPa) = 2,9 mm; plošná hmotnost = 300 g/m2; Pevnost v tahu podélně = 20,0 kN/m; Pevnost v tahu příčně = 11,5 kN/m | m2 | 54.625 |  | 0 |  | 0 |  | 0 | 21 | 0 | 0.0003 | 0.02 | 0 | 0 | SPCM | RTS 24/ I | RTS 24/ I | 0 | 0 |  | Specifikace | Běžná |  |  |  | POL3_
|  | Odkaz na mn. položky pořadí 49 : 47,50000*1,15 |  | 54.63 | [23 empty] | VV | 0
SPU
51 | 998711202R00 | Přesun hmot pro izolace proti vodě svisle do 12 m | % |  |  | 0 |  | 0 |  | 0 | 21 | 0 | 0 | 0 | 0 | 0 | 800-711 | RTS 24/ I | RTS 24/ I | 0 | 0 |  | Přesun hmot | Běžná |  |  |  | POL7_7
|  | 50 m vodorovně měřeno od těžiště půdorysné plochy skládky do těžiště půdorysné plochy objektu | [25 empty] | SPI
SPU
Díl: | 713 | Izolace tepelné |  |  |  | 0 |  | 0 |  | 0 |  | 0 |  | 0.38 |  | 0 |  |  |  |  | 9.94 | [6 empty] | DIL
52 | 713131131R00 | Montáž tepelné izolace stěn lepením | m2 | 35.5 |  | 0 |  | 0 |  | 0 | 21 | 0 | 0.003 | 0.11 | 0 | 0 | 800-713 | RTS 24/ I | RTS 24/ I | 0.28 | 9.94 |  | Práce | Běžná |  |  |  | POL1_
|  | Očištění povrchu stěny od prachu, nařezání izolačních desek na požadovaný rozměr, nanesení lepicího tmelu, osazení desek. | [25 empty] | POP |  | Očištění povrchu stěny od prachu, nařezání izolačních desek na požadovaný rozměr, nanesení lepicího tmelu, osazení desek.
|  | Začátek provozního součtu | [25 empty] | VV
|  | pod terénem : 0,55*(3+8,29+0,76+10,15+2,5+3,06+8,59+1,5) |  | 20.82 | [23 empty] | VV | 2
|  | 0,385*(3+8,29+0,76+10,15+2,5+3,06+8,59+1,5) |  | 14.57 | [23 empty] | VV | 2
|  | Konec provozního součtu | [25 empty] | VV
|  | 35,5 |  | 35.5 | [23 empty] | VV | 0
SPU
53 | 28375460R | Výrobek izolační pro budovy z extrudovaného polystyrenu (XPS) tvar: deska; lambda = 0,035 W/(m.K); pevnost v tlaku CS 300 kPa | m3 | 9.04 |  | 0 |  | 0 |  | 0 | 21 | 0 | 0.03 | 0.27 | 0 | 0 | SPCM | RTS 24/ I | RTS 24/ I | 0 | 0 |  | Specifikace | Běžná |  |  |  | POL3_
|  | Začátek provozního součtu | [25 empty] | VV
|  | základy - spodní část pod terénem : 0,06*0,55*(3+8,29+0,76+10,15+2,5+3,06+8,59+1,5) |  | 1.25 | [23 empty] | VV | 2
|  | 0,175*0,385*(3+8,29+0,76+10,15+2,5+3,06+8,59+1,5) |  | 2.55 | [23 empty] | VV | 2
|  | Konec provozního součtu | [25 empty] | VV
|  | 8 |  | 8 | [23 empty] | VV | 0
|  | Koeficient : 0,13 |  | 1.04 | [23 empty] | VV | 4
|  | Koeficient : | [25 empty] | VV | 4
SPU
54 | 998713202R00 | Přesun hmot pro izolace tepelné v objektech výšky do 12 m | % |  |  | 0 |  | 0 |  | 0 | 21 | 0 | 0 | 0 | 0 | 0 | 800-713 | RTS 24/ I | RTS 24/ I | 0 | 0 |  | Přesun hmot | Běžná |  |  |  | POL7_7
|  | 50 m vodorovně | [25 empty] | SPI
SPU
Díl: | 728 | Vzduchotechnika |  |  |  | 0 |  | 0 |  | 0 |  | 0 |  | 0 |  | 1.47 |  |  |  |  | 8.84 | [6 empty] | DIL
55 | 728415111R00 | Mřížky, regulátory montáž čtyřhranné větrací nebo ventilační mřížky, do průřezu 0,04 m2, | kus | 9 |  | 0 |  | 0 |  | 0 | 21 | 0 | 0 | 0 | 0 | 0 | 800-728 | RTS 24/ I | RTS 24/ I | 0.55 | 4.95 |  | Práce | Běžná |  |  |  | POL1_
|  | Odkaz na mn. položky pořadí 66 : 9,00000 |  | 9 | [23 empty] | VV | 0
SPU
56 | 728415811R00 | Demontáž větrací nebo ventilační mřížky do průřezu 0,04 m2 | kus | 9 |  | 0 |  | 0 |  | 0 | 21 | 0 | 0 | 0 | 0.0011 | 0.01 | 800-728 | RTS 24/ I | RTS 24/ I | 0.3575 | 3.22 |  | Práce | Běžná |  |  |  | POL1_
|  | 9 |  | 9 | [23 empty] | VV | 0
SPU
57 | 728-01 | Demontáž a zpětná montáž VZT potrubí 400x600 mm | soubor | 1 |  | 0 |  | 0 |  | 0 | 21 | 0 | 0 | 0 | 1.463 | 1.46 |  | Vlastní | Indiv | 0.67 | 0.67 |  | Práce | Běžná |  |  |  | POL1_
SPU
58 | 42972807-RA | Větrací mřížka plastová vel. 250x150 mm, bílá (RAL 9016), ozn. PL/31 | kus | 9 |  | 0 |  | 0 |  | 0 | 21 | 0 | 0.0005 | 0 | 0 | 0 |  | Vlastní | Indiv | 0 | 0 |  | Specifikace | Běžná |  |  |  | POL3_
|  | 1. NP : 5 |  | 5 | [23 empty] | VV | 0
|  | 2. NP : 4 |  | 4 | [23 empty] | VV | 0
SPU
59 | 998728202R00 | Přesun hmot pro vzduchotechniku v objektech výšky do 12 m | % |  |  | 0 |  | 0 |  | 0 | 21 | 0 | 0 | 0 | 0 | 0 | 800-728 | RTS 24/ I | RTS 24/ I | 0 | 0 |  | Přesun hmot | Běžná |  |  |  | POL7_7
|  | vodorovně do 50 m | [25 empty] | SPI
SPU
Díl: | 762 | Konstrukce tesařské |  |  |  | 0 |  | 0 |  | 0 |  | 0 |  | 0 |  | 0.19 |  |  |  |  | 2.17 | [6 empty] | DIL
60 | 762-01 | Zpětná montáž dřevěné podlahy | m2 | 11 |  | 0 |  | 0 |  | 0 | 21 | 0 | 0 | 0 | 0 | 0 |  | Vlastní | Indiv | 0 | 0 |  | Práce | Běžná |  |  |  | POL1_
|  | Odkaz na mn. položky pořadí 70 : 11,00000 |  | 11 | [23 empty] | VV | 0
SPU
61 | 762-02 | Náhrada některých prken za nová | m2 | 3.5 |  | 0 |  | 0 |  | 0 | 21 | 0 | 0 | 0 | 0 | 0 |  | Vlastní | Indiv | 0 | 0 |  | Práce | Běžná |  |  |  | POL1_
|  | Začátek provozního součtu | [25 empty] | VV
|  | 30% : 11*0,3 |  | 3.3 | [23 empty] | VV | 2
|  | Konec provozního součtu | [25 empty] | VV
|  | 3,5 |  | 3.5 | [23 empty] | VV | 0
SPU
62 | 762900060RA0 | Demontáž dřevěných podlah z prken, bez polštářů | m2 | 11 |  | 0 |  | 0 |  | 0 | 21 | 0 | 0 | 0 | 0.0176 | 0.19 | AP-PSV | RTS 24/ I | RTS 24/ I | 0.19701 | 2.17 |  | Agregovaná položka | Běžná |  |  |  | POL2_
|  | Svislé přemístění ze 2. NP, nebo 1. PP, vodorovné vnitrostaveništní přemístění do 30 m, odvoz na skládku do 10 km. Bez poplatku za skládku. | [25 empty] | POP |  | Svislé přemístění ze 2. NP, nebo 1. PP, vodorovné vnitrostaveništní přemístění do 30 m, odvoz na skládku do 10 km. Bez poplatku za skládku.
|  | Začátek provozního součtu | [25 empty] | VV
|  | v nezbytně nutné míře - dle umístění podpor, aby byla možná zpětná montáž : 9,15*1,2 |  | 10.98 | [23 empty] | VV | 2
|  | Konec provozního součtu | [25 empty] | VV
|  | 11 |  | 11 | [23 empty] | VV | 0
SPU
63 | 998762202R00 | Přesun hmot pro konstrukce tesařské v objektech výšky do 12 m | % | 28.75 |  | 0 |  | 0 |  | 0 | 21 | 0 | 0 | 0 | 0 | 0 | 800-762 | RTS 24/ I | RTS 24/ I | 0 | 0 |  | Práce | Běžná |  |  |  | POL1_7
|  | 50 m vodorovně | [25 empty] | SPI
SPU
Díl: | 764 | Konstrukce klempířské |  |  |  | 0 |  | 0 |  | 0 |  | 0 |  | 0.11 |  | 0 |  |  |  |  | 20.36 | [6 empty] | DIL
64 | 764816125R00 | Oplechování parapetů včetně rohů, lepené lepidlem, z lakovaného pozinkovaného plechu, rš 250 mm, dodávka a montáž | m | 29.95 |  | 0 |  | 0 |  | 0 | 21 | 0 | 0.00173 | 0.05 | 0 | 0 | 800-764 | RTS 24/ I | RTS 24/ I | 0.368 | 11.02 |  | Práce | Běžná |  |  |  | POL1_
|  | včetně rohů | [25 empty] | SPI
|  | ochranný venkovní nátěr : | [25 empty] | VV | 0
|  | barva bílá, dle RAL 9016 : | [25 empty] | VV | 0
[28 empty] | VV | 0
|  | KL/02 : (3+3)*2,4 |  | 14.4 | [23 empty] | VV | 0
|  | KL/03 : (4+2)*2,4 |  | 14.4 | [23 empty] | VV | 0
|  | KL/08 : 1*1,15 |  | 1.15 | [23 empty] | VV | 0
SPU
65 | 764-01 | Oprava stávajícího lemování hrany balkonu, ozn. KL/10 | m | 29.7 |  | 0 |  | 0 |  | 0 | 21 | 0 | 0 | 0 | 0 | 0 |  | Vlastní | Indiv | 0 | 0 |  | Práce | Běžná |  |  |  | POL1_
|  | stávající prvek očistit, odrezivět a opatřit novým nátěrem : | [25 empty] | VV | 0
|  | 2x základní nátěr, 1x syntetický lak, barva dle RAL 1034 : | [25 empty] | VV | 0
[28 empty] | VV | 0
|  | 3*9,90 |  | 29.7 | [23 empty] | VV | 0
SPU
66 | 764816133R00 | Oplechování parapetů včetně rohů, lepené lepidlem, z lakovaného pozinkovaného plechu, rš 330 mm, dodávka a montáž | m | 21.6 |  | 0 |  | 0 |  | 0 | 21 | 0 | 0.00209 | 0.05 | 0 | 0 | 800-764 | RTS 24/ I | RTS 24/ I | 0.39 | 8.42 |  | Práce | Běžná |  |  |  | POL1_
|  | včetně rohů | [25 empty] | SPI
|  | ochranný venkovní nátěr : | [25 empty] | VV | 0
|  | barva bílá, dle RAL 9016 : | [25 empty] | VV | 0
[28 empty] | VV | 0
|  | KL/06 : 1*(1,5+0,9) |  | 2.4 | [23 empty] | VV | 0
|  | KL/07 : (3+5)*2,4 |  | 19.2 | [23 empty] | VV | 0
SPU
67 | 764816150R00 | Oplechování parapetů včetně rohů, lepené lepidlem, z lakovaného pozinkovaného plechu, rš 500 mm, dodávka a montáž | m | 2 |  | 0 |  | 0 |  | 0 | 21 | 0 | 0.00363 | 0.01 | 0 | 0 | 800-764 | RTS 24/ I | RTS 24/ I | 0.46 | 0.92 |  | Práce | Běžná |  |  |  | POL1_
|  | včetně rohů | [25 empty] | SPI
|  | ochranný venkovní nátěr : | [25 empty] | VV | 0
|  | barva bílá, dle RAL 9016 : | [25 empty] | VV | 0
[28 empty] | VV | 0
|  | KL/09 : 2*1 |  | 2 | [23 empty] | VV | 0
SPU
68 | 998764202R00 | Přesun hmot pro konstrukce klempířské v objektech výšky do 12 m | % |  |  | 0 |  | 0 |  | 0 | 21 | 0 | 0 | 0 | 0 | 0 | 800-764 | RTS 24/ I | RTS 24/ I | 0 | 0 |  | Přesun hmot | Běžná |  |  |  | POL7_7
|  | 50 m vodorovně | [25 empty] | SPI
SPU
Díl: | 767 | Konstrukce zámečnické |  |  |  | 0 |  | 0 |  | 0 |  | 0 |  | 0 |  | 0 |  |  |  |  | 0 | [6 empty] | DIL
69 | 767-01 | Dod - Venkovní předokenní horizontální AL žaluzie - š. 50 mm, ST/01 pro PL/01 | ks | 1 |  | 0 |  | 0 |  | 0 | 21 | 0 | 0 | 0 | 0 | 0 |  | Vlastní | Indiv | 0 | 0 |  | Práce | Běžná |  |  |  | POL1_
|  | Popis a rozměry viz. Výpis stínicích prvků : | [25 empty] | VV | 0
|  | 1. NP : 0 | [25 empty] | VV | 0
|  | 2. NP : 1 |  | 1 | [23 empty] | VV | 0
SPU
70 | 767-02 | Dod - Venkovní předokenní horizontální AL žaluzie - š. 50 mm, ST/02 pro PL/02 | ks | 11 |  | 0 |  | 0 |  | 0 | 21 | 0 | 0 | 0 | 0 | 0 |  | Vlastní | Indiv | 0 | 0 |  | Práce | Běžná |  |  |  | POL1_
|  | Popis a rozměry viz. Výpis stínicích prvků : | [25 empty] | VV | 0
|  | 1. NP : 3 |  | 3 | [23 empty] | VV | 0
|  | 2. NP : 8 |  | 8 | [23 empty] | VV | 0
SPU
71 | 767-03 | Dod - Venkovní předokenní horizontální AL žaluzie - š. 50 mm, ST/03 pro PL/03 | ks | 4 |  | 0 |  | 0 |  | 0 | 21 | 0 | 0 | 0 | 0 | 0 |  | Vlastní | Indiv | 0 | 0 |  | Práce | Běžná |  |  |  | POL1_
|  | Popis a rozměry viz. Výpis stínicích prvků : | [25 empty] | VV | 0
|  | 1. NP : 2 |  | 2 | [23 empty] | VV | 0
|  | 2. NP : 2 |  | 2 | [23 empty] | VV | 0
SPU
72 | 767-04 | Stávající mříž 2400x900 mm - repase, ozn. Z/06 | ks | 3 |  | 0 |  | 0 |  | 0 | 21 | 0 | 0 | 0 | 0 | 0 |  | Vlastní | Indiv | 0 | 0 |  | Práce | Běžná |  |  |  | POL1_
|  | Demontáž, očištění, opatřit novými kotevními prvky, 2x základní nátěr + 1x vrchní nátěr : | [25 empty] | VV | 0
|  | hmotnost 1 ks cca 37 kg : | [25 empty] | VV | 0
|  | - barva - oranžová - dle NCS - S 1040-Y30R / RAL 1034 : | [25 empty] | VV | 0
|  | 1. NP : 3 |  | 3 | [23 empty] | VV | 0
SPU
73 | 767-06 | Dod - Vnitřní horizontální interiérové AL žaluzie - š. 25 mm, SV/02 pro PL/08 | ks | 1 |  | 0 |  | 0 |  | 0 | 21 | 0 | 0 | 0 | 0 | 0 |  | Vlastní | Indiv | 0 | 0 |  | Práce | Běžná |  |  |  | POL1_
|  | Popis a rozměry viz. Výpis stínicích prvků : | [25 empty] | VV | 0
|  | 1150x1700 : | [25 empty] | VV | 0
|  | 1. NP : 1 |  | 1 | [23 empty] | VV | 0
|  | 2. NP : 0 | [25 empty] | VV | 0
SPU
74 | 767-07 | Dod - Vnitřní horizontální interiérové AL žaluzie - š. 25 mm, SV/03 pro PL/03 | ks | 3 |  | 0 |  | 0 |  | 0 | 21 | 0 | 0 | 0 | 0 | 0 |  | Vlastní | Indiv | 0 | 0 |  | Práce | Běžná |  |  |  | POL1_
|  | Popis a rozměry viz. Výpis stínicích prvků : | [25 empty] | VV | 0
|  | 2400x900 : | [25 empty] | VV | 0
|  | 1. NP : 3 |  | 3 | [23 empty] | VV | 0
|  | 2. NP : 0 | [25 empty] | VV | 0
SPU
75 | 767-08 | Montáž žaluzií | soubor | 1 |  | 0 |  | 0 |  | 0 | 21 | 0 | 0 | 0 | 0 | 0 |  | Vlastní | Indiv | 0 | 0 |  | Práce | Běžná |  |  |  | POL1_
SPU
76 | 767-09 | Repase stávajícího zábradlí na balkoně - dl. 9880 mm, ozn. Z/02 | ks | 3 |  | 0 |  | 0 |  | 0 | 21 | 0 | 0 | 0 | 0 | 0 |  | Vlastní | Indiv | 0 | 0 |  | Práce | Běžná |  |  |  | POL1_
|  | Stávající zábradlí z ocelových uzavřených profilů - výplň drátkosklo : | [25 empty] | VV | 0
|  | Zábradlí očistit, odrezavět, vyspravit poškozené části, čištění skleněné výplně - cca 6 m2 : | [25 empty] | VV | 0
[28 empty] | VV | 0
|  | hmotnost OK - 230 kg : 3 |  | 3 | [23 empty] | VV | 0
[28 empty] | VV | 0
|  | povrchová úprava: : | [25 empty] | VV | 0
|  | - 2x základní nátěr : | [25 empty] | VV | 0
|  | - 1x syntetický lak : | [25 empty] | VV | 0
|  | - barva - oranžová - dle NCS - S 1040-Y30R / RAL 1034 : | [25 empty] | VV | 0
SPU
77 | 767-10 | Repase stávajícího zábradlí na rampě - dl. 10750 + 900 mm, ozn. Z/05 | ks | 1 |  | 0 |  | 0 |  | 0 | 21 | 0 | 0 | 0 | 0 | 0 |  | Vlastní | Indiv | 0 | 0 |  | Práce | Běžná |  |  |  | POL1_
|  | Stávající zábradlí z ocelových uzavřených profilů - výplň drátkosklo : | [25 empty] | VV | 0
|  | Zábradlí očistit, odrezavět, vyspravit poškozené části, čištění skleněné výplně - cca 6 m2 : | [25 empty] | VV | 0
[28 empty] | VV | 0
|  | hmotnost OK - 165 kg : 1 |  | 1 | [23 empty] | VV | 0
[28 empty] | VV | 0
|  | povrchová úprava: : | [25 empty] | VV | 0
|  | - 2x základní nátěr : | [25 empty] | VV | 0
|  | - 1x syntetický lak : | [25 empty] | VV | 0
|  | - barva - oranžová - dle NCS - S 1040-Y30R / RAL 1034 : | [25 empty] | VV | 0
SPU
78 | 998767202R00 | Přesun hmot pro kovové stavební doplňk. konstrukce v objektech výšky do 12 m | % |  |  | 0 |  | 0 |  | 0 | 21 | 0 | 0 | 0 | 0 | 0 | 800-767 | RTS 24/ I | RTS 24/ I | 0 | 0 |  | Přesun hmot | Běžná |  |  |  | POL7_7
|  | 50 m vodorovně | [25 empty] | SPI
SPU
Díl: | 781 | Obklady keramické |  |  |  | 0 |  | 0 |  | 0 |  | 0 |  | 0 |  | 0.53 |  |  |  |  | 5.09 | [6 empty] | DIL
79 | 781900020RA0 | Odsekání a odebrání obkladů vnějších | m2 | 6 |  | 0 |  | 0 |  | 0 | 21 | 0 | 0 | 0 | 0.089 | 0.53 | AP-PSV | RTS 24/ I | RTS 24/ I | 0.84787 | 5.09 |  | Agregovaná položka | Běžná |  |  |  | POL2_
|  | včetně otlučení podkladní omítky až na zdivo plochy do 2 m2. | [25 empty] | SPI
|  | Svislé přemístění ze 2. NP, nebo 1. PP, vodorovné vnitrostaveništní přemístění do 30 m, odvoz na skládku do 10 km. Bez poplatku za skládku. | [25 empty] | POP |  | Svislé přemístění ze 2. NP, nebo 1. PP, vodorovné vnitrostaveništní přemístění do 30 m, odvoz na skládku do 10 km. Bez poplatku za skládku.
|  | Fasádní obklad : | [25 empty] | VV | 0
|  | Začátek provozního součtu | [25 empty] | VV
|  | sever : 2,31*0,3 |  | 0.69 | [23 empty] | VV | 2
|  | východ : 7,97*0,3+1*0,3+8,12*0,3 |  | 5.13 | [23 empty] | VV | 2
|  | Konec provozního součtu | [25 empty] | VV
|  | 6 |  | 6 | [23 empty] | VV | 0
SPU
Díl: | D96 | Přesuny suti a vybouraných hmot |  |  |  | 0 |  | 0 |  | 0 |  | 0 |  | 0 |  | 0 |  |  |  |  | 208.9 | [6 empty] | DIL
80 | 979011111R00 | Svislá doprava suti a vybouraných hmot za prvé podlaží nad nebo pod základním podlažím | t | 1.753 |  | 0 |  | 0 |  | 0 | 21 | 0 | 0 | 0 | 0 | 0 | 801-3 | RTS 24/ I | RTS 24/ I | 0.93 | 1.63 |  | Přesun suti | Běžná |  |  |  | POL8_9
SPU
81 | 979081111R00 | Odvoz suti a vybouraných hmot na skládku do 1 km | t | 134.849 |  | 0 |  | 0 |  | 0 | 21 | 0 | 0 | 0 | 0 | 0 | 801-3 | RTS 24/ I | RTS 24/ I | 0.49 | 66.08 |  | Přesun suti | Běžná |  |  |  | POL8_9
SPU
82 | 979081121R00 | Odvoz suti a vybouraných hmot na skládku příplatek za každý další 1 km | t | 1887.8861 |  | 0 |  | 0 |  | 0 | 21 | 0 | 0 | 0 | 0 | 0 | 801-3 | RTS 24/ I | RTS 24/ I | 0 | 0 |  | Přesun suti | Běžná |  |  |  | POL8_9
SPU
83 | 979082111R00 | Vnitrostaveništní doprava suti a vybouraných hmot do 10 m | t | 134.849 |  | 0 |  | 0 |  | 0 | 21 | 0 | 0 | 0 | 0 | 0 | 801-3 | RTS 24/ I | RTS 24/ I | 0.942 | 127.03 |  | Přesun suti | Běžná |  |  |  | POL8_9
SPU
84 | 979082121R00 | Vnitrostaveništní doprava suti a vybouraných hmot příplatek k ceně za každých dalších 5 m | t | 134.849 |  | 0 |  | 0 |  | 0 | 21 | 0 | 0 | 0 | 0 | 0 | 801-3 | RTS 24/ I | RTS 24/ I | 0.105 | 14.16 |  | Přesun suti | Běžná |  |  |  | POL8_9
SPU
85 | 979999997R00 | Poplatek za recyklaci, směsi suti betonu, cihel, tašek a keramiky, kusovost do 1600 cm2, skupina 17 01 07 z Katalogu odpadů | t | 133.096 |  | 0 |  | 0 |  | 0 | 21 | 0 | 0 | 0 | 0 | 0 | 801-3 | RTS 24/ I | RTS 24/ I | 0 | 0 |  | Přesun suti | Běžná |  |  |  | POL8_9
SPU
86 | 979990162R00 | Poplatek za uložení, dřevo+sklo, , skupina 17 09 04 z Katalogu odpadů | t | 1.753 |  | 0 |  | 0 |  | 0 | 21 | 0 | 0 | 0 | 0 | 0 | 801-3 | RTS 24/ I | RTS 24/ I | 0 | 0 |  | Přesun suti | Běžná |  |  |  | POL8_9
SPU
Díl: | VN | Vedlejší náklady |  |  |  | 0 |  | 0 |  | 0 |  | 0 |  | 0 |  | 0 |  |  |  |  | 0 | [6 empty] | DIL
87 | 01 | Zařízení staveniště, provoz a odstranění staveniště | Soubor | 1 |  | 0 |  | 0 |  | 0 | 21 | 0 | 0 | 0 | 0 | 0 |  | Vlastní | Indiv | 0 | 0 |  | VRN | Běžná |  |  |  | POL99_2
SPU
88 | 04 | Vzorkování - zámečnické konstrukce, truhlářské....(fasády, výmalby, okenní a dveřní profily, parapet, žaluzie, prahy, zárubně, dlažby, obklady atd...) | kpl | 1 |  | 0 |  | 0 |  | 0 | 21 | 0 | 0 | 0 | 0 | 0 |  | Vlastní | Indiv | 0 | 0 |  | VRN | Běžná |  |  |  | POL99_8
SPU
89 | 05 | Bezpečnostní a hygienická opatření na staveništi, včetně oplocení části stavby a uskladnění materiálu | kpl | 1 |  | 0 |  | 0 |  | 0 | 21 | 0 | 0 | 0 | 0 | 0 |  | Vlastní | Indiv | 0 | 0 |  | VRN | Běžná |  |  |  | POL99_8
|  | Náklady na ochranu staveniště před vstupem nepovolaných osob, včetně příslušného značení, náklady na osvětlení staveniště, náklady na vypracování potřebné dokumentace pro provoz staveniště z hlediska požární ochrany (požární řád a poplachová směrnice) a z hlediska provozu staveniště (provozně dopravní řád). | [25 empty] | POP |  | Náklady na ochranu staveniště před vstupem nepovolaných osob, včetně příslušného značení, náklady na osvětlení staveniště, náklady na vypracování potřebné dokumentace pro provoz staveniště z hlediska požární ochrany (požární řád a poplachová směrnice) a z hlediska provozu staveniště (provozně dopravní řád).
SPU
[26 empty] | 12 | 21 | DPH
| Celkem |  |  |  |  | 0 | [19 empty] | 0 | 0 | SUM
END
Note on S6: Jedná se o informaci, zda se jedná o položku, která je do rozpočtu zadána z cenové soustavy RTS, nebo vlastní.
Note on T6: Jedná se o název CÚ, která je zadána u položky rozpočtu

## SO 02 D.1.4.2 Pol
Položkový soupis prací a dodávek | [27 empty] | #TypZaznamu#
S: | 016/2024 | MŠ Horní II.+ III. etapa | [25 empty] | STA
O: | SO 02 | III. etapa - zateplení fasády a výměna oken | [22 empty] | STA |  |  | OBJ
R: | D.1.4.2 | Jímací soustava - fasáda + uzemnění | [25 empty] | ROZ
P.č. | Číslo položky | Název položky | MJ | Množství | Cena / MJ | Celkem | Dodávka | Dodávka celk. | Montáž | Montáž celk. | DPH | Cena s DPH | Hmotnost / MJ | Hmotnost celk.(t) | Dem. hmotnost / MJ | Dem. hmotnost celk.(t) | Ceník | Cen. soustava / platnost | Cenová úroveň | Nhod / MJ | Nhod celk. | Dodavatel | Typ položky | Stav položky
Díl: | M21.3 | Zemnění, hromosvod (CPV 312 162 00-5) |  |  |  | 0 |  | 0 |  | 0 |  | 0 |  | 0.14 |  | 0 |  |  |  |  | 0 | [6 empty] | DIL
1 | 35444180R | drát pr. 8 mm; AlMgSi T/4 | m | 85 |  | 0 |  | 0 |  | 0 | 21 | 0 | 0.00013 | 0.01 | 0 | 0 | SPCM | RTS 24/ I | RTS 24/ I | 0 | 0 |  | Specifikace | Běžná |  |  |  | POL3_
SPU
2 | 35444180R | drát pr. 8 mm; AlMgSi T/4 | m | 25 |  | 0 |  | 0 |  | 0 | 21 | 0 | 0.00013 | 0 | 0 | 0 | SPCM | RTS 24/ I | RTS 24/ I | 0 | 0 |  | Specifikace | Běžná |  |  |  | POL3_
|  | svody | [25 empty] | POP
SPU
3 | 35441846R | štítek označení, plast | kus | 5 |  | 0 |  | 0 |  | 0 | 21 | 0 | 0 | 0 | 0 | 0 | SPCM | RTS 24/ I | RTS 24/ I | 0 | 0 |  | Specifikace | Běžná |  |  |  | POL3_
SPU
4 | 35441996R | svorka zemnicí páska-drát; provedení Fe/Zn | kus | 14 |  | 0 |  | 0 |  | 0 | 21 | 0 | 0.0003 | 0 | 0 | 0 | SPCM | RTS 24/ I | RTS 24/ I | 0 | 0 |  | Specifikace | Běžná |  |  |  | POL3_
SPU
5 | 35441925R | svorka zkušební pro lano; provedení Fe/Zn | kus | 5 |  | 0 |  | 0 |  | 0 | 21 | 0 | 0.0002 | 0 | 0 | 0 | SPCM | RTS 24/ I | RTS 24/ I | 0 | 0 |  | Specifikace | Běžná |  |  |  | POL3_
SPU
6 | 35442092R | Tyč zemnicí ZT 2,0 m | kus | 10 |  | 0 |  | 0 |  | 0 | 21 | 0 | 0.00392 | 0.04 | 0 | 0 |  | Vlastní | RTS 24/ I | 0 | 0 |  | Specifikace | Běžná |  |  |  | POL3_
SPU
7 | 200601D | Hmoždinka do tvrzených pěnových desek, délka 100mm | kus | 50 |  | 0 |  | 0 |  | 0 | 21 | 0 | 0 | 0 | 0 | 0 |  | Vlastní | Indiv | 0 | 0 |  | Specifikace | Běžná |  |  |  | POL3_
SPU
8 | 210-301 | Ochranný asfaltový nátěr na spoje v zemi | kg | 2 |  | 0 |  | 0 |  | 0 | 21 | 0 | 0 | 0 | 0 | 0 |  | Vlastní | Indiv | 0 | 0 |  | Specifikace | Běžná |  |  |  | POL3_
SPU
9 | 35441120R | pásek uzemňovací provedení pozinkovaný; 30 x 4 mm | kg | 85 |  | 0 |  | 0 |  | 0 | 21 | 0 | 0.001 | 0.09 | 0 | 0 | SPCM | RTS 24/ I | RTS 24/ I | 0 | 0 |  | Specifikace | Běžná |  |  |  | POL3_
SPU
10 | 3544145R | Podpěra vedení do zdiva | kus | 25 |  | 0 |  | 0 |  | 0 | 21 | 0 | 1e-05 | 0 | 0 | 0 |  | Vlastní | RTS 24/ I | 0 | 0 |  | Specifikace | Běžná |  |  |  | POL3_
SPU
11 | 210-302 | Podpěra vedení pro vodič s vysokonapěťovou izolací | kus | 35 |  | 0 |  | 0 |  | 0 | 21 | 0 | 0 | 0 | 0 | 0 |  | Vlastní | Indiv | 0 | 0 |  | Specifikace | Běžná |  |  |  | POL3_
SPU
12 | 354441HVI | Svodový vodič s vysokonapěťovou izolací | kus | 5 |  | 0 |  | 0 |  | 0 | 21 | 0 | 0.00013 | 0 | 0 | 0 |  | Vlastní | Indiv | 0 | 0 |  | Specifikace | Běžná |  |  |  | POL3_
|  | ochrana před dotykovým napětím, celková délka 3,5 m | [25 empty] | POP
SPU
13 | 210-304 | Systémový pomocný materiál pro jímací a zemnící soustavu | sada | 1 |  | 0 |  | 0 |  | 0 | 21 | 0 | 0 | 0 | 0 | 0 |  | Vlastní | Indiv | 0 | 0 |  | Specifikace | Běžná |  |  |  | POL3_
|  | (svorky, podpěry vedení,držáky,drobný pomocný spojovací mareriál) | [25 empty] | POP
SPU
Díl: | M21.4 | Hodinové zúčtovací sazby |  |  |  | 0 |  | 0 |  | 0 |  | 0 |  | 0 |  | 0 |  |  |  |  | 0 | [6 empty] | DIL
14 | HZS-001 | Revize hromosvodní instalace | hod | 10 |  | 0 |  | 0 |  | 0 | 21 | 0 | 0 | 0 | 0 | 0 |  | Vlastní | Indiv | 0 | 0 |  | HZS | Běžná |  |  |  | POL10_
SPU
15 | HZS-002 | Napojení kovových konstrukcí na zemnící soustavu | hod | 8 |  | 0 |  | 0 |  | 0 | 21 | 0 | 0 | 0 | 0 | 0 |  | Vlastní | Indiv | 0 | 0 |  | HZS | Běžná |  |  |  | POL10_
SPU
16 | HZS-003 | Napojení nové jímací soustavy na stávající jímací soustavu | hod | 2 |  | 0 |  | 0 |  | 0 | 21 | 0 | 0 | 0 | 0 | 0 |  | Vlastní | Indiv | 0 | 0 |  | HZS | Běžná |  |  |  | POL10_
SPU
17 | HZS-004 | Nepředvídatelné náklady a práce spojené s rekonstrukcí | hod | 30 |  | 0 |  | 0 |  | 0 | 21 | 0 | 0 | 0 | 0 | 0 |  | Vlastní | Indiv | 0 | 0 |  | HZS | Běžná |  |  |  | POL10_
|  | Položku možno četpat pouze se souhlasem investora nebo TDI | [25 empty] | POP
SPU
18 | HZS-005 | Pomocné práce,kompletace | hod | 15 |  | 0 |  | 0 |  | 0 | 21 | 0 | 0 | 0 | 0 | 0 |  | Vlastní | Indiv | 0 | 0 |  | HZS | Běžná |  |  |  | POL10_
SPU
19 | HZS-006 | Práce ve výškách, použití montážní plošiny | hod | 15 |  | 0 |  | 0 |  | 0 | 21 | 0 | 0 | 0 | 0 | 0 |  | Vlastní | Indiv | 0 | 0 |  | HZS | Běžná |  |  |  | POL10_
SPU
20 | HZS-007 | Převzetí pracoviště | hod | 1 |  | 0 |  | 0 |  | 0 | 21 | 0 | 0 | 0 | 0 | 0 |  | Vlastní | Indiv | 0 | 0 |  | HZS | Běžná |  |  |  | POL10_
SPU
21 | HZS-008 | Úprava stávajícího rozvaděče | hod | 4 |  | 0 |  | 0 |  | 0 | 21 | 0 | 0 | 0 | 0 | 0 |  | Vlastní | Indiv | 0 | 0 |  | HZS | Běžná |  |  |  | POL10_
SPU
22 | HZS-009 | Zakreslení skutečného provedení | hod | 8 |  | 0 |  | 0 |  | 0 | 21 | 0 | 0 | 0 | 0 | 0 |  | Vlastní | Indiv | 0 | 0 |  | HZS | Běžná |  |  |  | POL10_
SPU
Díl: | M21.5 | Montáž hromosvodu a uzemnění |  |  |  | 0 |  | 0 |  | 0 |  | 0 |  | 0 |  | 0 |  |  |  |  | 95.37 | [6 empty] | DIL
23 | 210220302 | Montáž hmoždinky do tvrzené pěnové desky | ks | 50 |  | 0 |  | 0 |  | 0 | 21 | 0 | 0 | 0 | 0 | 0 |  | Vlastní | Indiv | 0 | 0 |  | Práce | Běžná |  |  |  | POL1_1
SPU
24 | 210220101R00 | Montáž svodového vodiče FeZn průměr do 10 mm, Al průměr do 10 mm, Cu průměr do 8 mm, a podpěr, | m | 110 |  | 0 |  | 0 |  | 0 | 21 | 0 | 0 | 0 | 0 | 0 | M21 | RTS 24/ I | RTS 24/ I | 0.49717 | 54.69 |  | Práce | Běžná |  |  |  | POL1_1
SPU
25 | 210220401R00 | Označení svodu štítky plastovým, nebo smaltovaným, | kus | 5 |  | 0 |  | 0 |  | 0 | 21 | 0 | 0 | 0 | 0 | 0 | M21 | RTS 24/ I | RTS 24/ I | 0.11 | 0.55 |  | Práce | Běžná |  |  |  | POL1_
SPU
26 | 210220302R00 | Montáž svorky hromosvodové nad dva šrouby | kus | 14 |  | 0 |  | 0 |  | 0 | 21 | 0 | 0 | 0 | 0 | 0 | M21 | RTS 24/ I | RTS 24/ I | 0.35217 | 4.93 |  | Práce | Běžná |  |  |  | POL1_1
SPU
27 | 210220301R00 | Montáž svorky hromosvodové do dvou šroubů | kus | 5 |  | 0 |  | 0 |  | 0 | 21 | 0 | 0 | 0 | 0 | 0 | M21 | RTS 24/ I | RTS 24/ I | 0.244 | 1.22 |  | Práce | Běžná |  |  |  | POL1_
SPU
28 | 210220021R00 | Montáž uzemňovacího vedení v zemi, včetně svorek, propojení a izolace spojů, z profilů ocelových pozinkovaných (FeZn), průřezu do 120 mm2, | m | 85 |  | 0 |  | 0 |  | 0 | 21 | 0 | 0 | 0 | 0 | 0 | M21 | RTS 24/ I | RTS 24/ I | 0.12 | 10.2 |  | Práce | Běžná |  |  |  | POL1_1
|  | včetně montáže svorek spojovacích, odbočných, upevňovacích a spojovacího materiálu. | [25 empty] | POP
SPU
29 | 650111631R00 | Montáž vodiče s vysokonapěťovou izolací, , a podpěr, | m | 17.5 |  | 0 |  | 0 |  | 0 | 21 | 0 | 0 | 0 | 0 | 0 | M65 | RTS 24/ I | RTS 24/ I | 0.52717 | 9.23 |  | Práce | Běžná |  |  |  | POL1_1
|  | 3,5*5 |  | 17.5 | [23 empty] | VV | 0
SPU
30 | 210220361R00 | Montáž tyčového zemniče zaražením do země, včetně připojení vedení, délka zemniče 2 m, | kus | 10 |  | 0 |  | 0 |  | 0 | 21 | 0 | 0 | 0 | 0 | 0 | M21 | RTS 24/ I | RTS 24/ I | 1.4547 | 14.55 |  | Práce | Běžná |  |  |  | POL1_1
SPU
Díl: | M21.6 | Montáže |  |  |  | 0 |  | 0 |  | 0 |  | 0 |  | 0 |  | 0 |  |  |  |  | 0 | [6 empty] | DIL
31 | 210-601 | Demontáže stávajícího hromosvodu | hod | 10 |  | 0 |  | 0 |  | 0 | 21 | 0 | 0 | 0 | 0 | 0 |  | Vlastní | Indiv | 0 | 0 |  | HZS | Běžná |  |  |  | POL10_
SPU
Díl: | M21.7 | Stavební práce |  |  |  | 0 |  | 0 |  | 0 |  | 0 |  | 0 |  | 0 |  |  |  |  | 0 | [6 empty] | DIL
32 | 97205414R00 | Vrtání železobetonu prům. 12mm l=30cm | kus | 24 |  | 0 |  | 0 |  | 0 | 21 | 0 | 0 | 0 | 0 | 0 |  | Vlastní | Indiv | 0 | 0 |  | Práce | Běžná |  |  |  | POL1_1
SPU
[26 empty] | 12 | 21 | DPH
| Celkem |  |  |  |  | 0 | [19 empty] | 0 | 0 | SUM
END
Note on S6: Jedná se o informaci, zda se jedná o položku, která je do rozpočtu zadána z cenové soustavy RTS, nebo vlastní.
Note on T6: Jedná se o název CÚ, která je zadána u položky rozpočtu