## Pokyny pro vyplnění
Pokyny pro vyplnění
Ve všech listech tohoto souboru můžete měnit pouze buňky s modrým pozadím. Jedná se o tyto údaje : - údaje o firmě - jednotkové ceny položek zadané na maximálně dvě desetinná místa

## Stavba
#RTSROZP# | Soupis stavebních prací, dodávek a služeb
| Stavba: |  | 016/2024 | MŠ Horní III. etapa
| Zadavatel | [5 empty] | IČO:
DIČ:
| Projektant: | [5 empty] | IČO:
DIČ:
| Zhotovitel: | [5 empty] | IČO:
DIČ:
Vypracoval:
| Rozpis ceny | [6 empty] | Celkem
HSV | HSV | [6 empty] | 0
PSV | PSV | [6 empty] | 0
MON | MON | [6 empty] | 0
VN | Vedlejší náklady | [6 empty] | 0
ON | Ostatní náklady | [6 empty] | 0
| Celkem | [6 empty] | 0
Rekapitulace daní
| Základ pro sníženou DPH |  |  | 12 | % | 0 |  |  | CZK
| Snížená DPH |  |  | 12 | % | 0 |  |  | CZK
| Základ pro základní DPH |  |  | 21 | % | 0 |  |  | CZK
| Základní DPH |  |  | 21 | % | 0 |  |  | CZK
0 | Zaokrouhlení |  |  |  |  | 0 |  |  | CZK
0 | Cena celkem bez DPH |  |  |  |  | 0 |  |  | CZK
| Cena celkem s DPH |  |  |  |  | 0 |  |  | CZK
|  | v |  |  | dne
|  |  | Za zhotovitele |  |  |  | Za objednatele
Rekapitulace dílčích částí
#CASTI>> | Číslo | Název |  |  | Základ pro sníženou DPH | Základ pro základní DPH | DPH celkem | Cena celkem | %
1 | Stavba |  |  |  | 0 | 0 |  | 0
2 |  | Stavební objekt
2 | SO 02 | III. etapa - zateplení střechy |  |  | 0 | 0 |  | 0
3 | D.1.1-D.1.3 | ASŘ, SKŘ, PBŘ |  |  | 0 | 0 |  | 0
3 | D.1.4.1 | Jímací soustava - střecha |  |  | 0 | 0 |  | 0
| Celkem za stavbu |  |  |  | 0 | 0 | 0 | 0 | 0
#POPS | Popis stavby: 016/2024 - MŠ Horní II.+ III. etapa
#POPO | Popis objektu: SO 01 - II. etapa - zateplení střechy
#POPR | Popis rozpočtu: D.1.1-D.1.3 - ASŘ, SKŘ, PBŘ
#POPR | Popis rozpočtu: D.1.4.1 - Jímací soustava - střecha
Rekapitulace dílů
| Číslo | Název |  |  | Typ dílu |  |  | Celkem | %
| 96 | Bourání konstrukcí |  |  | HSV |  |  | 0
| 712 | Povlakové krytiny |  |  | PSV |  |  | 0
| 713 | Izolace tepelné |  |  | PSV |  |  | 0
| 721 | Vnitřní kanalizace |  |  | PSV |  |  | 0
| 762 | Konstrukce tesařské |  |  | PSV |  |  | 0
| 764 | Konstrukce klempířské |  |  | PSV |  |  | 0
| 767 | Konstrukce zámečnické |  |  | PSV |  |  | 0
| M21.1 | Instalační žlaby |  |  | MON |  |  | 0
| M21.2 | Vodiče (CPV 313 000 00-9) |  |  | MON |  |  | 0
| M21.3 | Zemnění, hromosvod (CPV 312 162 00-5) |  |  | MON |  |  | 0
| M21.4 | Hodinové zúčtovací sazby |  |  | MON |  |  | 0
| M21.5 | Montáž hromosvodu a uzemnění |  |  | MON |  |  | 0
| M21.6 | Montáže |  |  | MON |  |  | 0
| D96 | Přesuny suti a vybouraných hmot |  |  | PSU |  |  | 0
| VN | Vedlejší náklady |  |  | VN |  |  | 0
| Cena celkem | [6 empty] | 0 | 0
Note on D11: Název
Note on D12: Ulice
Note on D13: PSČ
Note on E13: Místo
Note on I11: IČO
Note on I12: DIČ

## VzorPolozky (hidden)
Položkový rozpočet
S:
O:
R:

## SO 01 D.1.1-D.1.3 Pol
Položkový soupis prací a dodávek | [27 empty] | #TypZaznamu#
S: | 016/2024 | MŠ Horní III. etapa | [25 empty] | STA
O: | SO 02 | III. etapa - zateplení střechy | [22 empty] | STA |  |  | OBJ
R: | D.1.1-D.1.3 | ASŘ, SKŘ, PBŘ | [25 empty] | ROZ
P.č. | Číslo položky | Název položky | MJ | Množství | Cena / MJ | Celkem | Dodávka | Dodávka celk. | Montáž | Montáž celk. | DPH | Cena s DPH | Hmotnost / MJ | Hmotnost celk.(t) | Dem. hmotnost / MJ | Dem. hmotnost celk.(t) | Ceník | Cen. soustava / platnost | Cenová úroveň | Nhod / MJ | Nhod celk. | Dodavatel | Typ položky | Stav položky
Díl: | 96 | Bourání konstrukcí |  |  |  | 0 |  | 0 |  | 0 |  | 0 |  | 0 |  | 211.31 |  |  |  |  | 317.7 | [6 empty] | DIL
1 | 965042141RT4 | Bourání podkladů pod dlažby nebo litých celistvých dlažeb a mazanin betonových nebo z litého asfaltu, tloušťky do 100 mm, plochy přes 4 m2 | m3 | 56.5 |  | 0 |  | 0 |  | 0 | 21 | 0 | 0 | 0 | 2.2 | 124.3 | 801-3 | RTS 24/ I | RTS 24/ I | 4.655 | 263.01 |  | Práce | Běžná |  |  |  | POL1_
|  | Začátek provozního součtu | [25 empty] | VV
|  | měřeno CAD : 287,68+275,09 |  | 562.77 | [23 empty] | VV | 2
|  | Konec provozního součtu | [25 empty] | VV
|  | 565*0,1 |  | 56.5 | [23 empty] | VV | 0
SPU
2 | 965082941RA | Odstranění násypu tl. do 20 cm jakékoliv plochy | m3 | 62.15 |  | 0 |  | 0 |  | 0 | 21 | 0 | 0 | 0 | 1.4 | 87.01 |  | Vlastní | Indiv | 0.88 | 54.69 |  | Práce | Běžná |  |  |  | POL1_
|  | 20 - 200 mm - pr. 110 mm : | [25 empty] | VV | 0
|  | Odkaz na mn. položky pořadí 37 : 565,00000*0,11 |  | 62.15 | [23 empty] | VV | 0
SPU
Díl: | 712 | Povlakové krytiny |  |  |  | 0 |  | 0 |  | 0 |  | 0 |  | 5.84 |  | 9.04 |  |  |  |  | 859.59 | [6 empty] | DIL
3 | 712300831RT3 | Odstranění povlakové krytiny a mechu na střechách plochých do 10° povlakové krytiny jednovrstvé, z ploch jednotlivě přes 20 m | m2 | 565 |  | 0 |  | 0 |  | 0 | 21 | 0 | 0 | 0 | 0.006 | 3.39 | 800-711 | RTS 24/ I | RTS 24/ I | 0.052 | 29.38 |  | Práce | Běžná |  |  |  | POL1_
SPU
4 | 712300832RT3 | Odstranění povlakové krytiny a mechu na střechách plochých do 10° povlakové krytiny dvouvrstvé, z ploch jednotlivě přes 20 m | m2 | 565 |  | 0 |  | 0 |  | 0 | 21 | 0 | 0 | 0 | 0.01 | 5.65 | 800-711 | RTS 24/ I | RTS 24/ I | 0.06 | 33.9 |  | Práce | Běžná |  |  |  | POL1_
SPU
5 | 712311101RZ1 | Povlakové krytiny střech do 10° za studena nátěrem 1 x, penetračním nebo asfaltovým lakem, včetně dodávky materiálu, Penetrace asfaltová; funkce: zpevnění povrchu, adhezní můstek; ředidlo: organické | m2 | 728.3632 |  | 0 |  | 0 |  | 0 | 21 | 0 | 0.00033 | 0.24 | 0 | 0 | 800-711 | RTS 24/ I | RTS 24/ I | 0.03 | 21.85 |  | Práce | Běžná |  |  |  | POL1_
|  | polygonu z CAD PD : | [25 empty] | VV | 0
|  | vodorovná plocha : 565 |  | 565 | [23 empty] | VV | 0
|  | vytažení na atiky : (75,16+70,7)*(0,9+0,22) |  | 163.3632 | [23 empty] | VV | 0
SPU
6 | 712341659R00 | Povlakové krytiny střech do 10° pásy přitavením bodově, 1 vrstva, bez dodávky pásu | m2 | 565 |  | 0 |  | 0 |  | 0 | 21 | 0 | 0.00036 | 0.2 | 0 | 0 | 800-711 | RTS 24/ I | RTS 24/ I | 0.18 | 101.7 |  | Práce | Běžná |  |  |  | POL1_
|  | polygonu z CAD PD : | [25 empty] | VV | 0
|  | vodorovná plocha : 565 |  | 565 | [23 empty] | VV | 0
SPU
7 | 712372111RV1 | Povlakové krytiny střech do 10° termoplasty kotvené do betonu, 4 kotvy/m2, při tl. izolace do 300 mm, bez dodávky fólie, | m2 | 547.5 |  | 0 |  | 0 |  | 0 | 21 | 0 | 4e-05 | 0.02 | 0 | 0 | 800-711 | RTS 24/ I | RTS 24/ I | 0.85 | 465.38 |  | Práce | Běžná |  |  |  | POL1_
|  | polygonu z CAD PD : | [25 empty] | VV | 0
|  | vodorovná plocha : 280+267,5 |  | 547.5 | [23 empty] | VV | 0
SPU
8 | 712378006R00 | Doplňkové konstrukce k povlakovým krytinám z fólií rohová lišta vnější, RŠ 100 mm, z pozinkovaného plechu s povrchovou úpravou PVC | m | 144 |  | 0 |  | 0 |  | 0 | 21 | 0 | 0.00076 | 0.11 | 0 | 0 | 800-711 | RTS 24/ I | RTS 24/ I | 0.19 | 27.36 |  | Práce | Běžná |  |  |  | POL1_
|  | včetně dodávek výrobků | [25 empty] | SPI
|  | polygonu z CAD PD : 74,2+69,8 |  | 144 | [23 empty] | VV | 0
SPU
9 | 712378007R00 | Doplňkové konstrukce k povlakovým krytinám z fólií rohová lišta vnitřní, RŠ 100 mm, z pozinkovaného plechu s povrchovou úpravou PVC | m | 144 |  | 0 |  | 0 |  | 0 | 21 | 0 | 0.00076 | 0.11 | 0 | 0 | 800-711 | RTS 24/ I | RTS 24/ I | 0.19 | 27.36 |  | Práce | Běžná |  |  |  | POL1_
|  | včetně dodávek výrobků | [25 empty] | SPI
SPU
10 | 712391171RT1 | Textílie na střechách do 10° podkladní, položení - bez dodávky textílie | m2 | 694.38 |  | 0 |  | 0 |  | 0 | 21 | 0 | 0 | 0 | 0 | 0 | 800-711 | RTS 24/ I | RTS 24/ I | 0.1 | 69.44 |  | Práce | Běžná |  |  |  | POL1_
|  | vodorovná plocha : 547,5 |  | 547.5 | [23 empty] | VV | 0
|  | vytažení : 146,88 |  | 146.88 | [23 empty] | VV | 0
SPU
11 | 712841559RT1 | Samostatné vytažení izol. povlaku pásy přitavením v celé ploše, 1 vrstva, materiál ve specifikaci | m2 | 163.3632 |  | 0 |  | 0 |  | 0 | 21 | 0 | 0.00042 | 0.07 | 0 | 0 | 800-711 | RTS 24/ I | RTS 24/ I | 0.29 | 47.38 |  | Práce | Běžná |  |  |  | POL1_
|  | na konstrukce převyšující úroveň střechy, | [25 empty] | SPI
|  | polygonu z CAD PD : | [25 empty] | VV | 0
|  | vytažení na atiky : (75,16+70,7)*(0,9+0,22) |  | 163.3632 | [23 empty] | VV | 0
SPU
12 | 712861702RT1 | Samostatné vytažení izolačního povlaku pryžemi fóĺií připevněnou bodově, fólie ve specifikaci | m2 | 146.88 |  | 0 |  | 0 |  | 0 | 21 | 0 | 0.00055 | 0.08 | 0 | 0 | 800-711 | RTS 24/ I | RTS 24/ I | 0.18 | 26.44 |  | Práce | Běžná |  |  |  | POL1_
|  | na konstrukce převyšující úroveň střechy, | [25 empty] | SPI
|  | polygonu z CAD PD : (74,2+69,8)*(0,6+0,42) |  | 146.88 | [23 empty] | VV | 0
SPU
13 | 283220188R | Fólie hladká hydroizolační tl = 1,50 mm; materiál: PVC-P; nosná vložka: PES tkanina | m2 | 777.7056 |  | 0 |  | 0 |  | 0 | 21 | 0 | 0.00185 | 1.44 | 0 | 0 | SPCM | RTS 24/ I | RTS 24/ I | 0 | 0 |  | Specifikace | Běžná |  |  |  | POL3_
|  | vodorovná plocha : 547,5*1,12 |  | 613.2 | [23 empty] | VV | 0
|  | vytažení : 146,88*1,12 |  | 164.5056 | [23 empty] | VV | 0
SPU
14 | 628551001R | Parozábrana asfaltová tl = 4,00 mm; funkce: hydroizolační, protiradonová, parotěsná; asfalt: modifikovaný; nosná vložka: Al fólie se skelnou rohoží | m2 | 837.6177 |  | 0 |  | 0 |  | 0 | 21 | 0 | 0.004 | 3.35 | 0 | 0 | SPCM | RTS 24/ I | RTS 24/ I | 0 | 0 |  | Specifikace | Běžná |  |  |  | POL3_
|  | 728,3632*1,15 |  | 837.6177 | [23 empty] | VV | 0
SPU
15 | 69366202R | Geosyntetika typ: geotextilie; netkaná; materiál: PES; tl (2 kPa) = 1,4 mm; plošná hmotnost = 300 g/m2; Pevnost v tahu podélně = 2,0 kN/m; Pevnost v tahu příčně = 2,0 kN/m | m2 | 729.099 |  | 0 |  | 0 |  | 0 | 21 | 0 | 0.0003 | 0.22 | 0 | 0 | SPCM | RTS 24/ I | RTS 24/ I | 0 | 0 |  | Specifikace | Běžná |  |  |  | POL3_
|  | 694,38*1,05 |  | 729.099 | [23 empty] | VV | 0
SPU
16 | 998712102R00 | Přesun hmot pro povlakové krytiny v objektech výšky přes 6 do 12 m | t | 5.8419 |  | 0 |  | 0 |  | 0 | 21 | 0 | 0 | 0 | 0 | 0 | 800-711 | RTS 24/ I | RTS 24/ I | 1.609 | 9.4 |  | Přesun hmot | Běžná |  |  |  | POL7_
|  | 50 m vodorovně | [25 empty] | SPI
SPU
Díl: | 713 | Izolace tepelné |  |  |  | 0 |  | 0 |  | 0 |  | 0 |  | 5.07 |  | 0.62 |  |  |  |  | 234.77 | [6 empty] | DIL
17 | 713141120R00 | Montáž tepelné izolace střech na plný podklad lepené bodově (dočasně) PU lepidlem, 1 vrstva | m2 | 1095 |  | 0 |  | 0 |  | 0 | 21 | 0 | 6e-05 | 0.07 | 0 | 0 | 800-713 | RTS 24/ I | RTS 24/ I | 0.09 | 98.55 |  | Práce | Běžná |  |  |  | POL1_
|  | polygonu z CAD PD : | [25 empty] | VV | 0
|  | vodorovná plocha : (280+267,5)*2 |  | 1095 | [23 empty] | VV | 0
SPU
18 | 713141124R00 | Montáž tepelné izolace střech na plný podklad lepená na pruhy z PU lepidla | m2 | 163.3632 |  | 0 |  | 0 |  | 0 | 21 | 0 | 0.00016 | 0.03 | 0 | 0 | 800-713 | RTS 24/ I | RTS 24/ I | 0.12 | 19.6 |  | Práce | Běžná |  |  |  | POL1_
|  | atiky : | [25 empty] | VV | 0
|  | svislá : (75,16+70,7)*0,9 |  | 131.274 | [23 empty] | VV | 0
|  | vodorovná : (75,16+70,7)*0,22 |  | 32.0892 | [23 empty] | VV | 0
SPU
19 | 713-01 | Odstranění kompletizovaného dílce, 50 mm | m2 | 565 |  | 0 |  | 0 |  | 0 | 21 | 0 | 0 | 0 | 0.0011 | 0.62 |  | Vlastní | Indiv | 0.19 | 107.35 |  | Práce | Běžná |  |  |  | POL1_
|  | Odkaz na mn. položky pořadí 37 : 565,00000 |  | 565 | [23 empty] | VV | 0
SPU
20 | 28375448R | Výrobek izolační pro budovy z extrudovaného polystyrenu (XPS) tvar: spádová deska; lambda = 0,035 W/(m.K); pevnost v tlaku CS 300 kPa | m3 | 9.1775 |  | 0 |  | 0 |  | 0 | 21 | 0 | 0.035 | 0.32 | 0 | 0 | SPCM | RTS 24/ I | RTS 24/ I | 0 | 0 |  | Specifikace | Běžná |  |  |  | POL3_
|  | atiky : | [25 empty] | VV | 0
|  | vodorovná : (75,16+70,7)*0,22*(0,2+0,32)/2*1,1 |  | 9.1775 | [23 empty] | VV | 0
SPU
21 | 28375705R | Výrobek izolační pro budovy z pěnového polystyrenu (EPS) tvar: deska; OH = 25 kg/m3; lambda = 0,035 W/(m.K); pevnost v tlaku CS 150 kPa; RtF: E | m3 | 85.5255 |  | 0 |  | 0 |  | 0 | 21 | 0 | 0.025 | 2.14 | 0 | 0 | SPCM | RTS 24/ I | RTS 24/ I | 0 | 0 |  | Specifikace | Běžná |  |  |  | POL3_
|  | vodorovná : (280+267,5)*0,12*1,05 |  | 68.985 | [23 empty] | VV | 0
|  | svislá : (75,16+70,7)*0,9*0,12*1,05 |  | 16.5405 | [23 empty] | VV | 0
SPU
22 | 28375971R | Výrobek izolační pro budovy z pěnového polystyrenu (EPS) tvar: spádová deska; označení: S; OH = 20 kg/m3; lambda = 0,037 W/(m.K); pevnost v tlaku CS 100 kPa | m3 | 125.706 |  | 0 |  | 0 |  | 0 | 21 | 0 | 0.02 | 2.51 | 0 | 0 | SPCM | RTS 24/ I | RTS 24/ I | 0 | 0 |  | Specifikace | Běžná |  |  |  | POL3_
|  | (280+267,5)*(0,05+0,36)/2*1,12 |  | 125.706 | [23 empty] | VV | 0
SPU
23 | 998713102R00 | Přesun hmot pro izolace tepelné v objektech výšky do 12 m | t | 5.0653 |  | 0 |  | 0 |  | 0 | 21 | 0 | 0 | 0 | 0 | 0 | 800-713 | RTS 24/ I | RTS 24/ I | 1.831 | 9.27 |  | Přesun hmot | Běžná |  |  |  | POL7_
|  | 50 m vodorovně | [25 empty] | SPI
SPU
Díl: | 721 | Vnitřní kanalizace |  |  |  | 0 |  | 0 |  | 0 |  | 0 |  | 0 |  | 0.07 |  |  |  |  | 1.66 | [6 empty] | DIL
24 | 721210822R00 | Demontáž vpusti střešní , DN 100 | kus | 4 |  | 0 |  | 0 |  | 0 | 21 | 0 | 0 | 0 | 0.01705 | 0.07 |  | RTS 24/ I | RTS 24/ I | 0.414 | 1.66 |  | Práce | Běžná |  |  |  | POL1_
SPU
25 | 998721202R00 | Přesun hmot pro vnitřní kanalizaci v objektech výšky do 12 m | % | 6.2 |  | 0 |  | 0 |  | 0 | 21 | 0 | 0 | 0 | 0 | 0 |  | RTS 24/ I | RTS 24/ I | 0 | 0 |  | Práce | Běžná |  |  |  | POL1_7
SPU
Díl: | 762 | Konstrukce tesařské |  |  |  | 0 |  | 0 |  | 0 |  | 0 |  | 0.88 |  | 0 |  |  |  |  | 56.16 | [6 empty] | DIL
26 | 762341630R00 | Bednění a laťování montáž bednění štítových okapových říms, krajnic, závětrných prken, a žaluzií ve spádu nebo rovnoběžně s okapem z fdesek tvrdých tloušťky do 8 mm | m2 | 70.0128 |  | 0 |  | 0 |  | 0 | 21 | 0 | 0 | 0 | 0 | 0 | 800-762 | RTS 24/ I | RTS 24/ I | 0.78 | 54.61 |  | Práce | Běžná |  |  |  | POL1_
|  | atiky : | [25 empty] | VV | 0
|  | vodorovná : (75,16+70,7)*0,48 |  | 70.0128 | [23 empty] | VV | 0
SPU
27 | 762395000R00 | Spojovací a ochranné prostředky svory, prkna, hřebíky, pásová ocel, vruty, impregnace | m3 | 1.2602 |  | 0 |  | 0 |  | 0 | 21 | 0 | 0.02357 | 0.03 | 0 | 0 | 800-762 | RTS 24/ I | RTS 24/ I | 0 | 0 |  | Práce | Běžná |  |  |  | POL1_
|  | 70,0128*0,018 |  | 1.2602 | [23 empty] | VV | 0
SPU
28 | 60725014R | Deska z plochých třísek (OSB) typ: 3; tl = 18,0 mm; povrch: nebroušený; hrana: rovná | m2 | 78.4143 |  | 0 |  | 0 |  | 0 | 21 | 0 | 0.0109 | 0.85 | 0 | 0 | SPCM | RTS 24/ I | RTS 24/ I | 0 | 0 |  | Specifikace | Běžná |  |  |  | POL3_
|  | 70,0128*1,12 |  | 78.4143 | [23 empty] | VV | 0
SPU
29 | 998762102R00 | Přesun hmot pro konstrukce tesařské v objektech výšky do 12 m | t | 0.88442 |  | 0 |  | 0 |  | 0 | 21 | 0 | 0 | 0 | 0 | 0 | 800-762 | RTS 24/ I | RTS 24/ I | 1.751 | 1.55 |  | Přesun hmot | Běžná |  |  |  | POL7_
|  | 50 m vodorovně | [25 empty] | SPI
SPU
Díl: | 764 | Konstrukce klempířské |  |  |  | 0 |  | 0 |  | 0 |  | 0 |  | 0.42 |  | 0.22 |  |  |  |  | 99.08 | [6 empty] | DIL
30 | 764430840R00 | Demontáž oplechování zdí a nadezdívek rš od 330 do 500 mm | m | 97 |  | 0 |  | 0 |  | 0 | 21 | 0 | 0 | 0 | 0.0023 | 0.22 | 800-764 | RTS 24/ I | RTS 24/ I | 0.1035 | 10.04 |  | Práce | Běžná |  |  |  | POL1_
|  | atika : 160-69 |  | 91 | [23 empty] | VV | 0
|  | atika přes dilataci : 6 |  | 6 | [23 empty] | VV | 0
SPU
31 | 764-02 | D+M Střešní vpusť, ozn. KL/14 | ks | 4 |  | 0 |  | 0 |  | 0 | 21 | 0 | 0 | 0 | 0 | 0 |  | Vlastní | Indiv | 0 | 0 |  | Práce | Běžná |  |  |  | POL1_
|  | Pro odvodnění ploché střechy, svislá, 2° konstrukce z PA, s integrovanou manžetou HI pásu, přímé napojení na stávající svislý střešní svod, součásti vpusti je ochranný koš : | [25 empty] | VV | 0
[28 empty] | VV | 0
|  | Horní stupeň vpusti: : | [25 empty] | VV | 0
|  | střešní vpusť s integrovanou manžetou z modifikovaného asfaltového pásu, svislé provedení DN 125 (ověřit dle stávajících vtoků) : | [25 empty] | VV | 0
[28 empty] | VV | 0
|  | Dolní stupeň vpusti: : | [25 empty] | VV | 0
|  | nástavec pro TI pro střešní vpusť, v integrovanou manžetou z modifikovaného asfalt. pásu, svislé provedení s těsnícím kroužkem, rozměr DN 125 pro výšku TI 50 mm : | [25 empty] | VV | 0
[28 empty] | VV | 0
|  | počet : 4 |  | 4 | [23 empty] | VV | 0
SPU
32 | 764-03 | D+M Krytí a lemování větracích komínků, ozn. KL/15 | ks | 7 |  | 0 |  | 0 |  | 0 | 21 | 0 | 0 | 0 | 0 | 0 |  | Vlastní | Indiv | 0 | 0 |  | Práce | Běžná |  |  |  | POL1_
|  | Nový krycí klobouček na stávající větrací komínky pr. 70 - 125 mm, plechová základna, plechová manžeta s obrubou, krycí prvek, nerezová stahovací páska, těsnící trvale pružný tmel odolný proti UV záření : | [25 empty] | VV | 0
[28 empty] | VV | 0
|  | před zahájením výroby ověřit rozměry na stavbě. : | [25 empty] | VV | 0
[28 empty] | VV | 0
|  | počet : 7 |  | 7 | [23 empty] | VV | 0
SPU
33 | 764817148R00 | zdí (atik) z lak.Pz plechu, rš 450 mm, ozn. KL/13 | m | 6 |  | 0 |  | 0 |  | 0 | 21 | 0 | 0.00197 | 0.01 | 0 | 0 |  | RTS 24/ I | RTS 24/ I | 0.44 | 2.64 |  | Práce | Běžná |  |  |  | POL1_
|  | Uchyceno pomocí plechové připojovací lišty, dodávka včetně kotevních prvků a doplňků : | [25 empty] | VV | 0
|  | přírodní pozink : | [25 empty] | VV | 0
|  | Oplechování přes dilataci š. 705 mm : 6 |  | 6 | [23 empty] | VV | 0
SPU
34 | 764817168R00 | zdí (atik) z lak.Pz plechu, rš 640 mm, ozn. KL/12 | m | 160 |  | 0 |  | 0 |  | 0 | 21 | 0 | 0.00259 | 0.41 | 0 | 0 |  | RTS 24/ I | RTS 24/ I | 0.54 | 86.4 |  | Práce | Běžná |  |  |  | POL1_
|  | Uchyceno pomocí plechové připojovací lišty, dodávka včetně kotevních prvků a doplňků : | [25 empty] | VV | 0
|  | přírodní pozink : | [25 empty] | VV | 0
|  | 160 |  | 160 | [23 empty] | VV | 0
SPU
35 | 998764202R00 | Přesun hmot pro konstrukce klempířské v objektech výšky do 12 m | % | 1466.4433 |  | 0 |  | 0 |  | 0 | 21 | 0 | 0 | 0 | 0 | 0 |  | RTS 24/ I | RTS 24/ I | 0 | 0 |  | Práce | Běžná |  |  |  | POL1_7
SPU
Díl: | 767 | Konstrukce zámečnické |  |  |  | 0 |  | 0 |  | 0 |  | 0 |  | 0 |  | 0 |  |  |  |  | 0 | [6 empty] | DIL
36 | 767-11 | D+M Záchytný a zádržný systém s poddajným kotvícím vedením z textilního lana, ozn. Z/09 | soubor | 1 |  | 0 |  | 0 |  | 0 | 21 | 0 | 0 | 0 | 0 | 0 |  | Vlastní | Indiv | 0 | 0 |  | Práce | Běžná |  |  |  | POL1_
|  | Obsah cenové nabídky: : | [25 empty] | VV | 0
[28 empty] | VV | 0
|  | TSL-400-BSR10-A 2x : | [25 empty] | VV | 0
|  | TSL-500-BSR-10-A 9x : | [25 empty] | VV | 0
|  | TSL-600-BSR-10-A 5x : | [25 empty] | VV | 0
|  | Kotveny pomocí chemických kotev a síťovaných hmoždinek : | [25 empty] | VV | 0
[28 empty] | VV | 0
|  | Tahové zkoušky - vzhledem k neznámé únosnosti a malé tloušťce stávající nosné ŽB kce jsou naceněny tahové zkoušky : | [25 empty] | VV | 0
[28 empty] | VV | 0
|  | Montáž : | [25 empty] | VV | 0
[28 empty] | VV | 0
|  | Revize a předání do užívání : | [25 empty] | VV | 0
[28 empty] | VV | 0
|  | Doporučené OOPP (zahrnuto v ceně CN) : | [25 empty] | VV | 0
|  | TS-ML23 Montážní lano 23 m : | [25 empty] | VV | 0
|  | TS-SET5 Set pro údržbu střechy, obsahuje zachycovací postroj, spojovací lano 5m a vak : | [25 empty] | VV | 0
|  | TS-SET10 Set pro údržbu střechy, obsahuje zachycovací postroj, spojovací lano 10m a vak : | [25 empty] | VV | 0
|  | TS-SET15 Set pro údržbu střechy, obsahuje zachycovací postroj, spojovací lano 15m a vak : | [25 empty] | VV | 0
|  | TS_SAFECARE Skříňka pro uložení OOPP : | [25 empty] | VV | 0
[28 empty] | VV | 0
|  | Soubor : 1 |  | 1 | [23 empty] | VV | 0
SPU
Díl: | D96 | Přesuny suti a vybouraných hmot |  |  |  | 0 |  | 0 |  | 0 |  | 0 |  | 0 |  | 0 |  |  |  |  | 691 | [6 empty] | DIL
37 | 979951111R00 | Výkup kovů železný šrot, tloušťky do 4 mm | t | 0.22126 |  | 0 |  | 0 |  | 0 | 21 | 0 | 0 | 0 | 0 | 0 | 801-3 | RTS 24/ I | RTS 24/ I | 0 | 0 |  | Přesun suti | Běžná |  |  |  | POL8_
SPU
38 | 979011121R00 | Svislá doprava suti a vybouraných hmot příplatek za každé další podlaží | t | 221.2628 |  | 0 |  | 0 |  | 0 | 21 | 0 | 0 | 0 | 0 | 0 | 801-3 | RTS 24/ I | RTS 24/ I | 0.653 | 144.48 |  | Přesun suti | Běžná |  |  |  | POL8_9
SPU
39 | 979990121R00 | Poplatek za uložení, asfaltové pásy, , skupina 17 03 02 z Katalogu odpadů | t | 9.0718 |  | 0 |  | 0 |  | 0 | 21 | 0 | 0 | 0 | 0 | 0 | 801-3 | RTS 24/ I | RTS 24/ I | 0 | 0 |  | Přesun suti | Běžná |  |  |  | POL8_
SPU
40 | 979999973R00 | Poplatek za uložení, zemina a kamení, , skupina 17 05 04 z Katalogu odpadů | t | 86.2925 |  | 0 |  | 0 |  | 0 | 21 | 0 | 0 | 0 | 0 | 0 | 801-3 | RTS 24/ I | RTS 24/ I | 0 | 0 |  | Přesun suti | Běžná |  |  |  | POL8_
SPU
41 | 979999981R00 | Poplatek za recyklaci, betonu, kusovost do 1600 cm2, skupina 17 01 01 z Katalogu odpadů | t | 126.1198 |  | 0 |  | 0 |  | 0 | 21 | 0 | 0 | 0 | 0 | 0 | 801-3 | RTS 24/ I | RTS 24/ I | 0 | 0 |  | Přesun suti | Běžná |  |  |  | POL8_9
SPU
42 | 979011111R00 | za prvé podlaží nad nebo pod základním podlažím | t | 221.2628 |  | 0 |  | 0 |  | 0 | 21 | 0 | 0 | 0 | 0 | 0 |  | RTS 24/ I | RTS 24/ I | 0.933 | 206.44 |  | Přesun suti | Běžná |  |  |  | POL8_9
SPU
43 | 979081111R00 | do 1 km | t | 221.2628 |  | 0 |  | 0 |  | 0 | 21 | 0 | 0 | 0 | 0 | 0 |  | RTS 24/ I | RTS 24/ I | 0.49 | 108.42 |  | Přesun suti | Běžná |  |  |  | POL8_9
SPU
44 | 979081121R00 | příplatek za každý další 1 km | t | 3097.6792 |  | 0 |  | 0 |  | 0 | 21 | 0 | 0 | 0 | 0 | 0 |  | RTS 24/ I | RTS 24/ I | 0 | 0 |  | Přesun suti | Běžná |  |  |  | POL8_9
SPU
45 | 979082111R00 | do 10 m | t | 221.2628 |  | 0 |  | 0 |  | 0 | 21 | 0 | 0 | 0 | 0 | 0 |  | RTS 24/ I | RTS 24/ I | 0.942 | 208.43 |  | Přesun suti | Běžná |  |  |  | POL8_9
SPU
46 | 979082121R00 | příplatek k ceně za každých dalších 5 m | t | 221.2628 |  | 0 |  | 0 |  | 0 | 21 | 0 | 0 | 0 | 0 | 0 |  | RTS 24/ I | RTS 24/ I | 0.105 | 23.23 |  | Přesun suti | Běžná |  |  |  | POL8_9
SPU
Díl: | VN | Vedlejší náklady |  |  |  | 0 |  | 0 |  | 0 |  | 0 |  | 0 |  | 0 |  |  |  |  | 0 | [6 empty] | DIL
47 | 01 | Zařízení staveniště, provoz a odstranění staveniště | Soubor | 1 |  | 0 |  | 0 |  | 0 | 21 | 0 | 0 | 0 | 0 | 0 |  | Vlastní | Indiv | 0 | 0 |  | VRN | Běžná |  |  |  | POL99_2
SPU
48 | 05 | Bezpečnostní a hygienická opatření na staveništi, včetně oplocení části stavby a uskladnění materiálu | kpl | 1 |  | 0 |  | 0 |  | 0 | 21 | 0 | 0 | 0 | 0 | 0 |  | Vlastní | Indiv | 0 | 0 |  | VRN | Běžná |  |  |  | POL99_8
|  | Náklady na ochranu staveniště před vstupem nepovolaných osob, včetně příslušného značení, náklady na osvětlení staveniště, náklady na vypracování potřebné dokumentace pro provoz staveniště z hlediska požární ochrany (požární řád a poplachová směrnice) a z hlediska provozu staveniště (provozně dopravní řád). | [25 empty] | POP |  | Náklady na ochranu staveniště před vstupem nepovolaných osob, včetně příslušného značení, náklady na osvětlení staveniště, náklady na vypracování potřebné dokumentace pro provoz staveniště z hlediska požární ochrany (požární řád a poplachová směrnice) a z hlediska provozu staveniště (provozně dopravní řád).
SPU
[26 empty] | 12 | 21 | DPH
| Celkem |  |  |  |  | 0 | [19 empty] | 0 | 0 | SUM
END
Note on S6: Jedná se o informaci, zda se jedná o položku, která je do rozpočtu zadána z cenové soustavy RTS, nebo vlastní.
Note on T6: Jedná se o název CÚ, která je zadána u položky rozpočtu

## SO 01 D.1.4.1 Pol
Položkový soupis prací a dodávek | [27 empty] | #TypZaznamu#
S: | 016/2024 | MŠ Horní III. etapa | [25 empty] | STA
O: | SO 01 | III. etapa - zateplení střechy | [22 empty] | STA |  |  | OBJ
R: | D.1.4.1 | Jímací soustava - střecha | [25 empty] | ROZ
P.č. | Číslo položky | Název položky | MJ | Množství | Cena / MJ | Celkem | Dodávka | Dodávka celk. | Montáž | Montáž celk. | DPH | Cena s DPH | Hmotnost / MJ | Hmotnost celk.(t) | Dem. hmotnost / MJ | Dem. hmotnost celk.(t) | Ceník | Cen. soustava / platnost | Cenová úroveň | Nhod / MJ | Nhod celk. | Dodavatel | Typ položky | Stav položky
Díl: | M21.1 | Instalační žlaby |  |  |  | 0 |  | 0 |  | 0 |  | 0 |  | 0.01 |  | 0 |  |  |  |  | 0 | [6 empty] | DIL
1 | 34572105R | lišta elektroinstalační vkládací; mat. PVC samozhášivé; Š x V 17,7 x 13,7 mm; délka 2,00 m; bílá; stupeň hořlavosti A1-F; teplot.rozsah -5 až 60 °C | m | 90 |  | 0 |  | 0 |  | 0 | 21 | 0 | 0.00012 | 0.01 | 0 | 0 | SPCM | RTS 24/ I | RTS 24/ I | 0 | 0 |  | Specifikace | Běžná |  |  |  | POL3_
|  | vč. víka | [25 empty] | POP
SPU
Díl: | M21.2 | Vodiče (CPV 313 000 00-9) |  |  |  | 0 |  | 0 |  | 0 |  | 0 |  | 0.01 |  | 0 |  |  |  |  | 0 | [6 empty] | DIL
2 | 34140966R | vodič CY; silový, propojovací jednožilový; pevné uložení; jádro Cu plné holé; počet žil 1; jmen.průřez jádra 6,00 mm2; vnější průměr 4,8 mm; izolace PVC; tl. izolace min 0,8 mm; odolnost proti šíření plamene | m | 90 |  | 0 |  | 0 |  | 0 | 21 | 0 | 6e-05 | 0.01 | 0 | 0 | SPCM | RTS 24/ I | RTS 24/ I | 0 | 0 |  | Specifikace | Běžná |  |  |  | POL3_
SPU
Díl: | M21.3 | Zemnění, hromosvod (CPV 312 162 00-5) |  |  |  | 0 |  | 0 |  | 0 |  | 0 |  | 0.18 |  | 0 |  |  |  |  | 0 | [6 empty] | DIL
3 | 35444180R | drát pr. 8 mm; AlMgSi T/4 | m | 160 |  | 0 |  | 0 |  | 0 | 21 | 0 | 0.00013 | 0.02 | 0 | 0 | SPCM | RTS 24/ I | RTS 24/ I | 0 | 0 |  | Specifikace | Běžná |  |  |  | POL3_
|  | plochá střecha | [25 empty] | POP
SPU
4 | 35441885R | svorka spojovací pro lano; provedení Fe/Zn | kus | 16 |  | 0 |  | 0 |  | 0 | 21 | 0 | 0.00011 | 0 | 0 | 0 | SPCM | RTS 24/ I | RTS 24/ I | 0 | 0 |  | Specifikace | Běžná |  |  |  | POL3_
SPU
5 | 35441040P1 | Tyč jímací JR 2,0, l = 2000 mm, vč. podstavce pro ploché střechy | kus | 3 |  | 0 |  | 0 |  | 0 | 21 | 0 | 0.0041 | 0.01 | 0 | 0 |  | Vlastní | Indiv | 0 | 0 |  | Specifikace | Běžná |  |  |  | POL3_
|  | betonový podstavec min. 19 kg | [25 empty] | POP
SPU
6 | 35441040P2 | Tyč jímací JR 3,0, l = 3000 mm, vč. podstavce pro ploché střechy | kus | 3 |  | 0 |  | 0 |  | 0 | 21 | 0 | 0 | 0 | 0 | 0 |  | Vlastní | Indiv | 0 | 0 |  | Specifikace | Běžná |  |  |  | POL3_
|  | betonový podstavec, min. 19kg | [25 empty] | POP
SPU
7 | 35441544R | podpěra vedení na ploché střechy; provedení Fe/Zn | kus | 160 |  | 0 |  | 0 |  | 0 | 21 | 0 | 0.00095 | 0.15 | 0 | 0 | SPCM | RTS 24/ I | RTS 24/ I | 0 | 0 |  | Specifikace | Běžná |  |  |  | POL3_
SPU
8 | 210-303 | Svorka pro uchycení vodiče k plechové atice | kus | 85 |  | 0 |  | 0 |  | 0 | 21 | 0 | 0 | 0 | 0 | 0 |  | Vlastní | Indiv | 0 | 0 |  | Specifikace | Běžná |  |  |  | POL3_
SPU
9 | 210-304 | Systémový pomocný materiál pro jímací a zemnící soustavu | sada | 1 |  | 0 |  | 0 |  | 0 | 21 | 0 | 0 | 0 | 0 | 0 |  | Vlastní | Indiv | 0 | 0 |  | Specifikace | Běžná |  |  |  | POL3_
|  | (svorky, podpěry vedení,držáky,drobný pomocný spojovací mareriál) | [25 empty] | POP
SPU
Díl: | M21.4 | Hodinové zúčtovací sazby |  |  |  | 0 |  | 0 |  | 0 |  | 0 |  | 0 |  | 0 |  |  |  |  | 0 | [6 empty] | DIL
10 | HZS-001 | Revize hromosvodní instalace | hod | 10 |  | 0 |  | 0 |  | 0 | 21 | 0 | 0 | 0 | 0 | 0 |  | Vlastní | Indiv | 0 | 0 |  | HZS | Běžná |  |  |  | POL10_
SPU
11 | HZS-004 | Nepředvídatelné náklady a práce spojené s rekonstrukcí | hod | 30 |  | 0 |  | 0 |  | 0 | 21 | 0 | 0 | 0 | 0 | 0 |  | Vlastní | Indiv | 0 | 0 |  | HZS | Běžná |  |  |  | POL10_
|  | Položku možno četpat pouze se souhlasem investora nebo TDI | [25 empty] | POP
SPU
12 | HZS-005 | Pomocné práce,kompletace | hod | 15 |  | 0 |  | 0 |  | 0 | 21 | 0 | 0 | 0 | 0 | 0 |  | Vlastní | Indiv | 0 | 0 |  | HZS | Běžná |  |  |  | POL10_
SPU
13 | HZS-006 | Práce ve výškách, použití montážní plošiny | hod | 15 |  | 0 |  | 0 |  | 0 | 21 | 0 | 0 | 0 | 0 | 0 |  | Vlastní | Indiv | 0 | 0 |  | HZS | Běžná |  |  |  | POL10_
SPU
14 | HZS-007 | Převzetí pracoviště | hod | 1 |  | 0 |  | 0 |  | 0 | 21 | 0 | 0 | 0 | 0 | 0 |  | Vlastní | Indiv | 0 | 0 |  | HZS | Běžná |  |  |  | POL10_
SPU
15 | HZS-009 | Zakreslení skutečného provedení | hod | 8 |  | 0 |  | 0 |  | 0 | 21 | 0 | 0 | 0 | 0 | 0 |  | Vlastní | Indiv | 0 | 0 |  | HZS | Běžná |  |  |  | POL10_
SPU
Díl: | M21.5 | Montáž hromosvodu a uzemnění |  |  |  | 0 |  | 0 |  | 0 |  | 0 |  | 0 |  | 0 |  |  |  |  | 140.73 | [6 empty] | DIL
16 | 210220301R00 | Montáž svorky hromosvodové do dvou šroubů | kus | 16 |  | 0 |  | 0 |  | 0 | 21 | 0 | 0 | 0 | 0 | 0 | M21 | RTS 24/ I | RTS 24/ I | 0.244 | 3.9 |  | Práce | Běžná |  |  |  | POL1_1
SPU
17 | 210220101R00 | Montáž svodového vodiče FeZn průměr do 10 mm, Al průměr do 10 mm, Cu průměr do 8 mm, a podpěr, | m | 160 |  | 0 |  | 0 |  | 0 | 21 | 0 | 0 | 0 | 0 | 0 | M21 | RTS 24/ I | RTS 24/ I | 0.49717 | 79.55 |  | Práce | Běžná |  |  |  | POL1_1
SPU
18 | 210220002R00 | Montáž uzemňovacího vedení na povrchu, včetně svorek upevnění a připojení, z drátů ocelových pozinkovaných (FeZn), průměru do 10 mm, bez nátěru | m | 275 |  | 0 |  | 0 |  | 0 | 21 | 0 | 0 | 0 | 0 | 0 | M21 | RTS 24/ I | RTS 24/ I | 0.17917 | 49.27 |  | Práce | Běžná |  |  |  | POL1_1
|  | včetně montáže svorek spojovacích, odbočných, upevňovacích a spojovacího materiálu. | [25 empty] | POP
SPU
19 | 650111915R00. | Montáž jímací tyče do 3 m délky | kus | 6 |  | 0 |  | 0 |  | 0 | 21 | 0 | 0 | 0 | 0 | 0 |  | Vlastní | RTS 24/ I | 1.3347 | 8.01 |  | Práce | Běžná |  |  |  | POL1_1
SPU
Díl: | M21.6 | Montáže |  |  |  | 0 |  | 0 |  | 0 |  | 0 |  | 0 |  | 0 |  |  |  |  | 23.52 | [6 empty] | DIL
20 | 210-601 | Demontáže stávajícího hromosvodu | hod | 10 |  | 0 |  | 0 |  | 0 | 21 | 0 | 0 | 0 | 0 | 0 |  | Vlastní | Indiv | 0 | 0 |  | HZS | Běžná |  |  |  | POL10_
SPU
21 | 210010105R00 | Montáž lišty elektroinstalační, z PVC, šířky do 40 mm, uložená pevně šroubováním | m | 90 |  | 0 |  | 0 |  | 0 | 21 | 0 | 0 | 0 | 0 | 0 | M21 | RTS 24/ I | RTS 24/ I | 0.17083 | 15.37 |  | Práce | Běžná |  |  |  | POL1_1
SPU
22 | 210800547R00 | Montáž vodiče H07V-U (CY), 6 mm2, uloženého pevně, | m | 90 |  | 0 |  | 0 |  | 0 | 21 | 0 | 0 | 0 | 0 | 0 | M21 | RTS 24/ I | RTS 24/ I | 0.0905 | 8.15 |  | Práce | Běžná |  |  |  | POL1_1
SPU
[26 empty] | 12 | 21 | DPH
| Celkem |  |  |  |  | 0 | [19 empty] | 0 | 0 | SUM
END
Note on S6: Jedná se o informaci, zda se jedná o položku, která je do rozpočtu zadána z cenové soustavy RTS, nebo vlastní.
Note on T6: Jedná se o název CÚ, která je zadána u položky rozpočtu