## Pokyny pro vyplnění
Pokyny pro vyplnění
Ve všech listech tohoto souboru můžete měnit pouze buňky s modrým pozadím. Jedná se o tyto údaje : - údaje o firmě - jednotkové ceny položek zadané na maximálně dvě desetinná místa

## Stavba
#RTSROZP# | Soupis stavebních prací, dodávek a služeb
| Stavba: |  | 036/2024 | MŠ BRNO, PŠENÍK 18 - DOVÝMĚNA OKEN A ZATEPLENÍ OBJEKTU
| Zadavatel | [5 empty] | IČO:
DIČ:
| Projektant: | [5 empty] | IČO:
DIČ:
| Zhotovitel: | [5 empty] | IČO:
DIČ:
Vypracoval:
| Rozpis ceny | [6 empty] | Celkem
HSV | HSV | [6 empty] | 0
PSV | PSV | [6 empty] | 0
MON | MON | [6 empty] | 0
VN | Vedlejší náklady | [6 empty] | 0
ON | Ostatní náklady | [6 empty] | 0
| Celkem | [6 empty] | 0
Rekapitulace daní
| Základ pro sníženou DPH |  |  | 12 | % | 0 |  |  | CZK
| Snížená DPH |  |  | 12 | % | 0 |  |  | CZK
| Základ pro základní DPH |  |  | 21 | % | 0 |  |  | CZK
| Základní DPH |  |  | 21 | % | 0 |  |  | CZK
0 | Zaokrouhlení |  |  |  |  | 0 |  |  | CZK
0 | Cena celkem bez DPH |  |  |  |  | 0 |  |  | CZK
| Cena celkem s DPH |  |  |  |  | 0 |  |  | CZK
|  | v |  |  | dne
|  |  | Za zhotovitele |  |  |  | Za objednatele
Rekapitulace dílčích částí
#CASTI>> | Číslo | Název |  |  | Základ pro sníženou DPH | Základ pro základní DPH | DPH celkem | Cena celkem | %
1 | Stavba |  |  |  | 0 | 0 |  | 0
2 |  | Stavební objekt
2 | SO 01 | Dovýměna oken a zateplení fasády |  |  | 0 | 0 |  | 0
3 | D.1.1 | Dovýměna oken a zateplení fasády |  |  | 0 | 0 |  | 0
3 | D.1.4.1.1 | Elektroinstalace - fasáda |  |  | 0 | 0 |  | 0
2 | SO 02 | Zateplení střechy |  |  | 0 | 0 |  | 0
3 | D.1.2 | Zateplení střechy |  |  | 0 | 0 |  | 0
3 | D.1.4.1.2 | Elekktroinstalace - střecha |  |  | 0 | 0 |  | 0
| Celkem za stavbu |  |  |  | 0 | 0 | 0 | 0 | 0
#POPS | Popis stavby: 036/2024 - MŠ BRNO, PŠENÍK 18 - DOVÝMĚNA OKEN A ZATEPLENÍ OBJEKTU
#POPO | Popis objektu: SO 01 - Dovýměna oken a zateplení fasády
#POPR | Popis rozpočtu: D.1.1 - Dovýměna oken a zateplení fasády
#POPR | Popis rozpočtu: D.1.4.1.1 - Elektroinstalace - fasáda
#POPO | Popis objektu: SO 02 - Zateplení střechy
#POPR | Popis rozpočtu: D.1.2 - Zateplení střechy
#POPR | Popis rozpočtu: D.1.4.1.2 - Elekktroinstalace - střecha
Rekapitulace dílů
| Číslo | Název |  |  | Typ dílu |  |  | Celkem | %
| 1 | Zemní práce |  |  | HSV |  |  | 0
| 4 | Vodorovné konstrukce |  |  | HSV |  |  | 0
| 5 | Komunikace |  |  | HSV |  |  | 0
| 61 | Úpravy povrchů vnitřní |  |  | HSV |  |  | 0
| 62 | Úpravy povrchů vnější |  |  | HSV |  |  | 0
| 64 | Výplně otvorů |  |  | HSV |  |  | 0
| 91 | Doplňující práce na komunikaci |  |  | HSV |  |  | 0
| 94 | Lešení a stavební výtahy |  |  | HSV |  |  | 0
| 95 | Dokončovací konstrukce na pozemních stavbách |  |  | HSV |  |  | 0
| 96 | Bourání konstrukcí |  |  | HSV |  |  | 0
| 99 | Staveništní přesun hmot |  |  | HSV |  |  | 0
| 711 | Izolace proti vodě |  |  | PSV |  |  | 0
| 712 | Povlakové krytiny |  |  | PSV |  |  | 0
| 713 | Izolace tepelné |  |  | PSV |  |  | 0
| 721 | Vnitřní kanalizace |  |  | PSV |  |  | 0
| 728 | Vzduchotechnika |  |  | PSV |  |  | 0
| 762 | Konstrukce tesařské |  |  | PSV |  |  | 0
| 764 | Konstrukce klempířské |  |  | PSV |  |  | 0
| 767 | Konstrukce zámečnické |  |  | PSV |  |  | 0
| 769 | Otvorové prvky z hliníku |  |  | PSV |  |  | 0
| M21.1 | Elektromontáže - práce |  |  | MON |  |  | 0
| M21.2 | Elektromontáže - materiál |  |  | MON |  |  | 0
| M21.3 | Elektromontáže - demontáž, zpětná montáž svodů |  |  | MON |  |  | 0
| M700 | Hodinové zúčtovací sazby |  |  | MON |  |  | 0
| D96 | Přesuny suti a vybouraných hmot |  |  | PSU |  |  | 0
| VN | Vedlejší náklady |  |  | VN |  |  | 0
| Cena celkem | [6 empty] | 0 | 0
Note on D11: Název
Note on D12: Ulice
Note on D13: PSČ
Note on E13: Místo
Note on I11: IČO
Note on I12: DIČ

## VzorPolozky (hidden)
Položkový rozpočet
S:
O:
R:

## SO 01 D.1.1 Pol
Položkový soupis prací a dodávek | [27 empty] | #TypZaznamu#
S: | 036/2024 | MŠ BRNO, PŠENÍK 18 - DOVÝMĚNA OKEN A ZATEPLENÍ OBJEKTU | [25 empty] | STA
O: | SO 01 | Dovýměna oken a zateplení fasády | [22 empty] | STA |  |  | OBJ
R: | D.1.1 | Dovýměna oken a zateplení fasády | [25 empty] | ROZ
P.č. | Číslo položky | Název položky | MJ | Množství | Cena / MJ | Celkem | Dodávka | Dodávka celk. | Montáž | Montáž celk. | DPH | Cena s DPH | Hmotnost / MJ | Hmotnost celk.(t) | Dem. hmotnost / MJ | Dem. hmotnost celk.(t) | Ceník | Cen. soustava / platnost | Cenová úroveň | Nhod / MJ | Nhod celk. | Dodavatel | Typ položky | Stav položky
Díl: | 1 | Zemní práce |  |  |  | 0 |  | 0 |  | 0 |  | 0 |  | 0 |  | 8.09 |  |  |  |  | 79.26 | [6 empty] | DIL
1 | 113106121R00 | Rozebrání komunikací pro pěší s jakýmkoliv ložem a výplní spár z betonových nebo kameninových dlaždic nebo tvarovek | m2 | 24.508 |  | 0 |  | 0 |  | 0 | 21 | 0 | 0 | 0 | 0 | 0 | 822-1 | RTS 24/ I | RTS 24/ I | 0.16 | 3.92 |  | Práce | Běžná |  |  |  | POL1_
|  | s přemístěním hmot na skládku na vzdálenost do 3 m nebo s naložením na dopravní prostředek | [25 empty] | SPI
|  | vstup : (4,2+5,4+12,9+9,62)*0,4 |  | 12.848 | [23 empty] | VV | 0
|  | kuchyně : 4,96*0,5+10,2*0,9 |  | 11.66 | [23 empty] | VV | 0
SPU
2 | 113107315R00 | Odstranění podkladů nebo krytů z kameniva těženého, v ploše jednotlivě do 50 m2, tloušťka vrstvy 150 mm | m2 | 11.66 |  | 0 |  | 0 |  | 0 | 21 | 0 | 0 | 0 | 0.33 | 3.85 | 822-1 | RTS 24/ I | RTS 24/ I | 0.3135 | 3.66 |  | Práce | Běžná |  |  |  | POL1_
|  | kuchyně : 4,96*0,5+10,2*0,9 |  | 11.66 | [23 empty] | VV | 0
SPU
3 | 113107515R00 | Odstranění podkladů nebo krytů z kameniva hrubého drceného, v ploše jednotlivě do 50 m2, tloušťka vrstvy 150 mm | m2 | 12.848 |  | 0 |  | 0 |  | 0 | 21 | 0 | 0 | 0 | 0.33 | 4.24 | 822-1 | RTS 24/ I | RTS 24/ I | 0.53 | 6.81 |  | Práce | Běžná |  |  |  | POL1_
|  | vstup : (4,2+5,4+12,9+9,62)*0,4 |  | 12.848 | [23 empty] | VV | 0
SPU
4 | 139601102R00 | Ruční výkop jam, rýh a šachet v hornině 3 | m3 | 10.882 |  | 0 |  | 0 |  | 0 | 21 | 0 | 0 | 0 | 0 | 0 | 800-1 | RTS 24/ I | RTS 24/ I | 3.53 | 38.41 |  | Práce | Běžná |  |  |  | POL1_
|  | s přehozením na vzdálenost do 5 m nebo s naložením na ruční dopravní prostředek | [25 empty] | SPI
|  | vstup : (4,2+5,4+12,9+9,62)*0,3*0,5 |  | 4.818 | [23 empty] | VV | 0
|  | kuchyně : (4,96*0,5+10,2*0,5)*0,8 |  | 6.064 | [23 empty] | VV | 0
SPU
5 | 162601101RT3 | Vodorovné přemístění výkopku z horniny 1 až 4, na vzdálenost přes 3 000 do 4 000 m | m3 | 6.8955 |  | 0 |  | 0 |  | 0 | 21 | 0 | 0 | 0 | 0 | 0 | 800-1 | RTS 24/ I | RTS 24/ I | 0.01 | 0.07 |  | Práce | Běžná |  |  |  | POL1_
|  | po suchu, bez naložení výkopku, avšak se složením bez rozhrnutí, zpáteční cesta vozidla. | [25 empty] | SPI
SPU
6 | 162201203R00 | Vodorovné přemístění výkopku nošením z horniny 1 až 4, kolečkem, na vzdálenost do 10 m | m3 | 6.8955 |  | 0 |  | 0 |  | 0 | 21 | 0 | 0 | 0 | 0 | 0 | 800-1 | RTS 24/ I | RTS 24/ I | 0.67 | 4.62 |  | Práce | Běžná |  |  |  | POL1_
|  | bez naložení, avšak s vyprázdněním nádoby na hromadu nebo do dopravního prostředku, | [25 empty] | SPI
SPU
7 | 167101201R00 | Nakládání, skládání, překládání neulehlého výkopku nakládání, skládání, překládání neulehléno výkopku nebo zeminy - ručně z horniny 1 až 4 | m3 | 6.8955 |  | 0 |  | 0 |  | 0 | 21 | 0 | 0 | 0 | 0 | 0 | 800-1 | RTS 24/ I | RTS 24/ I | 1.94 | 13.38 |  | Práce | Běžná |  |  |  | POL1_
|  | nakypření +25% : (12,848*0,15+10,882-7,2928)*1,25 |  | 6.8955 | [23 empty] | VV | 0
SPU
8 | 174101102R00 | Zásyp sypaninou se zhutněním v uzavřených prostorách s urovnáním povrchu zásypu s ručním zhutněním | m3 | 7.2928 |  | 0 |  | 0 |  | 0 | 21 | 0 | 0 | 0 | 0 | 0 | 800-1 | RTS 24/ I | RTS 24/ I | 1.15 | 8.39 |  | Práce | Běžná |  |  |  | POL1_
|  | z jakékoliv horniny s uložením výkopku po vrstvách, | [25 empty] | SPI
|  | vstup : (4,2+5,4+12,9+9,62)*(0,3-0,14)*0,5 |  | 2.5696 | [23 empty] | VV | 0
|  | kuchyně : (4,96*(0,5-0,14))+10,2*(0,5-0,14)*0,8 |  | 4.7232 | [23 empty] | VV | 0
SPU
9 | 199000005R00 | Poplatky za skládku zeminy 1- 4, skupina 17 05 04 z Katalogu odpadů | t | 8.9642 |  | 0 |  | 0 |  | 0 | 21 | 0 | 0 | 0 | 0 | 0 | 800-1 | RTS 24/ I | RTS 24/ I | 0 | 0 |  | Práce | Běžná |  |  |  | POL1_
|  | 6,8955*1,3 |  | 8.9642 | [23 empty] | VV | 0
SPU
Díl: | 4 | Vodorovné konstrukce |  |  |  | 0 |  | 0 |  | 0 |  | 0 |  | 8.27 |  | 0 |  |  |  |  | 91 | [6 empty] | DIL
10 | 417321315R00 | Železobeton ztužujících pásů a věnců třídy C 20/25 | m3 | 1.7125 |  | 0 |  | 0 |  | 0 | 21 | 0 | 2.7501 | 4.71 | 0 | 0 | 801-1 | RTS 24/ I | RTS 24/ I | 1.45 | 2.48 |  | Práce | Běžná |  |  |  | POL1_
|  | vstup : 0,125*0,2*(3,15+9,225+12,65+9,2) |  | 0.85563 | [23 empty] | VV | 0
|  | kuchyně : 0,125*0,2*(9,325+12,4+9,4+3,15) |  | 0.85688 | [23 empty] | VV | 0
SPU
11 | 417351111R00 | Bednění bočnic ztužujících pásů a věnců včetně vzpěr obě strany, zřízení | m | 68.5 |  | 0 |  | 0 |  | 0 | 21 | 0 | 0.04965 | 3.4 | 0 | 0 | 801-1 | RTS 24/ I | RTS 24/ I | 0.94 | 64.39 |  | Práce | Běžná |  |  |  | POL1_
|  | vstup : (3,15+9,225+12,65+9,2) |  | 34.225 | [23 empty] | VV | 0
|  | kuchyně : (9,325+12,4+9,4+3,15) |  | 34.275 | [23 empty] | VV | 0
SPU
12 | 417351113R00 | Bednění bočnic ztužujících pásů a věnců včetně vzpěr obě strany, odstranění | m | 68.5 |  | 0 |  | 0 |  | 0 | 21 | 0 | 0 | 0 | 0 | 0 | 801-1 | RTS 24/ I | RTS 24/ I | 0.29 | 19.87 |  | Práce | Běžná |  |  |  | POL1_
SPU
13 | 417361821R00 | Výztuž ztužujících pásů a věnců z betonářské oceli 10 505(R) | t | 0.15412 |  | 0 |  | 0 |  | 0 | 21 | 0 | 1.021 | 0.16 | 0 | 0 | 801-1 | RTS 24/ I | RTS 24/ I | 27.67 | 4.26 |  | Práce | Běžná |  |  |  | POL1_
|  | Včetně distančních prvků. | [25 empty] | SPI
|  | odhad 90kg/m3 : 1,7125*90/1000 |  | 0.15413 | [23 empty] | VV | 0
SPU
Díl: | 5 | Komunikace |  |  |  | 0 |  | 0 |  | 0 |  | 0 |  | 8.54 |  | 0 |  |  |  |  | 8.95 | [6 empty] | DIL
14 | 564251111R00 | Podklad nebo podsyp ze štěrkopísku tloušťka po zhutnění 150 mm | m2 | 22.356 |  | 0 |  | 0 |  | 0 | 21 | 0 | 0.30361 | 6.79 | 0 | 0 | 822-1 | RTS 24/ I | RTS 24/ I | 0.02 | 0.45 |  | Práce | Běžná |  |  |  | POL1_
|  | s rozprostřením, vlhčením a zhutněním | [25 empty] | SPI
|  | vstup zpětná : (0,3+1+5,4+12,9+9,62)*0,4 |  | 11.688 | [23 empty] | VV | 0
|  | kuchyně nová : 4,96*0,3 |  | 1.488 | [23 empty] | VV | 0
|  | zpětná : 10,2*0,9 |  | 9.18 | [23 empty] | VV | 0
SPU
15 | 596811111R00 | Kladení dlažby do lože z kameniva těženého tloušťky do 30 mm | m2 | 22.356 |  | 0 |  | 0 |  | 0 | 21 | 0 | 0.072 | 1.61 | 0 | 0 | 822-1 | RTS 24/ I | RTS 24/ I | 0.38 | 8.5 |  | Práce | Běžná |  |  |  | POL1_
|  | komunikací pro pěší, z dlaždic betonových a teracových, do velikosti dlaždic 0,25 m2, s provedením lože do tl. 30 mm, s vyplněním spár a se smetením přebytečného materiálu na vzdálenost do 3 m | [25 empty] | SPI |  | komunikací pro pěší, z dlaždic betonových a teracových, do velikosti dlaždic 0,25 m2, s provedením lože do tl. 30 mm, s vyplněním spár a se smetením přebytečného materiálu na vzdálenost do 3 m
|  | vstup zpětná : (0,3+1+5,4+12,9+9,62)*0,4 |  | 11.688 | [23 empty] | VV | 0
|  | kuchyně nová : 4,96*0,3 |  | 1.488 | [23 empty] | VV | 0
|  | zpětná : 10,2*0,9 |  | 9.18 | [23 empty] | VV | 0
SPU
16 | 592453320R | Dlažba betonová typ: dvouvrstvý, s fazetou; tl = 40,00 mm; dl = 300,0 mm; š = 300,0 mm; povrch: impregnace, hladký; zátěž: pochozí | m2 | 1.6368 |  | 0 |  | 0 |  | 0 | 21 | 0 | 0.087 | 0.14 | 0 | 0 | SPCM | RTS 24/ I | RTS 24/ I | 0 | 0 |  | Specifikace | Běžná |  |  |  | POL3_
|  | kuchyně nová : 4,96*0,3*1,1 |  | 1.6368 | [23 empty] | VV | 0
SPU
Díl: | 61 | Úpravy povrchů vnitřní |  |  |  | 0 |  | 0 |  | 0 |  | 0 |  | 0.07 |  | 0 |  |  |  |  | 4.81 | [6 empty] | DIL
17 | 612409991RT2 | Začištění omítek kolem oken, dveří a obkladů apod. s použitím suché maltové směsi | m | 26.4 |  | 0 |  | 0 |  | 0 | 21 | 0 | 0.00251 | 0.07 | 0 | 0 | 801-4 | RTS 24/ I | RTS 24/ I | 0.18233 | 4.81 |  | Práce | Běžná |  |  |  | POL1_
|  | PL/05 : (1,2+0,6*2)*11 |  | 26.4 | [23 empty] | VV | 0
SPU
Díl: | 62 | Úpravy povrchů vnější |  |  |  | 0 |  | 0 |  | 0 |  | 0 |  | 4.67 |  | 0 |  |  |  |  | 498.81 | [6 empty] | DIL
18 | 602011189R00 | Omítka stěn z hotových směsí vrstva mozaiková, akrylátová, , tloušťka vrstvy 2 mm, | m2 | 24.714 |  | 0 |  | 0 |  | 0 | 21 | 0 | 0.00473 | 0.12 | 0 | 0 | 801-1 | RTS 24/ I | RTS 24/ I | 0.36 | 8.9 |  | Práce | Běžná |  |  |  | POL1_
|  | po jednotlivých vrstvách | [25 empty] | SPI
|  | nad terén : | [25 empty] | VV | 0
|  | vstup : (0,36+0,46+3,5+5,2+12,8+9,3)*0,3 |  | 9.486 | [23 empty] | VV | 0
|  | kuchyně : (4,96+10,2)*0,3 |  | 4.548 | [23 empty] | VV | 0
|  | anglické dvorky : 1,2*(4,2+10,1+1,2)-1,2*0,6*11 |  | 10.68 | [23 empty] | VV | 0
SPU
19 | 602015187R00 | Omítka stěn z hotových směsí vrchní tenkovrstvá, silikonová, rýhovaná, tloušťka vrstvy 2 mm, | m2 | 2.4492 |  | 0 |  | 0 |  | 0 | 21 | 0 | 0.00284 | 0.01 | 0 | 0 | 801-1 | RTS 24/ I | RTS 24/ I | 0.24 | 0.59 |  | Práce | Běžná |  |  |  | POL1_
|  | po jednotlivých vrstvách | [25 empty] | SPI
|  | pilíř vstup : 2*3,14*0,15*2,6 |  | 2.4492 | [23 empty] | VV | 0
SPU
20 | 602015191R00 | Jádrová omítka podkladní nátěr pod tenkovrstvé omítky | m2 | 27.1632 |  | 0 |  | 0 |  | 0 | 21 | 0 | 0.00019 | 0.01 | 0 | 0 | 801-1 | RTS 24/ I | RTS 24/ I | 0.05 | 1.36 |  | Práce | Běžná |  |  |  | POL1_
|  | pod mozaiku : 24,714 |  | 24.714 | [23 empty] | VV | 0
|  | silikon : 2,4492 |  | 2.4492 | [23 empty] | VV | 0
SPU
21 | 602016193R00 | Jádrová omítka hloubková penetrace stěn akrylátová | m2 | 237.8907 |  | 0 |  | 0 |  | 0 | 21 | 0 | 0.00032 | 0.08 | 0 | 0 | 801-1 | RTS 24/ I | RTS 24/ I | 0.07 | 16.65 |  | Práce | Běžná |  |  |  | POL1_
SPU
22 | 620991121R00 | Zakrývání výplní vnějších otvorů z postaveného lešení | m2 | 61.47 |  | 0 |  | 0 |  | 0 | 21 | 0 | 4e-05 | 0 | 0 | 0 | 801-1 | RTS 24/ I | RTS 24/ I | 0.08 | 4.92 |  | Práce | Běžná |  |  |  | POL1_
|  | s rámy a zárubněmi, zábradlí, předmětů oplechování apod., které se zřizují ještě před úpravami povrchu, před jejich znečištěním při úpravách povrchu nástřikem plastických (lepivých) maltovin | [25 empty] | SPI |  | s rámy a zárubněmi, zábradlí, předmětů oplechování apod., které se zřizují ještě před úpravami povrchu, před jejich znečištěním při úpravách povrchu nástřikem plastických (lepivých) maltovin
|  | vstup : 4,2*2,55 |  | 10.71 | [23 empty] | VV | 0
|  | 1,05*2,55 |  | 2.6775 | [23 empty] | VV | 0
|  | 1,2*0,6 |  | 0.72 | [23 empty] | VV | 0
|  | 1,2*1,65*9 |  | 17.82 | [23 empty] | VV | 0
|  | kuchyně : 1,2*1,65*11 |  | 21.78 | [23 empty] | VV | 0
|  | 1,05*0,6*2 |  | 1.26 | [23 empty] | VV | 0
|  | 1,5*2,55 |  | 3.825 | [23 empty] | VV | 0
|  | 1,05*2,55 |  | 2.6775 | [23 empty] | VV | 0
SPU
23 | 622318129RT3 | Zateplení fasády , deskami z fenolické pěny, tloušťky 40 mm, kontaktní nátěr a silikonová omítka, hlazená, zrnitost 2 mm | m2 | 0.74 |  | 0 |  | 0 |  | 0 | 21 | 0 | 0.01857 | 0.01 | 0 | 0 | 801-1 | RTS 24/ I | RTS 24/ I | 1.2558 | 0.93 |  | Práce | Běžná |  |  |  | POL1_
|  | nanesení lepicího tmelu na izolační desky, nalepení desek, zajištění talířovými hmoždinkami (6 ks/m2), přebroušení desek EPS, nebo kašírování u minerálních desek, natažení stěrky, vtlačení výztužné tkaniny, přehlazení stěrky. Další vrstvy podle popisu položky. Včetně rohových lišt na hranách budov. | [25 empty] | SPI |  | nanesení lepicího tmelu na izolační desky, nalepení desek, zajištění talířovými hmoždinkami (6 ks/m2), přebroušení desek EPS, nebo kašírování u minerálních desek, natažení stěrky, vtlačení výztužné tkaniny, přehlazení stěrky. Další vrstvy podle popisu položky. Včetně rohových lišt na hranách budov.
|  | kuchyně za dešťovým svodem : 0,2*3,7 |  | 0.74 | [23 empty] | VV | 0
SPU
24 | 622319335RT3 | Zateplení fasády , šedým expandovaným polystyrenem, tloušťky 160 mm, kontaktní nátěr a silikonová omítka, hlazená, zrnitost 2 mm | m2 | 223.1167 |  | 0 |  | 0 |  | 0 | 21 | 0 | 0.0138 | 3.08 | 0 | 0 | 801-1 | RTS 24/ I | RTS 24/ I | 1.26 | 281.13 |  | Práce | Běžná |  |  |  | POL1_
|  | nanesení lepicího tmelu na izolační desky, nalepení desek, zajištění talířovými hmoždinkami (6 ks/m2), přebroušení desek EPS, nebo kašírování u minerálních desek, natažení stěrky, vtlačení výztužné tkaniny, přehlazení stěrky. Další vrstvy podle popisu položky. Včetně rohových lišt na hranách budov. | [25 empty] | SPI |  | nanesení lepicího tmelu na izolační desky, nalepení desek, zajištění talířovými hmoždinkami (6 ks/m2), přebroušení desek EPS, nebo kašírování u minerálních desek, natažení stěrky, vtlačení výztužné tkaniny, přehlazení stěrky. Další vrstvy podle popisu položky. Včetně rohových lišt na hranách budov.
|  | vstup : | [25 empty] | VV | 0
|  | podhled : 3*4,5 |  | 13.5 | [23 empty] | VV | 0
|  | fasáda : (3,5+4,2+0,36+0,46)*2,7+(4,3+3)*1,38 |  | 33.078 | [23 empty] | VV | 0
|  | (5,27+12,92+9,3)*3,75 |  | 103.0875 | [23 empty] | VV | 0
|  | odpočet výplní otvorů : | [25 empty] | VV | 0
|  | -4,2*(2,55-0,3) |  | -9.45 | [23 empty] | VV | 0
|  | -1,05*(2,55-0,3) |  | -2.3625 | [23 empty] | VV | 0
|  | -1,2*0,6 |  | -0.72 | [23 empty] | VV | 0
|  | -1,2*1,65*9 |  | -17.82 | [23 empty] | VV | 0
|  | Mezisoučet |  | 119.313 | [23 empty] | VV | 1
|  | kuchyně : (9,485+12,92+9,9+3,05)*3,75 |  | 132.5813 | [23 empty] | VV | 0
|  | odpočet výplní otvorů : | [25 empty] | VV | 0
|  | -1,2*1,65*11 |  | -21.78 | [23 empty] | VV | 0
|  | -1,05*0,6*2 |  | -1.26 | [23 empty] | VV | 0
|  | -1,5*(2,55-0,3) |  | -3.375 | [23 empty] | VV | 0
|  | -1,05*(2,55-0,3) |  | -2.3625 | [23 empty] | VV | 0
|  | Mezisoučet |  | 103.8037 | [23 empty] | VV | 1
SPU
25 | 622319353RT3 | Zateplení ostění , šedým expandovaným polystyrenem, tloušťky 30 mm, kontaktní nátěr a silikonová omítka | m2 | 30.074 |  | 0 |  | 0 |  | 0 | 21 | 0 | 0.0134 | 0.4 | 0 | 0 | 801-1 | RTS 24/ I | RTS 24/ I | 2.9 | 87.21 |  | Práce | Běžná |  |  |  | POL1_
|  | nanesení lepicího tmelu na izolační desky, nalepení desek, osazení okenních rohových lišt, natažení stěrky, vtlačení výztužné tkaniny, přehlazení stěrky. Další vrstvy podle popisu položky. Položky pro zateplení minerální deskou obsahují před armovací vrstvou kašírování desek. Včetně rohových lišt, zakončovacích lišt s okapničkou, napojovacích lišt a výztužné tkaniny. | [25 empty] | SPI |  | nanesení lepicího tmelu na izolační desky, nalepení desek, osazení okenních rohových lišt, natažení stěrky, vtlačení výztužné tkaniny, přehlazení stěrky. Další vrstvy podle popisu položky. Položky pro zateplení minerální deskou obsahují před armovací vrstvou kašírování desek. Včetně rohových lišt, zakončovacích lišt s okapničkou, napojovacích lišt a výztužné tkaniny.
|  | vstup : (4,2+2*2,55)*0,3 |  | 2.79 | [23 empty] | VV | 0
|  | (1,05+2*2,55)*0,5 |  | 3.075 | [23 empty] | VV | 0
|  | (1,2+1,65)*0,3*3+0,9*0,2*7 |  | 3.825 | [23 empty] | VV | 0
|  | 1,6*0,4*5 |  | 3.2 | [23 empty] | VV | 0
|  | 4,2*0,4 |  | 1.68 | [23 empty] | VV | 0
|  | kuchyně : 1,65*0,3+0,9*0,3 |  | 0.765 | [23 empty] | VV | 0
|  | 4,2*0,4 |  | 1.68 | [23 empty] | VV | 0
|  | 2,64*0,4*4+0,9*0,2*7 |  | 5.484 | [23 empty] | VV | 0
|  | 1,65*0,3*7+2,7*0,3 |  | 4.275 | [23 empty] | VV | 0
|  | (1,5+2,55*2)*0,5 |  | 3.3 | [23 empty] | VV | 0
SPU
26 | 622319150RT3 | Povrchová úprava ostění zateplovacího systému , kontaktní nátěr a omítka silikonová | m2 | 11.328 |  | 0 |  | 0 |  | 0 | 21 | 0 | 0.01139 | 0.13 | 0 | 0 | 801-1 | RTS 24/ I | RTS 24/ I | 2.19 | 24.81 |  | Práce | Běžná |  |  |  | POL1_
|  | okenní a rohové lišty, výztužná stěrka. Povrchová úprava dle popisu položky. | [25 empty] | SPI
|  | vstup : (1,2+0,6*2)*0,16 |  | 0.384 | [23 empty] | VV | 0
|  | 1,65*4 |  | 6.6 | [23 empty] | VV | 0
|  | kuchyně : (1,2+1,65*2)*0,16 |  | 0.72 | [23 empty] | VV | 0
|  | (1,05+0,6*2)*0,16*2 |  | 0.72 | [23 empty] | VV | 0
|  | 1,65*0,16*11 |  | 2.904 | [23 empty] | VV | 0
SPU
27 | 622391001R00 | Příplatek za montáž KZS na podhledu, bez dodávky materiálu | m2 | 13.5 |  | 0 |  | 0 |  | 0 | 21 | 0 | 0 | 0 | 0 | 0 | 801-1 | RTS 24/ I | RTS 24/ I | 0.42 | 5.67 |  | Práce | Běžná |  |  |  | POL1_
|  | podhled : 3*4,5 |  | 13.5 | [23 empty] | VV | 0
SPU
28 | 622319015R00 | Profil zakládací hliníkový, pro izolaci tl. 160 mm | m | 63.815 |  | 0 |  | 0 |  | 0 | 21 | 0 | 0.00085 | 0.05 | 0 | 0 | 801-1 | RTS 24/ I | RTS 24/ I | 0.21 | 13.4 |  | Práce | Běžná |  |  |  | POL1_
|  | vstup : (3,5+4,2+0,36+0,46)-3,9-1,05 |  | 3.57 | [23 empty] | VV | 0
|  | (5,27+12,92+9,3) |  | 27.49 | [23 empty] | VV | 0
|  | Mezisoučet |  | 31.06 | [23 empty] | VV | 1
|  | kuchyně : (9,485+12,92+9,9+3,05)-1,55-1,05 |  | 32.755 | [23 empty] | VV | 0
|  | Mezisoučet |  | 32.755 | [23 empty] | VV | 1
SPU
29 | 622421121RS4 | Omítky vnější stěn vápenocementové hrubé zatřené, , , tloušťka jádra 20 mm | m2 | 11.8945 |  | 0 |  | 0 |  | 0 | 21 | 0 | 0.05712 | 0.68 | 0 | 0 | 801-1 | RTS 24/ I | RTS 24/ I | 0.51 | 6.07 |  | Práce | Běžná |  |  |  | POL1_
|  | vyrovnání otlučených části (odhad 5%) : 237,89075*0,05 |  | 11.8945 | [23 empty] | VV | 0
SPU
30 | 622421491R00 | Doplňky zateplovacích systémů rohová lišta s okapničkou | m | 70.125 |  | 0 |  | 0 |  | 0 | 21 | 0 | 2e-05 | 0 | 0 | 0 | 801-1 | RTS 24/ I | RTS 24/ I | 0.16 | 11.22 |  | Práce | Běžná |  |  |  | POL1_
|  | Kompletační prvky nad rámec obsahu položek zateplovacích systémů. | [25 empty] | SPI
|  | vstup : 3+9,6+12,92+9,3 |  | 34.82 | [23 empty] | VV | 0
|  | kuchyně : 9,485+12,92+9,9+3 |  | 35.305 | [23 empty] | VV | 0
SPU
31 | 622481211RT2 | Vyztužení povrchových úprav vnějších stěn stěrkou s výztužnou sklotextilní tkaninou, s dodávkou sítě a stěrkového tmelu | m2 | 27.1632 |  | 0 |  | 0 |  | 0 | 21 | 0 | 0.00367 | 0.1 | 0 | 0 | 801-1 | RTS 24/ I | RTS 24/ I | 0.36 | 9.78 |  | Práce | Běžná |  |  |  | POL1_
SPU
32 | 622904112R00 | Očištění fasád tlakovou vodou, složitost fasády 1 - 2 | m2 | 237.8907 |  | 0 |  | 0 |  | 0 | 21 | 0 | 2e-05 | 0 | 0 | 0 | 801-1 | RTS 24/ I | RTS 24/ I | 0.11 | 26.17 |  | Práce | Běžná |  |  |  | POL1_
|  | KZS 160mm : 223,11675 |  | 223.1167 | [23 empty] | VV | 0
|  | KZS 40mm : 0,74 |  | 0.74 | [23 empty] | VV | 0
|  | sokl : 14,034 |  | 14.034 | [23 empty] | VV | 0
SPU
Díl: | 64 | Výplně otvorů |  |  |  | 0 |  | 0 |  | 0 |  | 0 |  | 0.07 |  | 0 |  |  |  |  | 5.61 | [6 empty] | DIL
33 | 648991113RT2 | Osazení parapetních desek z plastických hmot Dodávka a osazení parapetních desek z plastických hmot šířky 250 mm | m | 13.2 |  | 0 |  | 0 |  | 0 | 21 | 0 | 0.00551 | 0.07 | 0 | 0 | 801-1 | RTS 24/ I | RTS 24/ I | 0.425 | 5.61 |  | Práce | Běžná |  |  |  | POL1_
|  | a poloplastických hmot na montážní pěnu, zapravení omítky pod parapetem, těsnění spáry mezi parapetem a rámem okna, dodávka silikonu. | [25 empty] | SPI |  | a poloplastických hmot na montážní pěnu, zapravení omítky pod parapetem, těsnění spáry mezi parapetem a rámem okna, dodávka silikonu.
|  | 1,2*11 |  | 13.2 | [23 empty] | VV | 0
SPU
Díl: | 91 | Doplňující práce na komunikaci |  |  |  | 0 |  | 0 |  | 0 |  | 0 |  | 0.81 |  | 0 |  |  |  |  | 0.74 | [6 empty] | DIL
34 | 916561111RT4 | Osazení záhonového obrubníku betonového včetně dodávky obrubníků rozměrů 500/50/250 mm, do lože z betonu prostého C 12/15, s boční opěrou z betonu prostého | m | 5.3 |  | 0 |  | 0 |  | 0 | 21 | 0 | 0.15224 | 0.81 | 0 | 0 | 822-1 | RTS 24/ I | RTS 24/ I | 0.14 | 0.74 |  | Práce | Běžná |  |  |  | POL1_
|  | se zřízením lože z betonu prostého C 12/15 tl. 80-100 mm | [25 empty] | SPI
|  | kuchyně : 5+0,3 |  | 5.3 | [23 empty] | VV | 0
SPU
Díl: | 94 | Lešení a stavební výtahy |  |  |  | 0 |  | 0 |  | 0 |  | 0 |  | 0.57 |  | 0 |  |  |  |  | 22.79 | [6 empty] | DIL
35 | 941955002R00 | Lešení lehké pracovní pomocné pomocné, o výšce lešeňové podlahy přes 1,2 do 1,9 m | m2 | 13.5 |  | 0 |  | 0 |  | 0 | 21 | 0 | 0.00158 | 0.02 | 0 | 0 | 800-3 | RTS 24/ I | RTS 24/ I | 0.21 | 2.84 |  | Práce | Běžná |  |  |  | POL1_
|  | podhled : 3*4,5 |  | 13.5 | [23 empty] | VV | 0
SPU
36 | 941955004R00 | Lešení lehké pracovní pomocné pomocné, o výšce lešeňové podlahy přes 2,5 do 3,5 m | m2 | 70.5 |  | 0 |  | 0 |  | 0 | 21 | 0 | 0.00634 | 0.45 | 0 | 0 | 800-3 | RTS 24/ I | RTS 24/ I | 0.26 | 18.33 |  | Práce | Běžná |  |  |  | POL1_
|  | vstup : 3+10+13+9 |  | 35 | [23 empty] | VV | 0
|  | kuchyně : 9,5+13+10+3 |  | 35.5 | [23 empty] | VV | 0
SPU
37 | 944945013R00 | Montáž záchytné stříšky šířky přes 2 m | m | 4 |  | 0 |  | 0 |  | 0 | 21 | 0 | 0.02372 | 0.09 | 0 | 0 | 800-3 | RTS 24/ I | RTS 24/ I | 0.239 | 0.96 |  | Práce | Běžná |  |  |  | POL1_
SPU
38 | 944945193R00 | Montáž záchytné stříšky příplatek k ceně za každý další i započatý měsíc použití záchytné stříšky šířky přes 2 m | m | 4 |  | 0 |  | 0 |  | 0 | 21 | 0 | 0.00225 | 0.01 | 0 | 0 | 800-3 | RTS 24/ I | RTS 24/ I | 0.01 | 0.04 |  | Práce | Běžná |  |  |  | POL1_
SPU
39 | 944945813R00 | Demontáž záchytné stříšky šířky přes 2 m | m | 4 |  | 0 |  | 0 |  | 0 | 21 | 0 | 0 | 0 | 0 | 0 | 800-3 | RTS 24/ I | RTS 24/ I | 0.154 | 0.62 |  | Práce | Běžná |  |  |  | POL1_
|  | zřizované současně s lehkým nebo těžkým lešením, | [25 empty] | SPI
SPU
Díl: | 95 | Dokončovací konstrukce na pozemních stavbách |  |  |  | 0 |  | 0 |  | 0 |  | 0 |  | 0 |  | 0 |  |  |  |  | 6 | [6 empty] | DIL
40 | 953981203R00 | Chemické kotvy do betonu, do cihelného zdiva do betonu, hloubky 110 mm, M 12, malta pro chemické kotvy dvousložková do plných materiálů | kus | 48 |  | 0 |  | 0 |  | 0 | 21 | 0 | 2e-05 | 0 | 0 | 0 | 801-4 | RTS 24/ I | RTS 24/ I | 0.125 | 6 |  | Práce | Běžná |  |  |  | POL1_
|  | výlez na střechu (posun) : 4*2*3*2 |  | 48 | [23 empty] | VV | 0
SPU
Díl: | 96 | Bourání konstrukcí |  |  |  | 0 |  | 0 |  | 0 |  | 0 |  | 0.02 |  | 2.45 |  |  |  |  | 34.37 | [6 empty] | DIL
41 | 968061112R00 | Vyvěšení nebo zavěšení dřevěných křídel oken, plochy do 1,5 m2 | kus | 11 |  | 0 |  | 0 |  | 0 | 21 | 0 | 0 | 0 | 0.015 | 0.17 | 801-3 | RTS 24/ I | RTS 24/ I | 0.03 | 0.33 |  | Práce | Běžná |  |  |  | POL1_
|  | oken, dveří a vrat, s uložením a opětovným zavěšením po provedení stavebních změn, | [25 empty] | SPI
SPU
42 | 968062354R00 | Vybourání dřevěných rámů oken dvojitých nebo zdvojených, plochy do 1 m2 | m2 | 7.92 |  | 0 |  | 0 |  | 0 | 21 | 0 | 0.00219 | 0.02 | 0.075 | 0.59 | 801-3 | RTS 24/ I | RTS 24/ I | 0.955 | 7.56 |  | Práce | Běžná |  |  |  | POL1_
|  | včetně pomocného lešení o výšce podlahy do 1900 mm a pro zatížení do 1,5 kPa (150 kg/m2), | [25 empty] | SPI
|  | 1,2*0,6*11 |  | 7.92 | [23 empty] | VV | 0
SPU
43 | 968091001R00 | Vybourání vnitřních parapetů teracových, šířky do 30 cm, tloušťky 3 cm | m | 13.2 |  | 0 |  | 0 |  | 0 | 21 | 0 | 0 | 0 | 0.03773 | 0.5 | 801-3 | RTS 24/ I | RTS 24/ I | 0.13 | 1.72 |  | Práce | Běžná |  |  |  | POL1_
|  | 1,2*11 |  | 13.2 | [23 empty] | VV | 0
SPU
44 | 978015221R00 | Otlučení omítek vápenných nebo vápenocementových vnějších s vyškrabáním spár, s očištěním zdiva 1. až 4. stupni složitosti, v rozsahu do 10 % | m2 | 237.8907 |  | 0 |  | 0 |  | 0 | 21 | 0 | 0 | 0 | 0.005 | 1.19 | 801-3 | RTS 24/ I | RTS 24/ I | 0.02 | 4.76 |  | Práce | Běžná |  |  |  | POL1_
SPU
45 | 913 R00 | Hzs - Stavební dělník | h | 20 |  | 0 |  | 0 |  | 0 | 21 | 0 | 0 | 0 | 0 | 0 | Prav.M | RTS 24/ I | RTS 24/ I | 1 | 20 |  | HZS | Běžná |  |  |  | POL10_
|  | demont. a zpětná montáž prvků fasády (cedule, kamery, čidla) : 8 |  | 8 | [23 empty] | VV | 0
|  | demontáž větracích mřížek střechy : 4 |  | 4 | [23 empty] | VV | 0
|  | vyčištění angl. dvorků : 4 |  | 4 | [23 empty] | VV | 0
|  | demont. a zpětná montáž výlezu na střechu + posunutí nad atiku : 2*2 |  | 4 | [23 empty] | VV | 0
SPU
Díl: | 99 | Staveništní přesun hmot |  |  |  | 0 |  | 0 |  | 0 |  | 0 |  | 0 |  | 0 |  |  |  |  | 43.09 | [6 empty] | DIL
46 | 999281211R00 | Přesun hmot pro opravy a údržbu objektů pro opravy a údržbu vnějších plášťů dosavadních objektů výšky do 25 m | t | 23.0157 |  | 0 |  | 0 |  | 0 | 21 | 0 | 0 | 0 | 0 | 0 | 801-4 | RTS 24/ I | RTS 24/ I | 1.872 | 43.09 |  | Přesun hmot | Běžná |  |  |  | POL7_
|  | oborů 801, 803, 811 a 812 | [25 empty] | SPI
SPU
Díl: | 711 | Izolace proti vodě |  |  |  | 0 |  | 0 |  | 0 |  | 0 |  | 0.04 |  | 0 |  |  |  |  | 9.45 | [6 empty] | DIL
47 | 711823121RT7 | Ochrana konstrukcí nopovou fólií svisle, výška nopu 8 mm, včetně dodávky fólie | m2 | 29.454 |  | 0 |  | 0 |  | 0 | 21 | 0 | 0.00052 | 0.02 | 0 | 0 | 800-711 | RTS 24/ I | RTS 24/ I | 0.16 | 4.71 |  | Práce | Běžná |  |  |  | POL1_
|  | pod terén : | [25 empty] | VV | 0
|  | vstup : (0,36+0,46+3,5+5,2+12,8+9,3)*0,5 |  | 15.81 | [23 empty] | VV | 0
|  | kuchyně : (4,96+10,2)*0,9 |  | 13.644 | [23 empty] | VV | 0
SPU
48 | 711823129RT4 | Ochrana konstrukcí nopovou fólií ukončovací lišta, , včetně dodávky lišty | m | 46.78 |  | 0 |  | 0 |  | 0 | 21 | 0 | 0.00053 | 0.02 | 0 | 0 | 800-711 | RTS 24/ I | RTS 24/ I | 0.1 | 4.68 |  | Práce | Běžná |  |  |  | POL1_
|  | pod terén : | [25 empty] | VV | 0
|  | vstup : (0,36+0,46+3,5+5,2+12,8+9,3) |  | 31.62 | [23 empty] | VV | 0
|  | kuchyně : (4,96+10,2) |  | 15.16 | [23 empty] | VV | 0
SPU
49 | 998711101R00 | Přesun hmot pro izolace proti vodě svisle do 6 m | t | 0.04011 |  | 0 |  | 0 |  | 0 | 21 | 0 | 0 | 0 | 0 | 0 | 800-711 | RTS 24/ I | RTS 24/ I | 1.567 | 0.06 |  | Přesun hmot | Běžná |  |  |  | POL7_
|  | 50 m vodorovně měřeno od těžiště půdorysné plochy skládky do těžiště půdorysné plochy objektu | [25 empty] | SPI
SPU
Díl: | 712 | Povlakové krytiny |  |  |  | 0 |  | 0 |  | 0 |  | 0 |  | 0.22 |  | 0 |  |  |  |  | 11.42 | [6 empty] | DIL
50 | 712311101RZ1 | Povlakové krytiny střech do 10° za studena nátěrem 1 x, penetračním nebo asfaltovým lakem, včetně dodávky materiálu | m2 | 34.25 |  | 0 |  | 0 |  | 0 | 21 | 0 | 0.00033 | 0.01 | 0 | 0 | 800-711 | RTS 24/ I | RTS 24/ I | 0.03 | 1.03 |  | Práce | Běžná |  |  |  | POL1_
|  | na nový věneček : | [25 empty] | VV | 0
|  | vstup : 0,5*(3,15+9,225+12,65+9,2) |  | 17.1125 | [23 empty] | VV | 0
|  | kuchyně : 0,5*(9,325+12,4+9,4+3,15) |  | 17.1375 | [23 empty] | VV | 0
SPU
51 | 712841559RT1 | Samostatné vytažení izol. povlaku pásy přitavením v celé ploše, 1 vrstva, materiál ve specifikaci | m2 | 34.25 |  | 0 |  | 0 |  | 0 | 21 | 0 | 0.00042 | 0.01 | 0 | 0 | 800-711 | RTS 24/ I | RTS 24/ I | 0.29 | 9.93 |  | Práce | Běžná |  |  |  | POL1_
|  | na konstrukce převyšující úroveň střechy, | [25 empty] | SPI
SPU
52 | 62855107R | Pás hydroizolační asfaltový tl = 5,2 mm; nosná vložka: PES rouno; asfalt: modifikovaný; horní strana: minerální posyp; spodní strana: tavitelná fólie | m2 | 39.3875 |  | 0 |  | 0 |  | 0 | 21 | 0 | 0.005 | 0.2 | 0 | 0 | SPCM | RTS 24/ I | RTS 24/ I | 0 | 0 |  | Specifikace | Běžná |  |  |  | POL3_
|  | 34,25*1,15 |  | 39.3875 | [23 empty] | VV | 0
SPU
53 | 998712101R00 | Přesun hmot pro povlakové krytiny v objektech výšky do 6 m | t | 0.22263 |  | 0 |  | 0 |  | 0 | 21 | 0 | 0 | 0 | 0 | 0 | 800-711 | RTS 24/ I | RTS 24/ I | 2.048 | 0.46 |  | Přesun hmot | Běžná |  |  |  | POL7_
|  | 50 m vodorovně | [25 empty] | SPI
SPU
Díl: | 713 | Izolace tepelné |  |  |  | 0 |  | 0 |  | 0 |  | 0 |  | 0.41 |  | 0 |  |  |  |  | 15 | [6 empty] | DIL
54 | 713131131RT2 | Montáž tepelné izolace stěn lepením | m2 | 51.006 |  | 0 |  | 0 |  | 0 | 21 | 0 | 0.00294 | 0.15 | 0 | 0 | 800-713 | RTS 24/ I | RTS 24/ I | 0.28 | 14.28 |  | Práce | Běžná |  |  |  | POL1_
|  | pod terén : | [25 empty] | VV | 0
|  | vstup : (0,36+0,46+3,5+5,2+12,8+9,3)*0,4 |  | 12.648 | [23 empty] | VV | 0
|  | kuchyně : (4,96+10,2)*0,9 |  | 13.644 | [23 empty] | VV | 0
|  | nad terén : | [25 empty] | VV | 0
|  | vstup : (0,36+0,46+3,5+5,2+12,8+9,3)*0,3 |  | 9.486 | [23 empty] | VV | 0
|  | kuchyně : (4,96+10,2)*0,3 |  | 4.548 | [23 empty] | VV | 0
|  | anglické dvorky : 1,2*(4,2+10,1+1,2)-1,2*0,6*11 |  | 10.68 | [23 empty] | VV | 0
SPU
55 | 28375466R | Výrobek izolační pro budovy z extrudovaného polystyrenu (XPS) tvar: deska; tloušťka d = 140,0 mm; OH = 35 kg/m3; lambda = 0,036 W/(m.K); pevnost v tlaku CS 300 kPa | m2 | 53.5563 |  | 0 |  | 0 |  | 0 | 21 | 0 | 0.0049 | 0.26 | 0 | 0 | SPCM | RTS 24/ I | RTS 24/ I | 0 | 0 |  | Specifikace | Běžná |  |  |  | POL3_
|  | 51,006*1,05 |  | 53.5563 | [23 empty] | VV | 0
SPU
56 | 998713101R00 | Přesun hmot pro izolace tepelné v objektech výšky do 6 m | t | 0.41238 |  | 0 |  | 0 |  | 0 | 21 | 0 | 0 | 0 | 0 | 0 | 800-713 | RTS 24/ I | RTS 24/ I | 1.74 | 0.72 |  | Přesun hmot | Běžná |  |  |  | POL7_
|  | 50 m vodorovně | [25 empty] | SPI
SPU
Díl: | 728 | Vzduchotechnika |  |  |  | 0 |  | 0 |  | 0 |  | 0 |  | 0 |  | 0.05 |  |  |  |  | 13.04 | [6 empty] | DIL
57 | 728314811R00 | Demontáž protidešťové žaluzie čtyřhranné, do průřezu 0,15 m2 | kus | 11 |  | 0 |  | 0 |  | 0 | 21 | 0 | 0 | 0 | 0.0043 | 0.05 | 800-728 | RTS 24/ I | RTS 24/ I | 0.4355 | 4.79 |  | Práce | Běžná |  |  |  | POL1_
SPU
58 | 728415112R00 | Mřížky, regulátory montáž čtyřhranné větrací nebo ventilační mřížky, do průřezu 0,10 m2, | kus | 11 |  | 0 |  | 0 |  | 0 | 21 | 0 | 0 | 0 | 0 | 0 | 800-728 | RTS 24/ I | RTS 24/ I | 0.75 | 8.25 |  | Práce | Běžná |  |  |  | POL1_
SPU
59 | 728-PC | Prodloužení výdechu z kuchyně | ks | 1 |  | 0 |  | 0 |  | 0 | 21 | 0 | 0 | 0 | 0 | 0 |  | Vlastní | Indiv | 0 | 0 |  | Práce | Běžná |  |  |  | POL1_
SPU
60 | 42972893104X | Mřížka čtyřhranná plastová 400 x 250 mm, PL/17 | kus | 11 |  | 0 |  | 0 |  | 0 | 21 | 0 | 5e-05 | 0 | 0 | 0 |  | Vlastní | RTS 24/ I | 0 | 0 |  | Specifikace | Běžná |  |  |  | POL3_
SPU
Díl: | 762 | Konstrukce tesařské |  |  |  | 0 |  | 0 |  | 0 |  | 0 |  | 0.46 |  | 0 |  |  |  |  | 22.18 | [6 empty] | DIL
61 | 762341630R00 | Bednění a laťování bednění okapových říms, krajnic, závětrných prken, a žaluzií ve spádu nebo rovnoběžně s okapem z desek tvrdých tloušťky do 8 mm, | m2 | 27.4 |  | 0 |  | 0 |  | 0 | 21 | 0 | 0 | 0 | 0 | 0 | 800-762 | RTS 24/ I | RTS 24/ I | 0.78 | 21.37 |  | Práce | Běžná |  |  |  | POL1_
|  | vstup : 0,4*(3,15+9,225+12,65+9,2) |  | 13.69 | [23 empty] | VV | 0
|  | kuchyně : 0,4*(9,325+12,4+9,4+3,15) |  | 13.71 | [23 empty] | VV | 0
SPU
62 | 762395000R00 | Spojovací a ochranné prostředky svory, prkna, hřebíky, pásová ocel, vruty, impregnace | m3 | 0.5754 |  | 0 |  | 0 |  | 0 | 21 | 0 | 0.02357 | 0.01 | 0 | 0 | 800-762 | RTS 24/ I | RTS 24/ I | 0 | 0 |  | Práce | Běžná |  |  |  | POL1_
|  | 27,4*0,021 |  | 0.5754 | [23 empty] | VV | 0
SPU
63 | 606233006R | překližka vodovzdorná; BR; jakost S/BB; tl = 21,0 mm; š = 3 000 mm; h = 1 500,0 mm; počet vrstev 15 | m2 | 30.688 |  | 0 |  | 0 |  | 0 | 21 | 0 | 0.0147 | 0.45 | 0 | 0 | SPCM | RTS 24/ I | RTS 24/ I | 0 | 0 |  | Specifikace | Běžná |  |  |  | POL3_
|  | 27,4*1,12 |  | 30.688 | [23 empty] | VV | 0
SPU
64 | 998762102R00 | Přesun hmot pro konstrukce tesařské v objektech výšky do 12 m | t | 0.46468 |  | 0 |  | 0 |  | 0 | 21 | 0 | 0 | 0 | 0 | 0 | 800-762 | RTS 24/ I | RTS 24/ I | 1.751 | 0.81 |  | Přesun hmot | Běžná |  |  |  | POL7_
|  | 50 m vodorovně | [25 empty] | SPI
SPU
Díl: | 764 | Konstrukce klempířské |  |  |  | 0 |  | 0 |  | 0 |  | 0 |  | 0.27 |  | 0.16 |  |  |  |  | 43.82 | [6 empty] | DIL
65 | 764817148RT2 | Oplechování zdí (atik), z lakovaného pozinkovaného plechu, rš 480 mm, dodávka + montáž lepením | m | 48 |  | 0 |  | 0 |  | 0 | 21 | 0 | 0.00307 | 0.15 | 0 | 0 | 800-764 | RTS 24/ I | RTS 24/ I | 0.44 | 21.12 |  | Práce | Běžná |  |  |  | POL1_
|  | včetně zhotovení rohů, spojů a dilatací | [25 empty] | SPI
|  | KL/10 : 48 |  | 48 | [23 empty] | VV | 0
SPU
66 | 764816127RT2 | Oplechování parapetů včetně rohů, lepené lepidlem, z lakovaného pozinkovaného plechu, rš 270 mm, dodávka a montáž | m | 26.1 |  | 0 |  | 0 |  | 0 | 21 | 0 | 0.00206 | 0.05 | 0 | 0 | 800-764 | RTS 24/ I | RTS 24/ I | 0.28 | 7.31 |  | Práce | Běžná |  |  |  | POL1_
|  | včetně rohů | [25 empty] | SPI
|  | KL/06B : 1,2*20 |  | 24 | [23 empty] | VV | 0
|  | KL/07A : 1,05*2 |  | 2.1 | [23 empty] | VV | 0
SPU
67 | 764816133RT2 | Oplechování parapetů včetně rohů, lepené lepidlem, z lakovaného pozinkovaného plechu, rš 330 mm, dodávka a montáž | m | 13.2 |  | 0 |  | 0 |  | 0 | 21 | 0 | 0.00346 | 0.05 | 0 | 0 | 800-764 | RTS 24/ I | RTS 24/ I | 0.38525 | 5.09 |  | Práce | Běžná |  |  |  | POL1_
|  | včetně rohů | [25 empty] | SPI
|  | KL/08 : 1,2*11 |  | 13.2 | [23 empty] | VV | 0
SPU
68 | 764816141RT2 | Oplechování parapetů včetně rohů, lepené lepidlem, z lakovaného pozinkovaného plechu, rš 405 mm, dodávka a montáž | m | 7.2 |  | 0 |  | 0 |  | 0 | 21 | 0 | 0.00336 | 0.02 | 0 | 0 | 800-764 | RTS 24/ I | RTS 24/ I | 0.3 | 2.16 |  | Práce | Běžná |  |  |  | POL1_
|  | včetně rohů | [25 empty] | SPI
|  | KL/05B : 1,2*6 |  | 7.2 | [23 empty] | VV | 0
SPU
69 | 764430840R00 | Demontáž oplechování zdí a nadezdívek rš od 330 do 500 mm | m | 68.625 |  | 0 |  | 0 |  | 0 | 21 | 0 | 0 | 0 | 0.0023 | 0.16 | 800-764 | RTS 24/ I | RTS 24/ I | 0.1 | 6.86 |  | Práce | Běžná |  |  |  | POL1_
|  | A : 3,15+9,225+12,65+9,2 |  | 34.225 | [23 empty] | VV | 0
|  | B : 3,15+9,4+12,65+9,2 |  | 34.4 | [23 empty] | VV | 0
SPU
70 | 998764101R00 | Přesun hmot pro konstrukce klempířské v objektech výšky do 6 m | t | 0.27099 |  | 0 |  | 0 |  | 0 | 21 | 0 | 0 | 0 | 0 | 0 | 800-764 | RTS 24/ I | RTS 24/ I | 4.737 | 1.28 |  | Přesun hmot | Běžná |  |  |  | POL7_
|  | 50 m vodorovně | [25 empty] | SPI
SPU
Díl: | 767 | Konstrukce zámečnické |  |  |  | 0 |  | 0 |  | 0 |  | 0 |  | 0 |  | 0 |  |  |  |  | 0 | [6 empty] | DIL
71 | 767PC1 | D+M mříž angl. dvorku 1200/300mm dle PD, Z/03, včetně demontáže stávájící | ks | 11 |  | 0 |  | 0 |  | 0 | 21 | 0 | 0 | 0 | 0 | 0 |  | Vlastní | Indiv | 0 | 0 |  | Práce | Běžná |  |  |  | POL1_
SPU
72 | 767PC2 | D+M revizní dvířka k rozvaděči 900/550mm, Z/05 | ks | 1 |  | 0 |  | 0 |  | 0 | 21 | 0 | 0 | 0 | 0 | 0 |  | Vlastní | Indiv | 0 | 0 |  | Práce | Běžná |  |  |  | POL1_
SPU
73 | 767PC3 | D+M úprava stávávjících okenních mříží 2800/1700mm (dem., prodloužené kotvy + montáž) | ks | 3 |  | 0 |  | 0 |  | 0 | 21 | 0 | 0 | 0 | 0 | 0 |  | Vlastní | Indiv | 0 | 0 |  | Práce | Běžná |  |  |  | POL1_
SPU
Díl: | 769 | Otvorové prvky z hliníku |  |  |  | 0 |  | 0 |  | 0 |  | 0 |  | 0.21 |  | 0 |  |  |  |  | 27.32 | [6 empty] | DIL
74 | 766601213R00 | Těsnění připojovací spáry spára ostění, interiér - fólie parotěsná šířky 70 mm samolepicí, výplň PU pěnou, exteriér - fólie paropropustná šířky 50 mm samolepicí, expanzní páska š. 20 mm pod rám a pod vnější parapet | m | 39.6 |  | 0 |  | 0 |  | 0 | 21 | 0 | 0 | 0 | 0 | 0 | 800-766 | RTS 24/ I | RTS 24/ I | 0.2 | 7.92 |  | Práce | Běžná |  |  |  | POL1_
|  | (1,2*2+0,6*2)*11 |  | 39.6 | [23 empty] | VV | 0
SPU
75 | 766711001R00 | Montáž otvorových prvků plastových oken a balkonových dveří, | m | 39.6 |  | 0 |  | 0 |  | 0 | 21 | 0 | 6e-05 | 0 | 0 | 0 | 800-766 | RTS 24/ I | RTS 24/ I | 0.49 | 19.4 |  | Práce | Běžná |  |  |  | POL1_
SPU
76 | 61143808X | Okno plastové jednokřídlé 1200 x 600 mm S bílé, PL/05 | kus | 11 |  | 0 |  | 0 |  | 0 | 21 | 0 | 0.019 | 0.21 | 0 | 0 |  | Vlastní | RTS 24/ I | 0 | 0 |  | Specifikace | Běžná |  |  |  | POL3_
SPU
Díl: | D96 | Přesuny suti a vybouraných hmot |  |  |  | 0 |  | 0 |  | 0 |  | 0 |  | 0 |  | 0 |  |  |  |  | 14.17 | [6 empty] | DIL
77 | 979081111R00 | Odvoz suti a vybouraných hmot na skládku do 1 km | t | 10.7393 |  | 0 |  | 0 |  | 0 | 21 | 0 | 0 | 0 | 0 | 0 | 801-3 | RTS 24/ I | RTS 24/ I | 0.49 | 5.26 |  | Přesun suti | Běžná |  |  |  | POL8_
SPU
78 | 979081121R00 | Odvoz suti a vybouraných hmot na skládku příplatek za každý další 1 km | t | 32.2178 |  | 0 |  | 0 |  | 0 | 21 | 0 | 0 | 0 | 0 | 0 | 801-3 | RTS 24/ I | RTS 24/ I | 0 | 0 |  | Přesun suti | Běžná |  |  |  | POL8_
SPU
79 | 979990162R00 | Poplatek za uložení, dřevo+sklo, , skupina 17 09 04 z Katalogu odpadů | t | 0.59066 |  | 0 |  | 0 |  | 0 | 21 | 0 | 0 | 0 | 0 | 0 | 801-3 | RTS 24/ I | RTS 24/ I | 0 | 0 |  | Přesun suti | Běžná |  |  |  | POL8_
SPU
80 | 979999998R00 | Poplatek za recyklaci, suti s 5 % příměsi dřeva, plastu apod. , , skupina 17 01 07 z Katalogu odpadů | t | 10.1486 |  | 0 |  | 0 |  | 0 | 21 | 0 | 0 | 0 | 0 | 0 | 801-3 | RTS 24/ I | RTS 24/ I | 0 | 0 |  | Přesun suti | Běžná |  |  |  | POL8_
SPU
81 | 979087312R00 | Vodorovné přemístění suti nošením k místu nakládky vodorovné přemístění vybouraných hmot nošením nebo přehozením, na vzdálenost 10 m | t | 10.7393 |  | 0 |  | 0 |  | 0 | 21 | 0 | 0 | 0 | 0 | 0 | 800-2 | RTS 24/ I | RTS 24/ I | 0.83 | 8.91 |  | Přesun suti | Běžná |  |  |  | POL8_
|  | nebo vybouraných hmot nošením nebo přehazováním k místu nakládky přístupnému normálním dopravním prostředkům do 10 m, | [25 empty] | SPI |  | nebo vybouraných hmot nošením nebo přehazováním k místu nakládky přístupnému normálním dopravním prostředkům do 10 m,
SPU
Díl: | VN | Vedlejší náklady |  |  |  | 0 |  | 0 |  | 0 |  | 0 |  | 0 |  | 0 |  |  |  |  | 0 | [6 empty] | DIL
82 | 005121 R | Zařízení staveniště | Soubor | 1 |  | 0 |  | 0 |  | 0 | 21 | 0 | 0 | 0 | 0 | 0 |  | RTS 24/ I | Indiv | 0 | 0 |  | VRN | Běžná |  |  |  | POL99_3
SPU
83 | 005122010R | Provoz objednatele | Soubor | 1 |  | 0 |  | 0 |  | 0 | 21 | 0 | 0 | 0 | 0 | 0 |  | RTS 24/ I | Indiv | 0 | 0 |  | VRN | Běžná |  |  |  | POL99_2
SPU
[26 empty] | 12 | 21 | DPH
| Celkem |  |  |  |  | 0 | [19 empty] | 0 | 0 | SUM
END
Note on S6: Jedná se o informaci, zda se jedná o položku, která je do rozpočtu zadána z cenové soustavy RTS, nebo vlastní.
Note on T6: Jedná se o název CÚ, která je zadána u položky rozpočtu

## SO 01 D.1.4.1.1 Pol
Položkový soupis prací a dodávek | [27 empty] | #TypZaznamu#
S: | 036/2024 | MŠ BRNO, PŠENÍK 18 - DOVÝMĚNA OKEN A ZATEPLENÍ OBJEKTU | [25 empty] | STA
O: | SO 01 | Dovýměna oken a zateplení fasády | [22 empty] | STA |  |  | OBJ
R: | D.1.4.1.1 | Elektroinstalace - fasáda | [25 empty] | ROZ
P.č. | Číslo položky | Název položky | MJ | Množství | Cena / MJ | Celkem | Dodávka | Dodávka celk. | Montáž | Montáž celk. | DPH | Cena s DPH | Hmotnost / MJ | Hmotnost celk.(t) | Dem. hmotnost / MJ | Dem. hmotnost celk.(t) | Ceník | Cen. soustava / platnost | Cenová úroveň | Nhod / MJ | Nhod celk. | Dodavatel | Typ položky | Stav položky
Díl: | M21.1 | Elektromontáže - práce |  |  |  | 0 |  | 0 |  | 0 |  | 0 |  | 0 |  | 0 |  |  |  |  | 36.81 | [6 empty] | DIL
1 | 210220101R00 | Montáž svodového vodiče FeZn průměr do 10 mm, Al průměr do 10 mm, Cu průměr do 8 mm, a podpěr, | m | 8 |  | 0 |  | 0 |  | 0 | 21 | 0 | 0 | 0 | 0 | 0 | M21 | RTS 24/ I | RTS 24/ I | 0.49717 | 3.98 |  | Práce | Běžná |  |  |  | POL1_
SPU
2 | 650111631R00 | Montáž vodiče s vysokonapěťovou izolací, , a podpěr, | m | 14 |  | 0 |  | 0 |  | 0 | 21 | 0 | 0 | 0 | 0 | 0 | M65 | RTS 24/ I | RTS 24/ I | 0.52717 | 7.38 |  | Práce | Běžná |  |  |  | POL1_1
|  | 3,5 m = 1 svod : 3,5*4 |  | 14 | [23 empty] | VV | 0
SPU
3 | 210220301R00 | Montáž svorky hromosvodové do dvou šroubů | kus | 8 |  | 0 |  | 0 |  | 0 | 21 | 0 | 0 | 0 | 0 | 0 | M21 | RTS 24/ I | RTS 24/ I | 0.244 | 1.95 |  | Práce | Běžná |  |  |  | POL1_
|  | 4+4 |  | 8 | [23 empty] | VV | 0
SPU
4 | 97205414R00 | Vrtání železobetonu prům. 12mm l=30cm | kus | 24 |  | 0 |  | 0 |  | 0 | 21 | 0 | 0 | 0 | 0 | 0 |  | Vlastní | Indiv | 0 | 0 |  | Práce | Běžná |  |  |  | POL1_1
SPU
5 | 210220302 | Montáž hmoždinky do tvrzené pěnové desky | kus | 24 |  | 0 |  | 0 |  | 0 | 21 | 0 | 0 | 0 | 0 | 0 |  | Vlastní | Indiv | 0 | 0 |  | Práce | Běžná |  |  |  | POL1_1
SPU
6 | 210220401R00 | Označení svodu štítky plastovým, nebo smaltovaným, | kus | 8 |  | 0 |  | 0 |  | 0 | 21 | 0 | 0 | 0 | 0 | 0 | M21 | RTS 24/ I | RTS 24/ I | 0.11 | 0.88 |  | Práce | Běžná |  |  |  | POL1_
SPU
7 | 210220361R00 | Montáž tyčového zemniče zaražením do země, včetně připojení vedení, délka zemniče 2 m, | kus | 4 |  | 0 |  | 0 |  | 0 | 21 | 0 | 0 | 0 | 0 | 0 | M21 | RTS 24/ I | RTS 24/ I | 1.4547 | 5.82 |  | Práce | Běžná |  |  |  | POL1_1
SPU
8 | 210220021R00 | Montáž uzemňovacího vedení v zemi, včetně svorek, propojení a izolace spojů, z profilů ocelových pozinkovaných (FeZn), průřezu do 120 mm2, | m | 140 |  | 0 |  | 0 |  | 0 | 21 | 0 | 0 | 0 | 0 | 0 | M21 | RTS 24/ I | RTS 24/ I | 0.12 | 16.8 |  | Práce | Běžná |  |  |  | POL1_1
|  | včetně montáže svorek spojovacích, odbočných, upevňovacích a spojovacího materiálu. | [25 empty] | POP
SPU
Díl: | M21.2 | Elektromontáže - materiál |  |  |  | 0 |  | 0 |  | 0 |  | 0 |  | 0.16 |  | 0 |  |  |  |  | 0 | [6 empty] | DIL
9 | 35444180R | drát pr. 8 mm; AlMgSi T/4 | m | 8.4 |  | 0 |  | 0 |  | 0 | 21 | 0 | 0.00013 | 0 | 0 | 0 | SPCM | RTS 24/ I | RTS 24/ I | 0 | 0 |  | Specifikace | Běžná |  |  |  | POL3_
|  | + 5% : | [25 empty] | VV | 0
|  | Odkaz na mn. položky pořadí 1 : 8,00000*1,05 |  | 8.4 | [23 empty] | VV | 5
SPU
10 | 354441HVI | Svodový vodič s vysokonapěťovou izolací, ochrana před dotykovým napětím, celková délka 3,5 m | kus | 4 |  | 0 |  | 0 |  | 0 | 21 | 0 | 0.00013 | 0 | 0 | 0 |  | Vlastní | Indiv | 0 | 0 |  | Specifikace | Běžná |  |  |  | POL3_
SPU
11 | 210-302 | Podpěra vedení pro vodič s vysokonapěťovou izolací | kus | 16 |  | 0 |  | 0 |  | 0 | 21 | 0 | 0 | 0 | 0 | 0 |  | Vlastní | Indiv | 0 | 0 |  | Specifikace | Běžná |  |  |  | POL3_
|  | 1 svod = 4 ks : 4*4 |  | 16 | [23 empty] | VV | 0
SPU
12 | 35441925R | svorka zkušební pro lano; provedení Fe/Zn | kus | 4 |  | 0 |  | 0 |  | 0 | 21 | 0 | 0.0002 | 0 | 0 | 0 | SPCM | RTS 24/ I | RTS 24/ I | 0 | 0 |  | Specifikace | Běžná |  |  |  | POL3_
SPU
13 | 35441850R | svorka univerzální; provedení Fe/Zn | kus | 4 |  | 0 |  | 0 |  | 0 | 21 | 0 | 0.00013 | 0 | 0 | 0 | SPCM | RTS 24/ I | RTS 24/ I | 0 | 0 |  | Specifikace | Běžná |  |  |  | POL3_
SPU
14 | 200601D | Hmoždinka do tvrzených pěnových desek, délka 100mm | kus | 24 |  | 0 |  | 0 |  | 0 | 21 | 0 | 0 | 0 | 0 | 0 |  | Vlastní | Indiv | 0 | 0 |  | Specifikace | Běžná |  |  |  | POL3_
SPU
15 | 35441846R | štítek označení, plast | kus | 8 |  | 0 |  | 0 |  | 0 | 21 | 0 | 0 | 0 | 0 | 0 | SPCM | RTS 24/ I | RTS 24/ I | 0 | 0 |  | Specifikace | Běžná |  |  |  | POL3_
SPU
16 | 276056D | Manžeta proti zatékání vody | kus | 8 |  | 0 |  | 0 |  | 0 | 21 | 0 | 0 | 0 | 0 | 0 |  | Vlastní | Indiv | 0 | 0 |  | Specifikace | Běžná |  |  |  | POL3_
SPU
17 | 35442092R | Tyč zemnicí ZT 2,0 m | kus | 4 |  | 0 |  | 0 |  | 0 | 21 | 0 | 0.00392 | 0.02 | 0 | 0 |  | Vlastní | RTS 24/ I | 0 | 0 |  | Specifikace | Běžná |  |  |  | POL3_
SPU
18 | 35441120R | pásek uzemňovací provedení pozinkovaný; 30 x 4 mm | kg | 140 |  | 0 |  | 0 |  | 0 | 21 | 0 | 0.001 | 0.14 | 0 | 0 | SPCM | RTS 24/ I | RTS 24/ I | 0 | 0 |  | Specifikace | Běžná |  |  |  | POL3_
SPU
19 | 35441997R | svorka zemnicí páska-drát; provedení Fe/Zn | kus | 14 |  | 0 |  | 0 |  | 0 | 21 | 0 | 0.00021 | 0 | 0 | 0 | SPCM | RTS 24/ I | RTS 24/ I | 0 | 0 |  | Specifikace | Běžná |  |  |  | POL3_
SPU
20 | 35441986R | svorka pro zemnicí pásku; provedení Fe/Zn | kus | 6 |  | 0 |  | 0 |  | 0 | 21 | 0 | 0.00021 | 0 | 0 | 0 | SPCM | RTS 24/ I | RTS 24/ I | 0 | 0 |  | Specifikace | Běžná |  |  |  | POL3_
SPU
21 | 210-301 | Ochranný asfaltový nátěr na spoje v zemi | kg | 2 |  | 0 |  | 0 |  | 0 | 21 | 0 | 0 | 0 | 0 | 0 |  | Vlastní | Indiv | 0 | 0 |  | Specifikace | Běžná |  |  |  | POL3_
SPU
22 | 210-304 | Systémový pomocný materiál pro jímací a zemnící soustavu | sada | 1 |  | 0 |  | 0 |  | 0 | 21 | 0 | 0 | 0 | 0 | 0 |  | Vlastní | Indiv | 0 | 0 |  | Specifikace | Běžná |  |  |  | POL3_
|  | (svorky, podpěry vedení,držáky,drobný pomocný spojovací mareriál) | [25 empty] | POP
SPU
Díl: | M21.3 | Elektromontáže - demontáž, zpětná montáž svodů |  |  |  | 0 |  | 0 |  | 0 |  | 0 |  | 0 |  | 0 |  |  |  |  | 12.72 | [6 empty] | DIL
23 | 650811117R00 | Demontáž vodiče svodového nad průměr 10 mm včetně podpěr | m | 16 |  | 0 |  | 0 |  | 0 | 21 | 0 | 0 | 0 | 0 | 0 | M65 | RTS 24/ I | RTS 24/ I | 0.272 | 4.35 |  | Práce | Běžná |  |  |  | POL1_
|  | demontáž stávajících izolovaných svodů : 4,0*4 |  | 16 | [23 empty] | VV | 0
SPU
24 | 650111631R00 | Montáž vodiče s vysokonapěťovou izolací, , a podpěr, | m | 14 |  | 0 |  | 0 |  | 0 | 21 | 0 | 0 | 0 | 0 | 0 | M65 | RTS 24/ I | RTS 24/ I | 0.52717 | 7.38 |  | Práce | Běžná |  |  |  | POL1_
|  | 3,5*4 |  | 14 | [23 empty] | VV | 0
SPU
25 | 210220101R00 | Montáž svodového vodiče FeZn průměr do 10 mm, Al průměr do 10 mm, Cu průměr do 8 mm, a podpěr, | m | 2 |  | 0 |  | 0 |  | 0 | 21 | 0 | 0 | 0 | 0 | 0 | M21 | RTS 24/ I | RTS 24/ I | 0.49717 | 0.99 |  | Práce | Běžná |  |  |  | POL1_
|  | 0,5*4 |  | 2 | [23 empty] | VV | 0
SPU
Díl: | M700 | Hodinové zúčtovací sazby |  |  |  | 0 |  | 0 |  | 0 |  | 0 |  | 0 |  | 0 |  |  |  |  | 0 | [6 empty] | DIL
26 | HZS-002 | Napojení kovových konstrukcí na zemnící soustavu | hod | 4 |  | 0 |  | 0 |  | 0 | 21 | 0 | 0 | 0 | 0 | 0 |  | Vlastní | Indiv | 0 | 0 |  | HZS | Běžná |  |  |  | POL10_
SPU
27 | HZS-004 | Nepředvídatelné náklady a práce spojené s rekonstrukcí | hod | 8 |  | 0 |  | 0 |  | 0 | 21 | 0 | 0 | 0 | 0 | 0 |  | Vlastní | Indiv | 0 | 0 |  | HZS | Běžná |  |  |  | POL10_
|  | Položku možno četpat pouze se souhlasem investora nebo TDI | [25 empty] | POP
SPU
28 | HZS-008 | Demontáže stávajícího uzemňovacího vedení | hod | 8 |  | 0 |  | 0 |  | 0 | 21 | 0 | 0 | 0 | 0 | 0 |  | Vlastní | Indiv | 0 | 0 |  | HZS | Běžná |  |  |  | POL10_
|  | vč. uskladnění demontovaných částí | [25 empty] | POP
SPU
29 | HZS-010 | Úprava stávajícího rozvaděče | hod | 4 |  | 0 |  | 0 |  | 0 | 21 | 0 | 0 | 0 | 0 | 0 |  | Vlastní | Indiv | 0 | 0 |  | HZS | Běžná |  |  |  | POL10_
SPU
[26 empty] | 12 | 21 | DPH
| Celkem |  |  |  |  | 0 | [19 empty] | 0 | 0 | SUM
END
Note on S6: Jedná se o informaci, zda se jedná o položku, která je do rozpočtu zadána z cenové soustavy RTS, nebo vlastní.
Note on T6: Jedná se o název CÚ, která je zadána u položky rozpočtu

## SO 02 D.1.2 Pol
Položkový soupis prací a dodávek | [27 empty] | #TypZaznamu#
S: | 036/2024 | MŠ BRNO, PŠENÍK 18 - DOVÝMĚNA OKEN A ZATEPLENÍ OBJEKTU | [25 empty] | STA
O: | SO 02 | Zateplení střechy | [22 empty] | STA |  |  | OBJ
R: | D.1.2 | Zateplení střechy | [25 empty] | ROZ
P.č. | Číslo položky | Název položky | MJ | Množství | Cena / MJ | Celkem | Dodávka | Dodávka celk. | Montáž | Montáž celk. | DPH | Cena s DPH | Hmotnost / MJ | Hmotnost celk.(t) | Dem. hmotnost / MJ | Dem. hmotnost celk.(t) | Ceník | Cen. soustava / platnost | Cenová úroveň | Nhod / MJ | Nhod celk. | Dodavatel | Typ položky | Stav položky
Díl: | 96 | Bourání konstrukcí |  |  |  | 0 |  | 0 |  | 0 |  | 0 |  | 0 |  | 58.42 |  |  |  |  | 60.25 | [6 empty] | DIL
1 | 962032631R00 | Bourání zdiva nadzákladového komínového z jakýchkoliv cihel pálených, šamotových nebo vápenopískových nad střechou, na maltu vápenou nebo vápenocementovou | m3 | 0.2835 |  | 0 |  | 0 |  | 0 | 21 | 0 | 0 | 0 | 1.594 | 0.45 | 801-3 | RTS 24/ I | RTS 24/ I | 2.42 | 0.69 |  | Práce | Běžná |  |  |  | POL1_
|  | nebo vybourání otvorů průřezové plochy přes 4 m2 ve zdivu nadzákladovém, včetně pomocného lešení o výšce podlahy do 1900 mm a pro zatížení do 1,5 kPa (150 kg/m2) | [25 empty] | SPI |  | nebo vybourání otvorů průřezové plochy přes 4 m2 ve zdivu nadzákladovém, včetně pomocného lešení o výšce podlahy do 1900 mm a pro zatížení do 1,5 kPa (150 kg/m2)
|  | 0,45*0,45*1,4 |  | 0.2835 | [23 empty] | VV | 0
SPU
2 | 965082933RT1 | Odstranění násypu pod podlahami a ochranného na střechách tloušťky do 200 mm, plochy přes 2 m2 | m3 | 26.5592 |  | 0 |  | 0 |  | 0 | 21 | 0 | 0 | 0 | 1.4 | 37.18 | 801-3 | RTS 24/ I | RTS 24/ I | 1.121 | 29.77 |  | Práce | Běžná |  |  |  | POL1_
|  | A : 9,225*12,4*(0,1+0,13)/2 |  | 13.1548 | [23 empty] | VV | 0
|  | B : 9,4*12,4*(0,1+0,13)/2 |  | 13.4044 | [23 empty] | VV | 0
SPU
3 | 965024131RPC | Bourání plynosilikátových desek 150mm plochy nad 1 m2 | m2 | 230.95 |  | 0 |  | 0 |  | 0 | 21 | 0 | 0 | 0 | 0.09 | 20.79 |  | Vlastní | RTS 24/ I | 0.129 | 29.79 |  | Práce | Běžná |  |  |  | POL1_
|  | A : 9,225*12,4 |  | 114.39 | [23 empty] | VV | 0
|  | B : 9,4*12,4 |  | 116.56 | [23 empty] | VV | 0
SPU
Díl: | 712 | Povlakové krytiny |  |  |  | 0 |  | 0 |  | 0 |  | 0 |  | 2.2 |  | 2.49 |  |  |  |  | 336.27 | [6 empty] | DIL
4 | 712300832R00 | Odstranění povlakové krytiny a mechu na střechách plochých do 10° povlakové krytiny dvouvrstvé, | m2 | 248.5 |  | 0 |  | 0 |  | 0 | 21 | 0 | 0 | 0 | 0.01 | 2.49 | 800-711 | RTS 24/ I | RTS 24/ I | 0.06 | 14.91 |  | Práce | Běžná |  |  |  | POL1_
|  | A : 9,225*12,4+(9,225*2+12,4*2)*0,2 |  | 123.04 | [23 empty] | VV | 0
|  | B : 9,4*12,4+(12,4*2+9,4*2+0,45*2)*0,2 |  | 125.46 | [23 empty] | VV | 0
SPU
5 | 712311101RZ1 | Povlakové krytiny střech do 10° za studena nátěrem 1 x, penetračním nebo asfaltovým lakem, včetně dodávky materiálu | m2 | 274.825 |  | 0 |  | 0 |  | 0 | 21 | 0 | 0.00033 | 0.09 | 0 | 0 | 800-711 | RTS 24/ I | RTS 24/ I | 0.03 | 8.24 |  | Práce | Běžná |  |  |  | POL1_
|  | A : 9,225*12,4+(9,225*2+12,4*2)*0,5 |  | 136.015 | [23 empty] | VV | 0
|  | B : 9,4*12,4+(12,4*2+9,4*2+0,45*2)*0,5 |  | 138.81 | [23 empty] | VV | 0
SPU
6 | 712341659R00 | Povlakové krytiny střech do 10° pásy přitavením bodově, 1 vrstva, bez dodávky pásu | m2 | 274.825 |  | 0 |  | 0 |  | 0 | 21 | 0 | 0.00036 | 0.1 | 0 | 0 | 800-711 | RTS 24/ I | RTS 24/ I | 0.18 | 49.47 |  | Práce | Běžná |  |  |  | POL1_
SPU
7 | 712372111RW1 | Povlakové krytiny střech do 10° z termoplastické fólie kotvené do betonu, 4 kotvy/m2, při tl. izolace do 400 mm, bez dodávky fólie, | m2 | 225.2162 |  | 0 |  | 0 |  | 0 | 21 | 0 | 4e-05 | 0.01 | 0 | 0 | 800-711 | RTS 24/ I | RTS 24/ I | 0.85 | 191.43 |  | Práce | Běžná |  |  |  | POL1_
|  | A : 12,26*9,11 |  | 111.6886 | [23 empty] | VV | 0
|  | B : 9,26*12,26 |  | 113.5276 | [23 empty] | VV | 0
SPU
8 | 712378005R00 | Povlakové krytiny střech do 10° z termoplastické fólie Klempířské doplňky k povlakovým krytinám z fólií stěnová lišta vyhnutá, RŠ 70 mm, z pozinkovaného plechu s povrchovou úpravou PVC | m | 85.78 |  | 0 |  | 0 |  | 0 | 21 | 0 | 0.00066 | 0.06 | 0 | 0 | 800-711 | RTS 24/ I | RTS 24/ I | 0.19 | 16.3 |  | Práce | Běžná |  |  |  | POL1_
|  | včetně dodávek výrobků | [25 empty] | SPI
|  | A : 12,26*2+2*9,11 |  | 42.74 | [23 empty] | VV | 0
|  | B : 9,26*2+2*12,26 |  | 43.04 | [23 empty] | VV | 0
SPU
9 | 712378007R00 | Povlakové krytiny střech do 10° z termoplastické fólie Klempířské doplňky k povlakovým krytinám z fólií rohová lišta vnitřní, RŠ 100 mm, z pozinkovaného plechu s povrchovou úpravou PVC | m | 85.78 |  | 0 |  | 0 |  | 0 | 21 | 0 | 0.00076 | 0.07 | 0 | 0 | 800-711 | RTS 24/ I | RTS 24/ I | 0.19 | 16.3 |  | Práce | Běžná |  |  |  | POL1_
|  | včetně dodávek výrobků | [25 empty] | SPI
SPU
10 | 712378101RT3 | Povlakové krytiny střech do 10° z termoplastické fólie Klempířské doplňky k povlakovým krytinám z fólií odvětrání kanalizace, průměr 110 mm, s manžetou z fólie z měkčeného PVC | kus | 9 |  | 0 |  | 0 |  | 0 | 21 | 0 | 0.0012 | 0.01 | 0 | 0 | 800-711 | RTS 24/ I | RTS 24/ I | 0.6 | 5.4 |  | Práce | Běžná |  |  |  | POL1_
|  | včetně dodávek výrobků | [25 empty] | SPI
SPU
11 | 712391171RT1 | Textílie na střechách do 10° podkladní, položení - bez dodávky textílie | m2 | 250.9502 |  | 0 |  | 0 |  | 0 | 21 | 0 | 0 | 0 | 0 | 0 | 800-711 | RTS 24/ I | RTS 24/ I | 0.1 | 25.1 |  | Práce | Běžná |  |  |  | POL1_
|  | vodorovná plocha : 225,2162 |  | 225.2162 | [23 empty] | VV | 0
|  | vytažení : 25,734 |  | 25.734 | [23 empty] | VV | 0
SPU
12 | 712861702RT1 | Samostatné vytažení izolačního povlaku pryžemi fóĺií připevněnou bodově, fólie ve specifikaci | m2 | 25.734 |  | 0 |  | 0 |  | 0 | 21 | 0 | 0.00055 | 0.01 | 0 | 0 | 800-711 | RTS 24/ I | RTS 24/ I | 0.18 | 4.63 |  | Práce | Běžná |  |  |  | POL1_
|  | na konstrukce převyšující úroveň střechy, | [25 empty] | SPI
|  | A : (12,26*2+2*9,11)*(0,45+0,15)*0,5 |  | 12.822 | [23 empty] | VV | 0
|  | B : (9,26*2+2*12,26)*(0,45+0,15)*0,5 |  | 12.912 | [23 empty] | VV | 0
SPU
13 | 28322103.AR | Fólie hladká hydroizolační tl = 1,50 mm; funkce: proti prorůstání; materiál: PVC-P; nosná vložka: PES tkanina | m2 | 281.0642 |  | 0 |  | 0 |  | 0 | 21 | 0 | 0.0018 | 0.51 | 0 | 0 | SPCM | RTS 24/ I | RTS 24/ I | 0 | 0 |  | Specifikace | Běžná |  |  |  | POL3_
|  | vodorovná plocha : 225,2162*1,12 |  | 252.2421 | [23 empty] | VV | 0
|  | vytažení : 25,734*1,12 |  | 28.8221 | [23 empty] | VV | 0
SPU
14 | 628551001R | Parozábrana asfaltová tl = 4,00 mm; funkce: hydroizolační, protiradonová, parotěsná; asfalt: modifikovaný; nosná vložka: Al fólie se skelnou rohoží | m2 | 316.0487 |  | 0 |  | 0 |  | 0 | 21 | 0 | 0.004 | 1.26 | 0 | 0 | SPCM | RTS 24/ I | RTS 24/ I | 0 | 0 |  | Specifikace | Běžná |  |  |  | POL3_
|  | 274,825*1,15 |  | 316.0487 | [23 empty] | VV | 0
SPU
15 | 67390503R | Geosyntetika typ: geotextilie; netkaná; materiál: PP; tl (2 kPa) = 3,2 mm; plošná hmotnost = 300 g/m2; Pevnost v tahu podélně = 7,0 kN/m; Pevnost v tahu příčně = 8,0 kN/m | m2 | 263.4977 |  | 0 |  | 0 |  | 0 | 21 | 0 | 0.0003 | 0.08 | 0 | 0 | SPCM | RTS 24/ I | RTS 24/ I | 0 | 0 |  | Specifikace | Běžná |  |  |  | POL3_
|  | 250,9502*1,05 |  | 263.4977 | [23 empty] | VV | 0
SPU
16 | 998712101R00 | Přesun hmot pro povlakové krytiny v objektech výšky do 6 m | t | 2.1946 |  | 0 |  | 0 |  | 0 | 21 | 0 | 0 | 0 | 0 | 0 | 800-711 | RTS 24/ I | RTS 24/ I | 2.048 | 4.49 |  | Přesun hmot | Běžná |  |  |  | POL7_
|  | 50 m vodorovně | [25 empty] | SPI
SPU
Díl: | 713 | Izolace tepelné |  |  |  | 0 |  | 0 |  | 0 |  | 0 |  | 1.76 |  | 0 |  |  |  |  | 47.52 | [6 empty] | DIL
17 | 713141120R00 | Montáž tepelné izolace plochých střech lepené bodově (dočasně) PU lepidlem, 1 vrstva | m2 | 450.4324 |  | 0 |  | 0 |  | 0 | 21 | 0 | 6e-05 | 0.03 | 0 | 0 | 800-713 | RTS 24/ I | RTS 24/ I | 0.09 | 40.54 |  | Práce | Běžná |  |  |  | POL1_
|  | A : 12,26*9,11*2 |  | 223.3772 | [23 empty] | VV | 0
|  | B : 9,26*12,26*2 |  | 227.0552 | [23 empty] | VV | 0
SPU
18 | 713141124R00 | Montáž tepelné izolace plochých střech lepená na pruhy z PU lepidla | m2 | 32.738 |  | 0 |  | 0 |  | 0 | 21 | 0 | 0.00016 | 0.01 | 0 | 0 | 800-713 | RTS 24/ I | RTS 24/ I | 0.12 | 3.93 |  | Práce | Běžná |  |  |  | POL1_
|  | na atiky : | [25 empty] | VV | 0
|  | A : (8,955+12,26+9,11+2,72)*(0,25+0,45)*0,5 |  | 11.5657 | [23 empty] | VV | 0
|  | B : (4,665+4,33+12,26+9,26+2,72)*(0,25+0,45)*0,5 |  | 11.6323 | [23 empty] | VV | 0
|  | na štíty : | [25 empty] | VV | 0
|  | A : (12,26-2,72)*0,5 |  | 4.77 | [23 empty] | VV | 0
|  | B : (12,26-2,72)*0,5 |  | 4.77 | [23 empty] | VV | 0
SPU
19 | 28375705R | Výrobek izolační pro budovy z pěnového polystyrenu (EPS) tvar: deska; OH = 25 kg/m3; lambda = 0,035 W/(m.K); pevnost v tlaku CS 150 kPa | m3 | 38.0094 |  | 0 |  | 0 |  | 0 | 21 | 0 | 0.025 | 0.95 | 0 | 0 | SPCM | RTS 24/ I | RTS 24/ I | 0 | 0 |  | Specifikace | Běžná |  |  |  | POL3_
|  | vodorovně : | [25 empty] | VV | 0
|  | A : 12,26*9,11*0,15*1,02 |  | 17.0884 | [23 empty] | VV | 0
|  | B : 9,26*12,26*0,15*1,02 |  | 17.3697 | [23 empty] | VV | 0
|  | Mezisoučet |  | 34.4581 | [23 empty] | VV | 1
|  | na atiky : | [25 empty] | VV | 0
|  | A : (8,955+12,26+9,11+2,72)*(0,25+0,45)*0,5*0,08*1,05 |  | 0.97152 | [23 empty] | VV | 0
|  | B : (4,665+4,33+12,26+9,26+2,72)*(0,25+0,45)*0,5*0,08*1,05 |  | 0.97711 | [23 empty] | VV | 0
|  | na štíty : | [25 empty] | VV | 0
|  | A : (12,26-2,72)*0,5*0,16*1,05 |  | 0.80136 | [23 empty] | VV | 0
|  | B : (12,26-2,72)*0,5*0,16*1,05 |  | 0.80136 | [23 empty] | VV | 0
|  | Mezisoučet |  | 3.5513 | [23 empty] | VV | 1
SPU
20 | 28375971R | Výrobek izolační pro budovy z pěnového polystyrenu (EPS) tvar: spádová deska; označení: S; OH = 20 kg/m3; lambda = 0,037 W/(m.K); pevnost v tlaku CS 100 kPa | m3 | 38.3994 |  | 0 |  | 0 |  | 0 | 21 | 0 | 0.02 | 0.77 | 0 | 0 | SPCM | RTS 24/ I | RTS 24/ I | 0 | 0 |  | Specifikace | Běžná |  |  |  | POL3_
|  | A : 12,26*9,11*(0,05+0,26)/2*1,1 |  | 19.0429 | [23 empty] | VV | 0
|  | B : 9,26*12,26*(0,05+0,26)/2*1,1 |  | 19.3565 | [23 empty] | VV | 0
SPU
21 | 998713101R00 | Přesun hmot pro izolace tepelné v objektech výšky do 6 m | t | 1.7505 |  | 0 |  | 0 |  | 0 | 21 | 0 | 0 | 0 | 0 | 0 | 800-713 | RTS 24/ I | RTS 24/ I | 1.74 | 3.05 |  | Přesun hmot | Běžná |  |  |  | POL7_
|  | 50 m vodorovně | [25 empty] | SPI
SPU
Díl: | 721 | Vnitřní kanalizace |  |  |  | 0 |  | 0 |  | 0 |  | 0 |  | 0 |  | 0.03 |  |  |  |  | 10.15 | [6 empty] | DIL
22 | 721210822R00 | Demontáž vpusti střešní , DN 100 | kus | 2 |  | 0 |  | 0 |  | 0 | 21 | 0 | 0 | 0 | 0.01705 | 0.03 | 800-721 | RTS 24/ I | RTS 24/ I | 0.414 | 0.83 |  | Práce | Běžná |  |  |  | POL1_
SPU
23 | 721231111RT4 | Střešní vtoky vtok ve střeše s povlakovou krytinou, střecha bez tepelné izolace, D 75, 110, 125 mm, včetně dodávky materiálu | kus | 2 |  | 0 |  | 0 |  | 0 | 21 | 0 | 0.00108 | 0 | 0 | 0 | 800-721 | RTS 24/ I | RTS 24/ I | 0.66 | 1.32 |  | Práce | Běžná |  |  |  | POL1_
SPU
24 | 913 R00 | Hzs - Stavební dělník | h | 8 |  | 0 |  | 0 |  | 0 | 21 | 0 | 0 | 0 | 0 | 0 | Prav.M | RTS 24/ I | RTS 24/ I | 1 | 8 |  | HZS | Běžná |  |  |  | POL10_
|  | demontáž komínků : 4 |  | 4 | [23 empty] | VV | 0
|  | demontáž výlezů na střechu : 4 |  | 4 | [23 empty] | VV | 0
SPU
Díl: | D96 | Přesuny suti a vybouraných hmot |  |  |  | 0 |  | 0 |  | 0 |  | 0 |  | 0 |  | 0 |  |  |  |  | 137.3 | [6 empty] | DIL
25 | 979011111R00 | Svislá doprava suti a vybouraných hmot za prvé podlaží nad nebo pod základním podlažím | t | 60.9395 |  | 0 |  | 0 |  | 0 | 21 | 0 | 0 | 0 | 0 | 0 | 801-3 | RTS 24/ I | RTS 24/ I | 0.933 | 56.86 |  | Přesun suti | Běžná |  |  |  | POL8_
SPU
26 | 979081111R00 | Odvoz suti a vybouraných hmot na skládku do 1 km | t | 60.9395 |  | 0 |  | 0 |  | 0 | 21 | 0 | 0 | 0 | 0 | 0 | 801-3 | RTS 24/ I | RTS 24/ I | 0.49 | 29.86 |  | Přesun suti | Běžná |  |  |  | POL8_
SPU
27 | 979081121R00 | Odvoz suti a vybouraných hmot na skládku příplatek za každý další 1 km | t | 121.8789 |  | 0 |  | 0 |  | 0 | 21 | 0 | 0 | 0 | 0 | 0 | 801-3 | RTS 24/ I | RTS 24/ I | 0 | 0 |  | Přesun suti | Běžná |  |  |  | POL8_
SPU
28 | 979990121R00 | Poplatek za uložení, asfaltové pásy, , skupina 17 03 02 z Katalogu odpadů | t | 2.4376 |  | 0 |  | 0 |  | 0 | 21 | 0 | 0 | 0 | 0 | 0 | 801-3 | RTS 24/ I | RTS 24/ I | 0 | 0 |  | Přesun suti | Běžná |  |  |  | POL8_
SPU
29 | 979999998R00 | Poplatek za recyklaci, suti s 5 % příměsi dřeva, plastu apod. , , skupina 17 01 07 z Katalogu odpadů | t | 58.5019 |  | 0 |  | 0 |  | 0 | 21 | 0 | 0 | 0 | 0 | 0 | 801-3 | RTS 24/ I | RTS 24/ I | 0 | 0 |  | Přesun suti | Běžná |  |  |  | POL8_
SPU
30 | 979087312R00 | Vodorovné přemístění suti nošením k místu nakládky vodorovné přemístění vybouraných hmot nošením nebo přehozením, na vzdálenost 10 m | t | 60.9395 |  | 0 |  | 0 |  | 0 | 21 | 0 | 0 | 0 | 0 | 0 | 800-2 | RTS 24/ I | RTS 24/ I | 0.83 | 50.58 |  | Přesun suti | Běžná |  |  |  | POL8_
|  | nebo vybouraných hmot nošením nebo přehazováním k místu nakládky přístupnému normálním dopravním prostředkům do 10 m, | [25 empty] | SPI |  | nebo vybouraných hmot nošením nebo přehazováním k místu nakládky přístupnému normálním dopravním prostředkům do 10 m,
SPU
Díl: | VN | Vedlejší náklady |  |  |  | 0 |  | 0 |  | 0 |  | 0 |  | 0 |  | 0 |  |  |  |  | 0 | [6 empty] | DIL
31 | 005121 R | Zařízení staveniště | Soubor | 1 |  | 0 |  | 0 |  | 0 | 21 | 0 | 0 | 0 | 0 | 0 |  | RTS 24/ I | Indiv | 0 | 0 |  | VRN | Běžná |  |  |  | POL99_8
SPU
32 | 005122010R | Provoz objednatele | Soubor | 1 |  | 0 |  | 0 |  | 0 | 21 | 0 | 0 | 0 | 0 | 0 |  | RTS 24/ I | Indiv | 0 | 0 |  | VRN | Běžná |  |  |  | POL99_1
SPU
[26 empty] | 12 | 21 | DPH
| Celkem |  |  |  |  | 0 | [19 empty] | 0 | 0 | SUM
END
Note on S6: Jedná se o informaci, zda se jedná o položku, která je do rozpočtu zadána z cenové soustavy RTS, nebo vlastní.
Note on T6: Jedná se o název CÚ, která je zadána u položky rozpočtu

## SO 02 D.1.4.1.2 Pol
Položkový soupis prací a dodávek | [27 empty] | #TypZaznamu#
S: | 036/2024 | MŠ BRNO, PŠENÍK 18 - DOVÝMĚNA OKEN A ZATEPLENÍ OBJEKTU | [25 empty] | STA
O: | SO 02 | Zateplení střechy | [22 empty] | STA |  |  | OBJ
R: | D.1.4.1.2 | Elekktroinstalace - střecha | [25 empty] | ROZ
P.č. | Číslo položky | Název položky | MJ | Množství | Cena / MJ | Celkem | Dodávka | Dodávka celk. | Montáž | Montáž celk. | DPH | Cena s DPH | Hmotnost / MJ | Hmotnost celk.(t) | Dem. hmotnost / MJ | Dem. hmotnost celk.(t) | Ceník | Cen. soustava / platnost | Cenová úroveň | Nhod / MJ | Nhod celk. | Dodavatel | Typ položky | Stav položky
Díl: | M21.1 | Elektromontáže - práce |  |  |  | 0 |  | 0 |  | 0 |  | 0 |  | 0 |  | 0 |  |  |  |  | 103.03 | [6 empty] | DIL
1 | 210220101R00 | Montáž svodového vodiče FeZn průměr do 10 mm, Al průměr do 10 mm, Cu průměr do 8 mm, a podpěr, | m | 140 |  | 0 |  | 0 |  | 0 | 21 | 0 | 0 | 0 | 0 | 0 | M21 | RTS 24/ I | RTS 24/ I | 0.49717 | 69.6 |  | Práce | Běžná |  |  |  | POL1_
SPU
2 | 210220301R00 | Montáž svorky hromosvodové do dvou šroubů | kus | 124 |  | 0 |  | 0 |  | 0 | 21 | 0 | 0 | 0 | 0 | 0 | M21 | RTS 24/ I | RTS 24/ I | 0.244 | 30.26 |  | Práce | Běžná |  |  |  | POL1_
|  | 74+50 |  | 124 | [23 empty] | VV | 0
SPU
3 | 210220302R00 | Montáž svorky hromosvodové nad dva šrouby | kus | 2 |  | 0 |  | 0 |  | 0 | 21 | 0 | 0 | 0 | 0 | 0 | M21 | RTS 24/ I | RTS 24/ I | 0.35217 | 0.7 |  | Práce | Běžná |  |  |  | POL1_
SPU
4 | 650111913R00 | Montáž jímací tyče do 3 m délky tyče, na stojan | kus | 1 |  | 0 |  | 0 |  | 0 | 21 | 0 | 0 | 0 | 0 | 0 | M65 | RTS 24/ I | RTS 24/ I | 0.80167 | 0.8 |  | Práce | Běžná |  |  |  | POL1_
SPU
5 | 650111851R00 | Přemístění betonového podstavce nošením, do výšky 6 m | kus | 1 |  | 0 |  | 0 |  | 0 | 21 | 0 | 0 | 0 | 0 | 0 | M65 | RTS 24/ I | RTS 24/ I | 0.065 | 0.07 |  | Práce | Běžná |  |  |  | POL1_
SPU
6 | 650112011R00 | Montáž - vytvarování pomocného jímače ze svodového vodiče | kus | 4 |  | 0 |  | 0 |  | 0 | 21 | 0 | 0 | 0 | 0 | 0 | M65 | RTS 24/ I | RTS 24/ I | 0.4 | 1.6 |  | Práce | Běžná |  |  |  | POL1_
SPU
7 | 65011HT | Montáž hrotu na pomocný jímač | kus | 4 |  | 0 |  | 0 |  | 0 | 21 | 0 | 0 | 0 | 0 | 0 |  | Vlastní | Indiv | 0 | 0 |  | Práce | Běžná |  |  |  | POL1_1
SPU
Díl: | M21.2 | Elektromontáže - materiál |  |  |  | 0 |  | 0 |  | 0 |  | 0 |  | 0.09 |  | 0 |  |  |  |  | 0 | [6 empty] | DIL
8 | 35444180R | drát pr. 8 mm; AlMgSi T/4 | m | 147 |  | 0 |  | 0 |  | 0 | 21 | 0 | 0.00013 | 0.02 | 0 | 0 | SPCM | RTS 24/ I | RTS 24/ I | 0 | 0 |  | Specifikace | Běžná |  |  |  | POL3_
|  | + 5% : 140,0*1,05 |  | 147 | [23 empty] | VV | 0
SPU
9 | 35441544R | podpěra vedení na ploché střechy; provedení Fe/Zn | kus | 68 |  | 0 |  | 0 |  | 0 | 21 | 0 | 0.00095 | 0.06 | 0 | 0 | SPCM | RTS 24/ I | RTS 24/ I | 0 | 0 |  | Specifikace | Běžná |  |  |  | POL3_
SPU
10 | 35441A | Svorka pro uchycení vodiče k plechové atice | kus | 74 |  | 0 |  | 0 |  | 0 | 21 | 0 | 0 | 0 | 0 | 0 |  | Vlastní | Indiv | 0 | 0 |  | Specifikace | Běžná |  |  |  | POL3_
SPU
11 | 35441885R | svorka spojovací pro lano; provedení Fe/Zn | kus | 50 |  | 0 |  | 0 |  | 0 | 21 | 0 | 0.00011 | 0.01 | 0 | 0 | SPCM | RTS 24/ I | RTS 24/ I | 0 | 0 |  | Specifikace | Běžná |  |  |  | POL3_
SPU
12 | 35441875R | svorka křížová pro vodič; provedení Fe/Zn | kus | 2 |  | 0 |  | 0 |  | 0 | 21 | 0 | 0.00022 | 0 | 0 | 0 | SPCM | RTS 24/ I | RTS 24/ I | 0 | 0 |  | Specifikace | Běžná |  |  |  | POL3_
SPU
13 | 35441025B | Jímací tyč 2m, do betonového podstavce | kus | 1 |  | 0 |  | 0 |  | 0 | 21 | 0 | 0.00421 | 0 | 0 | 0 |  | Vlastní | Indiv | 0 | 0 |  | Specifikace | Běžná |  |  |  | POL3_
SPU
14 | 354415B | Betonový podstavec jímací tyče | kus | 1 |  | 0 |  | 0 |  | 0 | 21 | 0 | 0.00095 | 0 | 0 | 0 |  | Vlastní | Indiv | 0 | 0 |  | Specifikace | Běžná |  |  |  | POL3_
SPU
15 | 21010700 | Hrot pro pomocný jímač | kus | 4 |  | 0 |  | 0 |  | 0 | 21 | 0 | 0 | 0 | 0 | 0 |  | Vlastní | Indiv | 0 | 0 |  | Specifikace | Běžná |  |  |  | POL3_
SPU
Díl: | M700 | Hodinové zúčtovací sazby |  |  |  | 0 |  | 0 |  | 0 |  | 0 |  | 0 |  | 0 |  |  |  |  | 0 | [6 empty] | DIL
16 | HZS-001 | Revize hromosvodní instalace | hod | 8 |  | 0 |  | 0 |  | 0 | 21 | 0 | 0 | 0 | 0 | 0 |  | Vlastní | Indiv | 0 | 0 |  | HZS | Běžná |  |  |  | POL10_
SPU
17 | HZS-003 | Napojení nové jímací soustavy na stávající jímací soustavu | hod | 4 |  | 0 |  | 0 |  | 0 | 21 | 0 | 0 | 0 | 0 | 0 |  | Vlastní | Indiv | 0 | 0 |  | HZS | Běžná |  |  |  | POL10_
SPU
18 | HZS-004 | Nepředvídatelné náklady a práce spojené s rekonstrukcí | hod | 8 |  | 0 |  | 0 |  | 0 | 21 | 0 | 0 | 0 | 0 | 0 |  | Vlastní | Indiv | 0 | 0 |  | HZS | Běžná |  |  |  | POL10_
|  | Položku možno četpat pouze se souhlasem investora nebo TDI | [25 empty] | POP
SPU
19 | HZS-005 | Pomocné práce,kompletace | hod | 4 |  | 0 |  | 0 |  | 0 | 21 | 0 | 0 | 0 | 0 | 0 |  | Vlastní | Indiv | 0 | 0 |  | HZS | Běžná |  |  |  | POL10_
SPU
20 | HZS-007 | Převzetí pracoviště | hod | 1 |  | 0 |  | 0 |  | 0 | 21 | 0 | 0 | 0 | 0 | 0 |  | Vlastní | Indiv | 0 | 0 |  | HZS | Běžná |  |  |  | POL10_
SPU
21 | HZS-008 | Demontáže stávajícího hromosvodu | hod | 4 |  | 0 |  | 0 |  | 0 | 21 | 0 | 0 | 0 | 0 | 0 |  | Vlastní | Indiv | 0 | 0 |  | HZS | Běžná |  |  |  | POL10_
|  | vč. uskladnění demontovaných částí | [25 empty] | POP
SPU
22 | HZS-009 | Zakreslení skutečného provedení | hod | 8 |  | 0 |  | 0 |  | 0 | 21 | 0 | 0 | 0 | 0 | 0 |  | Vlastní | Indiv | 0 | 0 |  | HZS | Běžná |  |  |  | POL10_
SPU
Díl: | M21.2 | Elektromontáže - materiál |  |  |  | 0 |  | 0 |  | 0 |  | 0 |  | 0 |  | 0 |  |  |  |  | 0 | [6 empty] | DIL
23 | 34195K | Drobný elektroinstalační pomocný materiál | sada | 1 |  | 0 |  | 0 |  | 0 | 21 | 0 | 0 | 0 | 0 | 0 |  | Vlastní | Indiv | 0 | 0 |  | Specifikace | Běžná |  |  |  | POL3_
|  | (svorky, podpěry vedení,držáky,drobný pomocný spojovací mareriál) | [25 empty] | POP
SPU
[26 empty] | 12 | 21 | DPH
| Celkem |  |  |  |  | 0 | [19 empty] | 0 | 0 | SUM
END
Note on S6: Jedná se o informaci, zda se jedná o položku, která je do rozpočtu zadána z cenové soustavy RTS, nebo vlastní.
Note on T6: Jedná se o název CÚ, která je zadána u položky rozpočtu