## rekapitulace
| Název zakázky: | Park Obilní trh |  |  | Objekt: | Napojení pítka - ZTI
| Zakázkové číslo: | výpis materiálu |  |  | Místo: | Brno
R E K A P I T U L A C E
1 |  | 721 |  | Kanalizace
2 |  | 722 |  | Vodovod
3 |  | 800 |  | Zemní práce
4 |  |  |  | Celkem
Rozpočet je proveden bez daně z přidané hodnoty !

## kanalizace
| Název zakázky: | Park Obilní trh |  |  | Objekt: | Napojení pítka - ZTI
| Zakázkové číslo: | výpis materiálu |  |  | Místo: | Brno
| Oddíl: | Kanalizace
C.P. | Ceník.pol. | N Á Z E V | m.j. | množství | j.cena | c.cena | j.hmoty | c.hmoty
1 | 72117-4002 | Potrubí z trub DN 40 HT | m | 0.5
2 | 72117-3403 | Potrubí z trub DN 150 PVC | m | 6
perforované
3 | RP | Geotextilie | m2 | 20
Součet
|  | Přesun hmot |  | Kč/T
Celkem

## vodovod
| Název zakázky: | Park Obilní trh |  |  | Objekt: | Napojení pítka - ZTI
| Zakázkové číslo: | výpis materiálu |  |  | Místo: | Brno
| Oddíl: | Vodovod
C.P. | Ceník.pol. | N Á Z E V | m.j. | množství | j.cena | c.cena | j.hmoty | c.hmoty
1 | 72213-0233 | Potrubi z trub zavit.pozink. | m | 1
DN 25
2 | 72217-2213 | Potrubi PE 32x3,0 SDR 11 | m | 16.5
3 | RP | Přechod ISIFLO 32x1" | ks | 2
4 | RP | Výstražná folie | m | 15
5 | 72223-2063 | Kulový kohout s páčkou | ks | 1
G 1 s vyp.
6 | RP | Dopojení pítka | s | 1
7 | RP | M+D pítka Karim | s | 1
Fuente
8 | RP | Napojení v šachtě | s | 1
Součet
|  | Přesun hmot |  | Kč/T
Celkem

## zemní_práce
| Název zakázky: | Park Obilní trh |  |  | Objekt: | Napojení pítka - ZTI
| Zakázkové číslo: | výpis materiálu |  |  | Místo: | Brno
| Oddíl: | Zemní práce
C.P. | Ceník.pol. | N Á Z E V | m.j. | množství | j.cena | c.cena | j.hmoty | c.hmoty
1 | 13220-1201 | HLB RYH 2000MM HOR 3 100M3 | M3 | 20
2 | 13220-1209 | PRIPL ZA LEPIVOST | M3 | 20
3 | 15110-1101 | PAZENI PRILOZNE HL.DO 2M RYHY | M2 | 15
4 | 15110-1111 | ODSTRANENI PAZENI RYH HL. 2M PRIL. | M2 | 15
5 | 16110-1101 | SVISLE PREMIST VYKOPKU HORN4 2 5M | M3 | 20
6 | 16710-1101 | NAKLADANI VYKOPKU DO 100M3 HOR.1-4 | M3 | 7.7
7 | 16260-1102 | VODOROVNE PREM.VYKOPKU DO 5000M 1-4 | M3 | 7.7
8 | 17120-1201 | ULOZENI SYPANINY NA SKLADKU | M3 | 7.7
9 | pc | POPLATEK ZA SKLÁDKU | M3 | 7.7
10 | 17410-1101 | ZASYP ZHUTNENI JAM | M3 | 12.3
11 | 45157-1111 | Štěrkodrtě 0-63 | m3 | 5
12 | 45157-2111 | Štěrkopísek 0-4mm | m3 | 2.7
Součet
|  | Přesun hmot |  | Kč/T
Celkem