## Uchazeč
Vyplňte následující údaje o Vaší společnosti
Obchodní název
Ulice a č.p.
Místo
PSČ
IČO
DIČ
Kontaktní osoba
telefon, fax
e-mail
Poznámka :
Ve všech listech tohoto souboru můžete měnit pouze buňky s modrým pozadím. Jedná se o tyto údaje : - údaje o firmě - jednotkové ceny položek

## Stavba
-1
Soupis stavebních prací, dodávek a služeb
| Stavba : |  | 035/2015
Stavební úpravy bytu Botanická 23, byt č. 10, Brno - Střed
| Zadavatel : |  |  |  | IČO :
DIČ :
| Projektant : |  |  |  | IČO :
DIČ :
Rekapitulace stavebních objektů a provozních souborů
| Číslo a název objektu / provozního souboru |  |  |  | JKSO | Počet | Cena
| Stavební objekt |  |  |  |  | 3
| SO 01 | Stavební část |  |  |  | 1 | 0 | = | =
| SO 02 | Elektroinstalace |  |  |  | 1 | 0 | = | =
| SO 03 | ZTI, ÚT, VZT |  |  |  | 1 | 0 | = | =
| Celkem za stavbu | [5 empty] | 0
Rekapitulace dílů
| Číslo | Název |  |  |  |  | Celkem
| _1 | Rozvaděče ( s prostorovou rezervou) |  |  |  |  | 0
| _2 | Svítidla vč.zdrojů a rec. poplatků (popis v legendě) |  |  |  |  | 0
| _3 | Kabely |  |  |  |  | 0
| _4 | Nosný materiál |  |  |  |  | 0
| _5 | Zásuvky, spínače - min. standard ABB Tango |  |  |  |  | 0
| 00 | Ostatní |  |  |  |  | 0
| 3 | Svislé a kompletní konstrukce |  |  |  |  | 0
| 60 | Úpravy povrchů, omítky |  |  |  |  | 0
| 61 | Upravy povrchů vnitřní |  |  |  |  | 0
| 63 | Podlahy a podlahové konstrukce |  |  |  |  | 0
| 94 | Lešení a stavební výtahy |  |  |  |  | 0
| 95 | Dokončovací konstrukce na pozemních stavbách |  |  |  |  | 0
| 96 | Bourání konstrukcí |  |  |  |  | 0
| 97 | Prorážení otvorů |  |  |  |  | 0
| 99 | Staveništní přesun hmot |  |  |  |  | 0
| 711 | Izolace proti vodě |  |  |  |  | 0
| 713 | Izolace tepelné |  |  |  |  | 0
| 721 | Vnitřní kanalizace |  |  |  |  | 0
| 722 | Vnitřní vodovod |  |  |  |  | 0
| 723 | Vnitřní plynovod |  |  |  |  | 0
| 725 | Zařizovací předměty |  |  |  |  | 0
| 730 | Ústřední vytápění |  |  |  |  | 0
| 762 | Konstrukce tesařské |  |  |  |  | 0
| 766 | Konstrukce truhlářské |  |  |  |  | 0
| 767 | Konstrukce zámečnické |  |  |  |  | 0
| 771 | Podlahy z dlaždic a obklady |  |  |  |  | 0
| 775 | Podlahy vlysové a parketové |  |  |  |  | 0
| 776 | Podlahy povlakové |  |  |  |  | 0
| 781 | Obklady keramické |  |  |  |  | 0
| 783 | Nátěry |  |  |  |  | 0
| 784 | Malby |  |  |  |  | 0
| M24 | Montáže vzduchotechnických zař |  |  |  |  | 0
| D96 | Přesuny suti a vybouraných hmot |  |  |  |  | 0
| VN | Vedlejší náklady |  |  |  |  | 0
| ON | Ostatní náklady |  |  |  |  | 0
| Cena celkem | [5 empty] | 0

## VzorObjekt (hidden)
Stavba : | 035/2015 | Stavební úpravy bytu Botanická 23, byt č. 10, Brno - Střed
Objekt : |  |  | JKSO : | 800.122
Rekapitulace stavebního objektu
Zákl. údaje | 0
0
Třídník stavebních objektů:

## VzorPolozky (hidden)
Položkový rozpočet
S:
O:
R:
P.č. | Číslo položky | Název položky | MJ | množství | cena / MJ | celkem

## Rekapitulace Objekt SO 01
Stavba : | 035/2015 | Stavební úpravy bytu Botanická 23, byt č. 10, Brno - Střed
Objekt : | SO 01 | Stavební část |  |  | JKSO : | 800.122
Rekapitulace stavebního objektu
Zákl. údaje | SO 01
Stavební část
Třídník stavebních objektů:
Rozsah:
Rekapitulace soupisů náležejících k objektu
Soupis | [5 empty] | Cena (Kč)
SO 01 | Stavební část |  |  |  |  | 0 | 0 | 0
| Celkem objekt |  | SO 01 |  |  | 0
Rekapitulace soupisu |  |  | SO 01 | Stavební část |  |  |  |  | Stavební část
Stavební díl | [5 empty] | Cena (Kč)
3 | Svislé a kompletní konstrukce |  |  |  |  | 0
61 | Upravy povrchů vnitřní |  |  |  |  | 0
63 | Podlahy a podlahové konstrukce |  |  |  |  | 0
94 | Lešení a stavební výtahy |  |  |  |  | 0
95 | Dokončovací konstrukce na pozemních stavbách |  |  |  |  | 0
96 | Bourání konstrukcí |  |  |  |  | 0
97 | Prorážení otvorů |  |  |  |  | 0
99 | Staveništní přesun hmot |  |  |  |  | 0
711 | Izolace proti vodě |  |  |  |  | 0
713 | Izolace tepelné |  |  |  |  | 0
762 | Konstrukce tesařské |  |  |  |  | 0
766 | Konstrukce truhlářské |  |  |  |  | 0
767 | Konstrukce zámečnické |  |  |  |  | 0
771 | Podlahy z dlaždic a obklady |  |  |  |  | 0
775 | Podlahy vlysové a parketové |  |  |  |  | 0
776 | Podlahy povlakové |  |  |  |  | 0
781 | Obklady keramické |  |  |  |  | 0
783 | Nátěry |  |  |  |  | 0
784 | Malby |  |  |  |  | 0
D96 | Přesuny suti a vybouraných hmot |  |  |  |  | 0
VN | Vedlejší náklady |  |  |  |  | 0
ON | Ostatní náklady |  |  |  |  | 0
| Celkem soupis |  | SO 01 |  |  | 0

## SO 01 SO 01 Pol
Položkový soupis prací a dodávek | [8 empty] | #LevelZatrideniCeniku#
S: | 035/2015 | Stavební úpravy bytu Botanická 23, byt č. 10, Brno - Střed
O: | SO 01 | Stavební část
R: | SO 01 | Stavební část
P.č. | Číslo položky | Název položky | MJ | množství | cena / MJ | celkem | Ceník | Cen. soustava
| Ceník, kapitola | Poznámka uchazeče
Díl: | 3 | Svislé a kompletní konstrukce |  |  | 0
| 342 27 Příčky z cihel a tvárnic nepálených | [7 empty] | 0
včetně pomocného lešení
| 342 27-1 příčky z příčkovek pórobetonových | [7 empty] | 1
1 | 342255024R00 | ...Příčky z desek Ytong tl. 10 cm | m2 | 1.235 |  | 0 | 801-1 | RTS |  |  |  | 15
|  | 0,380*3,250 |  | 1.235
| 416 02 Podhledy na kovové konstrukci opláštěné deskami sádrokartonovými | [7 empty] | 0
| 416 02-1 nosná konstrukce z profilů CD s přímým uchycením | [7 empty] | 1
2 | 342264051RT3 | ...Podhled sádrokartonový na zavěšenou ocel. konstr., desky standard impreg. tl. 12,5 mm, bez izolace | m2 | 3.6 |  | 0 | 801-1 | RTS |  |  |  | 15
|  | 01.103 - WC: : 1,1 |  | 1.1
|  | 01.104 - koupelna: : 2,5 |  | 2.5
3 | 3 - 01 | Obezdívka geberitu, zapravení | ks | 1 |  | 0 |  | Vlastní |  |  |  | 15
Díl: | 61 | Upravy povrchů vnitřní |  |  | 0
| 610 99 Zakrývání výplní vnitřních otvorů, předmětů apod. | [7 empty] | 0
| které se zřizují před úpravami povrchu, a obalení osazených dveřních zárubní před znečištěním při úpravách povrchu nástřikem plastických maltovin včetně pozdějšího odkrytí, | [13 empty] | které se zřizují před úpravami povrchu, a obalení osazených dveřních zárubní před znečištěním při úpravách povrchu nástřikem plastických maltovin včetně pozdějšího odkrytí,
4 | 610991111R00 | ...Zakrývání výplní vnitřních otvorů | m2 | 6.1928 |  | 0 | 801-1 | RTS |  |  |  | 15
|  | 1,380*1,020 |  | 1.4076
|  | 0,640*2,03 |  | 1.2992
|  | 2,820*1,050 |  | 2.961
|  | 0,250*2,1 |  | 0.525
| 611 42-1 Oprava vnitřních vápenných omítek stropů | [7 empty] | 0
| 611 42-11 železobetonových rovných tvárnicových a kleneb v množství opravované plochy | [7 empty] | 1
5 | 611421231R00 | ...Oprava váp.omítek stropů do 10% plochy - štukových | m2 | 41.3 |  | 0 | 801-4 | RTS |  |  |  | 15
|  | Včetně pomocného pracovního lešení o výšce podlahy do 1900 mm a pro zatížení do 1,5 kPa. | [13 empty] | Včetně pomocného pracovního lešení o výšce podlahy do 1900 mm a pro zatížení do 1,5 kPa.
|  | 01.101 - vstup: : 5,1 |  | 5.1
|  | 01.102 - pokoj I: : 21,7 |  | 21.7
|  | 01.105 - kuchyň: : 13,9 |  | 13.9
|  | 01.106 - spíž: : 0,6 |  | 0.6
| 612 42 Omítky vnitřní stěn vápenné nebo vápenocementové v podlaží i ve schodišti | [7 empty] | 0
6 | 612421637R00 | ...Omítka vnitřní zdiva, MVC, štuková | m2 | 2.47 |  | 0 | 801-1 | RTS |  |  |  | 15
|  | 0,380*3,250*2 |  | 2.47
| 612 42-1 Oprava vnitřních vápenných omítek stěn | [7 empty] | 0
7 | 612421231R00 | ...Oprava vápen.omítek stěn do 10 % pl. - štukových | m2 | 156.3606 |  | 0 | 801-4 | RTS |  |  |  | 15
|  | 01.101 - vstup: : 3,250*(2,780*2+1,710*2)-0,9*2,04-0,770*2,460-0,670*2,460-0,950*2,530 |  | 21.4031
|  | 01.102 - pokoj: : 3,030*(3,9+0,290+2,190+2,820+0,910+1,1+5,180+3,920)-0,950*2,530-2,820*1,050 |  | 56.1748
|  | 01.103 - WC: : 2,710*(0,910*2+1,130*2)-0,670*2,460 |  | 9.4086
|  | 01.104 - koupelna: : 3,250*(0,820+0,175+0,700+1,705+1,560+1,505)-0,670*2,460 |  | 19.3631
|  | 01.105 - kuchyně: : 3,030*(3,485*2+3,960*2)-1,380*1,020-0,640*2,030-0,640*2,030-0,770*2,460 |  | 39.2165
|  | 01.106 - spíž: : 3,060*(0,60*2+0,990*2)-0,640*2,030-2,1*0,250 |  | 7.9066
OSTĚNÍ: :
|  | 0,2*(1,380+1,020+0,640+2,030+0,250+2,1*2+2,820+1,050*2) |  | 2.888
| 612 48-12 Vyztužení vnitřních stěn sklotextilní síťovinou | [7 empty] | 0
8 | 612481211RT2 | ...Montáž výztužné sítě (perlinky) do stěrky-stěny, včetně výztužné sítě a stěrkového tmelu Baumit | m2 | 2.47 |  | 0 | 801-1 | RTS |  |  |  | 15
|  | 0,380*3,250*2 |  | 2.47
Díl: | 63 | Podlahy a podlahové konstrukce |  |  | 0
| 631 31 Mazanina z betonu prostého | [7 empty] | 0
(z kameniva) hlazená dřevěným hladítkem
| 631 31-2 tl. přes 50 do 80 mm | [7 empty] | 1
9 | 631312611R00 | ...Mazanina betonová tl. 5 - 8 cm C 16/20 | m3 | 0.82 |  | 0 | 801-1 | RTS |  |  |  | 15
|  | Včetně vytvoření dilatačních spár, bez zaplnění. | [13 empty] | Včetně vytvoření dilatačních spár, bez zaplnění.
|  | 01.104 - koupelna: : 2,5*0,05 |  | 0.125
|  | 01.105 - kuchyň: : 13,9*0,05 |  | 0.695
| 631 36 Výztuž mazanin z betonů a z lehkých betonů | [7 empty] | 0
| 631 36-2 ze svařovaných sítí | [7 empty] | 1
10 | 631362021R00 | ...Výztuž mazanin svařovanou sítí z drátů Kari | t | 0.07544 |  | 0 | 801-1 | RTS |  |  |  | 15
|  | 01.104 - koupelna: : 2,5*0,004*1,15 |  | 0.0115
|  | 01.105 - kuchyň: : 13,9*0,004*1,15 |  | 0.06394
| 631 59 Násyp pod podlahy z lehkých materiálů | [7 empty] | 0
pod mazaniny a dlažby, popř. na plochých střechách vodorovný nebo ve spádu s udusáním a urovnáním povrchu
11 | 631591115R00 | ...Násyp pod podlahy z keramzitu | m3 | 0.232 |  | 0 | 801-1 | RTS |  |  |  | 15
|  | 01.101 - vstup: : 5,1*0,01 |  | 0.051
|  | 01.103 - WC: : 1,1*0,01 |  | 0.011
|  | 01.104 - koupelna: : 2,5*0,01 |  | 0.025
|  | 01.105 - kuchyň: : 13,9*0,01 |  | 0.139
|  | 01.106 - spíž: : 0,6*0,01 |  | 0.006
Díl: | 94 | Lešení a stavební výtahy |  |  | 0
| 941 95-5 Lešení lehké pracovní pomocné | [7 empty] | 0
12 | 941955001R00 | ...Lešení lehké pomocné, výška podlahy do 1,2 m | m2 | 44.9 |  | 0 | 800-3 | RTS |  |  |  | 15
|  | 01.101 - vstup: : 5,1 |  | 5.1
|  | 01.102 - pokoj I: : 21,7 |  | 21.7
|  | 01.103 - WC: : 1,1 |  | 1.1
|  | 01.104 - koupelna: : 2,5 |  | 2.5
|  | 01.105 - kuchyň: : 13,9 |  | 13.9
|  | 01.106 - spíž: : 0,6 |  | 0.6
Díl: | 95 | Dokončovací konstrukce na pozemních stavbách |  |  | 0
| 952 90 Vyčištění budov a ostatních objektů | [7 empty] | 0
| 952 90-11 budov bytové nebo občanské výstavby - zametení a umytí podlah, dlažeb, obkladů, schodů v místnostech, chodbách a schodištích, vyčištění a umytí oken, dveří s rámy, zárubněmi, umytí a vyčištění jiných zasklených a natíraných ploch a zařizovacích předmětů před předáním do užívání | [7 empty] | 1 | [5 empty] | 952 90-11 budov bytové nebo občanské výstavby - zametení a umytí podlah, dlažeb, obkladů, schodů v místnostech, chodbách a schodištích, vyčištění a umytí oken, dveří s rámy, zárubněmi, umytí a vyčištění jiných zasklených a natíraných ploch a zařizovacích předmětů před předáním do užívání
13 | 952901111R00 | ...Vyčištění budov o výšce podlaží do 4 m | m2 | 44.9 |  | 0 | 801-1 | RTS |  |  |  | 15
|  | 01.101 - vstup: : 5,1 |  | 5.1
|  | 01.102 - pokoj I: : 21,7 |  | 21.7
|  | 01.103 - WC: : 1,1 |  | 1.1
|  | 01.104 - koupelna: : 2,5 |  | 2.5
|  | 01.105 - kuchyň: : 13,9 |  | 13.9
|  | 01.106 - spíž: : 0,6 |  | 0.6
| 952 90 Čištění budov | [7 empty] | 0
14 | 952901110R00 | ...Čištění mytím vnějších ploch oken a dveří | m2 | 6.1928 |  | 0 | 801-4 | RTS |  |  |  | 15
|  | 1,380*1,020 |  | 1.4076
|  | 0,640*2,03 |  | 1.2992
|  | 2,820*1,050 |  | 2.961
|  | 0,250*2,1 |  | 0.525
15 | 952 - 01 | D+ M zrcadla nad umyvadlem 600x800mm | ks | 1 |  | 0 |  | Vlastní |  |  |  | 15
Díl: | 96 | Bourání konstrukcí |  |  | 0
| 965 08-1 Bourání dlažeb z dlaždic keramických a z xylolitu litého | [7 empty] | 0
bez podkladního lože, s jakoukoliv výplní spár
16 | 965081713R00 | ...Bourání dlaždic keramických tl. 1 cm, nad 1 m2 | m2 | 5.9816 |  | 0 | 801-3 | RTS |  |  |  | 15
|  | 01.103 - WC: : 1,1 |  | 1.1
|  | 01.104 - koupelna: : 2,5 |  | 2.5
|  | 01.105 - kuchyň: : 1,085*2,195 |  | 2.3816
| 978 05 Odsekání a odebrání obkladů | [7 empty] | 0
včetně otlučení podkladní omítky až na zdivo,
| 978 05-2 stěn | [7 empty] | 1
17 | 978059531R00 | ...Odsekání vnitřních obkladů stěn nad 2 m2 | m2 | 12.2128 |  | 0 | 801-3 | RTS |  |  |  | 15
OBKLADY: :
|  | 01.004 - koupelna: : 1,360*(1,705+0,785+0,160+0,685+1,545+0,610+0,240) |  | 7.7928
|  | za kuchyňskou linkou: : 1,360*(2,165+1,085) |  | 4.42
18 | 968 - 01 | Odstranění stávající skladby podlahy po záklop (bez krytiny) | m2 | 23.2 |  | 0 |  | Vlastní |  |  |  | 15
|  | 01.101 - vstup: : 5,1 |  | 5.1
|  | 01.103 - WC: : 1,1 |  | 1.1
|  | 01.104 - koupelna: : 2,5 |  | 2.5
|  | 01.105 - kuchyň: : 13,9 |  | 13.9
|  | 01.106 - spíž: : 0,6 |  | 0.6
Díl: | 97 | Prorážení otvorů |  |  | 0
| 978 01 Otlučení omítek vápenných nebo vápenocementových | [7 empty] | 0
| 978 01-1 vnitřních | [7 empty] | 1
19 | 978011121R00 | ...Otlučení omítek vnitřních vápenných stropů do 10 % | m2 | 41.3 |  | 0 | 801-3 | RTS |  |  |  | 15
|  | 01.101 - vstup: : 5,1 |  | 5.1
|  | 01.102 - pokoj I: : 21,7 |  | 21.7
|  | 01.105 - kuchyň: : 13,9 |  | 13.9
|  | 01.106 - spíž: : 0,6 |  | 0.6
| 978 01 Otlučení omítek vápenných nebo vápenocementových | [7 empty] | 0
| 978 01-1 vnitřních | [7 empty] | 1
20 | 978013121R00 | ...Otlučení omítek vnitřních stěn v rozsahu do 10 % | m2 | 156.3606 |  | 0 | 801-3 | RTS |  |  |  | 15
|  | 01.101 - vstup: : 3,250*(2,780*2+1,710*2)-0,9*2,04-0,770*2,460-0,670*2,460-0,950*2,530 |  | 21.4031
|  | 01.102 - pokoj: : 3,030*(3,9+0,290+2,190+2,820+0,910+1,1+5,180+3,920)-0,950*2,530-2,820*1,050 |  | 56.1748
|  | 01.103 - WC: : 2,710*(0,910*2+1,130*2)-0,670*2,460 |  | 9.4086
|  | 01.104 - koupelna: : 3,250*(0,820+0,175+0,700+1,705+1,560+1,505)-0,670*2,460 |  | 19.3631
|  | 01.105 - kuchyně: : 3,030*(3,485*2+3,960*2)-1,380*1,020-0,640*2,030-0,640*2,030-0,770*2,460 |  | 39.2165
|  | 01.106 - spíž: : 3,060*(0,60*2+0,990*2)-0,640*2,030-2,1*0,250 |  | 7.9066
OSTĚNÍ: :
|  | 0,2*(1,380+1,020+0,640+2,030+0,250+2,1*2+2,820+1,050*2) |  | 2.888
Díl: | 99 | Staveništní přesun hmot |  |  | 0
| 998 01-100 Přesun hmot pro budovy s nosnou konstrukcí zděnou | [7 empty] | 0
| přesun hmot pro budovy občanské výstavby (JKSO 801), budovy pro bydlení (JKSO 803) budovy pro výrobu a služby (JKSO 812) s nosnou svislou konstrukcí zděnou z cihel nebo tvárnic nebo kovovou | [13 empty] | přesun hmot pro budovy občanské výstavby (JKSO 801), budovy pro bydlení (JKSO 803) budovy pro výrobu a služby (JKSO 812) s nosnou svislou konstrukcí zděnou z cihel nebo tvárnic nebo kovovou
21 | 998011002R00 | ...Přesun hmot pro budovy zděné výšky do 12 m | t | 3.7575 |  | 0 | 801-1 | RTS |  |  |  | 15
Díl: | 711 | Izolace proti vodě |  |  | 0
| 612 48-11 Potažení vnitřních stěn pletivem | [7 empty] | 0
v ploše nebo pruzích na plném podkladě nebo na podkladě s dutinami (pod omítku),
22 | 612481113R00 | ...Potažení vnitř. stěn sklotex. pletivem s vypnutím | m2 | 7.678 |  | 0 | 801-1 | RTS |  |  |  | 15
OBKLADY: :
|  | 01.004 - koupelna: : 0,2*(1,705+0,785+0,160+0,685+1,545+0,610+0,240) |  | 1.146
|  | 01.003 - WC: : 0,2*(1,130+1,130+0,910+0,240) |  | 0.682
|  | 9*3,250*0,2 |  | 5.85
| 711 21 Izolace proti netlakové vodě - nátěry a stěrky | [7 empty] | 0
| 711 21-3 stěrka hydroizolační | [7 empty] | 1
23 | 711212002RT1 | ...Stěrka hydroizolační těsnicí hmotou, ,proti vlhkosti, tl. 2mm | m2 | 22.794 |  | 0 | 800-711 | RTS |  |  |  | 15
|  | dvouvrstvá | [13 empty] | dvouvrstvá
OBKLADY: :
|  | 01.004 - koupelna: : 2,1*(1,705+0,785+0,160+0,685+1,545+0,610+0,240) |  | 12.033
|  | 01.003 - WC: : 2,1*(1,130+1,130+0,910+0,240) |  | 7.161
DLAŽBY: :
|  | 01.103 - WC: : 1,1 |  | 1.1
|  | 01.104 - koupelna: : 2,5 |  | 2.5
| 998 71-1 Přesun hmot pro izolace proti vodě | [7 empty] | 0
50 m vodorovně měřeno od těžiště půdorysné plochy skládky do těžiště půdorysné plochy objektu
24 | 998711202R00 | ...Přesun hmot pro izolace proti vodě, výšky do 12 m | % |  |  | 0 | 800-711 | RTS |  |  |  | 15
Díl: | 713 | Izolace tepelné |  |  | 0
| 713 12 Montáž tepelné izolace podlah | [7 empty] | 0
25 | 713121111R00 | ...Izolace tepelná podlah na sucho, jednovrstvá | m2 | 23.2 |  | 0 | 800-713 | RTS |  |  |  | 15
|  | 01.101 - vstup: : 5,1 |  | 5.1
|  | 01.103 - WC: : 1,1 |  | 1.1
|  | 01.104 - koupelna: : 2,5 |  | 2.5
|  | 01.105 - kuchyň: : 13,9 |  | 13.9
|  | 01.106 - spíž: : 0,6 |  | 0.6
| 713 19 Izolace tepelné běžných konstrukcí - doplňky | [7 empty] | 0
26 | 713191100RT9 | ...Položení separační fólie, včetně dodávky fólie PE | m2 | 25.984 |  | 0 | 800-713 | RTS |  |  |  | 15
|  | 01.101 - vstup: : 5,1*1,12 |  | 5.712
|  | 01.103 - WC: : 1,1*1,12 |  | 1.232
|  | 01.104 - koupelna: : 2,5*1,12 |  | 2.8
|  | 01.105 - kuchyň: : 13,9*1,12 |  | 15.568
|  | 01.106 - spíž: : 0,6*1,12 |  | 0.672
27 | 63153804R | Deska z minerální vlny tl. 80 mm, podlahová | m2 | 25.984 |  | 0 | SPCM | RTS |  |  |  | 15
|  | 01.101 - vstup: : 5,1*1,12 |  | 5.712
|  | 01.103 - WC: : 1,1*1,12 |  | 1.232
|  | 01.104 - koupelna: : 2,5*1,12 |  | 2.8
|  | 01.105 - kuchyň: : 13,9*1,12 |  | 15.568
|  | 01.106 - spíž: : 0,6*1,12 |  | 0.672
| 998 71-3 Přesun hmot pro izolace tepelné | [7 empty] | 0
50 m vodorovně
28 | 998713202R00 | ...Přesun hmot pro izolace tepelné, výšky do 12 m | % |  |  | 0 | 800-713 | RTS |  |  |  | 15
Díl: | 762 | Konstrukce tesařské |  |  | 0
29 | 771 - 01 | D+ M podlah z OSB desek ve dvou vrstvách, tl. desky 18 mm, pero a drážka, lepeno a šroubováno | m2 | 8.2 |  | 0 |  | Vlastní |  |  |  | 15
|  | 01.101 - vstup: : 5,1 |  | 5.1
|  | 01.104 - koupelna: : 2,5 |  | 2.5
|  | 01.106 - spíž: : 0,6 |  | 0.6
| 998 76 Přesun hmot pro konstrukce tesařské | [7 empty] | 0
50 m vodorovně
30 | 998762202R00 | ...Přesun hmot pro tesařské konstrukce, výšky do 12 m | % |  |  | 0 | 800-762 | RTS |  |  |  | 15
Díl: | 766 | Konstrukce truhlářské |  |  | 0
| 766 66 Oprava dveřních křídel | [7 empty] | 0
31 | 766661912R00 | ...Oprava 1-kř. dveřních křídel - nátěr, seřízení (alternativně výměna) kování, nové zasklení | ks | 5 |  | 0 | 800-766 | RTS |  |  |  | 15
32 | 766 - 04 | Repase stávajících vstupních dveří (obroušení, nátěr, sjednocení vzhledu) vč. osazení, repase kování | ks | 1 |  | 0 |  | Vlastní |  |  |  | 15
33 | 766 - K1 | D+M Kuchyňská linka - dle pohledů v PD, ze standartizovaných modulů - truhlářské prvky, vč. osazení spotřebičů | m | 3.6 |  | 0 |  | Vlastní |  |  |  | 15
|  | 3,6 |  | 3.6
34 | 766 - K2 | Dodávka trouby vestavné | ks | 1 |  | 0 |  | Vlastní |  |  |  | 15
35 | 766 - K3 | Dodávka varné desky | ks | 1 |  | 0 |  | Vlastní |  |  |  | 15
36 | 766 - K4 | Dodávka dřezu nerezového s odkapem | ks | 1 |  | 0 |  | Vlastní |  |  |  | 15
| 998 76-6 Přesun hmot pro konstrukce truhlářské | [7 empty] | 0
50 m vodorovně
37 | 998766202R00 | ...Přesun hmot pro truhlářské konstr., výšky do 12 m | % |  |  | 0 | 800-766 | RTS |  |  |  | 15
Díl: | 767 | Konstrukce zámečnické |  |  | 0
| 767 61-9 Oprava a údržba oken | [7 empty] | 0
38 | 767612911R00 | ...Oprava - seřízení kování oken | kus | 3 |  | 0 | 800-767 | RTS |  |  |  | 15
39 | 767612911R00 - R1 | Oprava - seřízení balkonových dveří | kus | 1 |  | 0 |  | Vlastní |  |  |  | 15
| 998 76-7 Přesun hmot pro kovové stavební doplňk. konstrukce | [7 empty] | 0
50 m vodorovně
40 | 998767202R00 | ...Přesun hmot pro zámečnické konstr., výšky do 12 m | % |  |  | 0 | 800-767 | RTS |  |  |  | 15
Díl: | 771 | Podlahy z dlaždic a obklady |  |  | 0
| 771 10 Příprava podkladu pod dlažby | [7 empty] | 0
41 | 771101210R00 | ...Penetrace podkladu pod dlažby | m2 | 23.2 |  | 0 | 800-771 | RTS |  |  |  | 15
|  | 01.101 - vstup: : 5,1 |  | 5.1
|  | 01.103 - WC: : 1,1 |  | 1.1
|  | 01.104 - koupelna: : 2,5 |  | 2.5
|  | 01.105 - kuchyň: : 13,9 |  | 13.9
|  | 01.106 - spíž: : 0,6 |  | 0.6
| 771 47 Montáž soklíků z dlaždic keramických | [7 empty] | 0
42 | 771471011R00 | ...Obklad soklíků keram.rovných do MC,10x10 cm | m | 21.07 |  | 0 | 800-771 | RTS |  |  |  | 15
|  | 01.101 - vstup: : (2,780*2+1,710*2)-0,9-0,770-0,670-0,950 |  | 5.69
|  | 01.105 - kuchyně: : (3,485*2+3,960*2)-0,640-0,640-0,770 |  | 12.84
|  | 01.106 - spíž: : (0,60*2+0,990*2)-0,640 |  | 2.54
| 771 57-5 Montáž podlah z dlaždic keramických | [7 empty] | 0
43 | 771575109RT1 | ...Montáž podlah keram.,hladké, tmel, 30x30 cm | m2 | 23.2 |  | 0 | 800-771 | RTS |  |  |  | 15
|  | 01.101 - vstup: : 5,1 |  | 5.1
|  | 01.103 - WC: : 1,1 |  | 1.1
|  | 01.104 - koupelna: : 2,5 |  | 2.5
|  | 01.105 - kuchyň: : 13,9 |  | 13.9
|  | 01.106 - spíž: : 0,6 |  | 0.6
| 771 57-7 Hrany schodů, dilatační, koutové, ukončovací a přechodové profily | [7 empty] | 0
| 771 57-74 profily přechodové | [7 empty] | 1
44 | 771577113R00 | ...Lišta hliníková přechodová | m | 0.95 |  | 0 | 800-771 | RTS |  |  |  | 15
|  | 0,950 |  | 0.95
45 | 771 - 01 | Keramická dlažba dle odsouhlaseného vzorku | m2 | 28.3438 |  | 0 |  | Vlastní |  |  |  | 15
|  | 01.101 - vstup: : 5,1*1,12 |  | 5.712
|  | 01.103 - WC: : 1,1*1,12 |  | 1.232
|  | 01.104 - koupelna: : 2,5*1,12 |  | 2.8
|  | 01.105 - kuchyň: : 13,9*1,12 |  | 15.568
|  | 01.106 - spíž: : 0,6*1,12 |  | 0.672
SOKL: :
|  | 01.101 - vstup: : ((2,780*2+1,710*2)-0,9-0,770-0,670-0,950)*0,10*1,12 |  | 0.63728
|  | 01.105 - kuchyně: : ((3,485*2+3,960*2)-0,640-0,640-0,770)*0,10*1,12 |  | 1.4381
|  | 01.106 - spíž: : ((0,60*2+0,990*2)-0,640)*0,1*1,12 |  | 0.28448
| 998 77-1 Přesun hmot pro podlahy z dlaždic | [7 empty] | 0
50 m vodorovně
46 | 998771202R00 | ...Přesun hmot pro podlahy z dlaždic, výšky do 12 m | % |  |  | 0 | 800-771 | RTS |  |  |  | 15
Díl: | 775 | Podlahy vlysové a parketové |  |  | 0
| 775 59-9 Ostatní opravy na nášlapné ploše | [7 empty] | 0
47 | 775591900R00 | ...Oprava podlah, broušení vlysů, parket trojnásobné | m2 | 21.7 |  | 0 | 800-775 | RTS |  |  |  | 15
|  | 01.102 - pokoj I: : 21,7 |  | 21.7
| 998 77-5 Přesun hmot pro podlahy vlysové a parketové | [7 empty] | 0
50 m vodorovně
48 | 998775201R00 | ...Přesun hmot pro podlahy vlysové, výšky do 6 m | % |  |  | 0 | 800-775 | RTS |  |  |  | 15
Díl: | 776 | Podlahy povlakové |  |  | 0
| 776 51-8 Odstranění povlakových podlah z nášlapné plochy | [7 empty] | 0
49 | 776511810R00 | ...Odstranění PVC a koberců lepených bez podložky | m2 | 17.2184 |  | 0 | 800-775 | RTS |  |  |  | 15
|  | 01.101 - vstup: : 5,1 |  | 5.1
|  | 01.105 - kuchyň: : 13,9-1,085*2,195 |  | 11.5184
|  | 01.106 - spíž: : 0,6 |  | 0.6
| 998 77-6 Přesun hmot pro podlahy povlakové | [7 empty] | 0
vodorovně do 50 m
50 | 998776201R00 | ...Přesun hmot pro podlahy povlakové, výšky do 6 m | % |  |  | 0 | 800-775 | RTS |  |  |  | 15
Díl: | 781 | Obklady keramické |  |  | 0
| 781 10 Příprava podkladu pod obklady | [7 empty] | 0
51 | 781101210R00 | ...Penetrace podkladu pod obklady | m2 | 21.534 |  | 0 | 800-771 | RTS |  |  |  | 15
|  | včetně dodávky materiálu. | [13 empty] | včetně dodávky materiálu.
OBKLADY: :
|  | 01.004 - koupelna: : 2,1*(1,705+0,785+0,160+0,685+1,545+0,610+0,240) |  | 12.033
|  | 01.003 - WC: : 2,1*(1,130+1,130+0,910+0,240) |  | 7.161
|  | za kuchyňskou linkou: : 0,65*3,6 |  | 2.34
| 781 47 Montáž obkladů vnitřních z dlaždic keramických | [7 empty] | 0
52 | 781475114RT1 | ...Obklad vnitřní stěn keramický, do tmele, 20x20 cm | m2 | 21.534 |  | 0 | 800-771 | RTS |  |  |  | 15
OBKLADY: :
|  | 01.004 - koupelna: : 2,1*(1,705+0,785+0,160+0,685+1,545+0,610+0,240) |  | 12.033
|  | 01.003 - WC: : 2,1*(1,130+1,130+0,910+0,240) |  | 7.161
|  | za kuchyňskou linkou: : 0,65*3,6 |  | 2.34
53 | 781 - 01 | Obklad stěn keramický - dle odsouhlaseného vzorku | m2 | 22.0731 |  | 0 |  | Vlastní |  |  |  | 15
OBKLADY: :
|  | 01.004 - koupelna: : 2,1*1,15*(1,705+0,785+0,160+0,685+1,545+0,610+0,240) |  | 13.8379
|  | 01.003 - WC: : 2,1*1,15*(1,130+1,130+0,910+0,240) |  | 8.2352
54 | 781 - 02 | Obklad za kuchyňskou linkou - dle odsouhlaseného vzorku | m2 | 2.691 |  | 0 |  | Vlastní |  |  |  | 15
|  | za kuchyňskou linkou: : 0,65*3,6*1,15 |  | 2.691
| 998 78 Přesun hmot pro obklady keramické | [7 empty] | 0
55 | 998781202R00 | ...Přesun hmot pro obklady keramické, výšky do 12 m | % |  |  | 0 | 800-771 | RTS |  |  |  | 15
Díl: | 783 | Nátěry |  |  | 0
| 783 62 Nátěry truhlářských výrobků syntetické | [7 empty] | 0
56 | 783626028R00 | ...Tmelení defektů povrchu parket | m2 | 21.7 |  | 0 | 800-783 | RTS |  |  |  | 15
|  | 01.102 - pokoj I: : 21,7 |  | 21.7
57 | 783 - 02 | Lakování parket 2-násobné | m2 | 21.7 |  | 0 |  | Vlastní |  |  |  | 15
|  | 01.102 - pokoj I: : 21,7 |  | 21.7
Díl: | 784 | Malby |  |  | 0
| 784 40 Odstranění maleb | [7 empty] | 0
58 | 784402801R00 | ...Odstranění malby oškrábáním v místnosti H do 3,8 m | m2 | 197.6607 |  | 0 | 800-784 | RTS |  |  |  | 15
STĚNY: :
|  | 01.101 - vstup: : 3,250*(2,780*2+1,710*2)-0,9*2,04-0,770*2,460-0,670*2,460-0,950*2,530 |  | 21.4031
|  | 01.102 - pokoj: : 3,030*(3,9+0,290+2,190+2,820+0,910+1,1+5,180+3,920)-0,950*2,530-2,820*1,050 |  | 56.1748
|  | 01.103 - WC: : 2,710*(0,910*2+1,130*2)-0,670*2,460 |  | 9.4086
|  | 01.104 - koupelna: : 3,250*(0,820+0,175+0,700+1,705+1,560+1,505)-0,670*2,460 |  | 19.3631
|  | 01.105 - kuchyně: : 3,030*(3,485*2+3,960*2)-1,380*1,020-0,640*2,030-0,640*2,030-0,770*2,460 |  | 39.2165
|  | 01.106 - spíž: : 3,060*(0,60*2+0,990*2)-0,640*2,030-2,1*0,250 |  | 7.9066
STROPY: :
|  | 01.101 - vstup: : 5,1 |  | 5.1
|  | 01.102 - pokoj I: : 21,7 |  | 21.7
|  | 01.105 - kuchyň: : 13,9 |  | 13.9
|  | 01.106 - spíž: : 0,6 |  | 0.6
OSTĚNÍ: :
|  | 0,2*(1,380+1,020+0,640+2,030+0,250+2,1*2+2,820+1,050*2) |  | 2.888
| 784 41 Příprava povrchu | [7 empty] | 0
| 784 41-2 Penetrace (napouštění) podkladu | [7 empty] | 1
59 | 784111401R00 | ...Penetrace podkladu nátěrem | m2 | 197.6607 |  | 0 | 800-784 | RTS |  |  |  | 15
STĚNY: :
|  | 01.101 - vstup: : 3,250*(2,780*2+1,710*2)-0,9*2,04-0,770*2,460-0,670*2,460-0,950*2,530 |  | 21.4031
|  | 01.102 - pokoj: : 3,030*(3,9+0,290+2,190+2,820+0,910+1,1+5,180+3,920)-0,950*2,530-2,820*1,050 |  | 56.1748
|  | 01.103 - WC: : 2,710*(0,910*2+1,130*2)-0,670*2,460 |  | 9.4086
|  | 01.104 - koupelna: : 3,250*(0,820+0,175+0,700+1,705+1,560+1,505)-0,670*2,460 |  | 19.3631
|  | 01.105 - kuchyně: : 3,030*(3,485*2+3,960*2)-1,380*1,020-0,640*2,030-0,640*2,030-0,770*2,460 |  | 39.2165
|  | 01.106 - spíž: : 3,060*(0,60*2+0,990*2)-0,640*2,030-2,1*0,250 |  | 7.9066
STROPY: :
|  | 01.101 - vstup: : 5,1 |  | 5.1
|  | 01.102 - pokoj I: : 21,7 |  | 21.7
|  | 01.105 - kuchyň: : 13,9 |  | 13.9
|  | 01.106 - spíž: : 0,6 |  | 0.6
OSTĚNÍ: :
|  | 0,2*(1,380+1,020+0,640+2,030+0,250+2,1*2+2,820+1,050*2) |  | 2.888
| 784 41 Příprava povrchu | [7 empty] | 0
| 784 41-2 Penetrace (napouštění) podkladu | [7 empty] | 1
60 | 784111701R00 | ...Penetrace podkladu nátěrem sádrokarton 1x | m2 | 3.6 |  | 0 | 800-784 | RTS |  |  |  | 15
|  | 01.103 - WC: : 1,1 |  | 1.1
|  | 01.104 - koupelna: : 2,5 |  | 2.5
| 784 41 Příprava povrchu | [7 empty] | 0
| 784 41-5 Vyhlazení povrchu stěrkou nebo tmelem | [7 empty] | 1
61 | 784117101R00 | ...Vyhlazení disperzním tmelem | m2 | 197.6607 |  | 0 | 800-784 | RTS |  |  |  | 15
STĚNY: :
|  | 01.101 - vstup: : 3,250*(2,780*2+1,710*2)-0,9*2,04-0,770*2,460-0,670*2,460-0,950*2,530 |  | 21.4031
|  | 01.102 - pokoj: : 3,030*(3,9+0,290+2,190+2,820+0,910+1,1+5,180+3,920)-0,950*2,530-2,820*1,050 |  | 56.1748
|  | 01.103 - WC: : 2,710*(0,910*2+1,130*2)-0,670*2,460 |  | 9.4086
|  | 01.104 - koupelna: : 3,250*(0,820+0,175+0,700+1,705+1,560+1,505)-0,670*2,460 |  | 19.3631
|  | 01.105 - kuchyně: : 3,030*(3,485*2+3,960*2)-1,380*1,020-0,640*2,030-0,640*2,030-0,770*2,460 |  | 39.2165
|  | 01.106 - spíž: : 3,060*(0,60*2+0,990*2)-0,640*2,030-2,1*0,250 |  | 7.9066
STROPY: :
|  | 01.101 - vstup: : 5,1 |  | 5.1
|  | 01.102 - pokoj I: : 21,7 |  | 21.7
|  | 01.105 - kuchyň: : 13,9 |  | 13.9
|  | 01.106 - spíž: : 0,6 |  | 0.6
OSTĚNÍ: :
|  | 0,2*(1,380+1,020+0,640+2,030+0,250+2,1*2+2,820+1,050*2) |  | 2.888
| 784 45 Malby z malířských směsí se začištěním | [7 empty] | 0
62 | 784115212R00 | ...Malba tekutá standard, bílá, bez penetr.,2 x | m2 | 197.6607 |  | 0 | 800-784 | RTS |  |  |  | 15
STĚNY: :
|  | 01.101 - vstup: : 3,250*(2,780*2+1,710*2)-0,9*2,04-0,770*2,460-0,670*2,460-0,950*2,530 |  | 21.4031
|  | 01.102 - pokoj: : 3,030*(3,9+0,290+2,190+2,820+0,910+1,1+5,180+3,920)-0,950*2,530-2,820*1,050 |  | 56.1748
|  | 01.103 - WC: : 2,710*(0,910*2+1,130*2)-0,670*2,460 |  | 9.4086
|  | 01.104 - koupelna: : 3,250*(0,820+0,175+0,700+1,705+1,560+1,505)-0,670*2,460 |  | 19.3631
|  | 01.105 - kuchyně: : 3,030*(3,485*2+3,960*2)-1,380*1,020-0,640*2,030-0,640*2,030-0,770*2,460 |  | 39.2165
|  | 01.106 - spíž: : 3,060*(0,60*2+0,990*2)-0,640*2,030-2,1*0,250 |  | 7.9066
STROPY: :
|  | 01.101 - vstup: : 5,1 |  | 5.1
|  | 01.102 - pokoj I: : 21,7 |  | 21.7
|  | 01.105 - kuchyň: : 13,9 |  | 13.9
|  | 01.106 - spíž: : 0,6 |  | 0.6
OSTĚNÍ: :
|  | 0,2*(1,380+1,020+0,640+2,030+0,250+2,1*2+2,820+1,050*2) |  | 2.888
63 | 784115712R00 | ...Malba sádrokarton, bílá, bez penetrace, 2 x | m2 | 3.6 |  | 0 | 800-784 | RTS |  |  |  | 15
|  | 01.103 - WC: : 1,1 |  | 1.1
|  | 01.104 - koupelna: : 2,5 |  | 2.5
Díl: | D96 | Přesuny suti a vybouraných hmot |  |  | 0
| 979 08 Vodorovná doprava suti a vybouraných hmot | [7 empty] | 0
| 979 08-7 nakládání na dopravní prostředky | [7 empty] | 1
64 | 979087112R00 | Nakládání suti na dopravní prostředky | t | 11.04 |  | 0 | 821-1 | RTS |  |  |  | 15
| 979 01 Svislá doprava suti a vybouraných hmot | [7 empty] | 0
| 979 01-2 nošením | [7 empty] | 1
65 | 979011211R00 | ...Svislá doprava suti a vybour. hmot nošením | t | 11.04 |  | 0 | 801-3 | RTS |  |  |  | 15
| 979 08-1 Odvoz suti a vybouraných hmot na skládku | [7 empty] | 0
66 | 979081111R00 | ...Odvoz suti a vybour. hmot na skládku do 1 km | t | 11.04 |  | 0 | 801-3 | RTS |  |  |  | 15
|  | Včetně naložení na dopravní prostředek a složení na skládku, bez poplatku za skládku. | [13 empty] | Včetně naložení na dopravní prostředek a složení na skládku, bez poplatku za skládku.
67 | 979081121R00 | ...Příplatek k odvozu za každý další 1 km | t | 110.4 |  | 0 | 801-3 | RTS |  |  |  | 15
| 979 08-2 Vnitrostaveništní doprava suti a vybouraných hmot | [7 empty] | 0
68 | 979082111R00 | ...Vnitrostaveništní doprava suti do 10 m | t | 11.04 |  | 0 | 801-3 | RTS |  |  |  | 15
| 979 08-4 Poplatek za skládku | [7 empty] | 0
69 | 979990001R00 | ...stavební suti | t | 11.04 |  | 0 | 801-3 | RTS |  |  |  | 15
70 | 979990181R00 | ...Poplatek za skládku suti - PVC podlahová krytina | t | 0.04 |  | 0 | 801-3 | RTS |  |  |  | 15
Díl: | VN | Vedlejší náklady |  |  | 0
| 005121 Zařízení staveniště | [7 empty] | 0
71 | 005121 R | Zařízení staveniště | Soubor | 1 |  | 0 | 800-0 | RTS |  |  |  | 15
|  | Veškeré náklady spojené s vybudováním, provozem a odstraněním zařízení staveniště. | [13 empty] | Veškeré náklady spojené s vybudováním, provozem a odstraněním zařízení staveniště.
72 | VN - 01 | Dokladová část - certifikáty, PoS atd. | ks | 1 |  | 0 |  | Vlastní |  |  |  | 15
73 | VN - 02 | Úklid společných prostor domu v průběhu stavby | ks | 1 |  | 0 |  | Vlastní |  |  |  | 15
Díl: | ON | Ostatní náklady |  |  | 0
74 | ON - R2 | Plán BOZP | ks | 1 |  | 0 |  | Vlastní |  |  |  | 15
| 00524 Předání a převzetí díla | [7 empty] | 0
Náklady zhotovitele, které vzniknou v souvislosti s povinnostmi zhotovitele při předání a převzetí díla.
75 | 005241010R | Dokumentace skutečného provedení | Soubor | 1 |  | 0 | 800-0 | RTS |  |  |  | 15
|  | Náklady na vyhotovení dokumentace skutečného provedení stavby a její předání objednateli v požadované formě a požadovaném počtu. | [13 empty] | Náklady na vyhotovení dokumentace skutečného provedení stavby a její předání objednateli v požadované formě a požadovaném počtu.
76 | ON - R | Statické posouzení po odkrytí podlah | soubor | 1 |  | 0 |  | Vlastní |  |  |  | 15
[10 empty] | 0 | 0 |  | 15 | 21
| Celkem za objekt |  |  |  |  | 0 | [6 empty] | 0 | 0

## Rekapitulace Objekt SO 02
Stavba : | 035/2015 | Stavební úpravy bytu Botanická 23, byt č. 10, Brno - Střed
Objekt : | SO 02 | Elektroinstalace |  |  | JKSO : | 800.122
Rekapitulace stavebního objektu
Zákl. údaje | SO 02
Elektroinstalace
Třídník stavebních objektů:
Rozsah:
Rekapitulace soupisů náležejících k objektu
Soupis | [5 empty] | Cena (Kč)
SO 02 | Elektroinstalace |  |  |  |  | 0 | 0 | 0
| Celkem objekt |  | SO 02 |  |  | 0
Rekapitulace soupisu |  |  | SO 02 | Elektroinstalace |  |  |  |  | Elektroinstalace
Stavební díl | [5 empty] | Cena (Kč)
_1 | Rozvaděče ( s prostorovou rezervou) |  |  |  |  | 0
_2 | Svítidla vč.zdrojů a rec. poplatků (popis v legendě) |  |  |  |  | 0
_3 | Kabely |  |  |  |  | 0
_4 | Nosný materiál |  |  |  |  | 0
_5 | Zásuvky, spínače - min. standard ABB Tango |  |  |  |  | 0
| Celkem soupis |  | SO 02 |  |  | 0

## SO 02 SO 02 Pol
Položkový soupis prací a dodávek | [8 empty] | #LevelZatrideniCeniku#
S: | 035/2015 | Stavební úpravy bytu Botanická 23, byt č. 10, Brno - Střed
O: | SO 02 | Elektroinstalace
R: | SO 02 | Elektroinstalace
P.č. | Číslo položky | Název položky | MJ | množství | cena / MJ | celkem | Ceník | Cen. soustava
| Ceník, kapitola | Poznámka uchazeče
Díl: | _1 | Rozvaděče ( s prostorovou rezervou) |  |  | 0
1 | 0101 | Doplnění rozvaděče ER, jistič B/3 20A vč.montáže a zapojení, | ks | 1 |  | 0 |  | Vlastní |  |  |  | 15
2 | 0102 | Rozvaděč RB, vč.montáže a zapojení, v.č. 103 | ks | 1 |  | 0 |  | Vlastní |  |  |  | 15
Díl: | _2 | Svítidla vč.zdrojů a rec. poplatků (popis v legendě) |  |  | 0
3 | 0103 | Vývod pro svítidlo ukončený svorkovnicí, háčkem a objímkou s žárovkou | ks | 1 |  | 0 |  | Vlastní |  |  |  | 15
4 | 0104 | Svítidlo typ A | ks | 6 |  | 0 |  | Vlastní |  |  |  | 15
5 | 0105 | Svítidlo typ C | ks | 1 |  | 0 |  | Vlastní |  |  |  | 15
6 | 0106 | Svítidlo typ D | ks | 1 |  | 0 |  | Vlastní |  |  |  | 15
7 | 0107 | Svítidlo typ E | ks | 1 |  | 0 |  | Vlastní |  |  |  | 15
8 | 0108 | Svítidlo typ F | ks | 1 |  | 0 |  | Vlastní |  |  |  | 15
Díl: | _3 | Kabely |  |  | 0
9 | 0109 | Vodič Cu 4 ZŽ | m | 20 |  | 0 |  | Vlastní |  |  |  | 15
10 | 0110 | Vodič Cu 16 ZŽ | m | 20 |  | 0 |  | Vlastní |  |  |  | 15
11 | 0111 | Kabel CYKY 2Ax1,5 vč. uložení a zapojení, ukončení | m | 30 |  | 0 |  | Vlastní |  |  |  | 15
12 | 0112 | Kabel CYKY 3Ax1,5 vč. uložení a zapojení, ukončení | m | 25 |  | 0 |  | Vlastní |  |  |  | 15
13 | 0113 | Kabel CYKY 3Cx1,5 vč. uložení a zapojení, ukončení | m | 60 |  | 0 |  | Vlastní |  |  |  | 15
14 | 0114 | Kabel CYKY 5Cx1,5 vč. uložení a zapojení, ukončení | m | 20 |  | 0 |  | Vlastní |  |  |  | 15
15 | 0115 | Kabel CYKY 3Cx2,5 vč. uložení a zapojení, ukončení | m | 135 |  | 0 |  | Vlastní |  |  |  | 15
16 | 0116 | Kabel CYKY 5Cx2,5 vč. uložení a zapojení, ukončení | m | 10 |  | 0 |  | Vlastní |  |  |  | 15
17 | 0117 | Kabel CGSG 5Cx2,5 vč. uložení a zapojení, ukončení | m | 2 |  | 0 |  | Vlastní |  |  |  | 15
Díl: | _4 | Nosný materiál |  |  | 0
18 | 0118 | Trubky ohebné PVC to 25 vč. uložení | m | 10 |  | 0 |  | Vlastní |  |  |  | 15
19 | 0119 | Krabice přístrojová KP-68 vč. uložení a zapojení | ks | 32 |  | 0 |  | Vlastní |  |  |  | 15
20 | 0120 | Krabicová rozvodka KR68 vč. svorek, uložení a zapojení | ks | 7 |  | 0 |  | Vlastní |  |  |  | 15
21 | 0121 | Krabicová rozvodka KR97 vč. svorek, uložení a zapojení | ks | 1 |  | 0 |  | Vlastní |  |  |  | 15
22 | 0122 | Krabicová rozvodka K068,vč. uložení a zapojení | ks | 1 |  | 0 |  | Vlastní |  |  |  | 15
23 | 0123 | Bezšroubové svorky do krabice 5x1-2,5 vč. zapojení | ks | 45 |  | 0 |  | Vlastní |  |  |  | 15
Díl: | _5 | Zásuvky, spínače - min. standard ABB Tango |  |  | 0
24 | 0124 | Spínač řaz.1 10A 250V bílý IP20 zapuštěný kompletní | ks | 6 |  | 0 |  | Vlastní |  |  |  | 15
25 | 0125 | Spínač řaz.5 10A 250V bílý IP20 zapuštěný kompletní | ks | 1 |  | 0 |  | Vlastní |  |  |  | 15
26 | 0126 | Spínač řaz.6 10A 250V bílý IP20 zapuštěný kompletní | ks | 2 |  | 0 |  | Vlastní |  |  |  | 15
27 | 0127 | Spínač řaz.6+6 10A 250V bílý IP20 zapuštěný kompletní | ks | 0 |  | 0 |  | Vlastní |  |  |  | 15
28 | 0128 | SPORÁKOVÁ PŘÍPOJKA 16A 400V bílá nástěnná | ks | 1 |  | 0 |  | Vlastní |  |  |  | 15
29 | 0129 | Tlač. řaz.1/0S 10A 250V bílé IP20 zapuštěné kompletní se sign. doutn. | ks | 2 |  | 0 |  | Vlastní |  |  |  | 15
30 | 0130 | Zásuvka 1x 230V/16A IP20 zapuštěný, kompletní, vč. zapojení a montáže | ks | 11 |  | 0 |  | Vlastní |  |  |  | 15
31 | 0131 | Zásuvka 2x 230V/16A IP20 zapuštěný, kompletní, vč. zapojení a montáže | ks | 7 |  | 0 |  | Vlastní |  |  |  | 15
32 | 0132 | Domovní telefon, bílý nástěnný, 2tl., napojení na stáv. systém. | ks | 1 |  | 0 |  | Vlastní |  |  |  | 15
33 | 0133 | Zvonkové tlačítko 10A 250V bílé IP20 zapuštěné kompletní | ks | 1 |  | 0 |  | Vlastní |  |  |  | 15
34 | 0134 | El. topná vložka do žebříku v koupelně, 230V, IP44, 900W, bílá | ks | 1 |  | 0 |  | Vlastní |  |  |  | 15
35 | 0135 | AUTONOMNÍ HLÁSIČ KOUŘE | ks | 1 |  | 0 |  | Vlastní |  |  |  | 15
36 | 0136 | Bernard svorka vč. Cu pásku | ks | 5 |  | 0 |  | Vlastní |  |  |  | 15
37 | 0137 | Štítky na krabice, spínače a zásuvky | ks | 34 |  | 0 |  | Vlastní |  |  |  | 15
38 | 0138 | Pomocný instalační materiál | ks | 20 |  | 0 |  | Vlastní |  |  |  | 15
39 | 0139 | Propojení podle požadavků ÚT, VZT | hod | 8 |  | 0 |  | Vlastní |  |  |  | 15
40 | 0140 | Výchozí revizní zpráva | ks | 1 |  | 0 |  | Vlastní |  |  |  | 15
41 | 0141 | Plán skutečného provedení | ks | 1 |  | 0 |  | Vlastní |  |  |  | 15
42 | 0142 | Průrazy do 5cm | ks | 8 |  | 0 |  | Vlastní |  |  |  | 15
43 | 0143 | Požární ucpávka do 5cm | ks | 1 |  | 0 |  | Vlastní |  |  |  | 15
44 | 0144 | Drážka cihlové zdivo 3x3cm | m | 80 |  | 0 |  | Vlastní |  |  |  | 15
45 | 0145 | Drážka cihlové zdivo 5x5cm | m | 22 |  | 0 |  | Vlastní |  |  |  | 15
46 | 0146 | Zjištění stavu domácího telefonu, napojení na stáv. obvody, demontáž zvonku | hod | 8 |  | 0 |  | Vlastní |  |  |  | 15
47 | 0147 | Koordinace s ostatními profesemi během stavby | hod | 12 |  | 0 |  | Vlastní |  |  |  | 15
48 | 0148 | Napojení na stáv. rozvody | hod | 2 |  | 0 |  | Vlastní |  |  |  | 15
49 | 0149 | Ověřit funkčnost STA | hod | 2 |  | 0 |  | Vlastní |  |  |  | 15
50 | 0150 | Vyhledání napojných míst NN | hod | 2 |  | 0 |  | Vlastní |  |  |  | 15
51 | 0151 | Výstražné tabulky | ks | 5 |  | 0 |  | Vlastní |  |  |  | 15
[10 empty] | 0 | 0 |  | 15 | 21
| Celkem za objekt |  |  |  |  | 0 | [6 empty] | 0 | 0

## Rekapitulace Objekt SO 03
Stavba : | 035/2015 | Stavební úpravy bytu Botanická 23, byt č. 10, Brno - Střed
Objekt : | SO 03 | ZTI, ÚT, VZT |  |  | JKSO : | 800.122
Rekapitulace stavebního objektu
Zákl. údaje | SO 03
ZTI, ÚT, VZT
Třídník stavebních objektů:
Rozsah:
Rekapitulace soupisů náležejících k objektu
Soupis | [5 empty] | Cena (Kč)
SO 03 | ZTI, ÚT, VZT |  |  |  |  | 0 | 0 | 0
| Celkem objekt |  | SO 03 |  |  | 0
Rekapitulace soupisu |  |  | SO 03 | ZTI, ÚT, VZT |  |  |  |  | ZTI, ÚT, VZT
Stavební díl | [5 empty] | Cena (Kč)
00 | Ostatní |  |  |  |  | 0
60 | Úpravy povrchů, omítky |  |  |  |  | 0
61 | Upravy povrchů vnitřní |  |  |  |  | 0
97 | Prorážení otvorů |  |  |  |  | 0
721 | Vnitřní kanalizace |  |  |  |  | 0
722 | Vnitřní vodovod |  |  |  |  | 0
723 | Vnitřní plynovod |  |  |  |  | 0
725 | Zařizovací předměty |  |  |  |  | 0
730 | Ústřední vytápění |  |  |  |  | 0
M24 | Montáže vzduchotechnických zař |  |  |  |  | 0
| Celkem soupis |  | SO 03 |  |  | 0

## SO 03 SO 03 Pol
Položkový soupis prací a dodávek | [8 empty] | #LevelZatrideniCeniku#
S: | 035/2015 | Stavební úpravy bytu Botanická 23, byt č. 10, Brno - Střed
O: | SO 03 | ZTI, ÚT, VZT
R: | SO 03 | ZTI, ÚT, VZT
P.č. | Číslo položky | Název položky | MJ | množství | cena / MJ | celkem | Ceník | Cen. soustava
| Ceník, kapitola | Poznámka uchazeče
Díl: | 60 | Úpravy povrchů, omítky |  |  | 0
1 | 602011144RT3 | Štuk na stěnách ručně tl. 4 mm | m2 | 3.5 |  | 0 |  | Vlastní |  |  |  | 15
2 | 602011191R00 | Podkladní nátěr pod tenkovrstvé omítky | m2 | 3.5 |  | 0 |  | Vlastní |  |  |  | 15
Díl: | 61 | Upravy povrchů vnitřní |  |  | 0
3 | 612403399R00 | Hrubá výplň rýh ve stěnách maltou | m2 | 3.5 |  | 0 |  | Vlastní |  |  |  | 15
Díl: | 97 | Prorážení otvorů |  |  | 0
4 | 974031153R00 | Vysekání rýh ve zdi cihelné 10 x 10 cm pro odpadní trubku | m | 8.5 |  | 0 |  | Vlastní |  |  |  | 15
5 | 974031142R00 | Vysekání rýh ve zdi cihelné 7 x 7 cm | m | 45 |  | 0 |  | Vlastní |  |  |  | 15
6 | 97112 | Vybourání otvorů ve zdivu cihleném do 20c20 cm tl. zdi do 15 cm | kus | 2 |  | 0 |  | Vlastní |  |  |  | 15
7 | 979011211R00 | Svislá doprava suti a vybour. hmot nošením | t | 0.6 |  | 0 |  | Vlastní |  |  |  | 15
8 | 979084216R00 | Vodorovná doprava vybour. hmot | t | 0.6 |  | 0 |  | Vlastní |  |  |  | 15
9 | 979087213R00 | Nakládání vybouraných hmot na dopravní prostředky | t | 0.6 |  | 0 |  | RTS |  |  |  | 15
10 | 979999997R00 | Poplatek za skládku | t | 0.6 |  | 0 |  | Vlastní |  |  |  | 15
Díl: | 721 | Vnitřní kanalizace |  |  | 0
11 | 72120 | Demontáž připojovacího potrubí do D 110 vč. odvozu | m | 9 |  | 0 |  | Vlastní |  |  |  | 15
12 | 721176102R00 | Potrubí HT připojovací D 40 x 1,8 mm | m | 0.5 |  | 0 |  | Vlastní |  |  |  | 15
13 | 721176103R00 | Potrubí HT připojovací D 50 x 1,8 mm | m | 8 |  | 0 |  | Vlastní |  |  |  | 15
14 | 721176105R00 | Potrubí HT připojovací D 110 x 2,7 mm | m | 0.5 |  | 0 |  | Vlastní |  |  |  | 15
15 | 721194104R00 | Vyvedení odpadních výpustek D 40 x 1,8 | kus | 1 |  | 0 |  | RTS |  |  |  | 15
16 | 721194105R00 | Vyvedení odpadních výpustek D 50 x 1,8 | kus | 4 |  | 0 |  | RTS |  |  |  | 15
17 | 721194109R00 | Vyvedení odpadních výpustek D 110 x 2,3 | kus | 1 |  | 0 |  | RTS |  |  |  | 15
18 | 7211709 | Oprava vsazení odbočky do D 110 | kus | 2 |  | 0 |  | Vlastní |  |  |  | 15
19 | 998721103R00 | Přesun hmot pro vnitřní kanalizaci, výšky do 24 m | t | 0.1 |  | 0 |  | RTS |  |  |  | 15
Díl: | 722 | Vnitřní vodovod |  |  | 0
20 | 733200010RA0 | Demontáž potrubí ocelového do DN 40 odkrytého, vč. odvozu | m | 20 |  | 0 |  | Vlastní |  |  |  | 15
21 | 722172311R00 | Potrubí z PPR PN16, D 20x2,8 mm vč. vysekání rýhy | m | 8 |  | 0 |  | Vlastní |  |  |  | 15
22 | 722172331R00 | Potrubí z PPR PN20, D 20x3,4 mm vč. vysekání rýhy | m | 5 |  | 0 |  | Vlastní |  |  |  | 15
23 | 722172312R00 | Potrubí z PPR PN16, D 25x3,5 mm vč. vysekání rýhy | m | 4 |  | 0 |  | Vlastní |  |  |  | 15
24 | 722172332R00 | Potrubí z PPR PN20, D 25x4,2 mm vč. vysekání rýhy | m | 3 |  | 0 |  | Vlastní |  |  |  | 15
25 | 722181212RT8 | Izolace návleková tl. stěny 9 mm vnitřní průměr do 25 mm | m | 20 |  | 0 |  | Vlastní |  |  |  | 15
26 | 722202213R00 | Nástěnka MZD PP-R D 20xR1/2 | kus | 9 |  | 0 |  | Vlastní |  |  |  | 15
27 | 722190401R00 | Vyvedení a upevnění výpustek DN 15 | kus | 9 |  | 0 |  | RTS |  |  |  | 15
28 | 722239101R00 | Pračkový ventil 1/2x3/4 | kus | 2 |  | 0 |  | Vlastní |  |  |  | 15
29 | 722249101R00 | Rohový ventil 1/2x3/8 | kus | 5 |  | 0 |  | Vlastní |  |  |  | 15
30 | 28349014 | Dvířka revizní 300x300 mm | kus | 1 |  | 0 |  | Vlastní |  |  |  | 15
31 | 722290234R00 | Proplach a dezinfekce vodovod.potrubí DN 80 | m | 20 |  | 0 |  | Vlastní |  |  |  | 15
32 | 722290226R00 | Zkouška tlaku potrubí závitového DN 50 | m | 20 |  | 0 |  | Vlastní |  |  |  | 15
33 | 998722103R00 | Přesun hmot pro vnitřní vodovod, výšky do 24 m | t | 0.2 |  | 0 |  | RTS |  |  |  | 15
Díl: | 723 | Vnitřní plynovod |  |  | 0
34 | 723120804R00 | Demontáž potrubí svařovaného závitového do DN 25 | m | 13.9 |  | 0 |  | Vlastní |  |  |  | 15
35 | 725610810R00 | Demontáž plynového sporáku vč. odvozu | soubor | 1 |  | 0 |  | Vlastní |  |  |  | 15
Díl: | 725 | Zařizovací předměty |  |  | 0
36 | 725110811R00 | Demontáž klozetů splachovacích včetně splachovací nádržky | soubor | 1 |  | 0 |  | Vlastní |  |  |  | 15
37 | 725210821R00 | Demontáž umyvadel bez výtokových armatur včetně konzol | soubor | 1 |  | 0 |  | Vlastní |  |  |  | 15
38 | 725290030RA0 | Demontáž vany, včetně baterie a obezdění | kus | 1 |  | 0 |  | Vlastní |  |  |  | 15
39 | 725820801R00 | Demontáž baterie nástěnné do G 3/4 dřezová, umyvadlová | soubor | 2 |  | 0 |  | Vlastní |  |  |  | 15
40 | 725860811R00 | Demontáž uzávěrek zápachových jednoduchých | kus | 3 |  | 0 |  | Vlastní |  |  |  | 15
41 | 725119402R00 | Montáž předstěnových systémů do sádrokartonu | soubor | 1 |  | 0 |  | RTS |  |  |  | 15
42 | 28696751 | Modul-WC s ovládáním zepředu , h=112cm | kus | 1 |  | 0 |  | Vlastní |  |  |  | 15
43 | 28696752 | Tlačítko ovládací plastové pro 2 množství splach | kus | 1 |  | 0 |  | Vlastní |  |  |  | 15
44 | 725119306R00 | Montáž klozetu závěsného | soubor | 1 |  | 0 |  | Vlastní |  |  |  | 15
45 | 725014131R00 | Klozet závěsný + sedátko, bílý | soubor | 1 |  | 0 |  | Vlastní |  |  |  | 15
46 | 725219401R00 | Montáž umyvadel na šrouby do zdiva | soubor | 1 |  | 0 |  | Vlastní |  |  |  | 15
47 | 725017130R00 | Umyvadlo na šrouby 50 x 41 cm, bílé otvor uprostřed pro baterii | soubor | 1 |  | 0 |  | Vlastní |  |  |  | 15
48 | 725249102R00 | Montáž sprchových mís a vaniček | soubor | 1 |  | 0 |  | Vlastní |  |  |  | 15
49 | 55220103M | Vanička sprchová čtvrtkruh, akrylátová samonosná s panelem, 80 cm | kus | 1 |  | 0 |  | Vlastní |  |  |  | 15
50 | 725249103R00 | Montáž sprchových koutů | soubor | 1 |  | 0 |  | Vlastní |  |  |  | 15
51 | RAV | Čtvrtkruhový sprchový kout, posuvný čtyřdílný rám bílý, výplň plastová, pro vaničku 80 cm | kus | 1 |  | 0 |  | Vlastní |  |  |  | 15
52 | 725829301R00 | Montáž baterie umyv.a dřezové stojánkové | kus | 2 |  | 0 |  | Vlastní |  |  |  | 15
53 | 725823114RT1 | Baterie dřezová stojánková ruční, bez otvír.odpadu standardní | kus | 1 |  | 0 |  | Vlastní |  |  |  | 15
54 | 725823111R00 | Baterie umyvadlová stoján. ruční, bez otvír.odpadu | kus | 1 |  | 0 |  | Vlastní |  |  |  | 15
55 | 725845111RT1 | Baterie sprchová nástěnná ruční, bez příslušenství standardní | kus | 1 |  | 0 |  | Vlastní |  |  |  | 15
56 | 725849302R00 | Montáž držáku sprchy | kus | 1 |  | 0 |  | Vlastní |  |  |  | 15
57 | NOV1 | Sprchová souprava chrom, růžice posuvný držák, plast. mýdlenka, hadice 150cm | kus | 1 |  | 0 |  | Vlastní |  |  |  | 15
58 | 725860251R00 | Sifon umyvadlový chromovaný | kus | 1 |  | 0 |  | Vlastní |  |  |  | 15
59 | 725860202R00 | Sifon dřezový D 40, 50 mm, 6/4'' | kus | 1 |  | 0 |  | Vlastní |  |  |  | 15
60 | 725860221R00 | Sifon vaničkový d 90, D 40/50 mm | kus | 1 |  | 0 |  | Vlastní |  |  |  | 15
61 | 725860181RT1 | Sifon pračkový D 40/50 mm nerezový podomít.uzáv. s přivzd.vent. krycí deska 225x100mm | kus | 2 |  | 0 |  | Vlastní |  |  |  | 15
62 | 998725103R00 | Přesun hmot pro zařizovací předměty, výšky do 24 m | t | 0.6 |  | 0 |  | RTS |  |  |  | 15
Díl: | 730 | Ústřední vytápění |  |  | 0
63 | 735111810R10 | Demontáž těles otopných litinových článkových do 1m2, vč. odvozu | kus | 3 |  | 0 |  | Vlastní |  |  |  | 15
64 | 735494811R00 | Vypuštění vody z otopných těles, ot. soustavy | soubor | 1 |  | 0 |  | Vlastní |  |  |  | 15
65 | 733110806R00 | Demontáž potrubí ocelového DN 15-32 vč. odvozu | m | 45 |  | 0 |  | Vlastní |  |  |  | 15
66 | 735157666R00 | Otopná těl.panel. Ventil Kompakt 22 600/1000 | kus | 1 |  | 0 |  | Vlastní |  |  |  | 15
67 | 735157669R00 | Otopná těl.panel. Ventil Kompakt 22 600/1400 | kus | 1 |  | 0 |  | Vlastní |  |  |  | 15
68 | 735171330R00 | Těleso trub. se středovým připojení 1500.450 | kus | 1 |  | 0 |  | Vlastní |  |  |  | 15
69 | 1 | Elektrické topné těleso 300W/230V přes regulátor | kus | 1 |  | 0 |  | Vlastní |  |  |  | 15
70 | 55137306A | Hlavice termostatická | kus | 2 |  | 0 |  | Vlastní |  |  |  | 15
71 | 734266416R00 | Šroubení uzav.dvoutr.rohové, DN 15 | kus | 2 |  | 0 |  | Vlastní |  |  |  | 15
72 | KOR1 | HM armatura rohová, bílá, vč. termohlavice pro připojení trubkového tělesa se stř. přip. | kus | 1 |  | 0 |  | Vlastní |  |  |  | 15
73 | 734209113R00 | Montáž armatur závitových,se 2závity, G 1/2 | kus | 6 |  | 0 |  | RTS |  |  |  | 15
74 | 734213133R00 | Ventil odvz.automat.hydroskopický, DN 15 | kus | 3 |  | 0 |  | Vlastní |  |  |  | 15
75 | 733161104R00 | Potrubí měděné D 15 x 1 mm, polotvrdé | m | 24 |  | 0 |  | Vlastní |  |  |  | 15
76 | 733161109R00 | Potrubí měděné D 35 x 1,5 mm, tvrdé | m | 21 |  | 0 |  | Vlastní |  |  |  | 15
77 | 73316 | Propojení ocelového potrubí s měděným, armaturou | kus | 12 |  | 0 |  | Vlastní |  |  |  | 15
78 | 722181213RT5 | Izolace návleková tl. stěny 13 mm vnitřní průměr 15 mm | m | 24 |  | 0 |  | Vlastní |  |  |  | 15
79 | 722181213RU2 | Izolace návleková tl. stěny 13 mm vnitřní průměr 35 mm | m | 21 |  | 0 |  | Vlastní |  |  |  | 15
80 | 2 | Napuštění, odvzdušnění potrubí a ot. těles tlaková zkouška | soubor | 1 |  | 0 |  | Vlastní |  |  |  | 15
81 | 998735102R00 | Přesun hmot pro otopná tělesa a potrubí výšky do 12 m | t | 0.8 |  | 0 |  | Vlastní |  |  |  | 15
Díl: | M24 | Montáže vzduchotechnických zař |  |  | 0
82 | VZT1 | Malý nástěnný radiální ventilátor, vestavný d100 100 m3/h / dp=25Pa / 25W / 230V | kus | 1 |  | 0 |  | Vlastní |  |  |  | 15
83 | VZT2 | Malý axiální ventilátor d100 60 m3/h / dp=25Pa / 8 W / 230V | kus | 1 |  | 0 |  | Vlastní |  |  |  | 15
84 | VZT3 | Nerezová recirk. digestoř vestavná, vč. filtrů 336 m3/h / 230V, vč. osvětlení | kus | 1 |  | 0 |  | Vlastní |  |  |  | 15
85 | SP100 | SPIRO potrubí d100 | m | 1 |  | 0 |  | Vlastní |  |  |  | 15
86 | SŽ100 | Samotížná žaluziová klapka d100 RAL bílá | kus | 2 |  | 0 |  | Vlastní |  |  |  | 15
Díl: | 00 | Ostatní |  |  | 0
87 | 01 | Nepředvídatelné práce | hod | 16 |  | 0 |  | Vlastní |  |  |  | 15
88 | 02 | Montážní materiál | soubor | 1 |  | 0 |  | Vlastní |  |  |  | 15
89 | 03 | Zednická výpomoc | hod | 8 |  | 0 |  | Vlastní |  |  |  | 15
90 | 04 | Doprava materiálu na stavbu | soubor | 1 |  | 0 |  | Vlastní |  |  |  | 15
[10 empty] | 0 | 0 |  | 15 | 21
| Celkem za objekt |  |  |  |  | 0 | [6 empty] | 0 | 0