## Stavba
#RTSROZP# | Položkový rozpočet stavby
| Stavba: |  |  | Oprava bytu Lidická 49 byt č.3
| Objednatel: | [5 empty] | IČ:
DIČ:
| Projektant: | [5 empty] | IČ:
DIČ:
| Zhotovitel: | [5 empty] | IČ:
DIČ:
Vypracoval:
Rekapitulace daní
| Základ pro sníženou DPH |  |  | 15 | % | 0 |  |  | CZK
| Snížená DPH |  |  | 15 | % | 0 |  |  | CZK
| Základ pro základní DPH |  |  | 21 | % | 0 |  |  | CZK
| Základní DPH |  |  | 21 | % | 0 |  |  | CZK
| Cena celkem bez DPH |  |  |  |  | 0 |  |  | CZK
| Cena celkem s DPH |  |  |  |  | 0 |  |  | CZK
|  | v |  |  | dne |  | 2016-01-28
|  |  | Za zhotovitele |  |  |  | Za objednatele
Rekapitulace dílčích částí
#CASTI>> | Číslo | Název |  |  | Základ pro sníženou DPH | Základ pro základní DPH | DPH celkem | Cena celkem
1 | Stavba |  |  |  | #REF! | #REF! | #REF! | #REF!
2 | SO 01 | Stavební část |  |  | 0 |  | 0 | 0
2 | SO 02 | ZTI |  |  | 0 |  | 0 | 0
2 | SO 03 | Plynoinstalace |  |  | 0 |  | 0 | 0
2 | SO 04 | Topení |  |  | 0 |  | 0 | 0
2 | SO 05 | Elektroinstalace |  |  | 0 |  | 0 | 0
2 |  | Celkem |  |  | 0 |  | 0 | 0
Note on D11: Název
Note on I11: IČO
Note on D12: Ulice
Note on I12: DIČ
Note on C13: PSČ
Note on D13: Ulice

## Rekapitulace stavební část
Stavba : |  |  |  | Rozpočet : | N14/15
Objekt :
REKAPITULACE STAVEBNÍCH DÍLŮ
| Stavební díl | HSV | PSV | Dodávka | Montáž | HZS
11 | Přípravné a přidružené práce | 0 | 0 | 0 | 0 | 0
3 | Svislé a kompletní konstrukce | 0 | 0 | 0 | 0 | 0
61 | Upravy povrchů vnitřní | 0 | 0 | 0 | 0 | 0
62 | Úpravy povrchů vnější | 0 | 0 | 0 | 0 | 0
63 | Podlahy a podlahové konstrukce | 0 | 0 | 0 | 0 | 0
94 | Lešení a stavební výtahy | 0 | 0 | 0 | 0 | 0
95 | Dokončovací konstrukce na pozemních stavbách | 0 | 0 | 0 | 0 | 0
96 | Bourání konstrukcí | 0 | 0 | 0 | 0 | 0
97 | Prorážení otvorů | 0 | 0 | 0 | 0 | 0
99 | Staveništní přesun hmot | 0 | 0 | 0 | 0 | 0
711 | Izolace proti vodě | 0 | 0 | 0 | 0 | 0
713 | Izolace tepelné | 0 | 0 | 0 | 0 | 0
762 | Konstrukce tesařské | 0 | 0 | 0 | 0 | 0
764 | Konstrukce klempířské | 0 | 0 | 0 | 0 | 0
766 | Konstrukce truhlářské | 0 | 0 | 0 | 0 | 0
767 | Konstrukce zámečnické | 0 | 0 | 0 | 0 | 0
771 | Podlahy z dlaždic a obklady | 0 | 0 | 0 | 0 | 0
776 | Podlahy povlakové | 0 | 0 | 0 | 0 | 0
781 | Obklady keramické | 0 | 0 | 0 | 0 | 0
784 | Malby | 0 | 0 | 0 | 0 | 0
787 | Zasklívání | 0 | 0 | 0 | 0 | 0
D96 | Přesuny suti a vybouraných hmot | 0 | 0 | 0 | 0 | 0
| CELKEM | 0 | 0 | 0 | 0 | 0
VEDLEJŠÍ ROZPOČTOVÉ NÁKLADY
Název VRN |  | Soubor | Cena |  |  | Kč
Zařízení staveniště |  | 1 |  |  |  | 0 | 1
| CELKEM VRN |  |  |  | 0
| CELKEM OBJEKT |  |  |  |  | 0

## Stavební část položky
Slepý rozpočet
Stavba : |  |  |  | Rozpočet: | N14/15
Objekt : |  |  |  | 0
P.č. | Číslo položky | Název položky | MJ | množství | cena / MJ | celkem (Kč)
Díl: | 11 | Přípravné a přidružené práce | [5 empty] | 1
1 | 01 PC 01 | Zábor vozovky a chodníku pro potřeby stavby | kč | 1 |  | 0 |  | 2 | 1 | 1 | 1 | 1 | 0 | 0 | 0 | 0 | 0 | 1 | 1 | 0
| Celkem za | 11 Přípravné a přidružené práce |  |  |  | 0 |  | 4 |  |  |  |  | 0 | 0 | 0 | 0 | 0
Díl: | 3 | Svislé a kompletní konstrukce | [5 empty] | 1
2 | 3 PC 01 | Mikrovlnné vysoušení zdiva | m3 | 6 |  | 0 |  | 2 | 1 | 1 | 1 | 1 | 0 | 0 | 0 | 0 | 0 | 1 | 1 | 0
3 | 3 PC 02 | Vysoušení prostoru pomocí 2ks vysoušečů | den | 10 |  | 0 |  | 2 | 1 | 1 | 1 | 1 | 0 | 0 | 0 | 0 | 0 | 1 | 1 | 0
4 | 3 PC 03 | M + D izolace zdiva, tlaková injektáž horizontální 2 řady, akrylátový gel, včetně vyvrtání, vyčištění | m2 | 5 |  | 0 |  | 2 | 1 | 1 | 1 | 1 | 0 | 0 | 0 | 0 | 0 | 1 | 1 | 0
|  | stlačeným vzduchem, zaslepení otvorů viz.TZ:5,00 |  | 5 |  |  | stlačeným vzduchem, zaslepení otvorů viz.TZ:5,00
5 | 3 PC 04 | M + D izolace zdiva, tlaková injektáž vertikální 2 řady, akrylátový gel,včetně vyvrtání, vyčištěnÍ | m2 | 16.5 |  | 0 |  | 2 | 1 | 1 | 1 | 1 | 0 | 0 | 0 | 0 | 0 | 1 | 1 | 0
|  | stlačeným vzduchem, zaslepení otvorů viz.TZ:16,50 |  | 16.5 |  |  | stlačeným vzduchem, zaslepení otvorů viz.TZ:16,50
6 | 310238211R00 | Zazdívka otvorů plochy do 1 m2 cihlami na MVC | m3 | 0.5 |  | 0 |  | 2 | 1 | 1 | 1 | 1 | 0 | 0 | 0 | 0 | 0 | 1 | 1 | 1.9522
7 | 317234410R00 | Vyzdívka mezi nosníky cihlami pálenými na MC | m3 | 0.0208 | 0 | 0 |  | 2 | 1 | 1 | 1 | 1 | 0 | 0 | 0 | 0 | 0 | 1 | 1 | 1.9332
|  | 1,30*0,08*0,20 |  | 0.0208 |  |  | 1,30*0,08*0,20
8 | 317941121R00 | Osazení ocelových válcovaných nosníků do č.12 | t | 0.0799 |  | 0 |  | 2 | 1 | 1 | 1 | 1 | 0 | 0 | 0 | 0 | 0 | 1 | 1 | 0.01954
|  | 2*2,65*12,16*0,001 |  | 0.0644 |  |  | 2*2,65*12,16*0,001
|  | 2*1,30*5,94*0,001 |  | 0.0154 |  |  | 2*1,30*5,94*0,001
9 | 340239212R00 | Zazdívka otvorů pl.4 m2,cihlami tl.zdi nad 10 cm | m2 | 1.43 |  | 0 |  | 2 | 1 | 1 | 1 | 1 | 0 | 0 | 0 | 0 | 0 | 1 | 1 | 0.28258
|  | M02 - M08:0,65*2,20 |  | 1.43 |  |  | M02 - M08:0,65*2,20
10 | 342261111RX1 | Příčka sádrokarton. ocel.kce, 1x oplášť. tl. 75 mm desky standart impreg.tl. 12,5 mm, bez izolace | m2 | 5.1 |  | 0 |  | 2 | 1 | 0 | 0 | 1 | 0 | 0 | 0 | 0 | 0 | 1 | 0 | 0.02534
|  | (0,80+0,30)*3,00 |  | 3.3 |  |  | (0,80+0,30)*3,00
|  | 0,60*3,00 |  | 1.8 |  |  | 0,60*3,00
11 | 342262411RR3 | Příčka SDK instalační 2x OK, 1x opl. tl. 200 mm desky standard impreg.tl.12,5 mm, minerál tl. 4 cm | m2 | 7.08 |  | 0 |  | 2 | 1 | 0 | 0 | 1 | 0 | 0 | 0 | 0 | 0 | 1 | 0 | 0.05164
|  | 2,36*3,00 |  | 7.08 |  |  | 2,36*3,00
12 | 342264051RT1 | Podhled sádrokartonový na zavěšenou ocel. konstr. desky standard tl. 12,5 mm, bez izolace | m2 | 3.7 |  | 0 |  | 2 | 1 | 1 | 1 | 1 | 0 | 0 | 0 | 0 | 0 | 1 | 1 | 0.0186
|  | M02:3,70 |  | 3.7 |  |  | M02:3,70
13 | 342264051RT3 | Podhled sádrokartonový na zavěšenou ocel. konstr. desky standard impreg. tl. 12,5 mm, bez izolace | m2 | 11.2 |  | 0 |  | 2 | 1 | 1 | 1 | 1 | 0 | 0 | 0 | 0 | 0 | 1 | 1 | 0.0186
|  | M03:11,20 |  | 11.2 |  |  | M03:11,20
14 | 342266111RU9 | Obklad stěn sádrokartonem na ocelovou konstrukci desky standard impreg. tl. 12,5 mm, bez izolace | m2 | 6.63 |  | 0 |  | 2 | 1 | 1 | 1 | 1 | 0 | 0 | 0 | 0 | 0 | 1 | 1 | 0.01572
|  | (1,50+0,20)*3,90 |  | 6.63 |  |  | (1,50+0,20)*3,90
15 | 346244381R00 | Plentování ocelových nosníků výšky do 20 cm | m2 | 0.26 |  | 0 |  | 2 | 1 | 1 | 1 | 1 | 0 | 0 | 0 | 0 | 0 | 1 | 1 | 0.18324
|  | 1,30*0,10*2 |  | 0.26 |  |  | 1,30*0,10*2
16 | 13335426 | Úhelník nerovnoramenný L jakost 11373 120x80x8 mm | t | 0.0696 |  | 0 |  | 2 | 3 | 1 | 13335426 | 1 | 0 | 0 | 0 | 0 | 0 | 3 | 1 | 1
|  | 0,0644*1,08 |  | 0.0696 |  |  | 0,0644*1,08
17 | 13380510 | Tyč průřezu I 80, střední, jakost oceli 11373 | t | 0.0166 |  | 0 |  | 2 | 3 | 1 | 13380510 | 1 | 0 | 0 | 0 | 0 | 0 | 3 | 1 | 1
|  | 0,0154*1,08 |  | 0.0166 |  |  | 0,0154*1,08
| Celkem za | 3 Svislé a kompletní konstrukce |  |  |  | 0 |  | 4 |  |  |  |  | 0 | 0 | 0 | 0 | 0
Díl: | 61 | Upravy povrchů vnitřní | [5 empty] | 1
18 | 601011144RT2 | Štuk na stropech 113 ručně tloušťka vrstvy 3 mm | m2 | 84.9 |  | 0 |  | 2 | 1 | 1 | 1 | 1 | 0 | 0 | 0 | 0 | 0 | 1 | 1 | 0.00439
|  | M01, M05 - M08 :14,80+11,20+21,90+26,80+10,20 |  | 84.9 |  |  | M01, M05 - M08 :14,80+11,20+21,90+26,80+10,20
19 | 602011122RT1 | Omítka sanační tepelně izolační ručně tloušťka vrstvy 25 mm viz.TZ | m2 | 132.4168 |  | 0 |  | 2 | 1 | 1 | 1 | 1 | 0 | 0 | 0 | 0 | 0 | 1 | 1 | 0.0106
|  | M01:(2,30*2+6,42*2)*1,50 |  | 26.16 |  |  | M01:(2,30*2+6,42*2)*1,50
|  | -1,26*1,50 |  | -1.89 |  |  | -1,26*1,50
|  | -0,94*1,50 |  | -1.41 |  |  | -0,94*1,50
|  | -0,90*1,50 |  | -1.35 |  |  | -0,90*1,50
|  | -1,26*1,50 |  | -1.89 |  |  | -1,26*1,50
|  | -0,78*1,50 |  | -1.17 |  |  | -0,78*1,50
|  | ost.:0,80*1,50*2 |  | 2.4 |  |  | ost.:0,80*1,50*2
|  | M02:(2,36+1,55*2)*1,50 |  | 8.19 |  |  | M02:(2,36+1,55*2)*1,50
|  | -0,90*1,50 |  | -1.35 |  |  | -0,90*1,50
|  | 0,35*1,50*2 |  | 1.05 |  |  | 0,35*1,50*2
|  | M05:(5,04+2,26+0,70)*2,00 |  | 16 |  |  | M05:(5,04+2,26+0,70)*2,00
|  | 2,06*1,50 |  | 3.09 |  |  | 2,06*1,50
|  | -0,78*1,50 |  | -1.17 |  |  | -0,78*1,50
|  | M06:(0,81+0,35+4,76+4,80+0,80+0,81)*1,50 |  | 18.495 |  |  | M06:(0,81+0,35+4,76+4,80+0,80+0,81)*1,50
|  | (0,50+5,99+0,50)*2,00 |  | 13.98 |  |  | (0,50+5,99+0,50)*2,00
|  | -1,26*1,50 |  | -1.89 |  |  | -1,26*1,50
|  | -1,19*1,06 |  | -1.2614 |  |  | -1,19*1,06
|  | -1,23*1,06 |  | -1.3038 |  |  | -1,23*1,06
|  | ost.:0,35*1,06*4 |  | 1.484 |  |  | ost.:0,35*1,06*4
|  | M07:(5,10+4,76*2)*1,50 |  | 21.93 |  |  | M07:(5,10+4,76*2)*1,50
|  | (0,50*2+6,74)*2,00 |  | 15.48 |  |  | (0,50*2+6,74)*2,00
|  | -1,26*1,50*2 |  | -3.78 |  |  | -1,26*1,50*2
|  | -0,94*1,50 |  | -1.41 |  |  | -0,94*1,50
|  | -1,26*1,06 |  | -1.3356 |  |  | -1,26*1,06
|  | -1,23*1,06 |  | -1.3038 |  |  | -1,23*1,06
|  | ost.:0,35*1,06*4 |  | 1.484 |  |  | ost.:0,35*1,06*4
|  | M08:(0,61*2+1,86+5,00*2)*1,50 |  | 19.62 |  |  | M08:(0,61*2+1,86+5,00*2)*1,50
|  | (0,50*2+2,68)*2,00 |  | 7.36 |  |  | (0,50*2+2,68)*2,00
|  | -1,06*1,06 |  | -1.1236 |  |  | -1,06*1,06
|  | -0,94*1,50 |  | -1.41 |  |  | -0,94*1,50
|  | ost.:0,35*1,06*2 |  | 0.742 |  |  | ost.:0,35*1,06*2
20 | 602022121R00 | Omítka jádrová sanační, ručně se síranovzdorným cementem do tl.15mm | m2 | 152.7773 |  | 0 |  | 2 | 1 | 0 | 0 | 1 | 0 | 0 | 0 | 0 | 0 | 1 | 0 | 0.02205
|  | M03:(2,36+4,57*2)*2,10 |  | 24.15 |  |  | M03:(2,36+4,57*2)*2,10
|  | -1,49*1,25 |  | -1.8625 |  |  | -1,49*1,25
|  | -0,94*2,05 |  | -1.927 |  |  | -0,94*2,05
|  | 0 |  | 0 |  |  | 0
|  | M01:(2,30*2+6,42*2)*1,50 |  | 26.16 |  |  | M01:(2,30*2+6,42*2)*1,50
|  | -1,26*1,50 |  | -1.89 |  |  | -1,26*1,50
|  | -0,94*1,50 |  | -1.41 |  |  | -0,94*1,50
|  | -0,90*1,50 |  | -1.35 |  |  | -0,90*1,50
|  | -1,26*1,50 |  | -1.89 |  |  | -1,26*1,50
|  | -0,78*1,50 |  | -1.17 |  |  | -0,78*1,50
|  | ost.:0,80*1,50*2 |  | 2.4 |  |  | ost.:0,80*1,50*2
|  | M02:(2,36+1,55*2)*1,50 |  | 8.19 |  |  | M02:(2,36+1,55*2)*1,50
|  | -0,90*1,50 |  | -1.35 |  |  | -0,90*1,50
|  | 0,35*1,50*2 |  | 1.05 |  |  | 0,35*1,50*2
|  | M05:(5,04+2,26+0,70)*2,00 |  | 16 |  |  | M05:(5,04+2,26+0,70)*2,00
|  | 2,06*1,50 |  | 3.09 |  |  | 2,06*1,50
|  | -0,78*1,50 |  | -1.17 |  |  | -0,78*1,50
|  | M06:(0,81+0,35+4,76+4,80+0,80+0,81)*1,50 |  | 18.495 |  |  | M06:(0,81+0,35+4,76+4,80+0,80+0,81)*1,50
|  | (0,50+5,99+0,50)*2,00 |  | 13.98 |  |  | (0,50+5,99+0,50)*2,00
|  | -1,26*1,50 |  | -1.89 |  |  | -1,26*1,50
|  | -1,19*1,06 |  | -1.2614 |  |  | -1,19*1,06
|  | -1,23*1,06 |  | -1.3038 |  |  | -1,23*1,06
|  | ost.:0,35*1,06*4 |  | 1.484 |  |  | ost.:0,35*1,06*4
|  | M07:(5,10+4,76*2)*1,50 |  | 21.93 |  |  | M07:(5,10+4,76*2)*1,50
|  | (0,50*2+6,74)*2,00 |  | 15.48 |  |  | (0,50*2+6,74)*2,00
|  | -1,26*1,50*2 |  | -3.78 |  |  | -1,26*1,50*2
|  | -0,94*1,50 |  | -1.41 |  |  | -0,94*1,50
|  | -1,26*1,06 |  | -1.3356 |  |  | -1,26*1,06
|  | -1,23*1,06 |  | -1.3038 |  |  | -1,23*1,06
|  | ost.:0,35*1,06*4 |  | 1.484 |  |  | ost.:0,35*1,06*4
|  | M08:(0,61*2+1,86+5,00*2)*1,50 |  | 19.62 |  |  | M08:(0,61*2+1,86+5,00*2)*1,50
|  | (0,50*2+2,68)*2,00 |  | 7.36 |  |  | (0,50*2+2,68)*2,00
|  | -1,06*1,06 |  | -1.1236 |  |  | -1,06*1,06
|  | -0,94*1,50 |  | -1.41 |  |  | -0,94*1,50
|  | ost.:0,35*1,06*2 |  | 0.742 |  |  | ost.:0,35*1,06*2
21 | 612425931RT2 | Omítka vápenná vnitřního ostění - štuková s použitím suché maltové směsi | m2 | 2.04 |  | 0 |  | 2 | 1 | 1 | 1 | 1 | 0 | 0 | 0 | 0 | 0 | 1 | 1 | 0.03491
|  | L:2,65*0,50 |  | 1.325 |  |  | L:2,65*0,50
|  | I:1,30*0,55 |  | 0.715 |  |  | I:1,30*0,55
22 | 612473182R00 | Omítka vnitřního zdiva ze suché směsi, štuková | m2 | 203.3828 |  | 0 |  | 2 | 1 | 1 | 1 | 1 | 0 | 0 | 0 | 0 | 0 | 1 | 1 | 0.02798
|  | M03:(2,36+4,57*2)*0,90 |  | 10.35 |  |  | M03:(2,36+4,57*2)*0,90
|  | -1,49*0,65 |  | -0.9685 |  |  | -1,49*0,65
|  | 0,45*(1,49+0,65*2) |  | 1.2555 |  |  | 0,45*(1,49+0,65*2)
|  | 0 |  | 0 |  |  | 0
|  | M01:(2,30*2+6,42*2)*2,40 |  | 41.856 |  |  | M01:(2,30*2+6,42*2)*2,40
|  | -1,26*1,19 |  | -1.4994 |  |  | -1,26*1,19
|  | -0,94*0,55 |  | -0.517 |  |  | -0,94*0,55
|  | -0,90*0,60 |  | -0.54 |  |  | -0,90*0,60
|  | -1,26*1,03 |  | -1.2978 |  |  | -1,26*1,03
|  | -0,78*0,40 |  | -0.312 |  |  | -0,78*0,40
|  | ost.:0,80*1,19*2 |  | 1.904 |  |  | ost.:0,80*1,19*2
|  | M02:(2,36+1,55*2)*1,50 |  | 8.19 |  |  | M02:(2,36+1,55*2)*1,50
|  | -0,90*0,60 |  | -0.54 |  |  | -0,90*0,60
|  | 0,35*0,60*2 |  | 0.42 |  |  | 0,35*0,60*2
|  | M05:(5,04+2,26+0,70)*1,90 |  | 15.2 |  |  | M05:(5,04+2,26+0,70)*1,90
|  | 2,06*2,40 |  | 4.944 |  |  | 2,06*2,40
|  | -0,78*0,40 |  | -0.312 |  |  | -0,78*0,40
|  | M06:(0,35+4,76+4,80+0,80)*2,40 |  | 25.704 |  |  | M06:(0,35+4,76+4,80+0,80)*2,40
|  | (0,50+5,99+0,50)*1,90 |  | 13.281 |  |  | (0,50+5,99+0,50)*1,90
|  | -1,26*1,06 |  | -1.3356 |  |  | -1,26*1,06
|  | -1,19*0,82 |  | -0.9758 |  |  | -1,19*0,82
|  | -1,23*0,82 |  | -1.0086 |  |  | -1,23*0,82
|  | 0,81*(1,28*2+3,20) |  | 4.6656 |  |  | 0,81*(1,28*2+3,20)
|  | 0,35*(0,82*2+1,23) |  | 1.0045 |  |  | 0,35*(0,82*2+1,23)
|  | 0,35*(0,82*2+1,19) |  | 0.9905 |  |  | 0,35*(0,82*2+1,19)
|  | M07:(5,10+4,76*2)*2,40 |  | 35.088 |  |  | M07:(5,10+4,76*2)*2,40
|  | (0,50*2+6,74)*1,90 |  | 14.706 |  |  | (0,50*2+6,74)*1,90
|  | -1,26*1,03*2 |  | -2.5956 |  |  | -1,26*1,03*2
|  | -0,94*0,55 |  | -0.517 |  |  | -0,94*0,55
|  | -1,26*0,82 |  | -1.0332 |  |  | -1,26*0,82
|  | -1,23*0,82 |  | -1.0086 |  |  | -1,23*0,82
|  | 0,35*(0,82*2+1,23) |  | 1.0045 |  |  | 0,35*(0,82*2+1,23)
|  | 0,35*(0,82*2+1,26) |  | 1.015 |  |  | 0,35*(0,82*2+1,26)
|  | M08:(1,86+5,00*2)*2,40 |  | 28.464 |  |  | M08:(1,86+5,00*2)*2,40
|  | (0,50*2+2,68)*1,90 |  | 6.992 |  |  | (0,50*2+2,68)*1,90
|  | -1,06*0,82 |  | -0.8692 |  |  | -1,06*0,82
|  | -0,94*0,55 |  | -0.517 |  |  | -0,94*0,55
|  | 0,61*(0,70*2+0,65) |  | 1.2505 |  |  | 0,61*(0,70*2+0,65)
|  | 0,35*(0,82*2+1,06) |  | 0.945 |  |  | 0,35*(0,82*2+1,06)
23 | 612473186R00 | Příplatek za zabudované rohovníky | m | 62.42 |  | 0 |  | 2 | 1 | 1 | 1 | 1 | 0 | 0 | 0 | 0 | 0 | 1 | 1 | 0.00046
|  | 2,80*2+2,10*4+2,78*4+3,90*9+2,20 |  | 62.42 |  |  | 2,80*2+2,10*4+2,78*4+3,90*9+2,20
24 | 612904121R00 | Ruční čištění ocelovým kartáčem | m2 | 393.25 |  | 0 |  | 2 | 1 | 0 | 0 | 1 | 0 | 0 | 0 | 0 | 0 | 1 | 0 | 0
|  | viz.otlučení omítek:393,25 |  | 393.25 |  |  | viz.otlučení omítek:393,25
25 | 615481111R00 | Potažení válc.nosníků rabic.pletivem a postřik MC | m2 | 1.215 |  | 0 |  | 2 | 1 | 1 | 1 | 1 | 0 | 0 | 0 | 0 | 0 | 1 | 1 | 0.04777
|  | M04 - M05:0,50 |  | 0.5 |  |  | M04 - M05:0,50
|  | M01 - M02:1,30*0,55 |  | 0.715 |  |  | M01 - M02:1,30*0,55
26 | 61 PC 01 | Difúzně propustná sulfátostálá stěrka, 2kg/m2 | m2 | 40.61 |  | 0 |  | 2 | 12 | 0 | 86 | 1 | 0 | 0 | 0 | 0 | 0 | 12 | 0 | 0.002
|  | M01:(2,30*2+6,42*2)*0,50 |  | 8.72 |  |  | M01:(2,30*2+6,42*2)*0,50
|  | -1,26*0,50 |  | -0.63 |  |  | -1,26*0,50
|  | -0,94*0,50 |  | -0.47 |  |  | -0,94*0,50
|  | -0,90*0,50 |  | -0.45 |  |  | -0,90*0,50
|  | -1,26*0,50 |  | -0.63 |  |  | -1,26*0,50
|  | -0,78*0,50 |  | -0.39 |  |  | -0,78*0,50
|  | ost.:0,80*0,50*2 |  | 0.8 |  |  | ost.:0,80*0,50*2
|  | M02:(2,36+1,55*2)*0,50 |  | 2.73 |  |  | M02:(2,36+1,55*2)*0,50
|  | -0,90*0,50 |  | -0.45 |  |  | -0,90*0,50
|  | 0,35*0,50*2 |  | 0.35 |  |  | 0,35*0,50*2
|  | M05:(5,04+2,06+0,70+2,26)*0,50 |  | 5.03 |  |  | M05:(5,04+2,06+0,70+2,26)*0,50
|  | -0,78*0,50 |  | -0.39 |  |  | -0,78*0,50
|  | M06:(0,81*2+0,35+5,26+5,99+5,30+0,80)*0,50 |  | 9.66 |  |  | M06:(0,81*2+0,35+5,26+5,99+5,30+0,80)*0,50
|  | -1,26*0,50 |  | -0.63 |  |  | -1,26*0,50
|  | M07:(5,10+5,26*2+6,74)*0,50 |  | 11.18 |  |  | M07:(5,10+5,26*2+6,74)*0,50
|  | -1,26*0,50*2 |  | -1.26 |  |  | -1,26*0,50*2
|  | -0,94*0,50 |  | -0.47 |  |  | -0,94*0,50
|  | M08:(0,61*2+1,86+5,50*2+2,68)*0,50 |  | 8.38 |  |  | M08:(0,61*2+1,86+5,50*2+2,68)*0,50
|  | -0,94*0,50 |  | -0.47 |  |  | -0,94*0,50
27 | 61 PC 02 | Antisanitační přednástřik | m2 | 108.4573 |  | 0 |  | 2 | 12 | 0 | 87 | 1 | 0 | 0 | 0 | 0 | 0 | 12 | 0 | 0
|  | M03:(2,36+4,57*2)*2,10 |  | 24.15 |  |  | M03:(2,36+4,57*2)*2,10
|  | -1,49*1,25 |  | -1.8625 |  |  | -1,49*1,25
|  | -0,94*2,05 |  | -1.927 |  |  | -0,94*2,05
|  | 0 |  | 0 |  |  | 0
|  | M01:(2,30*2+6,42*2)*1,00 |  | 17.44 |  |  | M01:(2,30*2+6,42*2)*1,00
|  | -1,26*1,00 |  | -1.26 |  |  | -1,26*1,00
|  | -0,94*1,00 |  | -0.94 |  |  | -0,94*1,00
|  | -0,90*1,00 |  | -0.9 |  |  | -0,90*1,00
|  | -1,26*1,00 |  | -1.26 |  |  | -1,26*1,00
|  | -0,78*1,00 |  | -0.78 |  |  | -0,78*1,00
|  | ost.:0,80*1,00*2 |  | 1.6 |  |  | ost.:0,80*1,00*2
|  | M02:(2,36+1,55*2)*1,00 |  | 5.46 |  |  | M02:(2,36+1,55*2)*1,00
|  | -0,90*1,00 |  | -0.9 |  |  | -0,90*1,00
|  | 0,35*1,00*2 |  | 0.7 |  |  | 0,35*1,00*2
|  | M05:(5,04+2,26+0,70)*1,50 |  | 12 |  |  | M05:(5,04+2,26+0,70)*1,50
|  | 2,06*1,00 |  | 2.06 |  |  | 2,06*1,00
|  | -0,78*1,00 |  | -0.78 |  |  | -0,78*1,00
|  | M06:(0,81+0,35+4,76+4,80+0,80+0,81)*1,00 |  | 12.33 |  |  | M06:(0,81+0,35+4,76+4,80+0,80+0,81)*1,00
|  | (0,50+5,99+0,50)*1,50 |  | 10.485 |  |  | (0,50+5,99+0,50)*1,50
|  | -1,26*1,00 |  | -1.26 |  |  | -1,26*1,00
|  | -1,19*1,06 |  | -1.2614 |  |  | -1,19*1,06
|  | -1,23*1,06 |  | -1.3038 |  |  | -1,23*1,06
|  | M07:(5,10+4,76*2)*1,00 |  | 14.62 |  |  | M07:(5,10+4,76*2)*1,00
|  | (0,50*2+6,74)*1,50 |  | 11.61 |  |  | (0,50*2+6,74)*1,50
|  | -1,26*1,00*2 |  | -2.52 |  |  | -1,26*1,00*2
|  | -0,94*1,00 |  | -0.94 |  |  | -0,94*1,00
|  | -1,26*1,06 |  | -1.3356 |  |  | -1,26*1,06
|  | -1,23*1,06 |  | -1.3038 |  |  | -1,23*1,06
|  | M08:(0,61*2+1,86+5,00*2)*1,00 |  | 13.08 |  |  | M08:(0,61*2+1,86+5,00*2)*1,00
|  | (0,50*2+2,68)*1,50 |  | 5.52 |  |  | (0,50*2+2,68)*1,50
|  | -1,06*1,06 |  | -1.1236 |  |  | -1,06*1,06
|  | -0,94*1,00 |  | -0.94 |  |  | -0,94*1,00
28 | 61 PC 03 | Cementová stěrka hydroizolační na stěnách | m2 | 20.3605 |  | 0 |  | 2 | 12 | 0 | 89 | 1 | 0 | 0 | 0 | 0 | 0 | 12 | 0 | 0
|  | M03:(2,36+4,57*2)*2,10 |  | 24.15 |  |  | M03:(2,36+4,57*2)*2,10
|  | -1,49*1,25 |  | -1.8625 |  |  | -1,49*1,25
|  | -0,94*2,05 |  | -1.927 |  |  | -0,94*2,05
29 | 61 PC 04 | Vápenný štuk vnitřní tl.3mm viz.sanační tepelně izolační | m2 | 132.42 |  | 0 |  | 2 | 12 | 0 | 94 | 1 | 0 | 0 | 0 | 0 | 0 | 12 | 0 | 0
30 | 61 PC 05 | Nátěr prodyšným mineralizačním nátěrem | m2 | 12 | 0 | 0 |  | 2 | 12 | 0 | 115 | 1 | 0 | 0 | 0 | 0 | 0 | 12 | 0 | 0
| Celkem za | 61 Upravy povrchů vnitřní |  |  |  | 0 |  | 4 |  |  |  |  | 0 | 0 | 0 | 0 | 0
Díl: | 62 | Úpravy povrchů vnější | [5 empty] | 1
31 | 620991121R00 | Zakrývání výplní vnitřních otvorů z lešení | m2 | 13.9406 |  | 0 |  | 2 | 1 | 0 | 0 | 1 | 0 | 0 | 0 | 0 | 0 | 1 | 0 | 4e-05
|  | 1,23*1,88*2 |  | 4.6248 |  |  | 1,23*1,88*2
|  | 1,19*1,88 |  | 2.2372 |  |  | 1,19*1,88
|  | 1,26*1,88 |  | 2.3688 |  |  | 1,26*1,88
|  | 1,06*1,88 |  | 1.9928 |  |  | 1,06*1,88
|  | 1,43*1,90 |  | 2.717 |  |  | 1,43*1,90
32 | 622481292R00 | Montáž APU lišty okenní | m | 30 |  | 0 |  | 2 | 1 | 1 | 1 | 1 | 0 | 0 | 0 | 0 | 0 | 1 | 1 | 0
|  | (1,23+1,88*2)*2 |  | 9.98 |  |  | (1,23+1,88*2)*2
|  | 1,19+1,88*2 |  | 4.95 |  |  | 1,19+1,88*2
|  | 1,26+1,88*2 |  | 5.02 |  |  | 1,26+1,88*2
|  | 1,06+1,88*2 |  | 4.82 |  |  | 1,06+1,88*2
|  | 1,43+1,90*2 |  | 5.23 |  |  | 1,43+1,90*2
33 | 28350210 | Lišta okenní APU s tkaninou | m | 33 |  | 0 |  | 2 | 3 | 1 | 28350210 | 1 | 0 | 0 | 0 | 0 | 0 | 3 | 1 | 0.0001
|  | 30,00*1,10 |  | 33 |  |  | 30,00*1,10
| Celkem za | 62 Úpravy povrchů vnější |  |  |  | 0 |  | 4 |  |  |  |  | 0 | 0 | 0 | 0 | 0
Díl: | 63 | Podlahy a podlahové konstrukce | [5 empty] | 1
34 | 631 PC 01 | Mazanina z pěnobetonu do tl.12 cm, 0,4 MPa | m3 | 9.6142 |  | 0 |  | 2 | 1 | 1 | 1 | 1 | 0 | 0 | 0 | 0 | 0 | 1 | 1 | 0.42622
|  | podbetonávka :(2,36+0,80)*0,12*0,30 |  | 0.1138 |  |  | podbetonávka :(2,36+0,80)*0,12*0,30
|  | 0 |  | 0 |  |  | 0
|  | Začátek provozního součtu |  | 0 |  |  | Začátek provozního součtu
|  | M01:14,80 |  | 14.8 |  |  | M01:14,80
|  | M02:3,70+0,90*0,35 |  | 4.015 |  |  | M02:3,70+0,90*0,35
|  | M03:11,20+1,49*0,45 |  | 11.8705 |  |  | M03:11,20+1,49*0,45
|  | M05:11,20 |  | 11.2 |  |  | M05:11,20
|  | M06:21,90+2,87*0,81+(1,23+1,19)*0,41 |  | 25.2169 |  |  | M06:21,90+2,87*0,81+(1,23+1,19)*0,41
|  | M07:26,80+(1,23+1,26)*0,41 |  | 27.8209 |  |  | M07:26,80+(1,23+1,26)*0,41
|  | M08:10,20+1,06*0,41 |  | 10.6346 |  |  | M08:10,20+1,06*0,41
|  | Konec provozního součtu |  | 105.5579 |  |  | Konec provozního součtu
|  | 105,56*0,09 |  | 9.5004 |  |  | 105,56*0,09
35 | 632 PC 01 | Nivelační stěrka s výztuž.vlákny tl.3mm CA-C35-F10 s obohacením umělou pryskyřicí vč.penetrace viz.TZ | m2 | 109.7053 |  | 0 |  | 2 | 1 | 1 | 1 | 1 | 0 | 0 | 0 | 0 | 0 | 1 | 1 | 0.00695
|  | M01:14,80+1,47*0,80+0,94*0,35+1,47*0,81 |  | 17.4957 |  |  | M01:14,80+1,47*0,80+0,94*0,35+1,47*0,81
|  | M02:3,70+0,90*0,35 |  | 4.015 |  |  | M02:3,70+0,90*0,35
|  | M03:11,20+1,49*0,45 |  | 11.8705 |  |  | M03:11,20+1,49*0,45
|  | M05:11,20+0,78*0,18 |  | 11.3404 |  |  | M05:11,20+0,78*0,18
|  | 0 |  | 0 |  |  | 0
|  | M06:21,90+(1,23+1,19)*0,41+2,87*0,81 |  | 25.2169 |  |  | M06:21,90+(1,23+1,19)*0,41+2,87*0,81
|  | M07:26,80+(1,23+1,26)*0,41+1,26*0,45 |  | 28.3879 |  |  | M07:26,80+(1,23+1,26)*0,41+1,26*0,45
|  | M08:10,20+1,06*0,41+0,65*0,61+0,94*0,37 |  | 11.3789 |  |  | M08:10,20+1,06*0,41+0,65*0,61+0,94*0,37
| Celkem za | 63 Podlahy a podlahové konstrukce |  |  |  | 0 |  | 4 |  |  |  |  | 0 | 0 | 0 | 0 | 0
Díl: | 94 | Lešení a stavební výtahy | [5 empty] | 1
36 | 941955002R00 | Lešení lehké pomocné, výška podlahy do 1,9 m | m2 | 14.9 |  | 0 |  | 2 | 1 | 1 | 1 | 1 | 0 | 0 | 0 | 0 | 0 | 1 | 1 | 0.00158
37 | 941955003R00 | Lešení lehké pomocné, výška podlahy do 2,5 m | m2 | 84.9 |  | 0 |  | 2 | 1 | 1 | 1 | 1 | 0 | 0 | 0 | 0 | 0 | 1 | 1 | 0.00592
|  | 14,80+11,20+21,90+26,80+10,20 |  | 84.9 |  |  | 14,80+11,20+21,90+26,80+10,20
| Celkem za | 94 Lešení a stavební výtahy |  |  |  | 0 |  | 4 |  |  |  |  | 0 | 0 | 0 | 0 | 0
Díl: | 95 | Dokončovací konstrukce na pozemních stavbách | [5 empty] | 1
38 | 95 PC 01 | Čištění komínových průduchů průmyslovým vysavačem | ks | 5 |  | 0 |  | 2 | 1 | 1 | 1 | 1 | 0 | 0 | 0 | 0 | 0 | 1 | 1 | 0
39 | 952901111R00 | Vyčištění budov o výšce podlaží do 4 m | m2 | 99.8 |  | 0 |  | 2 | 1 | 1 | 1 | 1 | 0 | 0 | 0 | 0 | 0 | 1 | 1 | 4e-05
|  | M01 - M03, M05 - M08 :14,80+3,70+11,20*2+21,90+26,80+10,20 |  | 99.8 |  |  | M01 - M03, M05 - M08 :14,80+3,70+11,20*2+21,90+26,80+10,20
| Celkem za | 95 Dokončovací konstrukce na pozemních stavbách |  |  |  | 0 |  | 4 |  |  |  |  | 0 | 0 | 0 | 0 | 0
Díl: | 96 | Bourání konstrukcí | [5 empty] | 1
40 | 962032231R00 | Bourání zdiva z cihel pálených na MVC | m3 | 1.0318 |  | 0 |  | 2 | 1 | 1 | 1 | 1 | 0 | 0 | 0 | 0 | 0 | 1 | 1 | 0.00128
|  | M04 - M05:2,26*3,63*0,20 |  | 1.6408 |  |  | M04 - M05:2,26*3,63*0,20
|  | -1,45*2,10*0,20 |  | -0.609 |  |  | -1,45*2,10*0,20
41 | 962036112R00 | DMTZ SDK příčky, 1x kov.kce., 1x opláštěné 12,5 mm | m2 | 7.6972 |  | 0 |  | 2 | 1 | 1 | 1 | 1 | 0 | 0 | 0 | 0 | 0 | 1 | 1 | 0.00033
|  | 2,36*3,77 |  | 8.8972 |  |  | 2,36*3,77
|  | -0,60*2,00 |  | -1.2 |  |  | -0,60*2,00
42 | 963016111R00 | DMTZ podhledu SDK, kovová kce., 1xoplášť.12,5 mm | m2 | 2.1 |  | 0 |  | 2 | 1 | 1 | 1 | 1 | 0 | 0 | 0 | 0 | 0 | 1 | 1 | 0.00033
|  | M04:2,10 |  | 2.1 |  |  | M04:2,10
43 | 965042141R00 | Bourání mazanin betonových tl. 10 cm, nad 4 m2 | m3 | 0.453 |  | 0 |  | 2 | 1 | 1 | 1 | 1 | 0 | 0 | 0 | 0 | 0 | 1 | 1 | 0
|  | M02 - M03:(9,10+6,00)*0,03 |  | 0.453 |  |  | M02 - M03:(9,10+6,00)*0,03
44 | 965081713R00 | Bourání dlaždic keramických tl. 1 cm, nad 1 m2 | m2 | 15.1 |  | 0 |  | 2 | 1 | 0 | 0 | 1 | 0 | 0 | 0 | 0 | 0 | 1 | 0 | 0
|  | M02 - M03:9,10+6,00 |  | 15.1 |  |  | M02 - M03:9,10+6,00
45 | 965082933R00 | Odstranění násypu tl. do 20 cm, plocha nad 2 m2 | m3 | 14.653 |  | 0 |  | 2 | 1 | 1 | 1 | 1 | 0 | 0 | 0 | 0 | 0 | 1 | 1 | 0
|  | M01:14,80*0,15 |  | 2.22 |  |  | M01:14,80*0,15
|  | M04 - M08:(2,10+8,80+21,90+26,80+10,20)*0,15 |  | 10.47 |  |  | M04 - M08:(2,10+8,80+21,90+26,80+10,20)*0,15
|  | M02 - M03:(9,10+6,00)*0,13 |  | 1.963 |  |  | M02 - M03:(9,10+6,00)*0,13
46 | 96 PC 01 | Vyvěšení dřevěných okenních křídel pl. nad 1,5 m2 kastlových oken | kus | 1 |  | 0 |  | 2 | 12 | 0 | 29 | 1 | 0 | 0 | 0 | 0 | 0 | 12 | 0 | 0
47 | 96 PC 02 | Obroušení asfaltového nátěru na omítkách | m2 | 20 |  | 0 |  | 2 | 12 | 0 | 118 | 1 | 0 | 0 | 0 | 0 | 0 | 12 | 0 | 0
| Celkem za | 96 Bourání konstrukcí |  |  |  | 0 |  | 4 |  |  |  |  | 0 | 0 | 0 | 0 | 0
Díl: | 97 | Prorážení otvorů | [5 empty] | 1
48 | 970031080R00 | Vrtání jádrové do zdiva cihelného do D 90 mm | m | 0.98 |  | 0 |  | 2 | 1 | 1 | 1 | 1 | 0 | 0 | 0 | 0 | 0 | 1 | 1 | 0
49 | 970031100R00 | Vrtání jádrové do zdiva cihelného do D 100 mm | m | 1.52 |  | 0 |  | 2 | 1 | 1 | 1 | 1 | 0 | 0 | 0 | 0 | 0 | 1 | 1 | 0
|  | 0,76*2 |  | 1.52 |  |  | 0,76*2
50 | 971033631R00 | Vybourání otv. zeď cihel. pl.4 m2, tl.15 cm, MVC | m2 | 1.43 |  | 0 |  | 2 | 1 | 1 | 1 | 1 | 0 | 0 | 0 | 0 | 0 | 1 | 1 | 0.00054
|  | M02 - M08:0,65*2,20 |  | 1.43 |  |  | M02 - M08:0,65*2,20
51 | 971033651R00 | Vybourání otv. zeď cihel. pl.4 m2, tl.60 cm, MVC | m3 | 0.6615 |  | 0 |  | 2 | 1 | 1 | 1 | 1 | 0 | 0 | 0 | 0 | 0 | 1 | 1 | 0.00182
|  | M02 - M01:0,90*2,10*0,35 |  | 0.6615 |  |  | M02 - M01:0,90*2,10*0,35
52 | 974031664R00 | Vysekání rýh zeď cihelná vtah. nosníků 15 x 15 cm | m | 7.9 |  | 0 |  | 2 | 1 | 1 | 1 | 1 | 0 | 0 | 0 | 0 | 0 | 1 | 1 | 0
|  | 2,65*2 |  | 5.3 |  |  | 2,65*2
|  | 1,30*2 |  | 2.6 |  |  | 1,30*2
53 | 975021211R00 | Podchycení zdiva pod stropem při tl.zdi do 45 cm | m | 3.95 |  | 0 |  | 2 | 1 | 1 | 1 | 1 | 0 | 0 | 0 | 0 | 0 | 1 | 1 | 0.04957
|  | 1,30+2,65 |  | 3.95 |  |  | 1,30+2,65
54 | 978011191RT1 | Otlučení omítek vnitřních vápenných stropů do 100% Otlučení pouze štukové vrstvy | m2 | 99.7 |  | 0 |  | 2 | 1 | 1 | 1 | 1 | 0 | 0 | 0 | 0 | 0 | 1 | 1 | 0
|  | M01 - M08:14,80+9,10+6,00+2,10+8,80+21,90+26,80+10,20 |  | 99.7 |  |  | M01 - M08:14,80+9,10+6,00+2,10+8,80+21,90+26,80+10,20
55 | 978013191R00 | Otlučení omítek vnitřních stěn v rozsahu do 100 % | m2 | 393.2543 |  | 0 |  | 2 | 1 | 1 | 1 | 1 | 0 | 0 | 0 | 0 | 0 | 1 | 1 | 0
|  | M01:(2,30*2+6,42*2)*3,87 |  | 67.4928 |  |  | M01:(2,30*2+6,42*2)*3,87
|  | -1,26*2,69 |  | -3.3894 |  |  | -1,26*2,69
|  | -0,94*2,05 |  | -1.927 |  |  | -0,94*2,05
|  | -1,26*2,53 |  | -3.1878 |  |  | -1,26*2,53
|  | -0,78*1,90 |  | -1.482 |  |  | -0,78*1,90
|  | ost.:0,80*(1,47+2,80*2) |  | 5.656 |  |  | ost.:0,80*(1,47+2,80*2)
|  | M02:(2,36*2+3,88*2)*2,37 |  | 29.5776 |  |  | M02:(2,36*2+3,88*2)*2,37
|  | -0,60*0,65 |  | -0.39 |  |  | -0,60*0,65
|  | -0,94*0,65 |  | -0.611 |  |  | -0,94*0,65
|  | ost.:0,65*(0,65+0,80*2) |  | 1.4625 |  |  | ost.:0,65*(0,65+0,80*2)
|  | M03:(2,36*2+2,54*2)*3,77 |  | 36.946 |  |  | M03:(2,36*2+2,54*2)*3,77
|  | -1,49*1,90 |  | -2.831 |  |  | -1,49*1,90
|  | -0,60*2,05 |  | -1.23 |  |  | -0,60*2,05
|  | ost.:0,70*(1,49+1,90*2) |  | 3.703 |  |  | ost.:0,70*(1,49+1,90*2)
|  | M04:(0,95*2+2,26*2)*3,93 |  | 25.2306 |  |  | M04:(0,95*2+2,26*2)*3,93
|  | -0,79*1,90 |  | -1.501 |  |  | -0,79*1,90
|  | -1,45*2,10 |  | -3.045 |  |  | -1,45*2,10
|  | ost.:0,20*(1,45+2,10*2) |  | 1.13 |  |  | ost.:0,20*(1,45+2,10*2)
|  | M05:(3,89*2+2,26*2)*3,93 |  | 48.339 |  |  | M05:(3,89*2+2,26*2)*3,93
|  | -1,45*2,10 |  | -3.045 |  |  | -1,45*2,10
|  | -2,90*3,065 |  | -8.8885 |  |  | -2,90*3,065
|  | ost.:0,80*(2,78*2+3,20) |  | 7.008 |  |  | ost.:0,80*(2,78*2+3,20)
|  | M06:(3,97+5,30+4,35+5,26)*3,93 |  | 74.1984 |  |  | M06:(3,97+5,30+4,35+5,26)*3,93
|  | -2,90*3,065 |  | -8.8885 |  |  | -2,90*3,065
|  | -1,26*2,56 |  | -3.2256 |  |  | -1,26*2,56
|  | -1,19*1,88 |  | -2.2372 |  |  | -1,19*1,88
|  | -1,23*1,88 |  | -2.3124 |  |  | -1,23*1,88
|  | ost.:0,40*(1,23+1,88*2) |  | 1.996 |  |  | ost.:0,40*(1,23+1,88*2)
|  | 0,40*(1,19+1,88*2) |  | 1.98 |  |  | 0,40*(1,19+1,88*2)
|  | M07:(5,10*2+5,26*2)*3,83 |  | 79.3576 |  |  | M07:(5,10*2+5,26*2)*3,83
|  | -1,26*2,53 |  | -3.1878 |  |  | -1,26*2,53
|  | -0,94*2,05 |  | -1.927 |  |  | -0,94*2,05
|  | -1,26*1,88 |  | -2.3688 |  |  | -1,26*1,88
|  | -1,23*1,88 |  | -2.3124 |  |  | -1,23*1,88
|  | -1,26*2,56 |  | -3.2256 |  |  | -1,26*2,56
|  | ost.:0,40*(1,26+1,88*2) |  | 2.008 |  |  | ost.:0,40*(1,26+1,88*2)
|  | 0,40*(1,23+1,88*2) |  | 1.996 |  |  | 0,40*(1,23+1,88*2)
|  | M08:(1,86*2+5,50*2)*3,83 |  | 56.3776 |  |  | M08:(1,86*2+5,50*2)*3,83
|  | -1,06*1,88 |  | -1.9928 |  |  | -1,06*1,88
|  | -0,94*2,05 |  | -1.927 |  |  | -0,94*2,05
|  | ost.:0,40*(1,06+1,88*2) |  | 1.928 |  |  | ost.:0,40*(1,06+1,88*2)
|  | sch.do sklepa:12,00 |  | 12 |  |  | sch.do sklepa:12,00
56 | 978023411R00 | Vysekání a úprava spár zdiva cihelného | m2 | 393.25 |  | 0 |  | 2 | 1 | 1 | 1 | 1 | 0 | 0 | 0 | 0 | 0 | 1 | 1 | 0
|  | viz.omítky:393,25 |  | 393.25 |  |  | viz.omítky:393,25
57 | 978059531R00 | Odsekání vnitřních obkladů stěn nad 2 m2 | m2 | 17.136 |  | 0 |  | 2 | 1 | 1 | 1 | 1 | 0 | 0 | 0 | 0 | 0 | 1 | 1 | 0
|  | M02:(2,36*2+4,53*2)*1,40 |  | 19.292 |  |  | M02:(2,36*2+4,53*2)*1,40
|  | -0,60*1,40 |  | -0.84 |  |  | -0,60*1,40
|  | -0,94*1,40 |  | -1.316 |  |  | -0,94*1,40
| Celkem za | 97 Prorážení otvorů |  |  |  | 0 |  | 4 |  |  |  |  | 0 | 0 | 0 | 0 | 0
Díl: | 99 | Staveništní přesun hmot | [5 empty] | 1
58 | 999281105R00 | Přesun hmot pro opravy a údržbu do výšky 6 m | t | 19.1035 |  | 0 |  | 2 | 7 | 1 | 2 | 1 | 0 | 0 | 0 | 0 | 0 | 7 | 1 | 0
| Celkem za | 99 Staveništní přesun hmot |  |  |  | 0 |  | 4 |  |  |  |  | 0 | 0 | 0 | 0 | 0
Díl: | 711 | Izolace proti vodě | [5 empty] | 1
59 | 711212002RT4 | Hydroizolační povlak - nátěr nebo stěrka proti vlhkosti, stěrka tl. 2 mm | m2 | 16.3435 |  | 0 |  | 2 | 1 | 7 | 7 | 2 | 0 | 0 | 0 | 0 | 0 | 1 | 7 | 0.00252
|  | M03:(2,36*2+4,57*2+0,80*2+0,30*2)*0,50 |  | 8.03 |  |  | M03:(2,36*2+4,57*2+0,80*2+0,30*2)*0,50
|  | (2,00*2+2,36)*1,60 |  | 10.176 |  |  | (2,00*2+2,36)*1,60
|  | -1,49*1,25 |  | -1.8625 |  |  | -1,49*1,25
60 | 998711201R00 | Přesun hmot pro izolace proti vodě, výšky do 6 m | soubor | 1 |  | 0 |  | 2 | 7 | 1002 | 5 | 2 | 0 | 0 | 0 | 0 | 0 | 7 | 1002 | 0
| Celkem za | 711 Izolace proti vodě |  |  |  | 0 |  | 4 |  |  |  |  | 0 | 0 | 0 | 0 | 0
Díl: | 713 | Izolace tepelné | [5 empty] | 1
61 | 713121121R00 | Izolace tepelná podlah na sucho, dvouvrstvá s prostřídáním spar | m2 | 109.7053 |  | 0 |  | 2 | 1 | 0 | 0 | 2 | 0 | 0 | 0 | 0 | 0 | 1 | 0 | 0
|  | M01:14,80+1,47*0,80+0,94*0,35+1,47*0,81 |  | 17.4957 |  |  | M01:14,80+1,47*0,80+0,94*0,35+1,47*0,81
|  | M02:3,70+0,90*0,35 |  | 4.015 |  |  | M02:3,70+0,90*0,35
|  | M03:11,20+1,49*0,45 |  | 11.8705 |  |  | M03:11,20+1,49*0,45
|  | M05:11,20+0,78*0,18+2,87*0,81 |  | 13.6651 |  |  | M05:11,20+0,78*0,18+2,87*0,81
|  | M06:21,90+(1,23+1,19)*0,41 |  | 22.8922 |  |  | M06:21,90+(1,23+1,19)*0,41
|  | M07:26,80+(1,23+1,26)*0,41+1,26*0,45 |  | 28.3879 |  |  | M07:26,80+(1,23+1,26)*0,41+1,26*0,45
|  | M08:10,20+1,06*0,41+0,65*0,61+0,94*0,37 |  | 11.3789 |  |  | M08:10,20+1,06*0,41+0,65*0,61+0,94*0,37
62 | 713191100RT9 | Položení separační fólie s přilepením ve spojích a na krajích včetně dodávky fólie | m2 | 118.7123 |  | 0 |  | 2 | 1 | 0 | 0 | 2 | 0 | 0 | 0 | 0 | 0 | 1 | 0 | 1e-05
|  | M01:14,80+(2,30*2+6,42*2)*0,12 |  | 16.8928 |  |  | M01:14,80+(2,30*2+6,42*2)*0,12
|  | M02:3,70+0,90*0,35 |  | 4.015 |  |  | M02:3,70+0,90*0,35
|  | (2,71*2+1,55*2)*0,12 |  | 1.0224 |  |  | (2,71*2+1,55*2)*0,12
|  | M03:11,20+1,49*0,45 |  | 11.8705 |  |  | M03:11,20+1,49*0,45
|  | (2,36*2+4,57*2+0,45*2)*0,12 |  | 1.7712 |  |  | (2,36*2+4,57*2+0,45*2)*0,12
|  | M05:11,20+(5,04+3,07*2+2,17)*0,12 |  | 12.802 |  |  | M05:11,20+(5,04+3,07*2+2,17)*0,12
|  | M06:21,90+2,87*0,81+(1,23+1,19)*0,41 |  | 25.2169 |  |  | M06:21,90+2,87*0,81+(1,23+1,19)*0,41
|  | (1,10+5,30+4,35+5,26+0,41*4)*0,12 |  | 2.118 |  |  | (1,10+5,30+4,35+5,26+0,41*4)*0,12
|  | M07:26,80+(1,23+1,26)*0,41 |  | 27.8209 |  |  | M07:26,80+(1,23+1,26)*0,41
|  | (5,10*2+5,26*2+0,41*4)*0,12 |  | 2.6832 |  |  | (5,10*2+5,26*2+0,41*4)*0,12
|  | M08:10,20+1,06*0,41 |  | 10.6346 |  |  | M08:10,20+1,06*0,41
|  | (1,86*2+5,50*2+0,41*2)*0,12 |  | 1.8648 |  |  | (1,86*2+5,50*2+0,41*2)*0,12
63 | 28375705 | Deska izolační EPS 150S 1000 x 500 mm | m3 | 8.7768 |  | 0 |  | 2 | 3 | 7 | 28375705 | 2 | 0 | 0 | 0 | 0 | 0 | 3 | 7 | 0.025
|  | 2 desky:2*109,71*0,04 |  | 8.7768 |  |  | 2 desky:2*109,71*0,04
64 | 998713201R00 | Přesun hmot pro izolace tepelné, výšky do 6 m | soubor | 1 |  | 0 |  | 2 | 7 | 1002 | 5 | 2 | 0 | 0 | 0 | 0 | 0 | 7 | 1002 | 0
| Celkem za | 713 Izolace tepelné |  |  |  | 0 |  | 4 |  |  |  |  | 0 | 0 | 0 | 0 | 0
Díl: | 762 | Konstrukce tesařské | [5 empty] | 1
68 | 762512125R00 | Položení desek ve dvou vrstvách šroubovaním | m2 | 109.7053 |  | 0 |  | 2 | 1 | 7 | 7 | 2 | 0 | 0 | 0 | 0 | 0 | 1 | 7 | 0
|  | M01:14,80+1,47*0,80+0,94*0,35+1,47*0,81 |  | 17.4957 |  |  | M01:14,80+1,47*0,80+0,94*0,35+1,47*0,81
|  | M02:3,70+0,90*0,35 |  | 4.015 |  |  | M02:3,70+0,90*0,35
|  | M03:11,20+1,49*0,45 |  | 11.8705 |  |  | M03:11,20+1,49*0,45
|  | M05:11,20+0,78*0,18 |  | 11.3404 |  |  | M05:11,20+0,78*0,18
|  | 0 |  | 0 |  |  | 0
|  | M06:21,90+(1,23+1,19)*0,41+2,87*0,81 |  | 25.2169 |  |  | M06:21,90+(1,23+1,19)*0,41+2,87*0,81
|  | M07:26,80+(1,23+1,26)*0,41+1,26*0,45 |  | 28.3879 |  |  | M07:26,80+(1,23+1,26)*0,41+1,26*0,45
|  | M08:10,20+1,06*0,41+0,65*0,61+0,94*0,37 |  | 11.3789 |  |  | M08:10,20+1,06*0,41+0,65*0,61+0,94*0,37
69 | 762595000R00 | Spojovací a ochranné prostředky k položení podlah | m3 | 3.0227 |  | 0 |  | 2 | 1 | 7 | 7 | 2 | 0 | 0 | 0 | 0 | 0 | 1 | 7 | 0.00295
|  | 89,44*0,012 |  | 1.0733 |  |  | 89,44*0,012
|  | 129,96*0,015 |  | 1.9494 |  |  | 129,96*0,015
70 | 762811811R00 | Demontáž záklopů z hrubých prken tl. do 3,2 cm | m2 | 15.1 |  | 0 |  | 2 | 1 | 7 | 7 | 2 | 0 | 0 | 0 | 0 | 0 | 1 | 7 | 0
|  | M02 - M03:9,10+6,00 |  | 15.1 |  |  | M02 - M03:9,10+6,00
71 | 60726010.A | Deska dřevoštěpková OSB 4PD tl. 12 mm | m2 | 96.5952 |  | 0 |  | 2 | 3 | 7 | 60726010.A | 2 | 0 | 0 | 0 | 0 | 0 | 3 | 7 | 0.0079
|  | 2 desky:2*44,72*1,08 |  | 96.5952 |  |  | 2 desky:2*44,72*1,08
72 | 60726012.A | Deska dřevoštěpková OSB 4PD tl. 15 mm | m2 | 140.3568 |  | 0 |  | 2 | 3 | 7 | 60726012.A | 2 | 0 | 0 | 0 | 0 | 0 | 3 | 7 | 0.0095
|  | 2 desky:2*64,98*1,08 |  | 140.3568 |  |  | 2 desky:2*64,98*1,08
73 | 998762202R00 | Přesun hmot pro tesařské konstrukce, výšky do 12 m | soubor | 1 |  | 0 |  | 2 | 7 | 1002 | 5 | 2 | 0 | 0 | 0 | 0 | 0 | 7 | 1002 | 0
| Celkem za | 762 Konstrukce tesařské |  |  |  | 0 |  | 4 |  |  |  |  | 0 | 0 | 0 | 0 | 0
Díl: | 764 | Konstrukce klempířské | [5 empty] | 1
74 | 764 PC 01 | M + D komínová stříška 500/800mm Pz | ks | 1 |  | 0 |  | 2 | 1 | 7 | 7 | 2 | 0 | 0 | 0 | 0 | 0 | 1 | 7 | 0
75 | 764 PC 02 | M + D komínová stříška 500/1300mm Pz | ks | 1 |  | 0 |  | 2 | 1 | 7 | 7 | 2 | 0 | 0 | 0 | 0 | 0 | 1 | 7 | 0
76 | 998764201R00 | Přesun hmot pro klempířské konstr., výšky do 6 m | soubor | 1 |  | 0 |  | 2 | 7 | 1002 | 5 | 2 | 0 | 0 | 0 | 0 | 0 | 7 | 1002 | 0
| Celkem za | 764 Konstrukce klempířské |  |  |  | 0 |  | 4 |  |  |  |  | 0 | 0 | 0 | 0 | 0
Díl: | 766 | Konstrukce truhlářské | [5 empty] | 1
77 | 766 PC 01 | Demontáž parapetní desky | m | 1.49 |  | 0 |  | 2 | 1 | 0 | 0 | 2 | 0 | 0 | 0 | 0 | 0 | 1 | 0 | 0
78 | 766 PC 02 | Repase vstupních 2kř dveří 1260/2690mm a zárubně, bezp.zámek R01 viz.výpis truhl.výrobků | ks | 1 |  | 0 |  | 2 | 1 | 7 | 7 | 2 | 0 | 0 | 0 | 0 | 0 | 1 | 7 | 0
79 | 766 PC 03 | Repase vnitřních 1kř dveří 940/2050mm a zárubně nové kování R02 viz.výpis truhl.výrobků | ks | 1 |  | 0 |  | 2 | 1 | 7 | 7 | 2 | 0 | 0 | 0 | 0 | 0 | 1 | 7 | 0
80 | 766 PC 04 | Repase vnitřních 2kř dveří 1260/2530mm a zárubně R03 viz.výpis truhl.výrobků | ks | 1 |  | 0 |  | 2 | 1 | 7 | 7 | 2 | 0 | 0 | 0 | 0 | 0 | 1 | 7 | 0
81 | 766 PC 05 | Repase vnitřních 1kř dveří 780/1900mm a zárubně nové kování R04 viz.výpis truhl.výrobků | ks | 1 |  | 0 |  | 2 | 1 | 7 | 7 | 2 | 0 | 0 | 0 | 0 | 0 | 1 | 7 | 0
82 | 766 PC 06 | Repase vnitřních 2kř dveří 1260/2530mm a zárubně R05 viz.výpis truhl.výrobků | ks | 1 |  | 0 |  | 2 | 1 | 7 | 7 | 2 | 0 | 0 | 0 | 0 | 0 | 1 | 7 | 0
83 | 766 PC 07 | Repase vnitřních 1kř dveří 940/2050mm a zárubně nové kování R06 viz.výpis truhl.výrobků | ks | 1 |  | 0 |  | 2 | 1 | 7 | 7 | 2 | 0 | 0 | 0 | 0 | 0 | 1 | 7 | 0
84 | 766 PC 08 | M+D Euro okno 2kř s nadsv.1430/1900mm do stáv. kastlu, repase kastlu T02 viz.výpis truhl.výrobků | ks | 1 |  | 0 |  | 2 | 1 | 7 | 7 | 2 | 0 | 0 | 0 | 0 | 0 | 1 | 7 | 0
85 | 766 PC 09 | M + D kuchyňské linky dle specifikace ve výpisu T01 viz.výpis truhl.výrobků | ks | 1 |  | 0 |  | 2 | 1 | 7 | 7 | 2 | 0 | 0 | 0 | 0 | 0 | 1 | 7 | 0
86 | 998766201R00 | Přesun hmot pro truhlářské konstr., výšky do 6 m | soubor | 1 |  | 0 |  | 2 | 7 | 1002 | 5 | 2 | 0 | 0 | 0 | 0 | 0 | 7 | 1002 | 0
| Celkem za | 766 Konstrukce truhlářské |  |  |  | 0 |  | 4 |  |  |  |  | 0 | 0 | 0 | 0 | 0
Díl: | 767 | Konstrukce zámečnické | [5 empty] | 1
87 | 767662120R00 | Montáž mříží pevných svařováním včetně dodávky | ks | 1 |  | 0 |  | 2 | 1 | 0 | 0 | 2 | 0 | 0 | 0 | 0 | 0 | 1 | 0 | 0.0005
88 | 767996802R00 | Demontáž atypických ocelových konstr. do100 kg - mříže | kg | 0.7 |  | 0 |  | 2 | 1 | 7 | 7 | 2 | 0 | 0 | 0 | 0 | 0 | 1 | 7 | 5e-05
89 | 767 PC 01 | M + D plastová mřížka 500/150mm | ks | 2 |  | 0 |  | 2 | 12 | 0 | 34 | 2 | 0 | 0 | 0 | 0 | 0 | 12 | 0 | 0
90 | 767 PC 02 | M + D plastová mřížka na trubku pro přívod vzduchu ke kotli | ks | 1 |  | 0 |  | 2 | 12 | 0 | 35 | 2 | 0 | 0 | 0 | 0 | 0 | 12 | 0 | 0
91 | 767 PC 03 | M + D plastové dvířka 300/300mm do sdk | ks | 1 |  | 0 |  | 2 | 12 | 0 | 41 | 2 | 0 | 0 | 0 | 0 | 0 | 12 | 0 | 0
92 | 998767201R00 | Přesun hmot pro zámečnické konstr., výšky do 6 m | soubor | 1 |  | 0 |  | 2 | 7 | 1002 | 5 | 2 | 0 | 0 | 0 | 0 | 0 | 7 | 1002 | 0
| Celkem za | 767 Konstrukce zámečnické |  |  |  | 0 |  | 4 |  |  |  |  | 0 | 0 | 0 | 0 | 0
Díl: | 771 | Podlahy z dlaždic a obklady | [5 empty] | 1
93 | 771 PC 01 | Cementová stěrka hydroizolační tl.3mm pod dlažbu s napojením bandážemi na svislé plochy viz.TZ | m2 | 22.6 |  | 0 |  | 2 | 1 | 1 | 1 | 2 | 0 | 0 | 0 | 0 | 0 | 1 | 1 | 0.00714
|  | 11,20+14,00*0,50+1,00*1,60+2,80*1,00 |  | 22.6 |  |  | 11,20+14,00*0,50+1,00*1,60+2,80*1,00
94 | 771111122R00 | Montáž podlahových lišt přechodových včetně dodávky Al lišt | m | 10.42 |  | 0 |  | 2 | 1 | 0 | 0 | 2 | 0 | 0 | 0 | 0 | 0 | 1 | 0 | 0
|  | 2,87+1,26*2+0,94*2+0,78+0,90+1,47 |  | 10.42 |  |  | 2,87+1,26*2+0,94*2+0,78+0,90+1,47
95 | 771445014RT2 | Obklad soklíků hutných, rovných,tmel v10 tmel , spárování | m | 33.67 |  | 0 |  | 2 | 1 | 7 | 7 | 2 | 0 | 0 | 0 | 0 | 0 | 1 | 7 | 0.0002
|  | M01:2,30*2+6,42*2+0,80*2 |  | 19.04 |  |  | M01:2,30*2+6,42*2+0,80*2
|  | -(1,26*2+0,94+0,90+0,78) |  | -5.14 |  |  | -(1,26*2+0,94+0,90+0,78)
|  | M02:2,71*2+1,55*2+0,60*2 |  | 9.72 |  |  | M02:2,71*2+1,55*2+0,60*2
|  | -0,90 |  | -0.9 |  |  | -0,90
|  | M05:5,04*2+2,26*2 |  | 14.6 |  |  | M05:5,04*2+2,26*2
|  | -(0,78+2,87) |  | -3.65 |  |  | -(0,78+2,87)
96 | 771479001R00 | Řezání dlaždic keramických pro soklíky | m | 33.67 |  | 0 |  | 2 | 1 | 7 | 7 | 2 | 0 | 0 | 0 | 0 | 0 | 1 | 7 | 0
97 | 771575107RT5 | Montáž podlah keram.glazovaná 300x300mm šedá, flex lepidlo, cement.spárovačka proti plísním viz.TZ | m2 | 44.7216 |  | 0 |  | 2 | 1 | 0 | 0 | 2 | 0 | 0 | 0 | 0 | 0 | 1 | 0 | 0.00265
|  | M01:14,80+1,47*0,80+0,94*0,35+1,47*0,81 |  | 17.4957 |  |  | M01:14,80+1,47*0,80+0,94*0,35+1,47*0,81
|  | M02:3,70+0,90*0,35 |  | 4.015 |  |  | M02:3,70+0,90*0,35
|  | M03:11,20+1,49*0,45 |  | 11.8705 |  |  | M03:11,20+1,49*0,45
|  | M05:11,20+0,78*0,18 |  | 11.3404 |  |  | M05:11,20+0,78*0,18
98 | 771578011RT4 | Spára podlaha - stěna, silikonem silikon + separač.provazec | m | 15.12 |  | 0 |  | 2 | 1 | 7 | 7 | 2 | 0 | 0 | 0 | 0 | 0 | 1 | 7 | 0.00018
|  | 2,36*2+4,57*2+0,80*2+0,30*2 |  | 16.06 |  |  | 2,36*2+4,57*2+0,80*2+0,30*2
|  | -0,94 |  | -0.94 |  |  | -0,94
99 | 771579191U00 | Přípl podlaha keram plocha -5m2 | m2 | 4.015 |  | 0 |  | 2 | 1 | 7 | 7 | 2 | 0 | 0 | 0 | 0 | 0 | 1 | 7 | 0
|  | M02:3,70+0,90*0,35 |  | 4.015 |  |  | M02:3,70+0,90*0,35
100 | 59763110 | Dlažba keramická glazovaná 300/300mm souč.smyk. tření min.0,3 stupeň otěrovzd.PEI 3 | m2 | 50.6597 |  | 0 |  | 2 | 12 | 0 | 51 | 2 | 0 | 0 | 0 | 0 | 0 | 12 | 0 | 0.0175
|  | 44,72*1,05 |  | 46.956 |  |  | 44,72*1,05
|  | 33,67*0,10*1,10 |  | 3.7037 |  |  | 33,67*0,10*1,10
101 | 998771201R00 | Přesun hmot pro podlahy z dlaždic, výšky do 6 m | soubor | 1 |  | 0 |  | 2 | 7 | 1002 | 5 | 2 | 0 | 0 | 0 | 0 | 0 | 7 | 1002 | 0
| Celkem za | 771 Podlahy z dlaždic a obklady |  |  |  | 0 |  | 4 |  |  |  |  | 0 | 0 | 0 | 0 | 0
Díl: | 776 | Podlahy povlakové | [5 empty] | 1
102 | 776401800R00 | Demontáž soklíků nebo lišt, pryžových nebo z PVC | m | 9.8 |  | 0 |  | 2 | 1 | 7 | 7 | 2 | 0 | 0 | 0 | 0 | 0 | 1 | 7 | 0
|  | ¨M03:2,36*2+2,54*2 |  | 9.8 |  |  | ¨M03:2,36*2+2,54*2
103 | 776421100RU1 | Lepení podlahových soklíků z PVC a vinylu včetně dodávky soklíku PVC | m | 52.7 |  | 0 |  | 2 | 1 | 0 | 0 | 2 | 0 | 0 | 0 | 0 | 0 | 1 | 0 | 0.00059
|  | M06:0,81*2+3,97+5,30+4,35+5,26+0,41*4 |  | 22.14 |  |  | M06:0,81*2+3,97+5,30+4,35+5,26+0,41*4
|  | -(2,87+1,26) |  | -4.13 |  |  | -(2,87+1,26)
|  | M07:5,10*2+5,26*2+0,41*4 |  | 22.36 |  |  | M07:5,10*2+5,26*2+0,41*4
|  | -(1,26+0,97+1,26) |  | -3.49 |  |  | -(1,26+0,97+1,26)
|  | M08:1,86*2+5,50*2+0,41*2+0,61*2 |  | 16.76 |  |  | M08:1,86*2+5,50*2+0,41*2+0,61*2
|  | -0,94 |  | -0.94 |  |  | -0,94
104 | 776511810RT3 | Odstranění PVC a koberců lepených bez podložky z ploch do 10 m2 | m2 | 15.1 |  | 0 |  | 2 | 1 | 7 | 7 | 2 | 0 | 0 | 0 | 0 | 0 | 1 | 7 | 0
|  | M02 - M03:9,10+6,00 |  | 15.1 |  |  | M02 - M03:9,10+6,00
105 | 776521100RT1 | Lepení povlak.podlah z pásů PVC na lepidlo PVC ve specifikaci | m2 | 64.9837 |  | 0 |  | 2 | 1 | 7 | 7 | 2 | 0 | 0 | 0 | 0 | 0 | 1 | 7 | 0.00025
|  | M06:21,90+(1,23+1,19)*0,41+2,87*0,81 |  | 25.2169 |  |  | M06:21,90+(1,23+1,19)*0,41+2,87*0,81
|  | M07:26,80+(1,23+1,26)*0,41+1,26*0,45 |  | 28.3879 |  |  | M07:26,80+(1,23+1,26)*0,41+1,26*0,45
|  | M08:10,20+1,06*0,41+0,65*0,61+0,94*0,37 |  | 11.3789 |  |  | M08:10,20+1,06*0,41+0,65*0,61+0,94*0,37
106 | 28412245 | Podlahovina PVC s odolností tř.23 viz.TZ | m2 | 66.9294 |  | 0 |  | 2 | 3 | 7 | 28412245 | 2 | 0 | 0 | 0 | 0 | 0 | 3 | 7 | 0.00245
|  | 64,98*1,03 |  | 66.9294 |  |  | 64,98*1,03
107 | 998776201R00 | Přesun hmot pro podlahy povlakové, výšky do 6 m | soubor | 1 |  | 0 |  | 2 | 7 | 1002 | 5 | 2 | 0 | 0 | 0 | 0 | 0 | 7 | 1002 | 0
| Celkem za | 776 Podlahy povlakové |  |  |  | 0 |  | 4 |  |  |  |  | 0 | 0 | 0 | 0 | 0
Díl: | 781 | Obklady keramické | [5 empty] | 1
108 | 781475114RU4 | Obklad vnitřní stěn keramický, do tmele 300/200mm vč.flex.lepidla a spár.hmoty | m2 | 31.732 |  | 0 |  | 2 | 1 | 0 | 0 | 2 | 0 | 0 | 0 | 0 | 0 | 1 | 0 | 0.0025
|  | (2,36*2+4,57*2+0,80*2+0,30*2)*2,10 |  | 33.726 |  |  | (2,36*2+4,57*2+0,80*2+0,30*2)*2,10
|  | -1,49*1,25 |  | -1.8625 |  |  | -1,49*1,25
|  | -0,94*2,05 |  | -1.927 |  |  | -0,94*2,05
|  | 0,45*(1,49+1,25*2) |  | 1.7955 |  |  | 0,45*(1,49+1,25*2)
109 | 781479191U00 | Přípl keram hladká plocha -10m2 | m2 | 31.73 |  | 0 |  | 2 | 1 | 7 | 7 | 2 | 0 | 0 | 0 | 0 | 0 | 1 | 7 | 0
110 | 781497121RS3 | Lišta hliníková rohová k obkladům pro tloušťku obkladu 10 mm | m | 10.9 |  | 0 |  | 2 | 1 | 7 | 7 | 2 | 0 | 0 | 0 | 0 | 0 | 1 | 7 | 0.00017
|  | 2,10*4+1,25*2 |  | 10.9 |  |  | 2,10*4+1,25*2
111 | 597 PC 02 | Dodávka keramického obkladu 300/200 mm dle výběru investora | m2 | 33.3165 |  | 0 |  | 2 | 12 | 0 | 59 | 2 | 0 | 0 | 0 | 0 | 0 | 12 | 0 | 0
|  | 31,73*1,05 |  | 33.3165 |  |  | 31,73*1,05
112 | 781 PC 01 | M + D vanová dvířka pod obklady | ks | 1 |  | 0 |  | 2 | 12 | 0 | 64 | 2 | 0 | 0 | 0 | 0 | 0 | 12 | 0 | 0.01917
113 | 998781201R00 | Přesun hmot pro obklady keramické, výšky do 6 m | soubor | 1 |  | 0 |  | 2 | 7 | 1002 | 5 | 2 | 0 | 0 | 0 | 0 | 0 | 7 | 1002 | 0
| Celkem za | 781 Obklady keramické |  |  |  | 0 |  | 4 |  |  |  |  | 0 | 0 | 0 | 0 | 0
Díl: | 784 | Malby | [5 empty] | 1
114 | 784 PC 01 | Malba směsí tekutou 2x, 1barva, místnost do 3,8 m silikátová , penetrace viz.TZ | m2 | 481.6136 |  | 0 |  | 2 | 1 | 0 | 0 | 2 | 0 | 0 | 0 | 0 | 0 | 1 | 0 | 0.00022
|  | M03:(2,36*2+4,57*2+0,80*2+0,30*2)*0,90 |  | 14.454 |  |  | M03:(2,36*2+4,57*2+0,80*2+0,30*2)*0,90
|  | 11,20 |  | 11.2 |  |  | 11,20
|  | M01:(2,30*2+6,42*2)*3,90 |  | 68.016 |  |  | M01:(2,30*2+6,42*2)*3,90
|  | 14,80 |  | 14.8 |  |  | 14,80
|  | M02:(2,36*2+1,55*2)*3,00 |  | 23.46 |  |  | M02:(2,36*2+1,55*2)*3,00
|  | 3,70 |  | 3.7 |  |  | 3,70
|  | M05:(5,04*2+2,26*2)*3,90 |  | 56.94 |  |  | M05:(5,04*2+2,26*2)*3,90
|  | 11,20 |  | 11.2 |  |  | 11,20
|  | M06:(3,97+5,26+4,35+5,30)*3,90 |  | 73.632 |  |  | M06:(3,97+5,26+4,35+5,30)*3,90
|  | 0,81*(2,78*2+3,20) |  | 7.0956 |  |  | 0,81*(2,78*2+3,20)
|  | 21,90 |  | 21.9 |  |  | 21,90
|  | M07:(5,10*2+5,26*2)*3,90 |  | 80.808 |  |  | M07:(5,10*2+5,26*2)*3,90
|  | 26,80 |  | 26.8 |  |  | 26,80
|  | M08:(1,86*2+5,50*2)*3,90 |  | 57.408 |  |  | M08:(1,86*2+5,50*2)*3,90
|  | 10,20 |  | 10.2 |  |  | 10,20
| Celkem za | 784 Malby |  |  |  | 0 |  | 4 |  |  |  |  | 0 | 0 | 0 | 0 | 0
Díl: | 787 | Zasklívání | [5 empty] | 1
115 | 787 PC 01 | M + D zrcadlo 1800/900mm lepené na zeď | ks | 1 |  | 0 |  | 2 | 1 | 7 | 7 | 2 | 0 | 0 | 0 | 0 | 0 | 1 | 7 | 0
116 | 998787201R00 | Přesun hmot pro zasklívání, výšky do 6 m | soubor | 1 |  | 0 |  | 2 | 7 | 1002 | 5 | 2 | 0 | 0 | 0 | 0 | 0 | 7 | 1002 | 0
| Celkem za | 787 Zasklívání |  |  |  | 0 |  | 4 |  |  |  |  | 0 | 0 | 0 | 0 | 0
Díl: | D96 | Přesuny suti a vybouraných hmot | [5 empty] | 1
118 | 979081111R00 | Odvoz suti a vybour. hmot na skládku do 1 km | t | 52.9395 |  | 0 |  | 2 | 8 | 0 | 3 | 1 | 0 | 0 | 0 | 0 | 0 | 8 | 0 | 0
119 | 979081121R00 | Příplatek k odvozu za každý další 1 km | t | 1005.8506 |  | 0 |  | 2 | 8 | 0 | 3 | 1 | 0 | 0 | 0 | 0 | 0 | 8 | 0 | 0
120 | 979082111R00 | Vnitrostaveništní doprava suti do 10 m | t | 52.9395 |  | 0 |  | 2 | 8 | 0 | 3 | 1 | 0 | 0 | 0 | 0 | 0 | 8 | 0 | 0
121 | 979093111R00 | Uložení suti na skládku bez zhutnění | t | 52.9395 |  | 0 |  | 2 | 8 | 1 | 3 | 1 | 0 | 0 | 0 | 0 | 0 | 8 | 1 | 0
122 | 979999996R00 | Poplatek za skládku suti a vybouraných hmot | t | 52.9395 |  | 0 |  | 2 | 8 | 0 | 3 | 1 | 0 | 0 | 0 | 0 | 0 | 8 | 0 | 0
| Celkem za | D96 Přesuny suti a vybouraných hmot |  |  |  | 0 |  | 4 |  |  |  |  | 0 | 0 | 0 | 0 | 0

## ZTI
REKAPITULACE ROZPOČTU
Stavba:
Objekt:
Místo: |  |  |  |  | Datum:
Objednavatel: |  |  |  |  | Projektant:
Zhotovitel: |  |  |  |  | Zpracovatel:
Kód - Popis | [6 empty] | Cena celkem [CZK]
1) Náklady z rozpočtu | [6 empty] | 0 | [10 empty] | -1
| PSV - Práce a dodávky PSV | [5 empty] | 0
| 721 - Zdravotechnika - vnitřní kanalizace | [5 empty] | 0
| 722 - Zdravotechnika - vnitřní vodovod | [5 empty] | 0
| 725 - Zdravotechnika - zařizovací předměty | [5 empty] | 0
| 732 - Ústřední vytápění - strojovny | [5 empty] | 0
| 734 - Ústřední vytápění - armatury | [5 empty] | 0
2) Ostatní náklady | [6 empty] | 0 |  | DPH
| Výchozí revize | [7 empty] | snížená | [12 empty] | VRN | 0 | 0 | 0 | 0 | 0 | 2
| Kompletační činnost | [7 empty] | snížená | [12 empty] | KOMPLETACNA | 0 | 0 | 0 | 0 | 0 | 2
Celkové náklady za stavbu 1) + 2) | [5 empty] | 0
ROZPOČET
Stavba:
Objekt:
Místo: |  |  |  |  | Datum:
Objednavatel: |  |  |  |  | Projektant:
Zhotovitel: |  |  |  |  | Zpracovatel:
PČ | Typ | Kód | Popis | MJ | Množství | J.cena [CZK] | Cena celkem [CZK] | Poznámka | DPH | J. Nh [h] | Nh celkem [h] | J. hmotnost [t] | Hmotnost celkem [t] | J. suť [t] | Suť Celkem [t]
Náklady z rozpočtu | [6 empty] | 0 |  |  |  | #REF! |  | #REF! |  | #REF! |  | D | -1 | [10 empty] | #REF!
| PSV - Práce a dodávky PSV | [5 empty] | 0 |  |  |  | 0 |  | 0.24146 |  | 0.04174 | 2 | D | 0 |  |  |  | ROZPOCET | [6 empty] | 0
| 721 - Zdravotechnika - vnitřní kanalizace | [5 empty] | 0 |  |  |  | 0 |  | 0.0376 |  | 0.0297 | 2 | D | 1 |  |  |  | ROZPOCET | [6 empty] | 0
1 | K | 721170974 | Potrubí z PVC krácení trub DN 100- zaslepení vývodu v bytě | kus | 1 |  | 0 |  | snížená |  | 0 | 0 | 0 | 0 | 0 | 16 | K | 2 |  |  |  | ROZPOCET | 0 | 0 | 0 | 0 | 0 | 2 | 0 | 16 | -1839870125
2 | K | 721171808 | Demontáž potrubí z PVC do D 114 | m | 15 |  | 0 |  | snížená |  | 0 | 0 | 0 | 0.00198 | 0.0297 | 16 | K | 2 |  |  |  | ROZPOCET | 0 | 0 | 0 | 0 | 0 | 2 | 0 | 16 | -1209638948
|  |  | 15 |  | 15 | [11 empty] | VV | 2 | 2 | -1 | 1 | ROZPOCET
3 | K | 721171905 | Potrubí z PP vsazení odbočky do hrdla DN 110 | kus | 2 |  | 0 |  | snížená |  | 0 | 0.0018 | 0.0036 | 0 | 0 | 16 | K | 2 |  |  |  | ROZPOCET | 0 | 0 | 0 | 0 | 0 | 2 | 0 | 16 | 292782216
|  |  | 2 |  | 2 | [11 empty] | VV | 2 | 2 | -1 | 1 | ROZPOCET
4 | K | 721171915 | Potrubí z PP propojení potrubí DN 110 | kus | 2 |  | 0 |  | snížená |  | 0 | 0.00101 | 0.00202 | 0 | 0 | 16 | K | 2 |  |  |  | ROZPOCET | 0 | 0 | 0 | 0 | 0 | 2 | 0 | 16 | 1665373955
|  |  | 2 |  | 2 | [11 empty] | VV | 2 | 2 | -1 | 1 | ROZPOCET
5 | K | 721174024 | Potrubí kanalizační z PP odpadní systém HT DN 70 | m | 14 |  | 0 |  | snížená |  | 0 | 0.00059 | 0.00826 | 0 | 0 | 16 | K | 2 |  |  |  | ROZPOCET | 0 | 0 | 0 | 0 | 0 | 2 | 0 | 16 | -1364580498
|  |  | 14 |  | 14 | [11 empty] | VV | 2 | 2 | -1 | 1 | ROZPOCET
6 | K | 721174025 | Potrubí kanalizační z PP odpadní systém HT DN 100 | m | 14 |  | 0 |  | snížená |  | 0 | 0.0012 | 0.0168 | 0 | 0 | 16 | K | 2 |  |  |  | ROZPOCET | 0 | 0 | 0 | 0 | 0 | 2 | 0 | 16 | -410695413
|  |  | 14 |  | 14 | [11 empty] | VV | 2 | 2 | -1 | 1 | ROZPOCET
7 | K | 721174042 | Potrubí kanalizační z PP připojovací systém HT DN 40 | m | 4 |  | 0 |  | snížená |  | 0 | 0.00029 | 0.00116 | 0 | 0 | 16 | K | 2 |  |  |  | ROZPOCET | 0 | 0 | 0 | 0 | 0 | 2 | 0 | 16 | -510799194
|  |  | 4 |  | 4 | [11 empty] | VV | 2 | 2 | -1 | 1 | ROZPOCET
8 | K | 721174043 | Potrubí kanalizační z PP připojovací systém HT DN 50 | m | 7 |  | 0 |  | snížená |  | 0 | 0.00035 | 0.00245 | 0 | 0 | 16 | K | 2 |  |  |  | ROZPOCET | 0 | 0 | 0 | 0 | 0 | 2 | 0 | 16 | -1489556718
|  |  | 7 |  | 7 | [11 empty] | VV | 2 | 2 | -1 | 1 | ROZPOCET
9 | K | 721194104 | Vyvedení a upevnění odpadních výpustek DN 40 | kus | 2 |  | 0 |  | snížená |  | 0 | 0 | 0 | 0 | 0 | 16 | K | 2 |  |  |  | ROZPOCET | 0 | 0 | 0 | 0 | 0 | 2 | 0 | 16 | -370735753
|  |  | 2 |  | 2 | [11 empty] | VV | 2 | 2 | -1 | 1 | ROZPOCET
10 | K | 721194105 | Vyvedení a upevnění odpadních výpustek DN 50 | kus | 4 |  | 0 |  | snížená |  | 0 | 0 | 0 | 0 | 0 | 16 | K | 2 |  |  |  | ROZPOCET | 0 | 0 | 0 | 0 | 0 | 2 | 0 | 16 | -280697599
|  |  | 4 |  | 4 | [11 empty] | VV | 2 | 2 | -1 | 1 | ROZPOCET
11 | K | 721194109 | Vyvedení a upevnění odpadních výpustek DN 100 | kus | 1 |  | 0 |  | snížená |  | 0 | 0 | 0 | 0 | 0 | 16 | K | 2 |  |  |  | ROZPOCET | 0 | 0 | 0 | 0 | 0 | 2 | 0 | 16 | 340695367
|  |  | 1 |  | 1 | [11 empty] | VV | 2 | 2 | -1 | 1 | ROZPOCET
12 | K | 7212119PC | Montáž zápach. uzávěr plast | kus | 4 |  | 0 |  | snížená |  | 0 | 0.00018 | 0.00072 | 0 | 0 | 16 | K | 2 |  |  |  | ROZPOCET | 0 | 0 | 0 | 0 | 0 | 2 | 0 | 16 | 89241809
|  |  | 1+1+2 |  | 4 | [11 empty] | VV | 2 | 2 | -1 | 0 | ROZPOCET
|  |  | Součet |  | 4 | [11 empty] | VV | 2 | 4 | -1 | 1 | ROZPOCET
13 | M | 551618410 | vtok se zápachovou uzávěrkou HL 21 DN 30 | kus | 1 |  | 0 |  | snížená |  | 0 | 0.00038 | 0.00038 | 0 | 0 | 32 | M | 2 |  |  |  | ROZPOCET | 0 | 0 | 0 | 0 | 0 | 2 | 0 | 16 | 1519803304
|  |  | 1 |  | 1 | [11 empty] | VV | 2 | 2 | -1 | 1 | ROZPOCET
14 | M | 551666200 | koleno s PVC odtokovou trubkou o100 mm HL210WE | kus | 1 |  | 0 |  | snížená |  | 0 | 0.00043 | 0.00043 | 0 | 0 | 32 | M | 2 |  |  |  | ROZPOCET | 0 | 0 | 0 | 0 | 0 | 2 | 0 | 16 | 105130851
|  |  | 1 |  | 1 | [11 empty] | VV | 2 | 2 | -1 | 1 | ROZPOCET
15 | M | 5516175PC2 | Podomítková vodní zápachová uzávěrka DN40/50 pro pračku nebo myčku HL406 | kus | 2 |  | 0 |  | snížená |  | 0 | 0.00073 | 0.00146 | 0 | 0 | 32 | M | 2 |  |  |  | ROZPOCET | 0 | 0 | 0 | 0 | 0 | 2 | 0 | 16 | -1027387782
|  |  | 2 |  | 2 | [11 empty] | VV | 2 | 2 | -1 | 1 | ROZPOCET
16 | K | 721273152 | Hlavice ventilační polypropylen PP DN 75 HL 807 | kus | 2 |  | 0 |  | snížená |  | 0 | 0.00016 | 0.00032 | 0 | 0 | 16 | K | 2 |  |  |  | ROZPOCET | 0 | 0 | 0 | 0 | 0 | 2 | 0 | 16 | -1409667298
|  |  | 2 |  | 2 | [11 empty] | VV | 2 | 2 | -1 | 1 | ROZPOCET
17 | K | 721290111 | Zkouška těsnosti potrubí kanalizace vodou do DN 125 | m | 39 |  | 0 |  | snížená |  | 0 | 0 | 0 | 0 | 0 | 16 | K | 2 |  |  |  | ROZPOCET | 0 | 0 | 0 | 0 | 0 | 2 | 0 | 16 | 223895917
|  |  | 4+7+14+14 |  | 39 | [11 empty] | VV | 2 | 2 | -1 | 0 | ROZPOCET
18 | K | 721290823 | Přemístění vnitrostaveništní demontovaných hmot vnitřní kanalizace v objektech výšky do 24 m | t | 0.03 |  | 0 |  | snížená |  | 0 | 0 | 0 | 0 | 0 | 16 | K | 2 |  |  |  | ROZPOCET | 0 | 0 | 0 | 0 | 0 | 2 | 0 | 16 | -414155342
19 | K | 998721103 | Přesun hmot tonážní pro vnitřní kanalizace v objektech v do 24 m | t | 0.038 |  | 0 |  | snížená |  | 0 | 0 | 0 | 0 | 0 | 16 | K | 2 |  |  |  | ROZPOCET | 0 | 0 | 0 | 0 | 0 | 2 | 0 | 16 | -1747638779
| 722 - Zdravotechnika - vnitřní vodovod | [5 empty] | 0 |  |  |  | 0 |  | 0.05244 |  | 0.01204 | 2 | D | 1 |  |  |  | ROZPOCET | [6 empty] | 0
20 | K | 722171913 | Potrubí plastové odříznutí trubky D do 25 mm | kus | 2 |  | 0 |  | snížená |  | 0 | 0 | 0 | 0 | 0 | 16 | K | 2 |  |  |  | ROZPOCET | 0 | 0 | 0 | 0 | 0 | 2 | 0 | 16 | 1300672371
|  |  | 2 |  | 2 | [11 empty] | VV | 2 | 2 | -1 | 1 | ROZPOCET
21 | K | 722171932 | Potrubí plastové výměna trub nebo tvarovek D do 20 mm-propojení, zaslepení | kus | 2 |  | 0 |  | snížená |  | 0 | 3e-05 | 6e-05 | 0 | 0 | 16 | K | 2 |  |  |  | ROZPOCET | 0 | 0 | 0 | 0 | 0 | 2 | 0 | 16 | -974608420
|  |  | 1+1 |  | 2 | [11 empty] | VV | 2 | 2 | -1 | 1 | ROZPOCET
22 | K | 722173202PC | Potrubí vodovodní vícevrstvé polyetylen-hliníkové trubky ALPEX-DUO,spoj press objímkou mosaz D 20x2,0 mm | m | 29 |  | 0 |  | snížená |  | 0 | 0.00018 | 0.00522 | 0 | 0 | 16 | K | 2 |  |  |  | ROZPOCET | 0 | 0 | 0 | 0 | 0 | 2 | 0 | 16 | 1797990144
|  |  | 29 |  | 29 | [11 empty] | VV | 2 | 2 | -1 | 1 | ROZPOCET
23 | K | 722173203PC | Potrubí vodovodní vícevrstvé polyetylen-hliníkové trubky ALPEX-DUO,spoj press objímkou mosaz D 26x3,0 mm | m | 40 |  | 0 |  | snížená |  | 0 | 0.00028 | 0.0112 | 0 | 0 | 16 | K | 2 |  |  |  | ROZPOCET | 0 | 0 | 0 | 0 | 0 | 2 | 0 | 16 | 547831085
|  |  | 40 |  | 40 | [11 empty] | VV | 2 | 2 | -1 | 1 | ROZPOCET
24 | K | 722181221 | Ochrana vodovodního potrubí přilepenými tepelně izolačními trubicemi z PE tl do 10 mm DN do 22 mm | m | 29 |  | 0 |  | snížená |  | 0 | 5e-05 | 0.00145 | 0 | 0 | 16 | K | 2 |  |  |  | ROZPOCET | 0 | 0 | 0 | 0 | 0 | 2 | 0 | 16 | -1638779105
|  |  | 29 |  | 29 | [11 empty] | VV | 2 | 2 | -1 | 1 | ROZPOCET
25 | K | 722181222 | Ochrana vodovodního potrubí přilepenými tepelně izolačními trubicemi z PE tl do 10 mm DN do 42 mm | m | 40 |  | 0 |  | snížená |  | 0 | 7e-05 | 0.0028 | 0 | 0 | 16 | K | 2 |  |  |  | ROZPOCET | 0 | 0 | 0 | 0 | 0 | 2 | 0 | 16 | -574926262
|  |  | 40 |  | 40 | [11 empty] | VV | 2 | 2 | -1 | 0 | ROZPOCET
26 | K | 722190901 | Uzavření nebo otevření vodovodního potrubí při opravách | kus | 4 |  | 0 |  | snížená |  | 0 | 0 | 0 | 0 | 0 | 16 | K | 2 |  |  |  | ROZPOCET | 0 | 0 | 0 | 0 | 0 | 2 | 0 | 16 | -1051993852
|  |  | 2+2 |  | 4 | [11 empty] | VV | 2 | 2 | -1 | 1 | ROZPOCET
27 | K | 722220111 | Nástěnka pro výtokový ventil G 1/2 s jedním závitem | kus | 9 |  | 0 |  | snížená |  | 0 | 0.00013 | 0.00117 | 0 | 0 | 16 | K | 2 |  |  |  | ROZPOCET | 0 | 0 | 0 | 0 | 0 | 2 | 0 | 16 | -1727583543
|  |  | 9 |  | 9 | [11 empty] | VV | 2 | 2 | -1 | 1 | ROZPOCET
28 | K | 722220121 | Nástěnka pro baterii G 1/2 s jedním závitem | pár | 1 |  | 0 |  | snížená |  | 0 | 0.00026 | 0.00026 | 0 | 0 | 16 | K | 2 |  |  |  | ROZPOCET | 0 | 0 | 0 | 0 | 0 | 2 | 0 | 16 | 692531558
|  |  | 1 |  | 1 | [11 empty] | VV | 2 | 2 | -1 | 1 | ROZPOCET
29 | K | 722220861 | Demontáž armatur závitových se dvěma závity G do 3/4 | kus | 2 |  | 0 |  | snížená |  | 0 | 0 | 0 | 0.00053 | 0.00106 | 16 | K | 2 |  |  |  | ROZPOCET | 0 | 0 | 0 | 0 | 0 | 2 | 0 | 16 | -344573763
|  |  | 2 |  | 2 | [11 empty] | VV | 2 | 2 | -1 | 1 | ROZPOCET
30 | K | 722224115 | Kohout plnicí nebo vypouštěcí G 1/2 PN 10 s jedním závitem | kus | 1 |  | 0 |  | snížená |  | 0 | 0.00022 | 0.00022 | 0 | 0 | 16 | K | 2 |  |  |  | ROZPOCET | 0 | 0 | 0 | 0 | 0 | 2 | 0 | 16 | -1967569803
|  |  | 1 |  | 1 | [11 empty] | VV | 2 | 2 | -1 | 1 | ROZPOCET
31 | K | 722231073 | Ventil zpětný G 3/4 PN 10 do 110°C se dvěma závity | kus | 1 |  | 0 |  | snížená |  | 0 | 0.00017 | 0.00017 | 0 | 0 | 16 | K | 2 |  |  |  | ROZPOCET | 0 | 0 | 0 | 0 | 0 | 2 | 0 | 16 | 541954109
|  |  | 1 |  | 1 | [11 empty] | VV | 2 | 2 | -1 | 1 | ROZPOCET
32 | K | 722231251 | Ventil pojistný mosazný G 1/2 PN 6 do 100°C k bojleru s vnitřním x vnějším závitem | kus | 1 |  | 0 |  | snížená |  | 0 | 3e-05 | 3e-05 | 0 | 0 | 16 | K | 2 |  |  |  | ROZPOCET | 0 | 0 | 0 | 0 | 0 | 2 | 0 | 16 | -541510479
|  |  | 1 |  | 1 | [11 empty] | VV | 2 | 2 | -1 | 1 | ROZPOCET
33 | K | 722234263 | Filtr mosazný G 1/2 PN 16 do 120°C s 2x vnitřním závitem | kus | 1 |  | 0 |  | snížená |  | 0 | 0.00015 | 0.00015 | 0 | 0 | 16 | K | 2 |  |  |  | ROZPOCET | 0 | 0 | 0 | 0 | 0 | 2 | 0 | 16 | -111856735
|  |  | 1 |  | 1 | [11 empty] | VV | 2 | 2 | -1 | 1 | ROZPOCET
34 | K | 722239101 | Montáž armatur vodovodních se dvěma závity G 1/2 | kus | 3 |  | 0 |  | snížená |  | 0 | 2e-05 | 6e-05 | 0 | 0 | 16 | K | 2 |  |  |  | ROZPOCET | 0 | 0 | 0 | 0 | 0 | 2 | 0 | 16 | -360166327
|  |  | 2+1 |  | 3 | [11 empty] | VV | 2 | 2 | -1 | 1 | ROZPOCET
35 | M | 3882122PC | vodoměr bytový DN 15/SV ENBRA ER-AM Q3 1,6 m3 vč. radio. modulu | kus | 1 |  | 0 |  | snížená |  | 0 | 0.00053 | 0.00053 | 0 | 0 | 32 | M | 2 |  |  |  | ROZPOCET | 0 | 0 | 0 | 0 | 0 | 2 | 0 | 16 | 2080440368
|  |  | 1 |  | 1 | [11 empty] | VV | 2 | 2 | -1 | 1 | ROZPOCET
36 | M | 551141240 | kulový kohout, PN 42, T 185 C, chromovaný R250D 1/2" červený | kus | 2 |  | 0 |  | snížená |  | 0 | 0.00019 | 0.00038 | 0 | 0 | 32 | M | 2 |  |  |  | ROZPOCET | 0 | 0 | 0 | 0 | 0 | 2 | 0 | 16 | 1428422879
37 | K | 722239103 | Montáž armatur vodovodních se dvěma závity G 1 | kus | 3 |  | 0 |  | snížená |  | 0 | 2e-05 | 6e-05 | 0 | 0 | 16 | K | 2 |  |  |  | ROZPOCET | 0 | 0 | 0 | 0 | 0 | 2 | 0 | 16 | 1831112675
|  |  | 3 |  | 3 | [11 empty] | VV | 2 | 2 | -1 | 1 | ROZPOCET
38 | M | 551141280 | kulový kohout, PN 35, T 185 C, chromovaný R250D 1" červený | kus | 3 |  | 0 |  | snížená |  | 0 | 0.00048 | 0.00144 | 0 | 0 | 32 | M | 2 |  |  |  | ROZPOCET | 0 | 0 | 0 | 0 | 0 | 2 | 0 | 16 | 1953703627
39 | K | 722260811 | Demontáž vodoměrů závitových G 1/2 | kus | 2 |  | 0 |  | snížená |  | 0 | 0 | 0 | 0.00549 | 0.01098 | 16 | K | 2 |  |  |  | ROZPOCET | 0 | 0 | 0 | 0 | 0 | 2 | 0 | 16 | 686203576
|  |  | 2 |  | 2 | [11 empty] | VV | 2 | 2 | -1 | 1 | ROZPOCET
40 | K | 722262221 | Vodoměr závitový jednovtokový suchoběžný do 40 °C G 1/2 x 80 mm Qn 1,5 m3/s horizontální | kus | 4 |  | 0 |  | snížená |  | 0 | 0.00336 | 0.01344 | 0 | 0 | 16 | K | 2 |  |  |  | ROZPOCET | 0 | 0 | 0 | 0 | 0 | 2 | 0 | 16 | -880263095
|  |  | 4 |  | 4 | [11 empty] | VV | 2 | 2 | -1 | 1 | ROZPOCET
41 | K | 722290226 | Zkouška těsnosti vodovodního potrubí závitového do DN 50 | m | 69 |  | 0 |  | snížená |  | 0 | 0.00019 | 0.01311 | 0 | 0 | 16 | K | 2 |  |  |  | ROZPOCET | 0 | 0 | 0 | 0 | 0 | 2 | 0 | 16 | -1978134938
|  |  | 29+40 |  | 69 | [11 empty] | VV | 2 | 2 | -1 | 0 | ROZPOCET
|  | f7 | Součet |  | 69 | [11 empty] | VV | 2 | 4 | -1 | 1 | ROZPOCET
42 | K | 722290234 | Proplach a dezinfekce vodovodního potrubí do DN 80 | m | 69 |  | 0 |  | snížená |  | 0 | 1e-05 | 0.00069 | 0 | 0 | 16 | K | 2 |  |  |  | ROZPOCET | 0 | 0 | 0 | 0 | 0 | 2 | 0 | 16 | 1244748681
|  |  | f7 |  | 69 | [11 empty] | VV | 2 | 2 | -1 | 1 | ROZPOCET
43 | K | 722290823 | Přemístění vnitrostaveništní demontovaných hmot pro vnitřní vodovod v objektech výšky do 24 m | t | 0.012 |  | 0 |  | snížená |  | 0 | 0 | 0 | 0 | 0 | 16 | K | 2 |  |  |  | ROZPOCET | 0 | 0 | 0 | 0 | 0 | 2 | 0 | 16 | 1495885880
44 | K | 998722103 | Přesun hmot tonážní tonážní pro vnitřní vodovod v objektech v do 24 m | t | 0.052 |  | 0 |  | snížená |  | 0 | 0 | 0 | 0 | 0 | 16 | K | 2 |  |  |  | ROZPOCET | 0 | 0 | 0 | 0 | 0 | 2 | 0 | 16 | 825848441
| 725 - Zdravotechnika - zařizovací předměty | [5 empty] | 0 |  |  |  | 0 |  | 0.14392 |  | 0 | 2 | D | 1 |  |  |  | ROZPOCET | [6 empty] | 0
45 | K | 725119123pc | Montáž klozetových mís závěsných na nosné stěny | kus | 1 |  | 0 |  | snížená |  | 0 | 0.00922 | 0.00922 | 0 | 0 | 16 | K | 2 |  |  |  | ROZPOCET | 0 | 0 | 0 | 0 | 0 | 2 | 0 | 16 | 1005869462
|  |  | 1 |  | 1 | [11 empty] | VV | 2 | 2 | -1 | 1 | ROZPOCET
46 | M | 64236041PC1 | klozet keramický závěsný hluboké splachování bílý | kus | 1 |  | 0 |  | snížená |  | 0 | 0.0145 | 0.0145 | 0 | 0 | 32 | M | 2 |  |  |  | ROZPOCET | 0 | 0 | 0 | 0 | 0 | 2 | 0 | 16 | 1733100517
|  |  | 1 |  | 1 | [11 empty] | VV | 2 | 2 | -1 | 1 | ROZPOCET
47 | M | 64236041PC2 | KOMBIFIX SUPER pro WC | kus | 1 |  | 0 |  | snížená |  | 0 | 0.0145 | 0.0145 | 0 | 0 | 32 | M | 2 |  |  |  | ROZPOCET | 0 | 0 | 0 | 0 | 0 | 2 | 0 | 16 | 2013439627
|  |  | 1 |  | 1 | [11 empty] | VV | 2 | 2 | -1 | 1 | ROZPOCET
48 | M | 64236041PC3 | splachovací panel | kus | 1 |  | 0 |  | snížená |  | 0 | 0.0145 | 0.0145 | 0 | 0 | 32 | M | 2 |  |  |  | ROZPOCET | 0 | 0 | 0 | 0 | 0 | 2 | 0 | 16 | -58556089
|  |  | 1 |  | 1 | [11 empty] | VV | 2 | 2 | -1 | 1 | ROZPOCET
49 | M | 64236041PC4 | sedátko s poklopem | kus | 1 |  | 0 |  | snížená |  | 0 | 0.0145 | 0.0145 | 0 | 0 | 32 | M | 2 |  |  |  | ROZPOCET | 0 | 0 | 0 | 0 | 0 | 2 | 0 | 16 | -141622406
|  |  | 1 |  | 1 | [11 empty] | VV | 2 | 2 | -1 | 1 | ROZPOCET
50 | K | 725219102pc | Montáž umyvadla připevněného na šrouby do zdiva | soubor | 1 |  | 0 |  | snížená |  | 0 | 0.00264 | 0.00264 | 0 | 0 | 16 | K | 2 |  |  |  | ROZPOCET | 0 | 0 | 0 | 0 | 0 | 2 | 0 | 16 | 1893872028
|  |  | 1 |  | 1 | [11 empty] | VV | 2 | 2 | -1 | 1 | ROZPOCET
51 | M | 642110320 | umyvadlo keramické závěsné 60 x 45 cm bílé | kus | 1 |  | 0 |  | snížená |  | 0 | 0.0135 | 0.0135 | 0 | 0 | 32 | M | 2 |  |  |  | ROZPOCET | 0 | 0 | 0 | 0 | 0 | 2 | 0 | 16 | 90416431
|  |  | 1 |  | 1 | [11 empty] | VV | 2 | 2 | -1 | 1 | ROZPOCET
52 | K | 725229102 | Montáž vany se zápachovou uzávěrkou ocelové | soubor | 1 |  | 0 |  | snížená |  | 0 | 0.00199 | 0.00199 | 0 | 0 | 16 | K | 2 |  |  |  | ROZPOCET | 0 | 0 | 0 | 0 | 0 | 2 | 0 | 16 | -1247454984
|  |  | 1 |  | 1 | [11 empty] | VV | 2 | 2 | -1 | 1 | ROZPOCET
53 | M | 55220504PC | vana plechová smaltovaná bílá 180 x 80 cm | kus | 1 |  | 0 |  | snížená |  | 0 | 0.051 | 0.051 | 0 | 0 | 32 | M | 2 |  |  |  | ROZPOCET | 0 | 0 | 0 | 0 | 0 | 2 | 0 | 16 | 1550140155
|  |  | 1 |  | 1 | [11 empty] | VV | 2 | 2 | -1 | 1 | ROZPOCET
54 | K | 725319111 | Montáž dřezu ostatních typů | soubor | 1 |  | 0 |  | snížená |  | 0 | 0.00044 | 0.00044 | 0 | 0 | 16 | K | 2 |  |  |  | ROZPOCET | 0 | 0 | 0 | 0 | 0 | 2 | 0 | 16 | -1309717690
|  |  | 1 |  | 1 | [11 empty] | VV | 2 | 2 | -1 | 1 | ROZPOCET
55 | K | 725813111 | Ventil rohový TE 67 G 1/2 s filtrem | soubor | 7 |  | 0 |  | snížená |  | 0 | 0.0003 | 0.0021 | 0 | 0 | 16 | K | 2 |  |  |  | ROZPOCET | 0 | 0 | 0 | 0 | 0 | 2 | 0 | 16 | -1070912284
|  |  | 7 |  | 7 | [11 empty] | VV | 2 | 2 | -1 | 1 | ROZPOCET
56 | K | 725819401 | Montáž ventilů rohových G 1/2 s připojovací trubičkou | soubor | 1 |  | 0 |  | snížená |  | 0 | 9e-05 | 9e-05 | 0 | 0 | 16 | K | 2 |  |  |  | ROZPOCET | 0 | 0 | 0 | 0 | 0 | 2 | 0 | 16 | 445427579
|  |  | 1 |  | 1 | [11 empty] | VV | 2 | 2 | -1 | 1 | ROZPOCET
57 | M | 5514104PC | ventil rohový TE67 s trubičkou SAM 1/2" | kus | 1 |  | 0 |  | snížená |  | 0 | 0.00021 | 0.00021 | 0 | 0 | 32 | M | 2 |  |  |  | ROZPOCET | 0 | 0 | 0 | 0 | 0 | 2 | 0 | 16 | 107240441
|  |  | 1 |  | 1 | [11 empty] | VV | 2 | 2 | -1 | 1 | ROZPOCET
58 | K | 725829131 | Montáž baterie umyvadlové stojánkové G 1/2 ostatní typ | kus | 2 |  | 0 |  | snížená |  | 0 | 4e-05 | 8e-05 | 0 | 0 | 16 | K | 2 |  |  |  | ROZPOCET | 0 | 0 | 0 | 0 | 0 | 2 | 0 | 16 | 201857362
|  |  | 1+1 |  | 2 | [11 empty] | VV | 2 | 2 | -1 | 1 | ROZPOCET
59 | M | 5514314pc1 | baterie umyvadlová páková stojánková G1/2 | kus | 1 |  | 0 |  | snížená |  | 0 | 0.00103 | 0.00103 | 0 | 0 | 32 | M | 2 |  |  |  | ROZPOCET | 0 | 0 | 0 | 0 | 0 | 2 | 0 | 16 | 279770511
|  |  | 1 |  | 1 | [11 empty] | VV | 2 | 2 | -1 | 1 | ROZPOCET
60 | M | 5514314pc2 | baterie dřezová páková stojánková G1/2 | kus | 1 |  | 0 |  | snížená |  | 0 | 0.00103 | 0.00103 | 0 | 0 | 32 | M | 2 |  |  |  | ROZPOCET | 0 | 0 | 0 | 0 | 0 | 2 | 0 | 16 | 2013200067
|  |  | 1 |  | 1 | [11 empty] | VV | 2 | 2 | -1 | 1 | ROZPOCET
61 | K | 725839101 | Montáž baterie vanové nástěnné G 1/2 ostatní typ | soubor | 1 |  | 0 |  | snížená |  | 0 | 0.00012 | 0.00012 | 0 | 0 | 16 | K | 2 |  |  |  | ROZPOCET | 0 | 0 | 0 | 0 | 0 | 2 | 0 | 16 | -891913433
62 | M | 551449230 | baterie vanová páková s automatickým přepínačem a sprchou | kus | 1 |  | 0 |  | snížená |  | 0 | 0.0018 | 0.0018 | 0 | 0 | 32 | M | 2 |  |  |  | ROZPOCET | 0 | 0 | 0 | 0 | 0 | 2 | 0 | 16 | 636809102
63 | K | 725861102 | Zápachová uzávěrka pro umyvadla DN 40 | kus | 1 |  | 0 |  | snížená |  | 0 | 0.00023 | 0.00023 | 0 | 0 | 16 | K | 2 |  |  |  | ROZPOCET | 0 | 0 | 0 | 0 | 0 | 2 | 0 | 16 | -465966272
|  |  | 1 |  | 1 | [11 empty] | VV | 2 | 2 | -1 | 1 | ROZPOCET
64 | K | 725862103 | Zápachová uzávěrka pro dřezy DN 40/50 | kus | 1 |  | 0 |  | snížená |  | 0 | 0.00028 | 0.00028 | 0 | 0 | 16 | K | 2 |  |  |  | ROZPOCET | 0 | 0 | 0 | 0 | 0 | 2 | 0 | 16 | 275204698
|  |  | 1 |  | 1 | [11 empty] | VV | 2 | 2 | -1 | 1 | ROZPOCET
65 | K | 725980123 | Dvířka 30/30 | kus | 1 |  | 0 |  | snížená |  | 0 | 0.00016 | 0.00016 | 0 | 0 | 16 | K | 2 |  |  |  | ROZPOCET | 0 | 0 | 0 | 0 | 0 | 2 | 0 | 16 | -117491968
|  |  | 1 |  | 1 | [11 empty] | VV | 2 | 2 | -1 | 1 | ROZPOCET
66 | K | 998725103 | Přesun hmot tonážní pro zařizovací předměty v objektech v do 24 m | t | 0.144 |  | 0 |  | snížená |  | 0 | 0 | 0 | 0 | 0 | 16 | K | 2 |  |  |  | ROZPOCET | 0 | 0 | 0 | 0 | 0 | 2 | 0 | 16 | 223139201
| 732 - Ústřední vytápění - strojovny | [5 empty] | 0 |  |  |  | 0 |  | 0.00603 |  | 0 | 2 | D | 1 |  |  |  | ROZPOCET | [6 empty] | 0
67 | K | 732331711 | Nádoba tlaková expanzní s membránou závitové připojení PN 1,0 o objemu 8 litrů | soubor | 1 |  | 0 |  | snížená |  | 0 | 0.00489 | 0.00489 | 0 | 0 | 16 | K | 2 |  |  |  | ROZPOCET | 0 | 0 | 0 | 0 | 0 | 2 | 0 | 16 | -1198437840
|  |  | 1 |  | 1 | [11 empty] | VV | 2 | 2 | -1 | 1 | ROZPOCET
68 | K | 732429111 | Montáž čerpadla oběhového spirálního DN 25 do potrubí | soubor | 1 |  | 0 |  | snížená |  | 0 | 0.00014 | 0.00014 | 0 | 0 | 16 | K | 2 |  |  |  | ROZPOCET | 0 | 0 | 0 | 0 | 0 | 2 | 0 | 16 | -258607317
|  |  | 1 |  | 1 | [11 empty] | VV | 2 | 2 | -1 | 1 | ROZPOCET
69 | M | 426106PC1 | čerpadlo oběhové teplovodní Z 15 TT (s časovým spínačem) | kus | 1 |  | 0 |  | snížená |  | 0 | 0.001 | 0.001 | 0 | 0 | 32 | M | 2 |  |  |  | ROZPOCET | 0 | 0 | 0 | 0 | 0 | 2 | 0 | 16 | -412538053
|  |  | 1 |  | 1 | [11 empty] | VV | 2 | 2 | -1 | 1 | ROZPOCET
70 | K | 998732102 | Přesun hmot tonážní pro strojovny v objektech v do 12 m | t | 0.006 |  | 0 |  | snížená |  | 0 | 0 | 0 | 0 | 0 | 16 | K | 2 |  |  |  | ROZPOCET | 0 | 0 | 0 | 0 | 0 | 2 | 0 | 16 | 986345757
| 734 - Ústřední vytápění - armatury | [5 empty] | 0 |  |  |  | 0 |  | 0.00147 |  | 0 | 2 | D | 1 |  |  |  | ROZPOCET | [6 empty] | 0
71 | K | 734421102 | Tlakoměr s pevným stonkem a zpětnou klapkou tlak 0-16 bar průměr 63 mm spodní připojení+ návarek | kus | 1 |  | 0 |  | snížená |  | 0 | 0.00147 | 0.00147 | 0 | 0 | 16 | K | 2 |  |  |  | ROZPOCET | 0 | 0 | 0 | 0 | 0 | 2 | 0 | 16 | 102766878
|  |  | 1 |  | 1 | [11 empty] | VV | 2 | 2 | -1 | 1 | ROZPOCET

## Plynoinstalace
REKAPITULACE ROZPOČTU
Stavba:
Objekt:
Místo: |  |  |  |  | Datum:
Objednavatel: |  |  |  |  | Projektant:
Zhotovitel: |  |  |  |  | Zpracovatel:
Kód - Popis | [6 empty] | Cena celkem [CZK]
1) Náklady z rozpočtu | [6 empty] | 0 | [10 empty] | -1
| PSV - Práce a dodávky PSV | [5 empty] | 0
| 723 - Zdravotechnika - vnitřní plynovod | [5 empty] | 0
2) Ostatní náklady | [6 empty] | 0 |  | DPH
| Revize plynu | [7 empty] | snížená | [12 empty] | VRN | 0 | 0 | 0 | 0 | 0 | 2
| Kompletační činnost | [7 empty] | snížená | [12 empty] | KOMPLETACNA | 0 | 0 | 0 | 0 | 0 | 2
Celkové náklady za stavbu 1) + 2) | [5 empty] | 0
ROZPOČET
Stavba:
Objekt:
Místo: |  |  |  |  | Datum:
Objednavatel: |  |  |  |  | Projektant:
Zhotovitel: |  |  |  |  | Zpracovatel:
PČ | Typ | Kód | Popis | MJ | Množství | J.cena [CZK] | Cena celkem [CZK] | Poznámka | DPH | J. Nh [h] | Nh celkem [h] | J. hmotnost [t] | Hmotnost celkem [t] | J. suť [t] | Suť Celkem [t]
Náklady z rozpočtu | [6 empty] | 0 |  |  |  | #REF! |  | #REF! |  | #REF! |  | D | -1 | [10 empty] | #REF!
| PSV - Práce a dodávky PSV | [5 empty] | 0 |  |  |  | 0 |  | 0.03222 |  | 0.0301 | 2 | D | 0 |  |  |  | ROZPOCET | [6 empty] | 0
| 723 - Zdravotechnika - vnitřní plynovod | [5 empty] | 0 |  |  |  | 0 |  | 0.03222 |  | 0.0301 | 2 | D | 1 |  |  |  | ROZPOCET | [6 empty] | 0
1 | K | 723111204 | Potrubí ocelové závitové černé bezešvé svařované běžné DN 25 | m | 1 |  | 0 |  | snížená |  | 0 | 0.00268 | 0.00268 | 0 | 0 | 16 | K | 2 |  |  |  | ROZPOCET | 0 | 0 | 0 | 0 | 0 | 2 | 0 | 16 | -877812146
|  |  | 1 |  | 1 | [11 empty] | VV | 2 | 2 | -1 | 1 | ROZPOCET
2 | K | 723120804 | Demontáž potrubí ocelové závitové svařované do DN 25 | m | 14 |  | 0 |  | snížená |  | 0 | 0.00011 | 0.00154 | 0.00215 | 0.0301 | 16 | K | 2 |  |  |  | ROZPOCET | 0 | 0 | 0 | 0 | 0 | 2 | 0 | 16 | -630880528
|  |  | 14 |  | 14 | [11 empty] | VV | 2 | 2 | -1 | 1 | ROZPOCET
3 | K | 723170214 | Potrubí plynové plastové Pe ALPEX-GAS, PN 10 D 26/3,0 mm spojované lisovacími tvarovkami | m | 1 |  | 0 |  | snížená |  | 0 | 0.00042 | 0.00042 | 0 | 0 | 16 | K | 2 |  |  |  | ROZPOCET | 0 | 0 | 0 | 0 | 0 | 2 | 0 | 16 | 579414914
|  |  | 1 |  | 1 | [11 empty] | VV | 2 | 2 | -1 | 1 | ROZPOCET
4 | K | 723170215 | Potrubí plynové plastové Pe ALPEX-GAS, PN 10 D 32/3,0 mm spojované lisovacími tvarovkami | m | 12 |  | 0 |  | snížená |  | 0 | 0.0014 | 0.0168 | 0 | 0 | 16 | K | 2 |  |  |  | ROZPOCET | 0 | 0 | 0 | 0 | 0 | 2 | 0 | 16 | 2086272318
|  |  | 12 |  | 12 | [11 empty] | VV | 2 | 2 | -1 | 1 | ROZPOCET
5 | K | 723170224 | Ochrana plynového potrubí ALPEX-GAS D 26 | m | 1 |  | 0 |  | snížená |  | 0 | 0.00023 | 0.00023 | 0 | 0 | 16 | K | 2 |  |  |  | ROZPOCET | 0 | 0 | 0 | 0 | 0 | 2 | 0 | 16 | -757257510
|  |  | 1 |  | 1 | [11 empty] | VV | 2 | 2 | -1 | 1 | ROZPOCET
6 | K | 723170225 | Ochrana plynového potrubí ALPEX-GAS D 32 | m | 12 |  | 0 |  | snížená |  | 0 | 0.00027 | 0.00324 | 0 | 0 | 16 | K | 2 |  |  |  | ROZPOCET | 0 | 0 | 0 | 0 | 0 | 2 | 0 | 16 | 502699630
|  |  | 12 |  | 12 | [11 empty] | VV | 2 | 2 | -1 | 1 | ROZPOCET
7 | K | 723190252 | Výpustky plynovodní vedení a upevnění DN 20 | kus | 1 |  | 0 |  | snížená |  | 0 | 0.00022 | 0.00022 | 0 | 0 | 16 | K | 2 |  |  |  | ROZPOCET | 0 | 0 | 0 | 0 | 0 | 2 | 0 | 16 | 1308784241
|  |  | 1 |  | 1 | [11 empty] | VV | 2 | 2 | -1 | 1 | ROZPOCET
8 | K | 723190901 | Uzavření,otevření plynovodního potrubí při opravě | kus | 2 |  | 0 |  | snížená |  | 0 | 0 | 0 | 0 | 0 | 16 | K | 2 |  |  |  | ROZPOCET | 0 | 0 | 0 | 0 | 0 | 2 | 0 | 16 | -61889911
|  |  | 2 |  | 2 | [11 empty] | VV | 2 | 2 | -1 | 1 | ROZPOCET
9 | K | 723190909 | Zkouška těsnosti potrubí plynovodního | kus | 2 |  | 0 |  | snížená |  | 0 | 0 | 0 | 0 | 0 | 16 | K | 2 |  |  |  | ROZPOCET | 0 | 0 | 0 | 0 | 0 | 2 | 0 | 16 | 675109202
|  |  | 2 |  | 2 | [11 empty] | VV | 2 | 2 | -1 | 1 | ROZPOCET
10 | K | 723230104 | Kulový uzávěr přímý PN 5 G 1 FF s protipožární armaturou a 2x vnitřním závitem | kus | 1 |  | 0 |  | snížená |  | 0 | 0.00093 | 0.00093 | 0 | 0 | 16 | K | 2 |  |  |  | ROZPOCET | 0 | 0 | 0 | 0 | 0 | 2 | 0 | 16 | -121567710
|  |  | 1 |  | 1 | [11 empty] | VV | 2 | 2 | -1 | 1 | ROZPOCET
11 | K | 723231163 | Kohout kulový přímý G 3/4 PN 42 do 185°C plnoprůtokový s koulí DADO vnitřní závit těžká řada | kus | 1 |  | 0 |  | snížená |  | 0 | 0.00038 | 0.00038 | 0 | 0 | 16 | K | 2 |  |  |  | ROZPOCET | 0 | 0 | 0 | 0 | 0 | 2 | 0 | 16 | 1514434148
|  |  | 1 |  | 1 | [11 empty] | VV | 2 | 2 | -1 | 1 | ROZPOCET
12 | K | 723231164 | Kohout kulový přímý G 1 PN 42 do 185°C plnoprůtokový s koulí DADO vnitřní závit těžká řada | kus | 1 |  | 0 |  | snížená |  | 0 | 0.00061 | 0.00061 | 0 | 0 | 16 | K | 2 |  |  |  | ROZPOCET | 0 | 0 | 0 | 0 | 0 | 2 | 0 | 16 | 1138372984
|  |  | 1 |  | 1 | [11 empty] | VV | 2 | 2 | -1 | 1 | ROZPOCET
13 | K | 7232343PC1 | Dvířka plynoměru 600/600 s rámem oceloplech RAL | kus | 1 |  | 0 |  | snížená |  | 0 | 0.005 | 0.005 | 0 | 0 | 16 | K | 2 |  |  |  | ROZPOCET | 0 | 0 | 0 | 0 | 0 | 2 | 0 | 16 | -119774588
|  |  | 1 |  | 1 | [11 empty] | VV | 2 | 2 | -1 | 1 | ROZPOCET
14 | K | 723239103 | Montáž armatur plynovodních se dvěma závity G 1 ostatní typ-demontáž KK25 | kus | 1 |  | 0 |  | snížená |  | 0 | 0 | 0 | 0 | 0 | 16 | K | 2 |  |  |  | ROZPOCET | 0 | 0 | 0 | 0 | 0 | 2 | 0 | 16 | -1157401637
|  |  | 1 |  | 1 | [11 empty] | VV | 2 | 2 | -1 | 1 | ROZPOCET
15 | K | 723261912 | Montáž plynoměrů PS-2, PS-6 - G4, rozteč 250mm | kus | 1 |  | 0 |  | snížená |  | 0 | 0.00017 | 0.00017 | 0 | 0 | 16 | K | 2 |  |  |  | ROZPOCET | 0 | 0 | 0 | 0 | 0 | 2 | 0 | 16 | 1505304429
|  |  | 1 |  | 1 | [11 empty] | VV | 2 | 2 | -1 | 1 | ROZPOCET
16 | K | 998723103 | Přesun hmot tonážní pro vnitřní plynovod v objektech v do 24 m | t | 0.032 |  | 0 |  | snížená |  | 0 | 0 | 0 | 0 | 0 | 16 | K | 2 |  |  |  | ROZPOCET | 0 | 0 | 0 | 0 | 0 | 2 | 0 | 16 | -1011853621

## Topení
Výkaz výměr
Stavba :
Objekt :
P.č. | Číslo položky | Název položky | MJ | množství | cena / MJ | celkem (Kč)
Díl: | 713 | Izolace tepelné |  |  |  |  | 1
1 | 731-R01 | Izolace tepelné potrubí15x6 | m | 56 |  | 0 | 2 | 12 | 7 | 1 | 2 | 0 | 0 | 0 | 0 | 0 | 0
2 | 713-R02 | Izolace potrubí tepelné 22x6 | m | 22 |  | 0 | 2 | 12 | 7 | 2 | 2 | 0 | 0 | 0 | 0 | 0 | 0
3 | 731-R03 | Izolace potrubí tepelné 28x25 | m | 6 |  | 0 | 2 | 12 | 7 | 3 | 2 | 0 | 0 | 0 | 0 | 0 | 0
| Celkem za | 713 Izolace tepelné |  |  |  | 0 | 4 |  |  |  |  | 0 | 0 | 0 | 0 | 0
Díl: | 731 | Kotelny |  |  |  | 0 | 1
4 | 731249123R00 | Montáž kotle ocel.teplov.,kapalina/plyn do 24 kW | soubor | 1 |  | 0 | 2 | 1 | 7 | 7 | 2 | 0 | 0 | 0 | 0 | 0 | 0.02642
5 | 731-R01 | Sestava kotle a zásobníku kotel 3,7-24kW, zásobník 120l. | soubor | 1 |  | 0 | 2 | 12 | 7 | 5 | 2 | 0 | 0 | 0 | 0 | 0 | 0
6 | 731-R02 | Ekvitermní regulace vnější sonda, prostorový přístroj | kus | 1 |  | 0 | 2 | 12 | 7 | 6 | 2 | 0 | 0 | 0 | 0 | 0 | 0
7 | 731-R04 | Propojení čidel vč. kabelu - elektro | kus | 2 |  | 0 | 2 | 12 | 7 | 7 | 2 | 0 | 0 | 0 | 0 | 0 | 0
| Celkem za | 731 Kotelny |  |  |  | 0 | 4 |  |  |  |  | 0 | 0 | 0 | 0 | 0
Díl: | 732 | Strojovny |  |  |  | 0 | 1
8 | 732219301R00 | Montáž ohříváků vody stojat.kombinovaných do 200 l | soubor | 1 |  | 0 | 2 | 1 | 7 | 7 | 2 | 0 | 0 | 0 | 0 | 0 | 0.0059
| Celkem za | 732 Strojovny |  |  |  | 0 | 4 |  |  |  |  | 0 | 0 | 0 | 0 | 0
Díl: | 733 | Rozvod potrubí |  |  |  | 0 | 1
9 | 733-R01 | Potrubí měděné DN 15x1 vč. tvarovek a montáže | m | 56 |  | 0 | 2 | 12 | 7 | 9 | 2 | 0 | 0 | 0 | 0 | 0 | 0
10 | 733-R02 | Potrubí měděné DN 22x1 vč. tvarovek a montáže | m | 22 |  | 0 | 2 | 12 | 7 | 10 | 2 | 0 | 0 | 0 | 0 | 0 | 0
11 | 733-R03 | Potrubí měděné DN 28x1.5 vč. tvarovek a montáže | m | 6 |  | 0 | 2 | 12 | 7 | 11 | 2 | 0 | 0 | 0 | 0 | 0 | 0
12 | 733190108R00 | Tlaková zkouška potrubí DN 50 | m | 84 |  | 0 | 2 | 1 | 7 | 7 | 2 | 0 | 0 | 0 | 0 | 0 | 0.00944
| Celkem za | 733 Rozvod potrubí |  |  |  | 0 | 4 |  |  |  |  | 0 | 0 | 0 | 0 | 0
Díl: | 734 | Armatury |  |  |  | 0 | 1
13 | 734-R01 | Šroubení s vypouštěním k otopným tělesům VK | kus | 7 |  | 0 | 2 | 12 | 7 | 13 | 2 | 0 | 0 | 0 | 0 | 0 | 0
14 | 734-R03 | Termostatické hlavice | kus | 8 |  | 0 | 2 | 12 | 7 | 14 | 2 | 0 | 0 | 0 | 0 | 0 | 0
15 | 734-R02 | Připojovací armatura pro otopné těleso koupelnové | kus | 1 |  | 0 | 2 | 12 | 7 | 15 | 2 | 0 | 0 | 0 | 0 | 0 | 0
| Celkem za | 734 Armatury |  |  |  | 0 | 4 |  |  |  |  | 0 | 0 | 0 | 0 | 0
Díl: | 735 | Otopná tělesa |  |  |  | 0 | 1
16 | 735159230R00 | Montáž panelových těles 2řadých do délky 2000 mm | kus | 8 |  | 0 | 2 | 1 | 7 | 7 | 2 | 0 | 0 | 0 | 0 | 0 | 0
17 | 735-R01 | VK 22/500/900 | kus | 4 |  | 0 | 2 | 12 | 7 | 17 | 2 | 0 | 0 | 0 | 0 | 0 | 0
18 | 735 R02 | VK 33/500/800 | kus | 1 |  | 0 | 2 | 12 | 7 | 18 | 2 | 0 | 0 | 0 | 0 | 0 | 0
19 | 735-R03 | VK 22/500/1400 | kus | 1 |  | 0 | 2 | 12 | 7 | 19 | 2 | 0 | 0 | 0 | 0 | 0 | 0
20 | 735-R04 | VK 22/600/900 | kus | 1 |  | 0 | 2 | 12 | 7 | 20 | 2 | 0 | 0 | 0 | 0 | 0 | 0
21 | 735-R05 | VK 33/500/1000 | kus | 1 |  | 0 | 2 | 12 | 7 | 21 | 2 | 0 | 0 | 0 | 0 | 0 | 0
22 | 735156920R00 | Tlakové zkoušky otopných těles | kus | 8 |  | 0 | 2 | 1 | 7 | 7 | 2 | 0 | 0 | 0 | 0 | 0 | 0.03264
23 | 735159120R00 | Montáž koupelnových těles | kus | 1 |  | 0 | 2 | 1 | 7 | 7 | 2 | 0 | 0 | 0 | 0 | 0 | 0
24 | 735-R21 | KS 1500.500 | kus | 1 |  | 0 | 2 | 12 | 7 | 24 | 2 | 0 | 0 | 0 | 0 | 0 | 0
25 | 735156920R01 | Tlakové zkoušky koupelnových otopných těles | kus | 1 |  | 0 | 2 | 1 | 7 | 7 | 2 | 0 | 0 | 0 | 0 | 0 | 0.03264
| Celkem za | 735 Otopná tělesa |  |  |  | 0 | 4 |  |  |  |  | 0 | 0 | 0 | 0 | 0
Díl: | 739 R | Odvod spalin |  |  |  | 0 | 1
26 | 739 R01 | Odvod spalin _sada děleného odkouření DN80 přívod 180mm L=20m, odvod 80mm L=8m | kus | 1 |  | 0 | 2 | 12 | 1 | 26 | 1 | 0 | 0 | 0 | 0 | 0 | 0
27 | 739 R02 | Montáž odkouření | soubor | 1 |  | 0 | 2 | 12 | 1 | 27 | 1 | 0 | 0 | 0 | 0 | 0 | 0
| Celkem za | 739 R Odvod spalin |  |  |  | 0 | 4 |  |  |  |  | 0 | 0 | 0 | 0 | 0
Díl: | HZS | Hodinové zúčrtovací sazba |  |  |  | 0 | 1
28 | R01 | Topná zkouška | hod | 24 |  | 0 | 2 | 12 | 1 | 28 | 1 | 0 | 0 | 0 | 0 | 0 | 0
29 | R02 | Uvedení kotlů do provozu, seřízení | kus | 1 |  | 0 | 2 | 12 | 1 | 29 | 1 | 0 | 0 | 0 | 0 | 0 | 0
| Celkem za | HZS Hodinové zúčrtovací sazba |  |  |  | 0 | 4 |  |  |  |  | 0 | 0 | 0 | 0 | 0
|  | Celkem |  |  |  | 0

## Elektroinstalace
Rozpočet
Stavební úpravy bytu č.3, Lidická 49, Brno
D.1.4c Silnoproudá elektrotechnika
Popis položky | počet | jedn. | cena za j. | celkem
Dodávka strojů a zařízení
Rozvaděč RB
Rozvaděč plastový, zapuštěný, IP40/20 | 1 | ks |  | 0
výzbroj, parametry a provedení dle výkresu rozvaděče RB
Přístroj domovního telefonu
Nový telefonní přístroj a jeho připojení na stávající rozvod | 1 | ks |  | 0
domovního telefonu
Dodávka strojů a zařízení součet |  |  |  | 0
Montážní materiál
kabely CYKY-J(O) 2x1,5 až 5x1,5 | 210 | m |  | 0
kabel CYKY-J 3x2,5 | 280 | m |  | 0
kabel CYKY-J 5x2,5 | 20 | m |  | 0
kabel CYKY-J 4x10 | 3 | m |  | 0
kabel H07V-U6 z/žl | 15 | m |  | 0
kabel H07V-U16 z/žl | 8 | m |  | 0
svítidlo LED vestavné do sádrokart.podhledu, IP43 | 3 | ks |  | 0
svítidlo LED nástěnné, nad umývadlo, IP43 | 2 | ks |  | 0
Spínače kompletní vč. rámečků
spínač 230V, 10A, řazení 1, IP20 | 6 | ks |  | 0
spínač 230V, 10A, řazení 6, IP20 | 8 | ks |  | 0
spínač 230V, 10A, řazení 7, IP20 | 3 | ks |  | 0
sporákový spínač 400V, 16A | 1 | ks |  | 0
zásuvka 230V, 16A, IP20, vč.rámečku | 28 | ks |  | 0
instal. trubka ohebná 1425, D 25mm | 35 | m |  | 0
instal. trubka ohebná 1432, D 32mm | 10 | m |  | 0
krabice přístrojová KP 68/2 | 45 | ks |  | 0
krabice univerzální KU 68-1901 | 5 | ks |  | 0
krabicová rozvodka KU 68-1903 | 25 | ks |  | 0
ostatní drobný instal.materiál | 1 | sada |  | 0
Montážní materiál součet |  |  |  | 0
Montážní práce
demontáž stávající elektroinstalace (rozvaděče, svítidel, zásuvek, | 1 | sada |  | 0
spínačů, kabelů)
montáž rozvaděče RB a výše uvedeného montážního materiálu | 1 | sada |  | 0
úpravy v elektroměrovém rozvaděči (příprava na montáž | 1 | sada |  | 0
třífáz.elektroměru a HDO, jistič 3x25A, 1x2A, propojení)
Montážní práce součet |  |  |  | 0
Nezměřitelné práce v hodinové sazbě | 1 | sada |  | 0
Revize, revizní zpráva | 1 | sada |  | 0
Náklady celkem |  |  |  | 0