## Uchazeč
Vyplňte následující údaje o Vaší společnosti
Obchodní název
Ulice a č.p.
Místo
PSČ
IČO
DIČ
Kontaktní osoba
telefon, fax
e-mail
Poznámka :
Ve všech listech tohoto souboru můžete měnit pouze buňky s modrým pozadím. Jedná se o tyto údaje : - údaje o firmě - jednotkové ceny položek

## Stavba
-1
Soupis stavebních prací, dodávek a služeb
| Stavba : |  | 031/2015
Stavební úpravy bytu Francouzská 20, byt č. 7, Brno - Střed
| Zadavatel : |  |  |  | IČO :
DIČ :
| Projektant : |  |  |  | IČO :
DIČ :
Rekapitulace stavebních objektů a provozních souborů
| Číslo a název objektu / provozního souboru |  |  |  | JKSO | Počet | Cena
| Stavební objekt |  |  |  |  | 3
| SO 01 | Stavební část |  |  |  | 1 | 0 | = | =
| SO 02 | Elektroinstalace |  |  |  | 1 | 0 | = | =
| SO 03 | ZTI, ÚT, VZT |  |  |  | 1 | 0 | = | =
| Celkem za stavbu | [5 empty] | 0
Rekapitulace dílů
| Číslo | Název |  |  |  |  | Celkem
| _1 | Rozvaděče ( s prostorovou rezervou) |  |  |  |  | 0
| _2 | Svítidla vč.zdrojů a rec. poplatků (popis v legendě) |  |  |  |  | 0
| _3 | Kabely |  |  |  |  | 0
| _4 | Nosný materiál |  |  |  |  | 0
| _5 | Zásuvky, spínače - min. standard ABB Tango |  |  |  |  | 0
| 00 | Ostatní |  |  |  |  | 0
| 3 | Svislé a kompletní konstrukce |  |  |  |  | 0
| 60 | Úpravy povrchů, omítky |  |  |  |  | 0
| 61 | Upravy povrchů vnitřní |  |  |  |  | 0
| 63 | Podlahy a podlahové konstrukce |  |  |  |  | 0
| 64 | Výplně otvorů |  |  |  |  | 0
| 94 | Lešení a stavební výtahy |  |  |  |  | 0
| 95 | Dokončovací konstrukce na pozemních stavbách |  |  |  |  | 0
| 96 | Bourání konstrukcí |  |  |  |  | 0
| 97 | Prorážení otvorů |  |  |  |  | 0
| 99 | Staveništní přesun hmot |  |  |  |  | 0
| 711 | Izolace proti vodě |  |  |  |  | 0
| 713 | Izolace tepelné |  |  |  |  | 0
| 721 | Vnitřní kanalizace |  |  |  |  | 0
| 722 | Vnitřní vodovod |  |  |  |  | 0
| 723 | Vnitřní plynovod |  |  |  |  | 0
| 725 | Zařizovací předměty |  |  |  |  | 0
| 730 | Ústřední vytápění |  |  |  |  | 0
| 762 | Konstrukce tesařské |  |  |  |  | 0
| 766 | Konstrukce truhlářské |  |  |  |  | 0
| 767 | Konstrukce zámečnické |  |  |  |  | 0
| 771 | Podlahy z dlaždic a obklady |  |  |  |  | 0
| 775 | Podlahy vlysové a parketové |  |  |  |  | 0
| 781 | Obklady keramické |  |  |  |  | 0
| 783 | Nátěry |  |  |  |  | 0
| 784 | Malby |  |  |  |  | 0
| M24 | Montáže vzduchotechnických zař |  |  |  |  | 0
| D96 | Přesuny suti a vybouraných hmot |  |  |  |  | 0
| VN | Vedlejší náklady |  |  |  |  | 0
| ON | Ostatní náklady |  |  |  |  | 0
| Cena celkem | [5 empty] | 0

## VzorObjekt (hidden)
Stavba : | 031/2015 | Stavební úpravy bytu Francouzská 20, byt č. 7, Brno - Střed
Objekt : |  |  | JKSO : | 800.122
Rekapitulace stavebního objektu
Zákl. údaje | 0
0
Třídník stavebních objektů:

## VzorPolozky (hidden)
Položkový rozpočet
S:
O:
R:
P.č. | Číslo položky | Název položky | MJ | množství | cena / MJ | celkem

## Rekapitulace Objekt SO 01
Stavba : | 031/2015 | Stavební úpravy bytu Francouzská 20, byt č. 7, Brno - Střed
Objekt : | SO 01 | Stavební část |  |  | JKSO : | 800.122
Rekapitulace stavebního objektu
Zákl. údaje | SO 01
Stavební část
Třídník stavebních objektů:
Rozsah:
Rekapitulace soupisů náležejících k objektu
Soupis | [5 empty] | Cena (Kč)
SO 01 | Stavební část |  |  |  |  | 0 | 0 | 0
| Celkem objekt |  | SO 01 |  |  | 0
Rekapitulace soupisu |  |  | SO 01 | Stavební část |  |  |  |  | Stavební část
Stavební díl | [5 empty] | Cena (Kč)
3 | Svislé a kompletní konstrukce |  |  |  |  | 0
61 | Upravy povrchů vnitřní |  |  |  |  | 0
63 | Podlahy a podlahové konstrukce |  |  |  |  | 0
64 | Výplně otvorů |  |  |  |  | 0
94 | Lešení a stavební výtahy |  |  |  |  | 0
95 | Dokončovací konstrukce na pozemních stavbách |  |  |  |  | 0
96 | Bourání konstrukcí |  |  |  |  | 0
97 | Prorážení otvorů |  |  |  |  | 0
99 | Staveništní přesun hmot |  |  |  |  | 0
711 | Izolace proti vodě |  |  |  |  | 0
713 | Izolace tepelné |  |  |  |  | 0
762 | Konstrukce tesařské |  |  |  |  | 0
766 | Konstrukce truhlářské |  |  |  |  | 0
767 | Konstrukce zámečnické |  |  |  |  | 0
771 | Podlahy z dlaždic a obklady |  |  |  |  | 0
775 | Podlahy vlysové a parketové |  |  |  |  | 0
781 | Obklady keramické |  |  |  |  | 0
783 | Nátěry |  |  |  |  | 0
784 | Malby |  |  |  |  | 0
D96 | Přesuny suti a vybouraných hmot |  |  |  |  | 0
VN | Vedlejší náklady |  |  |  |  | 0
ON | Ostatní náklady |  |  |  |  | 0
| Celkem soupis |  | SO 01 |  |  | 0

## SO 01 SO 01 Pol
Položkový soupis prací a dodávek | [8 empty] | #LevelZatrideniCeniku#
S: | 031/2015 | Stavební úpravy bytu Francouzská 20, byt č. 7, Brno - Střed
O: | SO 01 | Stavební část
R: | SO 01 | Stavební část
P.č. | Číslo položky | Název položky | MJ | množství | cena / MJ | celkem | Ceník | Cen. soustava
| Ceník, kapitola | Poznámka uchazeče
Díl: | 3 | Svislé a kompletní konstrukce |  |  | 0
| 342 01 Příčky z desek sádrokartonových | [7 empty] | 0
zřízení nosné konstrukce příčky, vložení tepelné izolace tl. do 5 cm, dodávka a montáž desek, přebroušení a tmelení spár a úprava rohů
| 342 01-31 dvojité opláštění, jednoduchá konstrukce CW 50 | [7 empty] | 1
1 | 342013123R00 | ...tloušťka příčky 100 mm, tloušťka sádrokartonových desek 12,5 mm, impregnované, tloušťka izolace 50 mm, požární odolnost EI 60 | m2 | 8.0506 |  | 0 | 801-1 | RTS |  |  |  | 15
|  | mezi koupelnou a kuchyní: : 3,093*(1,7+1,285)-0,6*1,97 |  | 8.0506
| 347 01 Předstěny opláštěné sádrokartonovými deskami | [7 empty] | 0
| 347 01-2 vnitřní zateplení expandovaným polystyrenem z výroby nalepeným na desce SDK 12,5mm standard | [7 empty] | 1
2 | 347012131R00 | ...tloušťka předstěny 155 mm, tloušťka expandovaného polystyrenu 130 mm | m2 | 1.3455 |  | 0 | 801-1 | RTS |  |  |  | 15
|  | Včetně: | [13 empty] | Včetně:
|  | - nezbytné úpravy desek na příslušný rozměr | [13 empty] | - nezbytné úpravy desek na příslušný rozměr
|  | - úpravy rohů, koutů a hran konstrukcí ze sádrokartonu | [13 empty] | - úpravy rohů, koutů a hran konstrukcí ze sádrokartonu
|  | - standardního tmelení Q2, to je: základní tmelení Q1+ dodatečné tmelení (tmelení najemno) a případné přebroušení. | [13 empty] | - standardního tmelení Q2, to je: základní tmelení Q1+ dodatečné tmelení (tmelení najemno) a případné přebroušení.
|  | kuchyně: : 2,990*0,450 |  | 1.3455
| 416 02 Podhledy na kovové konstrukci opláštěné deskami sádrokartonovými | [7 empty] | 0
| 416 02-1 nosná konstrukce z profilů CD s přímým uchycením | [7 empty] | 1
3 | 342264051RT3 | ...Podhled sádrokartonový na zavěšenou ocel. konstr., desky standard impreg. tl. 12,5 mm, bez izolace | m2 | 1.9 |  | 0 | 801-1 | RTS |  |  |  | 15
|  | 01.104 - koupelna: : 1,9 |  | 1.9
4 | 3 - 01 | Obezdívka geberitu, zapravení | ks | 1 |  | 0 |  | Vlastní |  |  |  | 15
Díl: | 61 | Upravy povrchů vnitřní |  |  | 0
| 610 99 Zakrývání výplní vnitřních otvorů, předmětů apod. | [7 empty] | 0
| které se zřizují před úpravami povrchu, a obalení osazených dveřních zárubní před znečištěním při úpravách povrchu nástřikem plastických maltovin včetně pozdějšího odkrytí, | [13 empty] | které se zřizují před úpravami povrchu, a obalení osazených dveřních zárubní před znečištěním při úpravách povrchu nástřikem plastických maltovin včetně pozdějšího odkrytí,
5 | 610991111R00 | ...fólií Pe 0,05-0,2 mm | m2 | 2.1627 |  | 0 | 801-1 | RTS |  |  |  | 15
|  | 0,8*0,850*2+0,845*0,950 |  | 2.1627
| 611 42-1 Oprava vnitřních vápenných omítek stropů | [7 empty] | 0
| 611 42-11 železobetonových rovných tvárnicových a kleneb v množství opravované plochy | [7 empty] | 1
6 | 611421431R00 | ...v množství opravované plochy přes 30 do 50 %, štukových | m2 | 30.9 |  | 0 | 801-4 | RTS |  |  |  | 15
|  | Včetně pomocného pracovního lešení o výšce podlahy do 1900 mm a pro zatížení do 1,5 kPa. | [13 empty] | Včetně pomocného pracovního lešení o výšce podlahy do 1900 mm a pro zatížení do 1,5 kPa.
|  | 01.101 - vstup: : 2,2 |  | 2.2
|  | 01.102 - pokoj I.: : 20,1 |  | 20.1
|  | 01.103 - pokoj II.: : 12,3 |  | 12.3
|  | 01.104 - wc: : 1,1 |  | 1.1
|  | odpočet budoucí koupelny: : -4,8 |  | -4.8
| 612 42-1 Oprava vnitřních vápenných omítek stěn | [7 empty] | 0
7 | 612421431R00 | ...v množství opravované plochy přes 30 do 50 %, štukových | m2 | 116.3161 |  | 0 | 801-4 | RTS |  |  |  | 15
|  | Včetně pomocného pracovního lešení o výšce podlahy do 1900 mm a pro zatížení do 1,5 kPa. | [13 empty] | Včetně pomocného pracovního lešení o výšce podlahy do 1900 mm a pro zatížení do 1,5 kPa.
|  | 01.101 - vstup: : 2,990*(1,695*2+1,055*2)-0,910*2-0,650*1,8-0,9*2-0,950*1,990 |  | 9.7645
|  | 01.102 - pokoj I.: : 2,97*(4,450*2+4,480*2)-0,850*0,8*2-0,91*2 |  | 49.8642
|  | 01.103 - pokoj II.: : 2,99*(2,948+4,030*2+0,160*2+1,230+2,950)-0,95*0,845-0,9*2 |  | 43.7662
|  | 01.104 - wc: : 2,98*(1,112*2+0,890*2)-0,650*1,8 |  | 10.7619
|  | ostění: : 0,285*(0,845+2*0,950) |  | 0.78233
|  | 0,270*(0,850+0,850*2)*2 |  | 1.377
8 | 61 - 01 | Ošetření omítek zasažených plísní protiplísňovými prostředky | kpl | 1 |  | 0 |  | Vlastní |  |  |  | 15
Díl: | 63 | Podlahy a podlahové konstrukce |  |  | 0
| 631 31 Mazanina z betonu prostého | [7 empty] | 0
(z kameniva) hlazená dřevěným hladítkem
| 631 31-2 tl. přes 50 do 80 mm | [7 empty] | 1
9 | 631312611R00 | ...Mazanina betonová tl. 5 - 8 cm C 16/20 | m3 | 0.24 |  | 0 | 801-1 | RTS |  |  |  | 15
|  | Včetně vytvoření dilatačních spár, bez zaplnění. | [13 empty] | Včetně vytvoření dilatačních spár, bez zaplnění.
|  | 01.105 - koupelna: : 4,8*0,05 |  | 0.24
| 631 36 Výztuž mazanin z betonů a z lehkých betonů | [7 empty] | 0
| 631 36-2 ze svařovaných sítí | [7 empty] | 1
10 | 631362021R00 | ...Výztuž mazanin svařovanou sítí z drátů Kari | t | 0.02208 |  | 0 | 801-1 | RTS |  |  |  | 15
|  | 01.105 - koupelna: : 4,8*0,004*1,15 |  | 0.02208
| 631 59 Násyp pod podlahy z lehkých materiálů | [7 empty] | 0
pod mazaniny a dlažby, popř. na plochých střechách vodorovný nebo ve spádu s udusáním a urovnáním povrchu
11 | 631591115R00 | ...Násyp pod podlahy z keramzitu | m3 | 0.15 |  | 0 | 801-1 | RTS |  |  |  | 15
keramzit 1-4 mm: :
|  | 01.101 - vstup: : 2,2*0,01 |  | 0.022
|  | 01.103 - kuchyně: : 6,9*0,01 |  | 0.069
|  | 01.104 - komora: : 1,1*0,01 |  | 0.011
|  | 01.105 - koupelna: : 4,8*0,01 |  | 0.048
Díl: | 64 | Výplně otvorů |  |  | 0
| 642 94-2 Osazení zárubní dveřních ocelových | [7 empty] | 0
| 642 94-21 bez dveřních křídel, do zdiva včetně kotvení, na jakoukoliv cementovou maltu, s vybetonováním prahu v zárubni a s osazením špalíků nebo latí pro dřevěný práh | [7 empty] | 1 | [5 empty] | 642 94-21 bez dveřních křídel, do zdiva včetně kotvení, na jakoukoliv cementovou maltu, s vybetonováním prahu v zárubni a s osazením špalíků nebo latí pro dřevěný práh
12 | 642942111R00 | ...plocha do 2,5 m2 | kus | 3 |  | 0 | 801-1 | RTS |  |  |  | 15
13 | 553 - 1 | Zárubeň ocelová tl. zdiva 190 mm, rozm. 900/2000 mm | ks | 1 |  | 0 |  | Vlastní |  |  |  | 15
14 | 553310733R | zárubeň kovová univerzální; pro zděné stěny, příčky, pro přesné zdění; ústí 100 mm; š průchodu 900 mm; h průchodu 1 970 mm; L, P | kus | 1 |  | 0 | SPCM | RTS |  |  |  | 15
15 | 553310760R | zárubeň kovová univerzální; pro zděné stěny, příčky, pro přesné zdění; ústí 150 mm; š průchodu 600 mm; h průchodu 1 970 mm; L, P | kus | 1 |  | 0 | SPCM | RTS |  |  |  | 15
Díl: | 94 | Lešení a stavební výtahy |  |  | 0
| 941 95-5 Lešení lehké pracovní pomocné | [7 empty] | 0
16 | 941955001R00 | ...Lešení lehké pomocné, výška podlahy do 1,2 m | m2 | 30.9 |  | 0 | 800-3 | RTS |  |  |  | 15
|  | 01.101 - vstup: : 2,2 |  | 2.2
|  | 01.102 - pokoj I.: : 20,1 |  | 20.1
|  | 01.103 - pokoj II.: : 12,3 |  | 12.3
|  | 01.104 - wc: : 1,1 |  | 1.1
|  | odpočet budoucí koupelny: : -4,8 |  | -4.8
Díl: | 95 | Dokončovací konstrukce na pozemních stavbách |  |  | 0
| 952 90 Vyčištění budov a ostatních objektů | [7 empty] | 0
| 952 90-11 budov bytové nebo občanské výstavby - zametení a umytí podlah, dlažeb, obkladů, schodů v místnostech, chodbách a schodištích, vyčištění a umytí oken, dveří s rámy, zárubněmi, umytí a vyčištění jiných zasklených a natíraných ploch a zařizovacích předmětů před předáním do užívání | [7 empty] | 1 | [5 empty] | 952 90-11 budov bytové nebo občanské výstavby - zametení a umytí podlah, dlažeb, obkladů, schodů v místnostech, chodbách a schodištích, vyčištění a umytí oken, dveří s rámy, zárubněmi, umytí a vyčištění jiných zasklených a natíraných ploch a zařizovacích předmětů před předáním do užívání
17 | 952901111R00 | ...Vyčištění budov o výšce podlaží do 4 m | m2 | 30.9 |  | 0 | 801-1 | RTS |  |  |  | 15
|  | 01.101 - vstup: : 2,2 |  | 2.2
|  | 01.102 - pokoj I.: : 20,1 |  | 20.1
|  | 01.103 - pokoj II.: : 12,3 |  | 12.3
|  | 01.104 - wc: : 1,1 |  | 1.1
|  | odpočet budoucí koupelny: : -4,8 |  | -4.8
| 952 90 Čištění budov | [7 empty] | 0
18 | 952901110R00 | ...Čištění mytím vnějších ploch oken a dveří | m2 | 2.1627 |  | 0 | 801-4 | RTS |  |  |  | 15
|  | 0,8*0,850*2+0,845*0,950 |  | 2.1627
19 | 952 - 01 | D+ M zrcadla nad umyvadlem 600x800mm | ks | 1 |  | 0 |  | Vlastní |  |  |  | 15
Díl: | 96 | Bourání konstrukcí |  |  | 0
| 968 06-1 Vyvěšení nebo zavěšení dřevěných křídel | [7 empty] | 0
oken, dveří a vrat, s uložením a opětovným zavěšením po provedení stavebních změn,
20 | 968061125R00 | ...dveří, plochy do 2 m2 | kus | 3 |  | 0 | 801-3 | RTS |  |  |  | 15
| 968 07-2 Vybourání a vyjmutí kovových rámů a rolet | [7 empty] | 0
| 968 07-21 rámů, včetně pomocného lešení o výšce podlahy do 1900 mm a pro zatížení do 1,5 kPa (150 kg/m2) | [7 empty] | 1
21 | 968072455R00 | ...dveřních zárubní, plochy do 2 m2 | m2 | 1.8635 |  | 0 | 801-3 | RTS |  |  |  | 15
|  | 0,1*(0,910+2*2) |  | 0.491
|  | 0,150*(0,650+1,8*2) |  | 0.6375
|  | 0,150*(0,9+2*2) |  | 0.735
22 | 968 - 01 | Odstranění stávající skladby podlahy po záklop (bez krytiny) | m2 | 14.5 |  | 0 |  | Vlastní |  |  |  | 15
|  | 01.103 - pokoj II.: : 12,3 |  | 12.3
|  | 01.101 - vstup: : 2,2 |  | 2.2
23 | 968 - 02 | Vybourání konstrukce v kuchyni | kpl | 1 |  | 0 |  | Vlastní |  |  |  | 15
Díl: | 97 | Prorážení otvorů |  |  | 0
| 978 01 Otlučení omítek vápenných nebo vápenocementových | [7 empty] | 0
| 978 01-1 vnitřních | [7 empty] | 1
24 | 978011161R00 | ...stropů, v rozsahu do 50 % | m2 | 35.7 |  | 0 | 801-3 | RTS |  |  |  | 15
|  | 01.101 - vstup: : 2,2 |  | 2.2
|  | 01.102 - pokoj I.: : 20,1 |  | 20.1
|  | 01.103 - pokoj II.: : 12,3 |  | 12.3
|  | 01.104 - wc: : 1,1 |  | 1.1
| 978 01 Otlučení omítek vápenných nebo vápenocementových | [7 empty] | 0
| 978 01-1 vnitřních | [7 empty] | 1
25 | 978013161R00 | ...stěn, v rozsahu do 50 % | m2 | 116.3161 |  | 0 | 801-3 | RTS |  |  |  | 15
|  | 01.101 - vstup: : 2,990*(1,695*2+1,055*2)-0,910*2-0,650*1,8-0,9*2-0,950*1,990 |  | 9.7645
|  | 01.102 - pokoj I.: : 2,97*(4,450*2+4,480*2)-0,850*0,8*2-0,91*2 |  | 49.8642
|  | 01.103 - pokoj II.: : 2,99*(2,948+4,030*2+0,160*2+1,230+2,950)-0,95*0,845-0,9*2 |  | 43.7662
|  | 01.104 - wc: : 2,98*(1,112*2+0,890*2)-0,650*1,8 |  | 10.7619
|  | ostění: : 0,285*(0,845+2*0,950) |  | 0.78233
|  | 0,270*(0,850+0,850*2)*2 |  | 1.377
Díl: | 99 | Staveništní přesun hmot |  |  | 0
| 998 01-100 Přesun hmot pro budovy s nosnou konstrukcí zděnou | [7 empty] | 0
| přesun hmot pro budovy občanské výstavby (JKSO 801), budovy pro bydlení (JKSO 803) budovy pro výrobu a služby (JKSO 812) s nosnou svislou konstrukcí zděnou z cihel nebo tvárnic nebo kovovou | [13 empty] | přesun hmot pro budovy občanské výstavby (JKSO 801), budovy pro bydlení (JKSO 803) budovy pro výrobu a služby (JKSO 812) s nosnou svislou konstrukcí zděnou z cihel nebo tvárnic nebo kovovou
26 | 998011002R00 | ...výšky přes 6 do 12 m | t | 5.5376 |  | 0 | 801-1 | RTS |  |  |  | 15
Díl: | 711 | Izolace proti vodě |  |  | 0
| 612 48-11 Potažení vnitřních stěn pletivem | [7 empty] | 0
v ploše nebo pruzích na plném podkladě nebo na podkladě s dutinami (pod omítku),
27 | 612481113R00 | ...Potažení vnitř. stěn sklotex. pletivem s vypnutím | m2 | 6.2612 |  | 0 | 801-1 | RTS |  |  |  | 15
|  | rohy v 01.105: : 10*2,1*0,2 |  | 4.2
|  | 01.105 - koupelna: : 0,2*(2,388+0,085+1,585+0,770+0,815*2+0,1+2,033+0,805+0,160+0,750) |  | 2.0612
| 711 21 Izolace proti netlakové vodě - nátěry a stěrky | [7 empty] | 0
| 711 21-3 stěrka hydroizolační | [7 empty] | 1
28 | 711212002RT1 | ...Stěrka hydroizolační těsnicí hmotou, ,proti vlhkosti, tl. 2mm | m2 | 20.5854 |  | 0 | 800-711 | RTS |  |  |  | 15
|  | dvouvrstvá | [13 empty] | dvouvrstvá
obklady: :
|  | 01.105 - koupelna: : 2,1*(1,6+1,6+1,185+1,185-0,6) |  | 10.437
|  | 01.104 - wc : 2,1*(1,112+1,112+0,890+0,890-0,6) |  | 7.1484
dlažby: :
|  | 01.105 - koupelna: : 1,9 |  | 1.9
|  | 01.104 - wc: : 1,1 |  | 1.1
| 998 71-1 Přesun hmot pro izolace proti vodě | [7 empty] | 0
50 m vodorovně měřeno od těžiště půdorysné plochy skládky do těžiště půdorysné plochy objektu
29 | 998711202R00 | ...Přesun hmot pro izolace proti vodě, výšky do 12 m | % |  |  | 0 | 800-711 | RTS |  |  |  | 15
Díl: | 713 | Izolace tepelné |  |  | 0
| 713 12 Montáž tepelné izolace podlah | [7 empty] | 0
30 | 713121111R00 | ...Izolace tepelná podlah na sucho, jednovrstvá | m2 | 15 |  | 0 | 800-713 | RTS |  |  |  | 15
|  | 01.101 - vstup: : 2,2 |  | 2.2
|  | 01.103 - kuchyně: : 6,9 |  | 6.9
|  | 01.104 - komora: : 1,1 |  | 1.1
|  | 01.105 - koupelna: : 4,8 |  | 4.8
| 713 19 Izolace tepelné běžných konstrukcí - doplňky | [7 empty] | 0
31 | 713191100RT9 | ...Položení separační fólie, včetně dodávky fólie PE | m2 | 16.8 |  | 0 | 800-713 | RTS |  |  |  | 15
|  | 01.101 - vstup: : 2,2*1,12 |  | 2.464
|  | 01.103 - kuchyně: : 6,9*1,12 |  | 7.728
|  | 01.104 - komora: : 1,1*1,12 |  | 1.232
|  | 01.105 - koupelna: : 4,8*1,12 |  | 5.376
32 | 63153804R | Deska z minerální vlny tl. 80 mm, podlahová | m2 | 16.8 |  | 0 | SPCM | RTS |  |  |  | 15
|  | 01.101 - vstup: : 2,2*1,12 |  | 2.464
|  | 01.103 - kuchyně: : 6,9*1,12 |  | 7.728
|  | 01.104 - komora: : 1,1*1,12 |  | 1.232
|  | 01.105 - koupelna: : 4,8*1,12 |  | 5.376
| 998 71-3 Přesun hmot pro izolace tepelné | [7 empty] | 0
50 m vodorovně
33 | 998713202R00 | ...Přesun hmot pro izolace tepelné, výšky do 12 m | % |  |  | 0 | 800-713 | RTS |  |  |  | 15
Díl: | 762 | Konstrukce tesařské |  |  | 0
34 | 771 - 01 | D+ M podlah z OSB desek ve dvou vrstvách, tl. desky 18 mm, pero a drážka, lepeno a šroubováno | m2 | 10.2 |  | 0 |  | Vlastní |  |  |  | 15
|  | 01.101 - vstup: : 2,2 |  | 2.2
|  | 01.103 - kuchyně: : 6,9 |  | 6.9
|  | 01.104 - komora: : 1,1 |  | 1.1
| 998 76 Přesun hmot pro konstrukce tesařské | [7 empty] | 0
50 m vodorovně
35 | 998762202R00 | ...Přesun hmot pro tesařské konstrukce, výšky do 12 m | % |  |  | 0 | 800-762 | RTS |  |  |  | 15
Díl: | 766 | Konstrukce truhlářské |  |  | 0
| 766 66 Montáž dveřních křídel kompletizovaných | [7 empty] | 0
36 | 766661112R00 | ...otevíravých , , do ocelové nebo fošnové zárubně, jednokřídlových, šířky do 800 mm | kus | 3 |  | 0 | 800-766 | RTS |  |  |  | 15
| 766 67 Montáž obložkové zárubně a dveřního křídla | [7 empty] | 0
37 | 766670021R00 | ...kliky a štítku | kus | 3 |  | 0 | 800-766 | RTS |  |  |  | 15
38 | 766 - K1 | D+M Kuchyňská linka - dle pohledů v PD, ze standartizovaných modulů - truhlářské prvky, vč. osazení spotřebičů | m | 3.435 |  | 0 |  | Vlastní |  |  |  | 15
|  | 1,2+2,235 |  | 3.435
39 | 54914620R | Dveřní kování, nerez | kus | 3 |  | 0 | SPCM | RTS |  |  |  | 15
40 | 61165001R | dveře vnitřní š = 600 mm; h = 1 970,0 mm; hladké; otevíravé; počet křídel 1; plné; povrch. úprava laminát CPL; dekor dub, buk, javor, bílá, hruška, ořech | kus | 2 |  | 0 | SPCM | RTS |  |  |  | 15
41 | 61165004R | dveře vnitřní š = 900 mm; h = 1 970,0 mm; hladké; otevíravé; počet křídel 1; plné; povrch. úprava laminát CPL; dekor dub, buk, javor, bílá, hruška, ořech | kus | 1 |  | 0 | SPCM | RTS |  |  |  | 15
42 | 766 - K3 | Dodávka varné desky | ks | 1 |  | 0 |  | Vlastní |  |  |  | 15
43 | 766 - K4 | Dodávka dřezu nerezového s odkapem | ks | 1 |  | 0 |  | Vlastní |  |  |  | 15
| 998 76-6 Přesun hmot pro konstrukce truhlářské | [7 empty] | 0
50 m vodorovně
44 | 998766202R00 | ...v objektech výšky do 12 m | % |  |  | 0 | 800-766 | RTS |  |  |  | 15
Díl: | 767 | Konstrukce zámečnické |  |  | 0
| 767 61-9 Oprava a údržba oken | [7 empty] | 0
45 | 767612911R00 | ...Oprava - seřízení kování oken | kus | 3 |  | 0 | 800-767 | RTS |  |  |  | 15
| 998 76-7 Přesun hmot pro kovové stavební doplňk. konstrukce | [7 empty] | 0
50 m vodorovně
46 | 998767202R00 | ...Přesun hmot pro zámečnické konstr., výšky do 12 m | % |  |  | 0 | 800-767 | RTS |  |  |  | 15
Díl: | 771 | Podlahy z dlaždic a obklady |  |  | 0
| 771 10 Příprava podkladu pod dlažby | [7 empty] | 0
47 | 771101210R00 | ...Penetrace podkladu pod dlažby | m2 | 15 |  | 0 | 800-771 | RTS |  |  |  | 15
|  | 01.101 - vstup: : 2,2 |  | 2.2
|  | 01.103 - kuchyně: : 6,9 |  | 6.9
|  | 01.104 - komora: : 1,1 |  | 1.1
|  | 01.105 - koupelna: : 4,8 |  | 4.8
| 771 47 Montáž soklíků z dlaždic keramických | [7 empty] | 0
48 | 771471011R00 | ...Obklad soklíků keram.rovných do MC,10x10 cm | m | 14.61 |  | 0 | 800-771 | RTS |  |  |  | 15
|  | 01.101 - vstup: : 1,695*2-0,9-0,950+1,055*2-0,9-0,6 |  | 2.15
|  | 01.103 - kuchyně: : 2,948*2-0,6+2,330*2-0,9 |  | 9.056
|  | 01.104 - komora: : 1,112*2+0,890*2-0,6 |  | 3.404
| 771 57-5 Montáž podlah z dlaždic keramických | [7 empty] | 0
49 | 771575109RT1 | ...Montáž podlah keram.,hladké, tmel, 30x30 cm | m2 | 15 |  | 0 | 800-771 | RTS |  |  |  | 15
|  | 01.101 - vstup: : 2,2 |  | 2.2
|  | 01.103 - kuchyně: : 6,9 |  | 6.9
|  | 01.104 - komora: : 1,1 |  | 1.1
|  | 01.105 - koupelna: : 4,8 |  | 4.8
| 771 57-7 Hrany schodů, dilatační, koutové, ukončovací a přechodové profily | [7 empty] | 0
| 771 57-74 profily přechodové | [7 empty] | 1
50 | 771577113R00 | ...Lišta hliníková přechodová | m | 0.9 |  | 0 | 800-771 | RTS |  |  |  | 15
|  | 0,90 |  | 0.9
51 | 771 - 01 | Keramická dlažba dle odsouhlaseného vzorku | m2 | 18.4801 |  | 0 |  | Vlastní |  |  |  | 15
|  | 01.101 - vstup: : 2,2*1,12 |  | 2.464
|  | 01.103 - kuchyně: : 6,9*1,12 |  | 7.728
|  | 01.104 - komora: : 1,1*1,12 |  | 1.232
|  | 01.105 - koupelna: : 4,8*1,12 |  | 5.376
soklík: :
|  | 01.101 - vstup: : (1,695*2-0,9-0,950+1,055*2-0,9-0,6)*0,1*1,15 |  | 0.24725
|  | 01.103 - kuchyně: : (2,948*2-0,6+2,330*2-0,9)*0,1*1,15 |  | 1.0414
|  | 01.104 - komora: : (1,112*2+0,890*2-0,6)*0,1*1,15 |  | 0.39146
| 998 77-1 Přesun hmot pro podlahy z dlaždic | [7 empty] | 0
50 m vodorovně
52 | 998771202R00 | ...Přesun hmot pro podlahy z dlaždic, výšky do 12 m | % |  |  | 0 | 800-771 | RTS |  |  |  | 15
Díl: | 775 | Podlahy vlysové a parketové |  |  | 0
| 775 53-8 Demontáž parketových tabulí lepených | [7 empty] | 0
53 | 775531800RT1 | ...Demontáž parketových tabulí lepených včetně lišt, včetně uložení suti na hromady | m2 | 14.5 |  | 0 | 800-775 | RTS |  |  |  | 15
|  | 01.101 - vstup: : 2,2 |  | 2.2
|  | 01.103 - pokoj II.: : 12,30 |  | 12.3
| 775 59-9 Ostatní opravy na nášlapné ploše | [7 empty] | 0
54 | 775591900R00 | ...Oprava podlah, broušení vlysů, parket trojnásobné | m2 | 20.1 |  | 0 | 800-775 | RTS |  |  |  | 15
|  | 01.102 - pokoj I.: : 20,1 |  | 20.1
| 998 77-5 Přesun hmot pro podlahy vlysové a parketové | [7 empty] | 0
50 m vodorovně
55 | 998775201R00 | ...Přesun hmot pro podlahy vlysové, výšky do 6 m | % |  |  | 0 | 800-775 | RTS |  |  |  | 15
Díl: | 781 | Obklady keramické |  |  | 0
| 781 10 Příprava podkladu pod obklady | [7 empty] | 0
56 | 781101210R00 | ...Penetrace podkladu pod obklady | m2 | 20.5507 |  | 0 | 800-771 | RTS |  |  |  | 15
|  | včetně dodávky materiálu. | [13 empty] | včetně dodávky materiálu.
obklady: :
|  | 01.105 - koupelna: : 2,1*(1,6+1,6+1,185+1,185-0,6) |  | 10.437
|  | za kuchyň. linkou: : 0,650*(2,233+2,329) |  | 2.9653
|  | 01.104 - wc : 2,1*(1,112+1,112+0,890+0,890-0,6) |  | 7.1484
| 781 47 Montáž obkladů vnitřních z dlaždic keramických | [7 empty] | 0
57 | 781475114RT1 | ...Obklad vnitřní stěn keramický, do tmele, 20x20 cm | m2 | 20.5507 |  | 0 | 800-771 | RTS |  |  |  | 15
obklady: :
|  | za kuchyň. linkou: : 0,650*(2,233+2,329) |  | 2.9653
|  | 01.105 - koupelna: : 2,1*(1,6+1,6+1,185+1,185-0,6) |  | 10.437
|  | 01.104 - wc : 2,1*(1,112+1,112+0,890+0,890-0,6) |  | 7.1484
58 | 781 - 01 | Obklad stěn keramický - dle odsouhlaseného vzorku | m2 | 19.3439 |  | 0 |  | Vlastní |  |  |  | 15
obklady: :
obklady: :
|  | 01.105 - koupelna: : 2,1*(1,6+1,6+1,185+1,185-0,6)*1,1 |  | 11.4807
|  | 01.104 - wc : 2,1*(1,112+1,112+0,890+0,890-0,6)*1,1 |  | 7.8632
59 | 781 - 02 | Obklad za kuchyňskou linkou - dle odsouhlaseného vzorku | m2 | 3.4101 |  | 0 |  | Vlastní |  |  |  | 15
|  | za kuchyň. linkou: : 0,650*(2,233+2,329)*1,15 |  | 3.4101
| 998 78 Přesun hmot pro obklady keramické | [7 empty] | 0
60 | 998781202R00 | ...Přesun hmot pro obklady keramické, výšky do 12 m | % |  |  | 0 | 800-771 | RTS |  |  |  | 15
Díl: | 783 | Nátěry |  |  | 0
| 783 62 Nátěry truhlářských výrobků syntetické | [7 empty] | 0
61 | 783626028R00 | ...Tmelení defektů povrchu parket | m2 | 20.1 |  | 0 | 800-783 | RTS |  |  |  | 15
|  | 01.102 - pokoj I.: : 20,1 |  | 20.1
62 | 783 - 02 | Lakování parket 2-násobné | m2 | 20.1 |  | 0 |  | Vlastní |  |  |  | 15
|  | 01.102 - pokoj I.: : 20,1 |  | 20.1
Díl: | 784 | Malby |  |  | 0
| 784 40 Odstranění maleb | [7 empty] | 0
63 | 784402801R00 | ...Odstranění malby oškrábáním v místnosti H do 3,8 m | m2 | 152.0161 |  | 0 | 800-784 | RTS |  |  |  | 15
STĚNY: :
|  | 01.101 - vstup: : 2,990*(1,695*2+1,055*2)-0,910*2-0,650*1,8-0,9*2-0,950*1,990 |  | 9.7645
|  | 01.102 - pokoj I.: : 2,97*(4,450*2+4,480*2)-0,850*0,8*2-0,91*2 |  | 49.8642
|  | 01.103 - pokoj II.: : 2,99*(2,948+4,030*2+0,160*2+1,230+2,950)-0,95*0,845-0,9*2 |  | 43.7662
|  | 01.104 - wc: : 2,98*(1,112*2+0,890*2)-0,650*1,8 |  | 10.7619
|  | ostění: : 0,285*(0,845+2*0,950) |  | 0.78233
|  | 0,270*(0,850+0,850*2)*2 |  | 1.377
STROPY: :
|  | 01.101 - vstup: : 2,2 |  | 2.2
|  | 01.102 - pokoj I.: : 20,1 |  | 20.1
|  | 01.103 - pokoj II.: : 12,3 |  | 12.3
|  | 01.104 - wc: : 1,1 |  | 1.1
| 784 41 Příprava povrchu | [7 empty] | 0
| 784 41-2 Penetrace (napouštění) podkladu | [7 empty] | 1
64 | 784111401R00 | ...Penetrace podkladu nátěrem | m2 | 152.0161 |  | 0 | 800-784 | RTS |  |  |  | 15
STĚNY: :
|  | 01.101 - vstup: : 2,990*(1,695*2+1,055*2)-0,910*2-0,650*1,8-0,9*2-0,950*1,990 |  | 9.7645
|  | 01.102 - pokoj I.: : 2,97*(4,450*2+4,480*2)-0,850*0,8*2-0,91*2 |  | 49.8642
|  | 01.103 - pokoj II.: : 2,99*(2,948+4,030*2+0,160*2+1,230+2,950)-0,95*0,845-0,9*2 |  | 43.7662
|  | 01.104 - wc: : 2,98*(1,112*2+0,890*2)-0,650*1,8 |  | 10.7619
|  | ostění: : 0,285*(0,845+2*0,950) |  | 0.78233
|  | 0,270*(0,850+0,850*2)*2 |  | 1.377
STROPY: :
|  | 01.101 - vstup: : 2,2 |  | 2.2
|  | 01.102 - pokoj I.: : 20,1 |  | 20.1
|  | 01.103 - pokoj II.: : 12,3 |  | 12.3
|  | 01.104 - wc: : 1,1 |  | 1.1
| 784 41 Příprava povrchu | [7 empty] | 0
| 784 41-2 Penetrace (napouštění) podkladu | [7 empty] | 1
65 | 784111701R00 | ...Penetrace podkladu nátěrem sádrokarton 1x | m2 | 18.0012 |  | 0 | 800-784 | RTS |  |  |  | 15
|  | mezi koupelnou a kuchyní: : (3,093*(1,7+1,285)-0,6*1,97)*2 |  | 16.1012
|  | 01.104 - koupelna: : 1,9 |  | 1.9
| 784 41 Příprava povrchu | [7 empty] | 0
| 784 41-5 Vyhlazení povrchu stěrkou nebo tmelem | [7 empty] | 1
66 | 784117101R00 | ...Vyhlazení disperzním tmelem | m2 | 152.0161 |  | 0 | 800-784 | RTS |  |  |  | 15
STĚNY: :
|  | 01.101 - vstup: : 2,990*(1,695*2+1,055*2)-0,910*2-0,650*1,8-0,9*2-0,950*1,990 |  | 9.7645
|  | 01.102 - pokoj I.: : 2,97*(4,450*2+4,480*2)-0,850*0,8*2-0,91*2 |  | 49.8642
|  | 01.103 - pokoj II.: : 2,99*(2,948+4,030*2+0,160*2+1,230+2,950)-0,95*0,845-0,9*2 |  | 43.7662
|  | 01.104 - wc: : 2,98*(1,112*2+0,890*2)-0,650*1,8 |  | 10.7619
|  | ostění: : 0,285*(0,845+2*0,950) |  | 0.78233
|  | 0,270*(0,850+0,850*2)*2 |  | 1.377
STROPY: :
|  | 01.101 - vstup: : 2,2 |  | 2.2
|  | 01.102 - pokoj I.: : 20,1 |  | 20.1
|  | 01.103 - pokoj II.: : 12,3 |  | 12.3
|  | 01.104 - wc: : 1,1 |  | 1.1
| 784 45 Malby z malířských směsí se začištěním | [7 empty] | 0
67 | 784115212R00 | ...Malba tekutá standard, bílá, bez penetr.,2 x | m2 | 152.0161 |  | 0 | 800-784 | RTS |  |  |  | 15
STĚNY: :
|  | 01.101 - vstup: : 2,990*(1,695*2+1,055*2)-0,910*2-0,650*1,8-0,9*2-0,950*1,990 |  | 9.7645
|  | 01.102 - pokoj I.: : 2,97*(4,450*2+4,480*2)-0,850*0,8*2-0,91*2 |  | 49.8642
|  | 01.103 - pokoj II.: : 2,99*(2,948+4,030*2+0,160*2+1,230+2,950)-0,95*0,845-0,9*2 |  | 43.7662
|  | 01.104 - wc: : 2,98*(1,112*2+0,890*2)-0,650*1,8 |  | 10.7619
|  | ostění: : 0,285*(0,845+2*0,950) |  | 0.78233
|  | 0,270*(0,850+0,850*2)*2 |  | 1.377
STROPY: :
|  | 01.101 - vstup: : 2,2 |  | 2.2
|  | 01.102 - pokoj I.: : 20,1 |  | 20.1
|  | 01.103 - pokoj II.: : 12,3 |  | 12.3
|  | 01.104 - wc: : 1,1 |  | 1.1
68 | 784115712R00 | ...Malba sádrokarton, bílá, bez penetrace, 2 x | m2 | 18.0012 |  | 0 | 800-784 | RTS |  |  |  | 15
|  | mezi koupelnou a kuchyní: : (3,093*(1,7+1,285)-0,6*1,97)*2 |  | 16.1012
|  | 01.104 - koupelna: : 1,9 |  | 1.9
Díl: | D96 | Přesuny suti a vybouraných hmot |  |  | 0
| 979 08 Vodorovná doprava suti a vybouraných hmot | [7 empty] | 0
| 979 08-7 nakládání na dopravní prostředky | [7 empty] | 1
69 | 979087112R00 | Nakládání suti na dopravní prostředky | t | 9.27 |  | 0 | 821-1 | RTS |  |  |  | 15
| 979 01 Svislá doprava suti a vybouraných hmot | [7 empty] | 0
| 979 01-2 nošením | [7 empty] | 1
70 | 979011211R00 | ...Svislá doprava suti a vybour. hmot nošením | t | 9.27 |  | 0 | 801-3 | RTS |  |  |  | 15
| 979 08-1 Odvoz suti a vybouraných hmot na skládku | [7 empty] | 0
71 | 979081111R00 | ...Odvoz suti a vybour. hmot na skládku do 1 km | t | 9.27 |  | 0 | 801-3 | RTS |  |  |  | 15
|  | Včetně naložení na dopravní prostředek a složení na skládku, bez poplatku za skládku. | [13 empty] | Včetně naložení na dopravní prostředek a složení na skládku, bez poplatku za skládku.
72 | 979081121R00 | ...Příplatek k odvozu za každý další 1 km | t | 92.7 |  | 0 | 801-3 | RTS |  |  |  | 15
| 979 08-2 Vnitrostaveništní doprava suti a vybouraných hmot | [7 empty] | 0
73 | 979082111R00 | ...Vnitrostaveništní doprava suti do 10 m | t | 9.27 |  | 0 | 801-3 | RTS |  |  |  | 15
| 979 08-4 Poplatek za skládku | [7 empty] | 0
74 | 979990001R00 | ...stavební suti | t | 9.27 |  | 0 | 801-3 | RTS |  |  |  | 15
Díl: | VN | Vedlejší náklady |  |  | 0
| 005121 Zařízení staveniště | [7 empty] | 0
75 | 005121 R | Zařízení staveniště | Soubor | 1 |  | 0 | 800-0 | RTS |  |  |  | 15
|  | Veškeré náklady spojené s vybudováním, provozem a odstraněním zařízení staveniště. | [13 empty] | Veškeré náklady spojené s vybudováním, provozem a odstraněním zařízení staveniště.
76 | VN - 01 | Dokladová část - certifikáty, PoS atd. | ks | 1 |  | 0 |  | Vlastní |  |  |  | 15
77 | VN - 02 | Úklid společných prostor domu v průběhu stavby | ks | 1 |  | 0 |  | Vlastní |  |  |  | 15
Díl: | ON | Ostatní náklady |  |  | 0
78 | ON - R2 | Plán BOZP | ks | 1 |  | 0 |  | Vlastní |  |  |  | 15
| 00524 Předání a převzetí díla | [7 empty] | 0
Náklady zhotovitele, které vzniknou v souvislosti s povinnostmi zhotovitele při předání a převzetí díla.
79 | 005241010R | Dokumentace skutečného provedení | Soubor | 1 |  | 0 | 800-0 | RTS |  |  |  | 15
|  | Náklady na vyhotovení dokumentace skutečného provedení stavby a její předání objednateli v požadované formě a požadovaném počtu. | [13 empty] | Náklady na vyhotovení dokumentace skutečného provedení stavby a její předání objednateli v požadované formě a požadovaném počtu.
80 | ON - R | Statické posouzení po odkrytí podlah | soubor | 1 |  | 0 |  | Vlastní |  |  |  | 15
[10 empty] | 0 | 0 |  | 15 | 21
| Celkem za objekt |  |  |  |  | 0 | [6 empty] | 0 | 0

## Rekapitulace Objekt SO 02
Stavba : | 031/2015 | Stavební úpravy bytu Francouzská 20, byt č. 7, Brno - Střed
Objekt : | SO 02 | Elektroinstalace |  |  | JKSO : | 800.122
Rekapitulace stavebního objektu
Zákl. údaje | SO 02
Elektroinstalace
Třídník stavebních objektů:
Rozsah:
Rekapitulace soupisů náležejících k objektu
Soupis | [5 empty] | Cena (Kč)
SO 02 | Elektroinstalace |  |  |  |  | 0 | 0 | 0
| Celkem objekt |  | SO 02 |  |  | 0
Rekapitulace soupisu |  |  | SO 02 | Elektroinstalace |  |  |  |  | Elektroinstalace
Stavební díl | [5 empty] | Cena (Kč)
_1 | Rozvaděče ( s prostorovou rezervou) |  |  |  |  | 0
_2 | Svítidla vč.zdrojů a rec. poplatků (popis v legendě) |  |  |  |  | 0
_3 | Kabely |  |  |  |  | 0
_4 | Nosný materiál |  |  |  |  | 0
_5 | Zásuvky, spínače - min. standard ABB Tango |  |  |  |  | 0
| Celkem soupis |  | SO 02 |  |  | 0

## SO 02 SO 02 Pol
Položkový soupis prací a dodávek | [8 empty] | #LevelZatrideniCeniku#
S: | 031/2015 | Stavební úpravy bytu Francouzská 20, byt č. 7, Brno - Střed
O: | SO 02 | Elektroinstalace
R: | SO 02 | Elektroinstalace
P.č. | Číslo položky | Název položky | MJ | množství | cena / MJ | celkem | Ceník | Cen. soustava
| Ceník, kapitola | Poznámka uchazeče
Díl: | _1 | Rozvaděče ( s prostorovou rezervou) |  |  | 0
1 | 0101 | Doplnění rozvaděče ER, jistič B/3 32A, B/1 2A + HDO vč.montáže a zapojení, | ks | 1 |  | 0 |  | Vlastní |  |  |  | 15
2 | 0102 | Rozvaděč RB, vč.montáže a zapojení, v.č. 103 | ks | 1 |  | 0 |  | Vlastní |  |  |  | 15
Díl: | _2 | Svítidla vč.zdrojů a rec. poplatků (popis v legendě) |  |  | 0
3 | 0103 | Vývod pro svítidlo ukončený svorkovnicí, háčkem a objímkou s žárovkou | ks | 1 |  | 0 |  | Vlastní |  |  |  | 15
4 | 0104 | Svítidlo typ A | ks | 5 |  | 0 |  | Vlastní |  |  |  | 15
5 | 0105 | Svítidlo typ C | ks | 1 |  | 0 |  | Vlastní |  |  |  | 15
6 | 0106 | Svítidlo typ D | ks | 1 |  | 0 |  | Vlastní |  |  |  | 15
7 | 0107 | Svítidlo typ E | ks | 1 |  | 0 |  | Vlastní |  |  |  | 15
Díl: | _3 | Kabely |  |  | 0
8 | 0108 | Vodič Cu 4 ZŽ | m | 20 |  | 0 |  | Vlastní |  |  |  | 15
9 | 0109 | Vodič Cu 16 ZŽ | m | 30 |  | 0 |  | Vlastní |  |  |  | 15
10 | 0110 | Kabel CYKY 2Ax1,5 vč. uložení a zapojení, ukončení | m | 35 |  | 0 |  | Vlastní |  |  |  | 15
11 | 0111 | Kabel CYKY 3Ax1,5 vč. uložení a zapojení, ukončení | m | 25 |  | 0 |  | Vlastní |  |  |  | 15
12 | 0112 | Kabel CYKY 3Cx1,5 vč. uložení a zapojení, ukončení | m | 70 |  | 0 |  | Vlastní |  |  |  | 15
13 | 0113 | Kabel CYKY 5Cx1,5 vč. uložení a zapojení, ukončení | m | 20 |  | 0 |  | Vlastní |  |  |  | 15
14 | 0114 | Kabel CYKY 3Cx2,5 vč. uložení a zapojení, ukončení | m | 165 |  | 0 |  | Vlastní |  |  |  | 15
15 | 0115 | Kabel CYKY 5Cx2,5 vč. uložení a zapojení, ukončení | m | 22 |  | 0 |  | Vlastní |  |  |  | 15
16 | 0116 | Kabel CYKY 4Bx10 vč. uložení a zapojení, ukončení | m | 20 |  | 0 |  | Vlastní |  |  |  | 15
17 | 0117 | Kabel CGSG 5Cx2,5 vč. uložení a zapojení, ukončení | m | 2 |  | 0 |  | Vlastní |  |  |  | 15
18 | 0118 | Kabel JYTY 4Ax1,5mm vč. uložení a zapojení, ukončení | m | 15 |  | 0 |  | Vlastní |  |  |  | 15
Díl: | _4 | Nosný materiál |  |  | 0
19 | 0119 | Trubky ohebné PVC to 25 vč. uložení | m | 15 |  | 0 |  | Vlastní |  |  |  | 15
20 | 0120 | Krabice přístrojová KP-68 vč. uložení a zapojení | ks | 26 |  | 0 |  | Vlastní |  |  |  | 15
21 | 0121 | Krabice s průchodkou pro ohřívač vody vč. uložení a zapojení | ks | 1 |  | 0 |  | Vlastní |  |  |  | 15
22 | 0122 | Krabicová rozvodka KR68 vč. svorek, uložení a zapojení | ks | 7 |  | 0 |  | Vlastní |  |  |  | 15
23 | 0123 | Krabicová rozvodka KR97 vč. svorek, uložení a zapojení | ks | 1 |  | 0 |  | Vlastní |  |  |  | 15
24 | 0124 | Krabicová rozvodka K068,vč. uložení a zapojení | ks | 1 |  | 0 |  | Vlastní |  |  |  | 15
25 | 0125 | Bezšroubové svorky do krabice 5x1-2,5 vč. zapojení | ks | 30 |  | 0 |  | Vlastní |  |  |  | 15
Díl: | _5 | Zásuvky, spínače - min. standard ABB Tango |  |  | 0
26 | 0126 | Spínač řaz.1 10A 250V bílý IP20 zapuštěný kompletní | ks | 5 |  | 0 |  | Vlastní |  |  |  | 15
27 | 0127 | Spínač řaz.5 10A 250V bílý IP20 zapuštěný kompletní | ks | 1 |  | 0 |  | Vlastní |  |  |  | 15
28 | 0128 | SPORÁKOVÁ PŘÍPOJKA 16A 400V bílá nástěnná | ks | 1 |  | 0 |  | Vlastní |  |  |  | 15
29 | 0129 | Tlač. řaz.1/0S 10A 250V bílé IP20 zapuštěné kompletní se sign. doutn. | ks | 2 |  | 0 |  | Vlastní |  |  |  | 15
30 | 0130 | Zásuvka 1x 230V/16A IP20 zapuštěný, kompletní, vč. zapojení a montáže | ks | 11 |  | 0 |  | Vlastní |  |  |  | 15
31 | 0131 | Zásuvka 2x 230V/16A IP20 zapuštěný, kompletní, vč. zapojení a montáže | ks | 4 |  | 0 |  | Vlastní |  |  |  | 15
32 | 0132 | Domovní telefon, bílý nástěnný, 2tl., napojení na stáv. systém. | ks | 1 |  | 0 |  | Vlastní |  |  |  | 15
33 | 0133 | Zvonkové tlačítko 10A 250V bílé IP20 zapuštěné kompletní | ks | 1 |  | 0 |  | Vlastní |  |  |  | 15
34 | 0134 | El. topná vložka do žebříku v koupelně, 230V, IP44, 400W, bílá, integrovaný term. | ks | 1 |  | 0 |  | Vlastní |  |  |  | 15
35 | 0135 | Termostat týdenní, digitální | ks | 1 |  | 0 |  | Vlastní |  |  |  | 15
36 | 0136 | AUTONOMNÍ HLÁSIČ KOUŘE | ks | 1 |  | 0 |  | Vlastní |  |  |  | 15
37 | 0137 | Bernard svorka vč. Cu pásku | ks | 5 |  | 0 |  | Vlastní |  |  |  | 15
38 | 0138 | Štítky na krabice, spínače a zásuvky | ks | 29 |  | 0 |  | Vlastní |  |  |  | 15
39 | 0139 | Pomocný instalační materiál | ks | 20 |  | 0 |  | Vlastní |  |  |  | 15
40 | 0140 | Propojení podle požadavků ÚT, VZT | hod | 15 |  | 0 |  | Vlastní |  |  |  | 15
41 | 0141 | Výchozí revizní zpráva | ks | 1 |  | 0 |  | Vlastní |  |  |  | 15
42 | 0142 | Plán skutečného provedení | ks | 1 |  | 0 |  | Vlastní |  |  |  | 15
43 | 0143 | Průrazy do 5cm | ks | 5 |  | 0 |  | Vlastní |  |  |  | 15
44 | 0144 | Požární ucpávka do 5cm | ks | 1 |  | 0 |  | Vlastní |  |  |  | 15
45 | 0145 | Drážka cihlové zdivo 3x3cm | m | 60 |  | 0 |  | Vlastní |  |  |  | 15
46 | 0146 | Drážka cihlové zdivo 5x5cm | m | 35 |  | 0 |  | Vlastní |  |  |  | 15
47 | 0147 | Zjištění stavu domácího telefonu, napojení na stáv. obvody, demontáž zvonku | hod | 8 |  | 0 |  | Vlastní |  |  |  | 15
48 | 0148 | Koordinace s ostatními profesemi během stavby | hod | 14 |  | 0 |  | Vlastní |  |  |  | 15
49 | 0149 | Napojení na stáv. rozvody | hod | 2 |  | 0 |  | Vlastní |  |  |  | 15
50 | 0150 | Ověření funkčnosti STA | hod | 2 |  | 0 |  | Vlastní |  |  |  | 15
51 | 0151 | Vyhledání napojných míst NN | hod | 2 |  | 0 |  | Vlastní |  |  |  | 15
52 | 0152 | Úpravy v ER | hod | 4 |  | 0 |  | Vlastní |  |  |  | 15
53 | 0153 | Výstražné tabulky | ks | 5 |  | 0 |  | Vlastní |  |  |  | 15
[10 empty] | 0 | 0 |  | 15 | 21
| Celkem za objekt |  |  |  |  | 0 | [6 empty] | 0 | 0

## Rekapitulace Objekt SO 03
Stavba : | 031/2015 | Stavební úpravy bytu Francouzská 20, byt č. 7, Brno - Střed
Objekt : | SO 03 | ZTI, ÚT, VZT |  |  | JKSO : | 800.122
Rekapitulace stavebního objektu
Zákl. údaje | SO 03
ZTI, ÚT, VZT
Třídník stavebních objektů:
Rozsah:
Rekapitulace soupisů náležejících k objektu
Soupis | [5 empty] | Cena (Kč)
SO 03 | ZTI, ÚT, VZT |  |  |  |  | 0 | 0 | 0
| Celkem objekt |  | SO 03 |  |  | 0
Rekapitulace soupisu |  |  | SO 03 | ZTI, ÚT, VZT |  |  |  |  | ZTI, ÚT, VZT
Stavební díl | [5 empty] | Cena (Kč)
00 | Ostatní |  |  |  |  | 0
60 | Úpravy povrchů, omítky |  |  |  |  | 0
61 | Upravy povrchů vnitřní |  |  |  |  | 0
97 | Prorážení otvorů |  |  |  |  | 0
721 | Vnitřní kanalizace |  |  |  |  | 0
722 | Vnitřní vodovod |  |  |  |  | 0
723 | Vnitřní plynovod |  |  |  |  | 0
725 | Zařizovací předměty |  |  |  |  | 0
730 | Ústřední vytápění |  |  |  |  | 0
M24 | Montáže vzduchotechnických zař |  |  |  |  | 0
| Celkem soupis |  | SO 03 |  |  | 0

## SO 03 SO 03 Pol
Položkový soupis prací a dodávek | [8 empty] | #LevelZatrideniCeniku#
S: | 031/2015 | Stavební úpravy bytu Francouzská 20, byt č. 7, Brno - Střed
O: | SO 03 | ZTI, ÚT, VZT
R: | SO 03 | ZTI, ÚT, VZT
P.č. | Číslo položky | Název položky | MJ | množství | cena / MJ | celkem | Ceník | Cen. soustava
| Ceník, kapitola | Poznámka uchazeče
Díl: | 60 | Úpravy povrchů, omítky |  |  | 0
1 | 602011144RT3 | Štuk na stěnách ručně tl. 4 mm | m2 | 6 |  | 0 |  | Vlastní |  |  |  | 15
2 | 602011191R00 | Podkladní nátěr pod tenkovrstvé omítky | m2 | 6 |  | 0 |  | Vlastní |  |  |  | 15
Díl: | 61 | Upravy povrchů vnitřní |  |  | 0
3 | 612403399R00 | Hrubá výplň rýh ve stěnách maltou | m2 | 6 |  | 0 |  | Vlastní |  |  |  | 15
Díl: | 97 | Prorážení otvorů |  |  | 0
4 | 974031153R00 | Vysekání rýh ve zdi cihelné 10 x 10 cm pro odpadní trubku | m | 16 |  | 0 |  | Vlastní |  |  |  | 15
5 | 974031142R00 | Vysekání rýh ve zdi cihelné 7 x 7 cm | m | 60 |  | 0 |  | Vlastní |  |  |  | 15
6 | 97113 | Vybourání otvorů ve zdi cihelném do 20x20 cm tl. zdi do 100 cm | kus | 2 |  | 0 |  | Vlastní |  |  |  | 15
7 | 97112 | Vybourání otvorů ve zdivu cihleném do 20x20 cm tl. zdi do 20 cm | kus | 1 |  | 0 |  | Vlastní |  |  |  | 15
8 | 979011211R00 | Svislá doprava suti a vybour. hmot nošením | t | 1.1 |  | 0 |  | Vlastní |  |  |  | 15
9 | 979084216R00 | Vodorovná doprava vybour. hmot | t | 1.1 |  | 0 |  | Vlastní |  |  |  | 15
10 | 979087213R00 | Nakládání vybouraných hmot na dopravní prostředky | t | 1.1 |  | 0 |  | RTS |  |  |  | 15
11 | 979999997R00 | Poplatek za skládku | t | 1.1 |  | 0 |  | Vlastní |  |  |  | 15
Díl: | 721 | Vnitřní kanalizace |  |  | 0
12 | 72120 | Demontáž připojovacího potrubí do D110 vč. odvozu | m | 16 |  | 0 |  | Vlastní |  |  |  | 15
13 | 72121 | Demontáž odpadního svislého potrubí do D125 vč. odvozu | m | 4 |  | 0 |  | Vlastní |  |  |  | 15
14 | 721140916R00 | Oprava - propojení dosavadního potrubí DN 125 | kus | 2 |  | 0 |  | RTS |  |  |  | 15
15 | 721176101R00 | Potrubí HT připojovací D 32 x 1,8 mm | m | 5 |  | 0 |  | Vlastní |  |  |  | 15
16 | 721176102R00 | Potrubí HT připojovací D 40 x 1,8 mm | m | 0.5 |  | 0 |  | Vlastní |  |  |  | 15
17 | 721176103R00 | Potrubí HT připojovací D 50 x 1,8 mm | m | 10.5 |  | 0 |  | Vlastní |  |  |  | 15
18 | 721176105R00 | Potrubí HT připojovací D 110 x 2,7 mm | m | 1 |  | 0 |  | Vlastní |  |  |  | 15
19 | 721176116R00 | Potrubí HT odpadní svislé D 125 x 3,1 mm vč. vsazení odboček | m | 4 |  | 0 |  | Vlastní |  |  |  | 15
20 | 721194103R00 | Vyvedení odpadních výpustek D 32 x 1,8 | kus | 2 |  | 0 |  | RTS |  |  |  | 15
21 | 721194104R00 | Vyvedení odpadních výpustek D 40 x 1,8 | kus | 1 |  | 0 |  | RTS |  |  |  | 15
22 | 721194105R00 | Vyvedení odpadních výpustek D 50 x 1,8 | kus | 3 |  | 0 |  | RTS |  |  |  | 15
23 | 721194109R00 | Vyvedení odpadních výpustek D 110 x 2,3 | kus | 1 |  | 0 |  | RTS |  |  |  | 15
24 | 998721103R00 | Přesun hmot pro vnitřní kanalizaci, výšky do 24 m | t | 0.1 |  | 0 |  | RTS |  |  |  | 15
Díl: | 722 | Vnitřní vodovod |  |  | 0
25 | 733200010RA0 | Demontáž potrubí ocelového do DN 40 odkrytého, vč. odvozu | m | 35 |  | 0 |  | Vlastní |  |  |  | 15
26 | 722131933R00 | Oprava-propojení dosavadního potrubí závit. DN 25 | kus | 2 |  | 0 |  | Vlastní |  |  |  | 15
27 | 722172311R00 | Potrubí z PPR PN16, D 20x2,8 mm vč. vysekání rýhy | m | 13 |  | 0 |  | Vlastní |  |  |  | 15
28 | 722172331R00 | Potrubí z PPR PN20, D 20x3,4 mm vč. vysekání rýhy | m | 10 |  | 0 |  | Vlastní |  |  |  | 15
29 | 722172312R00 | Potrubí z PPR PN16, D 25x3,5 mm vč. vysekání rýhy | m | 5 |  | 0 |  | Vlastní |  |  |  | 15
30 | 722172332R00 | Potrubí z PPR PN20, D 25x4,2 mm vč. vysekání rýhy | m | 3 |  | 0 |  | Vlastní |  |  |  | 15
31 | 722172313R00 | Potrubí z PPR PN16, D 32x4,4 mm vč. vysekání rýhy | m | 4 |  | 0 |  | Vlastní |  |  |  | 15
32 | 722181212RT8 | Izolace návleková tl. stěny 9 mm vnitřní průměr do 25 mm | m | 31 |  | 0 |  | Vlastní |  |  |  | 15
33 | 722181212RU1 | Izolace návleková tl. stěny 9 mm vnitřní průměr 32 mm | m | 4 |  | 0 |  | Vlastní |  |  |  | 15
34 | 722264312R00 | Vodoměr bytový SV DN 15, Qn 1,5 | kus | 1 |  | 0 |  | Vlastní |  |  |  | 15
35 | 722269111R00 | Montáž vodoměru závitového jdnovt. mokroběž G1/2'' | kus | 1 |  | 0 |  | Vlastní |  |  |  | 15
36 | 722237132R00 | Kohout kulový s vypouštěním, G3/4" | kus | 1 |  | 0 |  | Vlastní |  |  |  | 15
37 | 722237122R00 | Kohout kulový,2xvnitřní záv. DN 20 | kus | 1 |  | 0 |  | Vlastní |  |  |  | 15
38 | 722239102R00 | Montáž vodovodních armatur 2závity, G 3/4" | kus | 2 |  | 0 |  | Vlastní |  |  |  | 15
39 | 725530152R00 | Ventil pojistný se zpětným ventilem s plnicím a vypouštěcím kohoutem | kus | 1 |  | 0 |  | Vlastní |  |  |  | 15
40 | 28349014 | Dvířka revizní 300x300 mm | kus | 1 |  | 0 |  | Vlastní |  |  |  | 15
41 | 722202213R00 | Nástěnka MZD PP-R D 20xR1/2 | kus | 9 |  | 0 |  | Vlastní |  |  |  | 15
42 | 722190401R00 | Vyvedení a upevnění výpustek DN 15 | kus | 9 |  | 0 |  | RTS |  |  |  | 15
43 | 722239101R00 | Pračkový ventil 1/2x3/4 | kus | 1 |  | 0 |  | Vlastní |  |  |  | 15
44 | 722249101R00 | Rohový ventil 1/2x3/8 | kus | 5 |  | 0 |  | Vlastní |  |  |  | 15
45 | 722290226R00 | Zkouška tlaku potrubí závitového DN 50 | m | 35 |  | 0 |  | Vlastní |  |  |  | 15
46 | 722290234R00 | Proplach a dezinfekce vodovod.potrubí DN 80 | m | 35 |  | 0 |  | Vlastní |  |  |  | 15
47 | 998722103R00 | Přesun hmot pro vnitřní vodovod, výšky do 24 m | t | 0.3 |  | 0 |  | RTS |  |  |  | 15
48 | 541322421 | Ohřívač vody elektrický zásobníkový OKCE 80 | kus | 1 |  | 0 |  | Vlastní |  |  |  | 15
49 | 725539102R00 | Montáž elektr.ohřívačů, ostatní typy 80 l | soubor | 1 |  | 0 |  | Vlastní |  |  |  | 15
Díl: | 723 | Vnitřní plynovod |  |  | 0
50 | 36 | Zaslepení nepotřebných otvorů po vafkách 2ks | soubor | 1 |  | 0 |  | Vlastní |  |  |  | 15
51 | 723120804R00 | Demontáž potrubí svařovaného závitového do DN 25 vč. odvozu | m | 26 |  | 0 |  | Vlastní |  |  |  | 15
52 | 998723103R00 | Přesun hmot pro vnitřní plynovod, výšky do 24 m | t | 0.1 |  | 0 |  | RTS |  |  |  | 15
Díl: | 725 | Zařizovací předměty |  |  | 0
53 | 725110811R00 | Demontáž klozetů splachovacích včetně splachovací nádržky | soubor | 1 |  | 0 |  | Vlastní |  |  |  | 15
54 | 725530823R00 | Demontáž, zásobník elektrický tlakový 200 l | soubor | 1 |  | 0 |  | Vlastní |  |  |  | 15
55 | 725860811R00 | Demontáž uzávěrek zápachových jednoduchých | kus | 3 |  | 0 |  | Vlastní |  |  |  | 15
56 | 725119305R00 | Montáž klozetových mís kombinovaných | soubor | 1 |  | 0 |  | Vlastní |  |  |  | 15
57 | 64232860 | Klozet komb s keramickou nádržkou, 2 splachování vodor. odpad, boční napouš., bílý | kus | 1 |  | 0 |  | Vlastní |  |  |  | 15
58 | 551673931 | Sedátko klozetové, bílé | kus | 1 |  | 0 |  | Vlastní |  |  |  | 15
59 | 725219401R00 | Montáž umyvadel na šrouby do zdiva | soubor | 1 |  | 0 |  | Vlastní |  |  |  | 15
60 | 725017130R00 | Umyvadlo na šrouby 50 x 41 cm bílé otvor uprostřed pro baterii | soubor | 1 |  | 0 |  | Vlastní |  |  |  | 15
61 | 725249102R00 | Montáž sprchových mís a vaniček | soubor | 1 |  | 0 |  | Vlastní |  |  |  | 15
62 | RAV4 | Akryl. čtvercová vanička 80cm samonosná pro obložení | kus | 1 |  | 0 |  | Vlastní |  |  |  | 15
63 | 725249103R00 | Montáž sprchových koutů | soubor | 1 |  | 0 |  | Vlastní |  |  |  | 15
64 | RAV7 | Rohové sprchové dveře posuvné, třídílné pro čtvercovou vaničku 80x80 cm, rám bílý, výplň z plastu | kus | 1 |  | 0 |  | Vlastní |  |  |  | 15
65 | 725829301R00 | Montáž baterie umyv.a dřezové stojánkové | kus | 2 |  | 0 |  | Vlastní |  |  |  | 15
66 | 725823114RT1 | Baterie dřezová stojánková ruční, bez otvír.odpadu standardní | kus | 1 |  | 0 |  | Vlastní |  |  |  | 15
67 | 725823111R00 | Baterie umyvadlová stoján. ruční, bez otvír.odpadu | kus | 1 |  | 0 |  | Vlastní |  |  |  | 15
68 | 725829201R00 | Montáž baterie sprchové nástěnné chromové | kus | 1 |  | 0 |  | Vlastní |  |  |  | 15
69 | 725845111RT1 | Baterie sprchová nástěnná ruční, bez příslušenství standardní | kus | 1 |  | 0 |  | Vlastní |  |  |  | 15
70 | 725849302R00 | Montáž držáku sprchy | kus | 1 |  | 0 |  | Vlastní |  |  |  | 15
71 | NOV1 | Sprchová souprava chrom, růžice posuvný držák, plast. mýdlenka, hadice 150cm | kus | 1 |  | 0 |  | Vlastní |  |  |  | 15
72 | 725860213R00 | Sifon umyvadlový plastový, 40 mm | kus | 1 |  | 0 |  | Vlastní |  |  |  | 15
73 | 725860202R00 | Sifon dřezový D 40, 50 mm, 6/4'' | kus | 1 |  | 0 |  | Vlastní |  |  |  | 15
74 | 725860181RT1 | Sifon pračkový D 40/50 mm nerezový podomít.uzáv. s přivzd.vent. krycí deska 225x100mm | kus | 1 |  | 0 |  | Vlastní |  |  |  | 15
75 | 55162150A | Vtok se zápachovou uzávěrkou DN 32-kalich | kus | 1 |  | 0 |  | Vlastní |  |  |  | 15
76 | 725860221R00 | Sifon vaničkový d 90, D 40/50 mm | kus | 1 |  | 0 |  | Vlastní |  |  |  | 15
77 | 998725103R00 | Přesun hmot pro zařizovací předměty, výšky do 24 m | t | 0.5 |  | 0 |  | RTS |  |  |  | 15
Díl: | 730 | Ústřední vytápění |  |  | 0
78 | 484178150 | Elektrokotel, výkon 6 kW | kus | 1 |  | 0 |  | Vlastní |  |  |  | 15
79 | EL | Montáž elektrokotle nástěnného, teplovodní 6 kW | kus | 1 |  | 0 |  | Vlastní |  |  |  | 15
80 | 735157741R00 | Otopná těl.panel. Ventil Kompakt 33 500/ 500 | kus | 3 |  | 0 |  | Vlastní |  |  |  | 15
81 | 735171331R00 | Těleso trub. středové připojení 1500.600 | kus | 1 |  | 0 |  | Vlastní |  |  |  | 15
82 | 734266416R00 | Šroubení uzav.dvoutr.rohové DN 15 | kus | 3 |  | 0 |  | Vlastní |  |  |  | 15
83 | 55137306A | Hlavice termostatická | kus | 3 |  | 0 |  | Vlastní |  |  |  | 15
84 | 1 | Elektrické topné těleso 400W/230V přes regulátor | kus | 1 |  | 0 |  | Vlastní |  |  |  | 15
85 | KOR1 | HM armatura rohová, bílá, vč. termohlavice pro připojení trubkového tělesa se stř. přip. | kus | 1 |  | 0 |  | Vlastní |  |  |  | 15
86 | 734295321R00 | Kohout kul.vypouštěcí DN 15 | kus | 1 |  | 0 |  | Vlastní |  |  |  | 15
87 | 734209103R00 | Montáž armatur závitových,s 1závitem, G 1/2 | kus | 1 |  | 0 |  | RTS |  |  |  | 15
88 | 734235121R00 | Kohout kulový,2xvnitřní záv. DN 15 | kus | 2 |  | 0 |  | Vlastní |  |  |  | 15
89 | 734209113R00 | Montáž armatur závitových,se 2závity, G 1/2 | kus | 10 |  | 0 |  | RTS |  |  |  | 15
90 | 733161104R00 | Potrubí měděné D 15 x 1 mm, polotvrdé | m | 57 |  | 0 |  | Vlastní |  |  |  | 15
91 | 733161106R00 | Potrubí měděné D 18 x 1 mm, polotvrdé | m | 3 |  | 0 |  | Vlastní |  |  |  | 15
92 | 722181213RT5 | Izolace návleková tl. stěny 13 mm vnitřní průměr 15 mm | m | 57 |  | 0 |  | Vlastní |  |  |  | 15
93 | 722181213RT6 | Izolace návleková tl. stěny 13 mm vnitřní průměr 18 mm | m | 3 |  | 0 |  | Vlastní |  |  |  | 15
94 | 2 | Napuštění, odvzdušnění potrubí a ot. těles tlaková zkouška, zaregulování | soubor | 1 |  | 0 |  | Vlastní |  |  |  | 15
95 | 998795103R00 | Přesun hmot pro vytápění, výšky do 24 m | t | 0.4 |  | 0 |  | Vlastní |  |  |  | 15
Díl: | M24 | Montáže vzduchotechnických zař |  |  | 0
96 | VZT1 | Malý nástěnný radiální ventilátor, vestavný d100 100 m3/h / dp=25Pa / 25W / 230V | kus | 1 |  | 0 |  | Vlastní |  |  |  | 15
97 | VZT3 | Nerezová digestoř vestavná, vč. tuk filtrů 336 m3/h / 230V, vč. osvětlení | kus | 1 |  | 0 |  | Vlastní |  |  |  | 15
98 | H125 | Potrubí ohebné d125, Al | m | 1.5 |  | 0 |  | Vlastní |  |  |  | 15
99 | SP100 | SPIRO potrubí d100 | m | 2.5 |  | 0 |  | Vlastní |  |  |  | 15
100 | SP125T | SPIRO potrubí d125, tmelené | m | 2.5 |  | 0 |  | Vlastní |  |  |  | 15
101 | SŽ100 | Samotížná plastová žaluziová klapka d100 RAL bílá | kus | 1 |  | 0 |  | Vlastní |  |  |  | 15
102 | SŽ125 | Samotížná plastová žaluziová klapka d125 RAL bílá | kus | 1 |  | 0 |  | Vlastní |  |  |  | 15
Díl: | 00 | Ostatní |  |  | 0
103 | 01 | Nepředvídatelné práce | hod | 16 |  | 0 |  | Vlastní |  |  |  | 15
104 | 02 | Montážní materiál | soubor | 1 |  | 0 |  | Vlastní |  |  |  | 15
105 | 03 | Zednická výpomoc | hod | 8 |  | 0 |  | Vlastní |  |  |  | 15
106 | 04 | Doprava materiálu na stavbu | soubor | 1 |  | 0 |  | Vlastní |  |  |  | 15
[10 empty] | 0 | 0 |  | 15 | 21
| Celkem za objekt |  |  |  |  | 0 | [6 empty] | 0 | 0