## A - Velký dětský stánek č.1
Nevyplňovat a neupravovat. Nejedná se o položkový soupis prací ke stanovení ceny jednotlivých položek, pouze o přibližný výčet položek, které bude nutné minimálně řešit při stanovení ceny v krycím listu. Výčet neobsahuje veškeré potřebné položky materiálu a prací, které bude nutné pro realizaci zajistit z pohledu zhotovitele.
Stavba:
Dětská vesnička - Zelný trh, Brno
Objekt:
Soupis:
A - Velký dětský stánek č.1
| Místo: |  |  | Zelný trh, Brno
| Zadavatel: |  |  | Statutární město Brno - MČ Brno-střed, Dominikánská 2, 60169 Brno
Zhotovitel:
| PČ | Typ |  | Popis | MJ | Množství | DPH | J. Nh [h] | Nh celkem [h] | J. hmotnost [t] | Hmotnost celkem [t] | J. suť [t] | Suť Celkem [t]
|  | D |  | Konstrukce tesařské |  |  |  |  | 12.0847 |  | 0.36084 |  | 0 | 2 | D | 1 |  |  |  | ROZPOCET | [6 empty] | #REF!
| 1 | K |  | Označení jednotlivých prvků pro montáž v dalších letech | soub | 1 | základní | 0 | 0 | 0 | 0 | 0 | 0 | 16 | K | 2 |  |  |  | ROZPOCET | #REF! | 0 | 0 | 0 | 0 | 1 | #REF! | 16 | -1164808850
| 2 | K |  | Montáž bednění stěn z hoblovaných prken tl do 32 mm na sraz | m2 | 4.782 | základní | 0.17 | 0.81294 | 0 | 0 | 0 | 0 | 16 | K | 2 |  |  |  | ROZPOCET | #REF! | 0 | 0 | 0 | 0 | 1 | #REF! | 16 | 726775005
|  | VV |  | 2,45*0,72+1,52*1,279*2-0,68*1,279 |  | 4.782 | [8 empty] | VV | 2 | 2 | True | 1 | ROZPOCET
| 3 | M |  | prkna hoblovaná SM 20x100x4000mm AB | m2 | 5.26 | základní | 0 | 0 | 0.00931 | 0.048971 | 0 | 0 | 32 | M | 2 |  |  |  | ROZPOCET | #REF! | 0 | 0 | 0 | 0 | 1 | #REF! | 16 | 1009816244
|  | VV |  | 4,782*1,1 |  | 5.26 | [8 empty] | VV | 2 | 2 | True | 1 | ROZPOCET
| 4 | K |  | Spojovací prostředky pro montáž stěn, příček, bednění stěn | m3 | 0.096 | základní | 0 | 0 | 0.01192 | 0.0011443 | 0 | 0 | 16 | K | 2 |  |  |  | ROZPOCET | #REF! | 0 | 0 | 0 | 0 | 1 | #REF! | 16 | 1465095922
|  | VV |  | 4,782*0,02 |  | 0.096 | [8 empty] | VV | 2 | 2 | True | 1 | ROZPOCET
| 5 | K |  | Montáž bednění střech rovných a šikmých sklonu do 60° z hoblovaných prken | m2 | 4.712 | základní | 0.346 | 1.6304 | 0 | 0 | 0 | 0 | 16 | K | 2 |  |  |  | ROZPOCET | #REF! | 0 | 0 | 0 | 0 | 1 | #REF! | 16 | 52064013
|  | VV |  | střecha | [10 empty] | VV | 2 | 1 | True | 0 | ROZPOCET
|  | VV |  | 1,52*1,55*2 |  | 4.712 | [8 empty] | VV | 2 | 2 | True | 1 | ROZPOCET
| 6 | M |  | prkna hoblovaná SM 20x100x4000mm AB | m2 | 5.183 | základní | 0 | 0 | 0.00931 | 0.048254 | 0 | 0 | 32 | M | 2 |  |  |  | ROZPOCET | #REF! | 0 | 0 | 0 | 0 | 1 | #REF! | 16 | 1906806420
|  | VV |  | 4,712*1,1 |  | 5.183 | [8 empty] | VV | 2 | 2 | True | 1 | ROZPOCET
| 7 | K |  | Spojovací prostředky krovů, bednění, laťování, nadstřešních konstrukcí | m3 | 0.094 | základní | 0 | 0 | 0.02284 | 0.002147 | 0 | 0 | 16 | K | 2 |  |  |  | ROZPOCET | #REF! | 0 | 0 | 0 | 0 | 1 | #REF! | 16 | 1526090684
|  | VV |  | 4,712*0,02 |  | 0.094 | [8 empty] | VV | 2 | 2 | True | 1 | ROZPOCET
| 8 | K |  | Položení podlahy z hrubých prken na sraz | m2 | 5.375 | základní | 0.252 | 1.3545 | 0 | 0 | 0 | 0 | 16 | K | 2 |  |  |  | ROZPOCET | #REF! | 0 | 0 | 0 | 0 | 1 | #REF! | 16 | 217306412
|  | VV |  | vyrovnávací platforma | [10 empty] | VV | 2 | 1 | True | 0 | ROZPOCET
|  | VV |  | 3,675+1,7 |  | 5.375 | [8 empty] | VV | 2 | 2 | True | 1 | ROZPOCET
| 9 | M |  | řezivo dub prkno tl. 30mm | m3 | 0.177 | základní | 0 | 0 | 0.55 | 0.09735 | 0 | 0 | 32 | M | 2 |  |  |  | ROZPOCET | #REF! | 0 | 0 | 0 | 0 | 1 | #REF! | 16 | 1119398245
|  | VV |  | 5,375*0,03*1,1 |  | 0.177 | [8 empty] | VV | 2 | 2 | True | 1 | ROZPOCET
| 10 | K |  | Spojovací prostředky pro položení dřevěných podlah a zakrytí kanálů | m2 | 0.161 | základní | 0 | 0 | 0.00018 | 2.898e-05 | 0 | 0 | 16 | K | 2 |  |  |  | ROZPOCET | #REF! | 0 | 0 | 0 | 0 | 1 | #REF! | 16 | -1345448011
|  | VV |  | 5,375*0,03 |  | 0.161 | [8 empty] | VV | 2 | 2 | True | 1 | ROZPOCET
| 11 | K |  | Montáž prostorové vázané kce na sraz z hraněného řeziva průřezové pl do 120 cm2 | m | 24.266 | základní | 0.308 | 7.4739 | 0 | 0 | 0 | 0 | 16 | K | 2 |  |  |  | ROZPOCET | #REF! | 0 | 0 | 0 | 0 | 1 | #REF! | 16 | 1708230079
|  | VV |  | sloupky | [10 empty] | VV | 2 | 1 | True | 0 | ROZPOCET
|  | VV |  | 1,279*4 |  | 5.116 | [8 empty] | VV | 2 | 2 | True | 0 | ROZPOCET
|  | VV |  | štítové trámy | [10 empty] | VV | 2 | 1 | True | 0 | ROZPOCET
|  | VV |  | 1,55*4 |  | 6.2 | [8 empty] | VV | 2 | 2 | True | 0 | ROZPOCET
|  | VV |  | ostatní | [10 empty] | VV | 2 | 1 | True | 0 | ROZPOCET
|  | VV |  | 2,6 |  | 2.6 | [8 empty] | VV | 2 | 2 | True | 0 | ROZPOCET
|  | VV |  | vyrovnávací platforma | [10 empty] | VV | 2 | 1 | True | 0 | ROZPOCET
|  | VV |  | 9,6+0,75 |  | 10.35 | [8 empty] | VV | 2 | 2 | True | 0 | ROZPOCET
|  | VV |  | Součet |  | 24.266 | [8 empty] | VV | 2 | 4 | True | 1 | ROZPOCET
| 12 | M |  | hranol konstrukční KVH lepený průřezu 100x100-280mm pohledový | m3 | 0.267 | základní | 0 | 0 | 0.44 | 0.11748 | 0 | 0 | 32 | M | 2 |  |  |  | ROZPOCET | #REF! | 0 | 0 | 0 | 0 | 1 | #REF! | 16 | 1811536900
|  | VV |  | 24,266*0,1*0,1*1,1 |  | 0.267 | [8 empty] | VV | 2 | 2 | True | 1 | ROZPOCET
| 13 | K |  | Spojovací prostředky pro montáž prostorových vázaných kcí | m3 | 0.243 | základní | 0 | 0 | 0.02248 | 0.0054626 | 0 | 0 | 16 | K | 2 |  |  |  | ROZPOCET | #REF! | 0 | 0 | 0 | 0 | 1 | #REF! | 16 | 5357099
|  | VV |  | 24,266*0,1*0,1 |  | 0.243 | [8 empty] | VV | 2 | 2 | True | 1 | ROZPOCET
| 14 | K |  | M+D pult (bedna) 1100x375x520mm (dřevěná konstrukce opláštěná SM deskami) | kus | 1 | základní | 0 | 0 | 0.04 | 0.04 | 0 | 0 | 16 | K | 2 |  |  |  | ROZPOCET | #REF! | 0 | 0 | 0 | 0 | 1 | #REF! | 16 | 279842199
| 15 | K |  | Přesun hmot tonážní pro kce tesařské v objektech v do 6 m | t | 0.361 | základní | 2.252 | 0.81297 | 0 | 0 | 0 | 0 | 16 | K | 2 |  |  |  | ROZPOCET | #REF! | 0 | 0 | 0 | 0 | 1 | #REF! | 16 | 1135596512
|  | D |  | Krytina skládaná |  |  |  |  | 4.665 |  | 0.109 |  | 0 | 2 | D | 1 |  |  |  | ROZPOCET | [6 empty] | #REF!
| 16 | K |  | Krytina vláknocementová sklonu přes 25 do 30° dvojité krytí skládaná z obdélníků s povrchem hladkým | m2 | 4.712 | základní | 0.593 | 2.7942 | 0.0199 | 0.093769 | 0 | 0 | 16 | K | 2 |  |  |  | ROZPOCET | #REF! | 0 | 0 | 0 | 0 | 1 | #REF! | 16 | -9009179
|  | VV |  | 1,55*1,52*2 |  | 4.712 | [8 empty] | VV | 2 | 2 | True | 1 | ROZPOCET
| 17 | K |  | Hřeben vláknocementové krytiny dvojité z obdélníků povrchem hladkým | m | 1.52 | základní | 1.125 | 1.71 | 0.01002 | 0.01523 | 0 | 0 | 16 | K | 2 |  |  |  | ROZPOCET | #REF! | 0 | 0 | 0 | 0 | 1 | #REF! | 16 | -1291555437
| 18 | K |  | Přesun hmot tonážní pro krytiny skládané v objektech v do 6 m | t | 0.109 | základní | 1.475 | 0.16078 | 0 | 0 | 0 | 0 | 16 | K | 2 |  |  |  | ROZPOCET | #REF! | 0 | 0 | 0 | 0 | 1 | #REF! | 16 | -840650584
|  | D |  | Konstrukce zámečnické |  |  |  |  | 0.1139 |  | 0.063 |  | 0 | 2 | D | 1 |  |  |  | ROZPOCET | [6 empty] | #REF!
| 19 | K |  | M+D statické zajištění konstrukce | kg | 63 | základní | 0 | 0 | 0.001 | 0.063 | 0 | 0 | 16 | K | 2 |  |  |  | ROZPOCET | #REF! | 0 | 0 | 0 | 0 | 1 | #REF! | 16 | -2033144636
| 20 | K |  | Přesun hmot tonážní pro zámečnické konstrukce v objektech v do 6 m | t | 0.063 | základní | 1.808 | 0.1139 | 0 | 0 | 0 | 0 | 16 | K | 2 |  |  |  | ROZPOCET | #REF! | 0 | 0 | 0 | 0 | 1 | #REF! | 16 | 1943643373
|  | D |  | Dokončovací práce - nátěry |  |  |  |  | 8.5251 |  | 0.0071043 |  | 0 | 2 | D | 1 |  |  |  | ROZPOCET | [6 empty] | #REF!
| 21 | K |  | Lazurovací dvojnásobný syntetický nátěr tesařských konstrukcí | m2 | 28.417 | základní | 0.3 | 8.5251 | 0.00025 | 0.0071043 | 0 | 0 | 16 | K | 2 |  |  |  | ROZPOCET | #REF! | 0 | 0 | 0 | 0 | 1 | #REF! | 16 | -1238375551
|  | VV |  | střešní prkna shora | [10 empty] | VV | 2 | 1 | True | 0 | ROZPOCET
|  | VV |  | 1,55*1,52*2 |  | 4.712 | [8 empty] | VV | 2 | 2 | True | 0 | ROZPOCET
|  | VV |  | hranolky | [10 empty] | VV | 2 | 1 | True | 0 | ROZPOCET
|  | VV |  | 24,266*0,1*4 |  | 9.706 | [8 empty] | VV | 2 | 2 | True | 0 | ROZPOCET
|  | VV |  | pult - bedna | [10 empty] | VV | 2 | 1 | True | 0 | ROZPOCET
|  | VV |  | (1,1+0,375)*2*0,52+1,1*0,375*2 |  | 2.359 | [8 empty] | VV | 2 | 2 | True | 0 | ROZPOCET
|  | VV |  | podnož | [10 empty] | VV | 2 | 1 | True | 0 | ROZPOCET
|  | VV |  | 5,375 |  | 5.375 | [8 empty] | VV | 2 | 2 | True | 0 | ROZPOCET
|  | VV |  | stěny z vnejší strany | [10 empty] | VV | 2 | 1 | True | 0 | ROZPOCET
|  | VV |  | 2,45*(0,72+0,25)+1,52*1,279*2 |  | 6.265 | [8 empty] | VV | 2 | 2 | True | 0 | ROZPOCET
|  | VV |  | Součet |  | 28.417 | [8 empty] | VV | 2 | 4 | True | 1 | ROZPOCET
| 22 | K |  | Nátěr prken stěn a stropu modrý s bílými vzory (šablony, případně válečkování) | m2 | 10.302 | základní | 0 | 0 | 0 | 0 | 0 | 0 | 16 | K | 2 |  |  |  | ROZPOCET | #REF! | 0 | 0 | 0 | 0 | 1 | #REF! | 16 | -2001101698
|  | VV |  | stěny | [10 empty] | VV | 2 | 1 | True | 0 | ROZPOCET
|  | VV |  | 2,45*0,72+1,52*1,279*2 |  | 5.652 | [8 empty] | VV | 2 | 2 | True | 0 | ROZPOCET
|  | VV |  | strop | [10 empty] | VV | 2 | 1 | True | 0 | ROZPOCET
|  | VV |  | 1,55*1,5*2 |  | 4.65 | [8 empty] | VV | 2 | 2 | True | 0 | ROZPOCET
|  | VV |  | Součet |  | 10.302 | [8 empty] | VV | 2 | 4 | True | 1 | ROZPOCET

## A - Velký dětský stánek č.2
Nevyplňovat a neupravovat. Nejedná se o položkový soupis prací ke stanovení ceny jednotlivých položek, pouze o přibližný výčet položek, které bude nutné minimálně řešit při stanovení ceny v krycím listu. Výčet neobsahuje veškeré potřebné položky materiálu a prací, které bude nutné pro realizaci zajistit z pohledu zhotovitele.
Stavba:
Dětská vesnička - Zelný trh, Brno
Objekt:
Soupis:
A - Velký dětský stánek č.2
| Místo: |  |  | Zelný trh, Brno
| Zadavatel: |  |  | Statutární město Brno - MČ Brno-střed, Dominikánská 2, 60169 Brno
Zhotovitel:
| PČ | Typ |  | Popis | MJ | Množství | DPH | J. Nh [h] | Nh celkem [h] | J. hmotnost [t] | Hmotnost celkem [t] | J. suť [t] | Suť Celkem [t]
|  | D |  | Konstrukce tesařské |  |  |  |  | 12.0847 |  | 0.36084 |  | 0 | 2 | D | 1 |  |  |  | ROZPOCET | [6 empty] | #REF!
| 1 | K |  | Označení jednotlivých prvků pro montáž v dalších letech | soub | 1 | základní | 0 | 0 | 0 | 0 | 0 | 0 | 16 | K | 2 |  |  |  | ROZPOCET | #REF! | 0 | 0 | 0 | 0 | 1 | #REF! | 16 | 1813036942
| 2 | K |  | Montáž bednění stěn z hoblovaných prken tl do 32 mm na sraz | m2 | 4.782 | základní | 0.17 | 0.81294 | 0 | 0 | 0 | 0 | 16 | K | 2 |  |  |  | ROZPOCET | #REF! | 0 | 0 | 0 | 0 | 1 | #REF! | 16 | 726775005
|  | VV |  | 2,45*0,72+1,52*1,279*2-0,68*1,279 |  | 4.782 | [8 empty] | VV | 2 | 2 | True | 1 | ROZPOCET
| 3 | M |  | prkna hoblovaná SM 20x100x4000mm AB | m2 | 5.26 | základní | 0 | 0 | 0.00931 | 0.048971 | 0 | 0 | 32 | M | 2 |  |  |  | ROZPOCET | #REF! | 0 | 0 | 0 | 0 | 1 | #REF! | 16 | 1009816244
|  | VV |  | 4,782*1,1 |  | 5.26 | [8 empty] | VV | 2 | 2 | True | 1 | ROZPOCET
| 4 | K |  | Spojovací prostředky pro montáž stěn, příček, bednění stěn | m3 | 0.096 | základní | 0 | 0 | 0.01192 | 0.0011443 | 0 | 0 | 16 | K | 2 |  |  |  | ROZPOCET | #REF! | 0 | 0 | 0 | 0 | 1 | #REF! | 16 | 1465095922
|  | VV |  | 4,782*0,02 |  | 0.096 | [8 empty] | VV | 2 | 2 | True | 1 | ROZPOCET
| 5 | K |  | Montáž bednění střech rovných a šikmých sklonu do 60° z hoblovaných prken | m2 | 4.712 | základní | 0.346 | 1.6304 | 0 | 0 | 0 | 0 | 16 | K | 2 |  |  |  | ROZPOCET | #REF! | 0 | 0 | 0 | 0 | 1 | #REF! | 16 | 52064013
|  | VV |  | střecha | [10 empty] | VV | 2 | 1 | True | 0 | ROZPOCET
|  | VV |  | 1,52*1,55*2 |  | 4.712 | [8 empty] | VV | 2 | 2 | True | 1 | ROZPOCET
| 6 | M |  | prkna hoblovaná SM 20x100x4000mm AB | m2 | 5.183 | základní | 0 | 0 | 0.00931 | 0.048254 | 0 | 0 | 32 | M | 2 |  |  |  | ROZPOCET | #REF! | 0 | 0 | 0 | 0 | 1 | #REF! | 16 | 1906806420
|  | VV |  | 4,712*1,1 |  | 5.183 | [8 empty] | VV | 2 | 2 | True | 1 | ROZPOCET
| 7 | K |  | Spojovací prostředky krovů, bednění, laťování, nadstřešních konstrukcí | m3 | 0.094 | základní | 0 | 0 | 0.02284 | 0.002147 | 0 | 0 | 16 | K | 2 |  |  |  | ROZPOCET | #REF! | 0 | 0 | 0 | 0 | 1 | #REF! | 16 | 1526090684
|  | VV |  | 4,712*0,02 |  | 0.094 | [8 empty] | VV | 2 | 2 | True | 1 | ROZPOCET
| 8 | K |  | Položení podlahy z hrubých prken na sraz | m2 | 5.375 | základní | 0.252 | 1.3545 | 0 | 0 | 0 | 0 | 16 | K | 2 |  |  |  | ROZPOCET | #REF! | 0 | 0 | 0 | 0 | 1 | #REF! | 16 | 217306412
|  | VV |  | vyrovnávací platforma | [10 empty] | VV | 2 | 1 | True | 0 | ROZPOCET
|  | VV |  | 3,675+1,7 |  | 5.375 | [8 empty] | VV | 2 | 2 | True | 1 | ROZPOCET
| 9 | M |  | řezivo dub prkno tl. 30mm | m3 | 0.177 | základní | 0 | 0 | 0.55 | 0.09735 | 0 | 0 | 32 | M | 2 |  |  |  | ROZPOCET | #REF! | 0 | 0 | 0 | 0 | 1 | #REF! | 16 | 1119398245
|  | VV |  | 5,375*0,03*1,1 |  | 0.177 | [8 empty] | VV | 2 | 2 | True | 1 | ROZPOCET
| 10 | K |  | Spojovací prostředky pro položení dřevěných podlah a zakrytí kanálů | m2 | 0.161 | základní | 0 | 0 | 0.00018 | 2.898e-05 | 0 | 0 | 16 | K | 2 |  |  |  | ROZPOCET | #REF! | 0 | 0 | 0 | 0 | 1 | #REF! | 16 | -1345448011
|  | VV |  | 5,375*0,03 |  | 0.161 | [8 empty] | VV | 2 | 2 | True | 1 | ROZPOCET
| 11 | K |  | Montáž prostorové vázané kce na sraz z hraněného řeziva průřezové pl do 120 cm2 | m | 24.266 | základní | 0.308 | 7.4739 | 0 | 0 | 0 | 0 | 16 | K | 2 |  |  |  | ROZPOCET | #REF! | 0 | 0 | 0 | 0 | 1 | #REF! | 16 | 1708230079
|  | VV |  | sloupky | [10 empty] | VV | 2 | 1 | True | 0 | ROZPOCET
|  | VV |  | 1,279*4 |  | 5.116 | [8 empty] | VV | 2 | 2 | True | 0 | ROZPOCET
|  | VV |  | štítové trámy | [10 empty] | VV | 2 | 1 | True | 0 | ROZPOCET
|  | VV |  | 1,55*4 |  | 6.2 | [8 empty] | VV | 2 | 2 | True | 0 | ROZPOCET
|  | VV |  | ostatní | [10 empty] | VV | 2 | 1 | True | 0 | ROZPOCET
|  | VV |  | 2,6 |  | 2.6 | [8 empty] | VV | 2 | 2 | True | 0 | ROZPOCET
|  | VV |  | podnož | [10 empty] | VV | 2 | 1 | True | 0 | ROZPOCET
|  | VV |  | 9,6+0,75 |  | 10.35 | [8 empty] | VV | 2 | 2 | True | 0 | ROZPOCET
|  | VV |  | Součet |  | 24.266 | [8 empty] | VV | 2 | 4 | True | 1 | ROZPOCET
| 12 | M |  | hranol konstrukční KVH lepený průřezu 100x100-280mm pohledový | m3 | 0.267 | základní | 0 | 0 | 0.44 | 0.11748 | 0 | 0 | 32 | M | 2 |  |  |  | ROZPOCET | #REF! | 0 | 0 | 0 | 0 | 1 | #REF! | 16 | 1811536900
|  | VV |  | 24,266*0,1*0,1*1,1 |  | 0.267 | [8 empty] | VV | 2 | 2 | True | 1 | ROZPOCET
| 13 | K |  | Spojovací prostředky pro montáž prostorových vázaných kcí | m3 | 0.243 | základní | 0 | 0 | 0.02248 | 0.0054626 | 0 | 0 | 16 | K | 2 |  |  |  | ROZPOCET | #REF! | 0 | 0 | 0 | 0 | 1 | #REF! | 16 | 5357099
|  | VV |  | 24,266*0,1*0,1 |  | 0.243 | [8 empty] | VV | 2 | 2 | True | 1 | ROZPOCET
| 14 | K |  | M+D pult (bedna) 1100x375x520mm (dřevěná konstrukce opláštěná SM deskami) | kus | 1 | základní | 0 | 0 | 0.04 | 0.04 | 0 | 0 | 16 | K | 2 |  |  |  | ROZPOCET | #REF! | 0 | 0 | 0 | 0 | 1 | #REF! | 16 | 279842199
| 15 | K |  | Přesun hmot tonážní pro kce tesařské v objektech v do 6 m | t | 0.361 | základní | 2.252 | 0.81297 | 0 | 0 | 0 | 0 | 16 | K | 2 |  |  |  | ROZPOCET | #REF! | 0 | 0 | 0 | 0 | 1 | #REF! | 16 | 1135596512
|  | D |  | Krytina skládaná |  |  |  |  | 4.665 |  | 0.109 |  | 0 | 2 | D | 1 |  |  |  | ROZPOCET | [6 empty] | #REF!
| 16 | K |  | Krytina vláknocementová sklonu přes 25 do 30° dvojité krytí skládaná z obdélníků s povrchem hladkým | m2 | 4.712 | základní | 0.593 | 2.7942 | 0.0199 | 0.093769 | 0 | 0 | 16 | K | 2 |  |  |  | ROZPOCET | #REF! | 0 | 0 | 0 | 0 | 1 | #REF! | 16 | -9009179
|  | VV |  | 1,55*1,52*2 |  | 4.712 | [8 empty] | VV | 2 | 2 | True | 1 | ROZPOCET
| 17 | K |  | Hřeben vláknocementové krytiny dvojité z obdélníků povrchem hladkým | m | 1.52 | základní | 1.125 | 1.71 | 0.01002 | 0.01523 | 0 | 0 | 16 | K | 2 |  |  |  | ROZPOCET | #REF! | 0 | 0 | 0 | 0 | 1 | #REF! | 16 | -1291555437
| 18 | K |  | Přesun hmot tonážní pro krytiny skládané v objektech v do 6 m | t | 0.109 | základní | 1.475 | 0.16078 | 0 | 0 | 0 | 0 | 16 | K | 2 |  |  |  | ROZPOCET | #REF! | 0 | 0 | 0 | 0 | 1 | #REF! | 16 | -840650584
|  | D |  | Konstrukce zámečnické |  |  |  |  | 0.1139 |  | 0.063 |  | 0 | 2 | D | 1 |  |  |  | ROZPOCET | [6 empty] | #REF!
| 19 | K |  | M+D statické zajištění konstrukce | kg | 63 | základní | 0 | 0 | 0.001 | 0.063 | 0 | 0 | 16 | K | 2 |  |  |  | ROZPOCET | #REF! | 0 | 0 | 0 | 0 | 1 | #REF! | 16 | -2033144636
| 20 | K |  | Přesun hmot tonážní pro zámečnické konstrukce v objektech v do 6 m | t | 0.063 | základní | 1.808 | 0.1139 | 0 | 0 | 0 | 0 | 16 | K | 2 |  |  |  | ROZPOCET | #REF! | 0 | 0 | 0 | 0 | 1 | #REF! | 16 | 1943643373
|  | D |  | Dokončovací práce - nátěry |  |  |  |  | 8.5251 |  | 0.0071043 |  | 0 | 2 | D | 1 |  |  |  | ROZPOCET | [6 empty] | #REF!
| 21 | K |  | Lazurovací dvojnásobný syntetický nátěr tesařských konstrukcí | m2 | 28.417 | základní | 0.3 | 8.5251 | 0.00025 | 0.0071043 | 0 | 0 | 16 | K | 2 |  |  |  | ROZPOCET | #REF! | 0 | 0 | 0 | 0 | 1 | #REF! | 16 | -1238375551
|  | VV |  | střešní prkna shora | [10 empty] | VV | 2 | 1 | True | 0 | ROZPOCET
|  | VV |  | 1,55*1,52*2 |  | 4.712 | [8 empty] | VV | 2 | 2 | True | 0 | ROZPOCET
|  | VV |  | hranolky | [10 empty] | VV | 2 | 1 | True | 0 | ROZPOCET
|  | VV |  | 24,266*0,1*4 |  | 9.706 | [8 empty] | VV | 2 | 2 | True | 0 | ROZPOCET
|  | VV |  | pult - bedna | [10 empty] | VV | 2 | 1 | True | 0 | ROZPOCET
|  | VV |  | (1,1+0,375)*2*0,52+1,1*0,375*2 |  | 2.359 | [8 empty] | VV | 2 | 2 | True | 0 | ROZPOCET
|  | VV |  | podnož | [10 empty] | VV | 2 | 1 | True | 0 | ROZPOCET
|  | VV |  | 5,375 |  | 5.375 | [8 empty] | VV | 2 | 2 | True | 0 | ROZPOCET
|  | VV |  | stěny z vnejší strany | [10 empty] | VV | 2 | 1 | True | 0 | ROZPOCET
|  | VV |  | 2,45*(0,72+0,25)+1,52*1,279*2 |  | 6.265 | [8 empty] | VV | 2 | 2 | True | 0 | ROZPOCET
|  | VV |  | Součet |  | 28.417 | [8 empty] | VV | 2 | 4 | True | 1 | ROZPOCET
| 22 | K |  | Nátěr prken stěn a stropu modrý s bílými vzory (šablony, případně válečkování) | m2 | 10.302 | základní | 0 | 0 | 0 | 0 | 0 | 0 | 16 | K | 2 |  |  |  | ROZPOCET | #REF! | 0 | 0 | 0 | 0 | 1 | #REF! | 16 | -2001101698
|  | VV |  | stěny | [10 empty] | VV | 2 | 1 | True | 0 | ROZPOCET
|  | VV |  | 2,45*0,72+1,52*1,279*2 |  | 5.652 | [8 empty] | VV | 2 | 2 | True | 0 | ROZPOCET
|  | VV |  | strop | [10 empty] | VV | 2 | 1 | True | 0 | ROZPOCET
|  | VV |  | 1,55*1,5*2 |  | 4.65 | [8 empty] | VV | 2 | 2 | True | 0 | ROZPOCET
|  | VV |  | Součet |  | 10.302 | [8 empty] | VV | 2 | 4 | True | 1 | ROZPOCET

## B - Zvonička
Nevyplňovat a neupravovat. Nejedná se o položkový soupis prací ke stanovení ceny jednotlivých položek, pouze o přibližný výčet položek, které bude nutné minimálně řešit při stanovení ceny v krycím listu. Výčet neobsahuje veškeré potřebné položky materiálu a prací, které bude nutné pro realizaci zajistit z pohledu zhotovitele.
Stavba:
Dětská vesnička - Zelný trh, Brno
Objekt:
Soupis:
B - Zvonička
| Místo: |  |  | Zelný trh, Brno
| Zadavatel: |  |  | Statutární město Brno - MČ Brno-střed, Dominikánská 2, 60169 Brno
Zhotovitel:
| PČ | Typ |  | Popis | MJ | Množství | DPH | J. Nh [h] | Nh celkem [h] | J. hmotnost [t] | Hmotnost celkem [t] | J. suť [t] | Suť Celkem [t]
|  | D |  | Konstrukce tesařské |  |  |  |  | 12.4714 |  | 0.30416 |  | 0 | 2 | D | 1 |  |  |  | ROZPOCET | [6 empty] | #REF!
| 1 | K |  | Označení jednotlivých prvků pro montáž v dalších letech | soub | 1 | základní | 0 | 0 | 0 | 0 | 0 | 0 | 16 | K | 2 |  |  |  | ROZPOCET | #REF! | 0 | 0 | 0 | 0 | 1 | #REF! | 16 | 236447811
| 2 | K |  | Montáž bednění stěn z hoblovaných prken tl do 32 mm na sraz | m2 | 5.1 | základní | 0.17 | 0.867 | 0 | 0 | 0 | 0 | 16 | K | 2 |  |  |  | ROZPOCET | #REF! | 0 | 0 | 0 | 0 | 1 | #REF! | 16 | 726775005
|  | VV |  | 1*2,55*2 |  | 5.1 | [8 empty] | VV | 2 | 2 | True | 1 | ROZPOCET
| 3 | M |  | prkna hoblovaná SM 20x100x4000mm AB | m2 | 5.61 | základní | 0 | 0 | 0.00931 | 0.052229 | 0 | 0 | 32 | M | 2 |  |  |  | ROZPOCET | #REF! | 0 | 0 | 0 | 0 | 1 | #REF! | 16 | 1009816244
|  | VV |  | 5,1*1,1 |  | 5.61 | [8 empty] | VV | 2 | 2 | True | 1 | ROZPOCET
| 4 | K |  | Spojovací prostředky pro montáž stěn, příček, bednění stěn | m3 | 0.102 | základní | 0 | 0 | 0.01192 | 0.0012158 | 0 | 0 | 16 | K | 2 |  |  |  | ROZPOCET | #REF! | 0 | 0 | 0 | 0 | 1 | #REF! | 16 | 1465095922
|  | VV |  | 5,1*0,02 |  | 0.102 | [8 empty] | VV | 2 | 2 | True | 1 | ROZPOCET
| 5 | K |  | Montáž bednění střech rovných a šikmých sklonu do 60° z hoblovaných prken | m2 | 2 | základní | 0.346 | 0.692 | 0 | 0 | 0 | 0 | 16 | K | 2 |  |  |  | ROZPOCET | #REF! | 0 | 0 | 0 | 0 | 1 | #REF! | 16 | 52064013
|  | VV |  | 1*1*2 |  | 2 | [8 empty] | VV | 2 | 2 | True | 1 | ROZPOCET
| 6 | M |  | prkna hoblovaná SM 20x100x4000mm AB | m2 | 2.2 | základní | 0 | 0 | 0.00931 | 0.020482 | 0 | 0 | 32 | M | 2 |  |  |  | ROZPOCET | #REF! | 0 | 0 | 0 | 0 | 1 | #REF! | 16 | 1906806420
|  | VV |  | 2*1,1 |  | 2.2 | [8 empty] | VV | 2 | 2 | True | 1 | ROZPOCET
| 7 | K |  | Spojovací prostředky krovů, bednění, laťování, nadstřešních konstrukcí | m3 | 0.04 | základní | 0 | 0 | 0.02284 | 0.0009136 | 0 | 0 | 16 | K | 2 |  |  |  | ROZPOCET | #REF! | 0 | 0 | 0 | 0 | 1 | #REF! | 16 | 1526090684
|  | VV |  | 2*0,02 |  | 0.04 | [8 empty] | VV | 2 | 2 | True | 1 | ROZPOCET
| 8 | K |  | Položení podlahy z hrubých prken na sraz | m2 | 4.355 | základní | 0.252 | 1.0975 | 0 | 0 | 0 | 0 | 16 | K | 2 |  |  |  | ROZPOCET | #REF! | 0 | 0 | 0 | 0 | 1 | #REF! | 16 | -1218824227
|  | VV |  | vyrovnávací platforma | [10 empty] | VV | 2 | 1 | True | 0 | ROZPOCET
|  | VV |  | 2,975+1,38 |  | 4.355 | [8 empty] | VV | 2 | 2 | True | 1 | ROZPOCET
| 9 | M |  | řezivo dub prkno tl. 30mm | m3 | 0.144 | základní | 0 | 0 | 0.55 | 0.0792 | 0 | 0 | 32 | M | 2 |  |  |  | ROZPOCET | #REF! | 0 | 0 | 0 | 0 | 1 | #REF! | 16 | 1308987586
|  | VV |  | 4,355*0,03*1,1 |  | 0.144 | [8 empty] | VV | 2 | 2 | True | 1 | ROZPOCET
| 10 | K |  | Spojovací prostředky pro položení dřevěných podlah a zakrytí kanálů | m2 | 0.131 | základní | 0 | 0 | 0.00018 | 2.358e-05 | 0 | 0 | 16 | K | 2 |  |  |  | ROZPOCET | #REF! | 0 | 0 | 0 | 0 | 1 | #REF! | 16 | -491789826
|  | VV |  | 4,355*0,03 |  | 0.131 | [8 empty] | VV | 2 | 2 | True | 1 | ROZPOCET
| 11 | K |  | Montáž prostorové vázané kce na sraz z hraněného řeziva průřezové pl do 120 cm2 | m | 29.644 | základní | 0.308 | 9.1304 | 0 | 0 | 0 | 0 | 16 | K | 2 |  |  |  | ROZPOCET | #REF! | 0 | 0 | 0 | 0 | 1 | #REF! | 16 | 1708230079
|  | VV |  | sloupky | [10 empty] | VV | 2 | 1 | True | 0 | ROZPOCET
|  | VV |  | 2,55*6 |  | 15.3 | [8 empty] | VV | 2 | 2 | True | 0 | ROZPOCET
|  | VV |  | štítové trámy | [10 empty] | VV | 2 | 1 | True | 0 | ROZPOCET
|  | VV |  | 1*6 |  | 6 | [8 empty] | VV | 2 | 2 | True | 0 | ROZPOCET
|  | VV |  | vyrovnávací platforma | [10 empty] | VV | 2 | 1 | True | 0 | ROZPOCET
|  | VV |  | 7,9+0,444 |  | 8.344 | [8 empty] | VV | 2 | 2 | True | 0 | ROZPOCET
|  | VV |  | Součet |  | 29.644 | [8 empty] | VV | 2 | 4 | True | 1 | ROZPOCET
| 12 | M |  | hranol konstrukční KVH lepený průřezu 100x100-280mm pohledový | m3 | 0.326 | základní | 0 | 0 | 0.44 | 0.14344 | 0 | 0 | 32 | M | 2 |  |  |  | ROZPOCET | #REF! | 0 | 0 | 0 | 0 | 1 | #REF! | 16 | 1811536900
|  | VV |  | 29,644*0,1*0,1*1,1 |  | 0.326 | [8 empty] | VV | 2 | 2 | True | 1 | ROZPOCET
| 13 | K |  | Spojovací prostředky pro montáž prostorových vázaných kcí | m3 | 0.296 | základní | 0 | 0 | 0.02248 | 0.0066541 | 0 | 0 | 16 | K | 2 |  |  |  | ROZPOCET | #REF! | 0 | 0 | 0 | 0 | 1 | #REF! | 16 | 5357099
|  | VV |  | 29,644*0,1*0,1 |  | 0.296 | [8 empty] | VV | 2 | 2 | True | 1 | ROZPOCET
| 14 | K |  | Přesun hmot tonážní pro kce tesařské v objektech v do 6 m | t | 0.304 | základní | 2.252 | 0.68461 | 0 | 0 | 0 | 0 | 16 | K | 2 |  |  |  | ROZPOCET | #REF! | 0 | 0 | 0 | 0 | 1 | #REF! | 16 | 1135596512
|  | D |  | Krytina skládaná |  |  |  |  | 2.3847 |  | 0.04982 |  | 0 | 2 | D | 1 |  |  |  | ROZPOCET | [6 empty] | #REF!
| 15 | K |  | Krytina vláknocementová sklonu přes 25 do 30° dvojité krytí skládaná z obdélníků s povrchem hladkým | m2 | 2 | základní | 0.593 | 1.186 | 0.0199 | 0.0398 | 0 | 0 | 16 | K | 2 |  |  |  | ROZPOCET | #REF! | 0 | 0 | 0 | 0 | 1 | #REF! | 16 | -9009179
|  | VV |  | 1*1*2 |  | 2 | [8 empty] | VV | 2 | 2 | True | 1 | ROZPOCET
| 16 | K |  | Hřeben vláknocementové krytiny dvojité z obdélníků povrchem hladkým | m | 1 | základní | 1.125 | 1.125 | 0.01002 | 0.01002 | 0 | 0 | 16 | K | 2 |  |  |  | ROZPOCET | #REF! | 0 | 0 | 0 | 0 | 1 | #REF! | 16 | -1291555437
| 17 | K |  | Přesun hmot tonážní pro krytiny skládané v objektech v do 6 m | t | 0.05 | základní | 1.475 | 0.07375 | 0 | 0 | 0 | 0 | 16 | K | 2 |  |  |  | ROZPOCET | #REF! | 0 | 0 | 0 | 0 | 1 | #REF! | 16 | -840650584
|  | D |  | Konstrukce zámečnické |  |  |  |  | 5.6505 |  | 0.17478 |  | 0 | 2 | D | 1 |  |  |  | ROZPOCET | [6 empty] | #REF!
| 18 | K |  | M+D statické zajištění konstrukce | kg | 85 | základní | 0 | 0 | 0.001 | 0.085 | 0 | 0 | 16 | K | 2 |  |  |  | ROZPOCET | #REF! | 0 | 0 | 0 | 0 | 1 | #REF! | 16 | -252567086
| 19 | K |  | Montáž atypických zámečnických konstrukcí hmotnosti přes 20 do 50 kg | kg | 47.056 | základní | 0.096 | 4.5174 | 5e-05 | 0.0023528 | 0 | 0 | 16 | K | 2 |  |  |  | ROZPOCET | #REF! | 0 | 0 | 0 | 0 | 1 | #REF! | 16 | -1708323284
|  | VV |  | nerez plech | [10 empty] | VV | 2 | 1 | True | 0 | ROZPOCET
|  | VV |  | (1,5*1-0,465*0,465*3,14)*36 |  | 29.558 | [8 empty] | VV | 2 | 2 | True | 0 | ROZPOCET
|  | VV |  | závitová tyč M30 | [10 empty] | VV | 2 | 1 | True | 0 | ROZPOCET
|  | VV |  | 5,1*3,431 |  | 17.498 | [8 empty] | VV | 2 | 2 | True | 0 | ROZPOCET
|  | VV |  | Součet |  | 47.056 | [8 empty] | VV | 2 | 4 | True | 1 | ROZPOCET
| 20 | M |  | plech nerezový tl 4,0mm tabule | t | 0.059 | základní | 0 | 0 | 1 | 0.059 | 0 | 0 | 32 | M | 2 |  |  |  | ROZPOCET | #REF! | 0 | 0 | 0 | 0 | 1 | #REF! | 16 | 744712228
|  | VV |  | 1,5*1*36/1000*1,1 |  | 0.059 | [8 empty] | VV | 2 | 2 | True | 1 | ROZPOCET
| 21 | M |  | tyč závitová Zn bílý DIN 975 8.8 M30 | m | 5.1 | základní | 0 | 0 | 0.0055 | 0.02805 | 0 | 0 | 32 | M | 2 |  |  |  | ROZPOCET | #REF! | 0 | 0 | 0 | 0 | 1 | #REF! | 16 | 989490128
| 22 | K |  | Opravy zámečnických konstrukcí ostatní - samostatné řezání plamenem | m | 2.917 | základní | 0.28 | 0.81676 | 0.00013 | 0.00037921 | 0 | 0 | 16 | K | 2 |  |  |  | ROZPOCET | #REF! | 0 | 0 | 0 | 0 | 1 | #REF! | 16 | 1456015859
|  | VV |  | vyřezání otvoru | [10 empty] | VV | 2 | 1 | True | 0 | ROZPOCET
|  | VV |  | 0,929*3,14 |  | 2.917 | [8 empty] | VV | 2 | 2 | True | 1 | ROZPOCET
| 23 | K |  | Přesun hmot tonážní pro zámečnické konstrukce v objektech v do 6 m | t | 0.175 | základní | 1.808 | 0.3164 | 0 | 0 | 0 | 0 | 16 | K | 2 |  |  |  | ROZPOCET | #REF! | 0 | 0 | 0 | 0 | 1 | #REF! | 16 | 1501109669
|  | D |  | Dokončovací práce - nátěry |  |  |  |  | 6.9939 |  | 0.0058283 |  | 0 | 2 | D | 1 |  |  |  | ROZPOCET | [6 empty] | #REF!
| 24 | K |  | Lazurovací dvojnásobný syntetický nátěr tesařských konstrukcí | m2 | 23.313 | základní | 0.3 | 6.9939 | 0.00025 | 0.0058283 | 0 | 0 | 16 | K | 2 |  |  |  | ROZPOCET | #REF! | 0 | 0 | 0 | 0 | 1 | #REF! | 16 | -1238375551
|  | VV |  | střešní prkna shora | [10 empty] | VV | 2 | 1 | True | 0 | ROZPOCET
|  | VV |  | 1*1*2 |  | 2 | [8 empty] | VV | 2 | 2 | True | 0 | ROZPOCET
|  | VV |  | hranolky | [10 empty] | VV | 2 | 1 | True | 0 | ROZPOCET
|  | VV |  | 29,644*0,1*4 |  | 11.858 | [8 empty] | VV | 2 | 2 | True | 0 | ROZPOCET
|  | VV |  | podnož | [10 empty] | VV | 2 | 1 | True | 0 | ROZPOCET
|  | VV |  | 4,355 |  | 4.355 | [8 empty] | VV | 2 | 2 | True | 0 | ROZPOCET
|  | VV |  | stěny z vnejší strany | [10 empty] | VV | 2 | 1 | True | 0 | ROZPOCET
|  | VV |  | 1*2,55*2 |  | 5.1 | [8 empty] | VV | 2 | 2 | True | 0 | ROZPOCET
|  | VV |  | Součet |  | 23.313 | [8 empty] | VV | 2 | 4 | True | 1 | ROZPOCET
| 25 | K |  | Nátěr prken stěn a stropu modrý s bílými vzory (šablony, případně válečkování) | m2 | 12.2 | základní | 0 | 0 | 0 | 0 | 0 | 0 | 16 | K | 2 |  |  |  | ROZPOCET | #REF! | 0 | 0 | 0 | 0 | 1 | #REF! | 16 | -2001101698
|  | VV |  | stěny | [10 empty] | VV | 2 | 1 | True | 0 | ROZPOCET
|  | VV |  | 2*2,55*2 |  | 10.2 | [8 empty] | VV | 2 | 2 | True | 0 | ROZPOCET
|  | VV |  | strop | [10 empty] | VV | 2 | 1 | True | 0 | ROZPOCET
|  | VV |  | 1*1*2 |  | 2 | [8 empty] | VV | 2 | 2 | True | 0 | ROZPOCET
|  | VV |  | Součet |  | 12.2 | [8 empty] | VV | 2 | 4 | True | 1 | ROZPOCET

## C-Malý dětský stánek č.1
Nevyplňovat a neupravovat. Nejedná se o položkový soupis prací ke stanovení ceny jednotlivých položek, pouze o přibližný výčet položek, které bude nutné minimálně řešit při stanovení ceny v krycím listu. Výčet neobsahuje veškeré potřebné položky materiálu a prací, které bude nutné pro realizaci zajistit z pohledu zhotovitele.
Stavba:
Dětská vesnička - Zelný trh, Brno
Objekt:
Soupis:
C - Malý dětský stánek č.1
| Místo: |  |  | Zelný trh, Brno
| Zadavatel: |  |  | Statutární město Brno - MČ Brno-střed, Dominikánská 2, 60169 Brno
Zhotovitel:
| PČ | Typ |  | Popis | MJ | Množství | DPH | J. Nh [h] | Nh celkem [h] | J. hmotnost [t] | Hmotnost celkem [t] | J. suť [t] | Suť Celkem [t]
|  | D |  | Konstrukce tesařské |  |  |  |  | 9.5212 |  | 0.37769 |  | 0 | 2 | D | 1 |  |  |  | ROZPOCET | [6 empty] | #REF!
| 1 | K |  | Označení jednotlivých prvků pro montáž v dalších letech | soub | 1 | základní | 0 | 0 | 0 | 0 | 0 | 0 | 16 | K | 2 |  |  |  | ROZPOCET | #REF! | 0 | 0 | 0 | 0 | 1 | #REF! | 16 | -910130113
| 2 | K |  | Montáž bednění stěn z hoblovaných prken tl do 32 mm na sraz | m2 | 2.911 | základní | 0.17 | 0.49487 | 0 | 0 | 0 | 0 | 16 | K | 2 |  |  |  | ROZPOCET | #REF! | 0 | 0 | 0 | 0 | 1 | #REF! | 16 | 726775005
|  | VV |  | 1,74*0,72+1,02*1,219*2-0,68*1,219 |  | 2.911 | [8 empty] | VV | 2 | 2 | True | 1 | ROZPOCET
| 3 | M |  | prkna hoblovaná SM 20x100x4000mm AB | m2 | 3.202 | základní | 0 | 0 | 0.00931 | 0.029811 | 0 | 0 | 32 | M | 2 |  |  |  | ROZPOCET | #REF! | 0 | 0 | 0 | 0 | 1 | #REF! | 16 | 1009816244
|  | VV |  | 2,911*1,1 |  | 3.202 | [8 empty] | VV | 2 | 2 | True | 1 | ROZPOCET
| 4 | K |  | Spojovací prostředky pro montáž stěn, příček, bednění stěn | m3 | 0.058 | základní | 0 | 0 | 0.01192 | 0.00069136 | 0 | 0 | 16 | K | 2 |  |  |  | ROZPOCET | #REF! | 0 | 0 | 0 | 0 | 1 | #REF! | 16 | 1465095922
|  | VV |  | 2,911*0,02 |  | 0.058 | [8 empty] | VV | 2 | 2 | True | 1 | ROZPOCET
| 5 | K |  | Montáž bednění střech rovných a šikmých sklonu do 60° z hoblovaných prken | m2 | 2.244 | základní | 0.346 | 0.77642 | 0 | 0 | 0 | 0 | 16 | K | 2 |  |  |  | ROZPOCET | #REF! | 0 | 0 | 0 | 0 | 1 | #REF! | 16 | 52064013
|  | VV |  | 1,02*1,1*2 |  | 2.244 | [8 empty] | VV | 2 | 2 | True | 1 | ROZPOCET
| 6 | M |  | prkna hoblovaná SM 20x100x4000mm AB | m2 | 2.468 | základní | 0 | 0 | 0.00931 | 0.022977 | 0 | 0 | 32 | M | 2 |  |  |  | ROZPOCET | #REF! | 0 | 0 | 0 | 0 | 1 | #REF! | 16 | 1906806420
|  | VV |  | 2,244*1,1 |  | 2.468 | [8 empty] | VV | 2 | 2 | True | 1 | ROZPOCET
| 7 | K |  | Spojovací prostředky krovů, bednění, laťování, nadstřešních konstrukcí | m3 | 0.045 | základní | 0 | 0 | 0.02284 | 0.0010278 | 0 | 0 | 16 | K | 2 |  |  |  | ROZPOCET | #REF! | 0 | 0 | 0 | 0 | 1 | #REF! | 16 | 1526090684
|  | VV |  | 2,244*0,02 |  | 0.045 | [8 empty] | VV | 2 | 2 | True | 1 | ROZPOCET
| 8 | K |  | Položení podlahy z hrubých prken na sraz | m2 | 11.52 | základní | 0.252 | 2.903 | 0 | 0 | 0 | 0 | 16 | K | 2 |  |  |  | ROZPOCET | #REF! | 0 | 0 | 0 | 0 | 1 | #REF! | 16 | 566383126
|  | VV |  | vyrovnávací platforma | [10 empty] | VV | 2 | 1 | True | 0 | ROZPOCET
|  | VV |  | 7+4,52 |  | 11.52 | [8 empty] | VV | 2 | 2 | True | 1 | ROZPOCET
| 9 | M |  | řezivo dub prkno tl. 30mm | m3 | 0.38 | základní | 0 | 0 | 0.55 | 0.209 | 0 | 0 | 32 | M | 2 |  |  |  | ROZPOCET | #REF! | 0 | 0 | 0 | 0 | 1 | #REF! | 16 | 1069384511
|  | VV |  | 11,52*0,03*1,1 |  | 0.38 | [8 empty] | VV | 2 | 2 | True | 1 | ROZPOCET
| 10 | K |  | Spojovací prostředky pro položení dřevěných podlah a zakrytí kanálů | m2 | 0.346 | základní | 0 | 0 | 0.00018 | 6.228e-05 | 0 | 0 | 16 | K | 2 |  |  |  | ROZPOCET | #REF! | 0 | 0 | 0 | 0 | 1 | #REF! | 16 | -1109126267
|  | VV |  | 11,52*0,03 |  | 0.346 | [8 empty] | VV | 2 | 2 | True | 1 | ROZPOCET
| 11 | K |  | Montáž prostorové vázané kce na sraz z hraněného řeziva průřezové pl do 120 cm2 | m | 14.596 | základní | 0.308 | 4.4956 | 0 | 0 | 0 | 0 | 16 | K | 2 |  |  |  | ROZPOCET | #REF! | 0 | 0 | 0 | 0 | 1 | #REF! | 16 | 1708230079
|  | VV |  | sloupky | [10 empty] | VV | 2 | 1 | True | 0 | ROZPOCET
|  | VV |  | 1,219*4 |  | 4.876 | [8 empty] | VV | 2 | 2 | True | 0 | ROZPOCET
|  | VV |  | štítové trámy | [10 empty] | VV | 2 | 1 | True | 0 | ROZPOCET
|  | VV |  | 1,1*4 |  | 4.4 | [8 empty] | VV | 2 | 2 | True | 0 | ROZPOCET
|  | VV |  | vyrovnávací platforma | [10 empty] | VV | 2 | 1 | True | 0 | ROZPOCET
|  | VV |  | 5,32 |  | 5.32 | [8 empty] | VV | 2 | 2 | True | 0 | ROZPOCET
|  | VV |  | Součet |  | 14.596 | [8 empty] | VV | 2 | 4 | True | 1 | ROZPOCET
| 12 | M |  | hranol konstrukční KVH lepený průřezu 60x60-280mm pohledový | m3 | 0.161 | základní | 0 | 0 | 0.44 | 0.07084 | 0 | 0 | 32 | M | 2 |  |  |  | ROZPOCET | #REF! | 0 | 0 | 0 | 0 | 1 | #REF! | 16 | 1669598966
|  | VV |  | rozměr 100x100 | [10 empty] | VV | 2 | 1 | True | 0 | ROZPOCET
|  | VV |  | 14,596*0,1*0,1*1,1 |  | 0.161 | [8 empty] | VV | 2 | 2 | True | 1 | ROZPOCET
| 13 | K |  | Spojovací prostředky pro montáž prostorových vázaných kcí | m3 | 0.146 | základní | 0 | 0 | 0.02248 | 0.0032821 | 0 | 0 | 16 | K | 2 |  |  |  | ROZPOCET | #REF! | 0 | 0 | 0 | 0 | 1 | #REF! | 16 | 5357099
|  | VV |  | 14,596*0,1*0,1 |  | 0.146 | [8 empty] | VV | 2 | 2 | True | 1 | ROZPOCET
| 14 | K |  | M+D pult (bedna) 1000x300x520mm (dřevěná konstrukce opláštěná SM deskami) | kus | 1 | základní | 0 | 0 | 0.04 | 0.04 | 0 | 0 | 16 | K | 2 |  |  |  | ROZPOCET | #REF! | 0 | 0 | 0 | 0 | 1 | #REF! | 16 | 279842199
| 15 | K |  | Přesun hmot tonážní pro kce tesařské v objektech v do 6 m | t | 0.378 | základní | 2.252 | 0.85126 | 0 | 0 | 0 | 0 | 16 | K | 2 |  |  |  | ROZPOCET | #REF! | 0 | 0 | 0 | 0 | 1 | #REF! | 16 | 1135596512
|  | D |  | Krytina skládaná |  |  |  |  | 2.5593 |  | 0.054876 |  | 0 | 2 | D | 1 |  |  |  | ROZPOCET | [6 empty] | #REF!
| 16 | K |  | Krytina vláknocementová sklonu přes 25 do 30° dvojité krytí skládaná z obdélníků s povrchem hladkým | m2 | 2.244 | základní | 0.593 | 1.3307 | 0.0199 | 0.044656 | 0 | 0 | 16 | K | 2 |  |  |  | ROZPOCET | #REF! | 0 | 0 | 0 | 0 | 1 | #REF! | 16 | -9009179
|  | VV |  | 1,02*1,1*2 |  | 2.244 | [8 empty] | VV | 2 | 2 | True | 1 | ROZPOCET
| 17 | K |  | Hřeben vláknocementové krytiny dvojité z obdélníků povrchem hladkým | m | 1.02 | základní | 1.125 | 1.1475 | 0.01002 | 0.01022 | 0 | 0 | 16 | K | 2 |  |  |  | ROZPOCET | #REF! | 0 | 0 | 0 | 0 | 1 | #REF! | 16 | -1291555437
| 18 | K |  | Přesun hmot tonážní pro krytiny skládané v objektech v do 6 m | t | 0.055 | základní | 1.475 | 0.081125 | 0 | 0 | 0 | 0 | 16 | K | 2 |  |  |  | ROZPOCET | #REF! | 0 | 0 | 0 | 0 | 1 | #REF! | 16 | -840650584
|  | D |  | Konstrukce zámečnické |  |  |  |  | 0.077744 |  | 0.043 |  | 0 | 2 | D | 1 |  |  |  | ROZPOCET | [6 empty] | #REF!
| 19 | K |  | M+D statické zajištění konstrukce | kg | 43 | základní | 0 | 0 | 0.001 | 0.043 | 0 | 0 | 16 | K | 2 |  |  |  | ROZPOCET | #REF! | 0 | 0 | 0 | 0 | 1 | #REF! | 16 | 632663031
| 20 | K |  | Přesun hmot tonážní pro zámečnické konstrukce v objektech v do 6 m | t | 0.043 | základní | 1.808 | 0.077744 | 0 | 0 | 0 | 0 | 16 | K | 2 |  |  |  | ROZPOCET | #REF! | 0 | 0 | 0 | 0 | 1 | #REF! | 16 | -669890449
|  | D |  | Dokončovací práce - nátěry |  |  |  |  | 7.7343 |  | 0.0064452 |  | 0 | 2 | D | 1 |  |  |  | ROZPOCET | [6 empty] | #REF!
| 21 | K |  | Lazurovací dvojnásobný syntetický nátěr tesařských konstrukcí | m2 | 25.781 | základní | 0.3 | 7.7343 | 0.00025 | 0.0064452 | 0 | 0 | 16 | K | 2 |  |  |  | ROZPOCET | #REF! | 0 | 0 | 0 | 0 | 1 | #REF! | 16 | -1238375551
|  | VV |  | střešní prkna shora | [10 empty] | VV | 2 | 1 | True | 0 | ROZPOCET
|  | VV |  | 1,02*1,1*2 |  | 2.244 | [8 empty] | VV | 2 | 2 | True | 0 | ROZPOCET
|  | VV |  | hranolky | [10 empty] | VV | 2 | 1 | True | 0 | ROZPOCET
|  | VV |  | 14,596*(0,1+0,1)*2 |  | 5.838 | [8 empty] | VV | 2 | 2 | True | 0 | ROZPOCET
|  | VV |  | pult - bedna | [10 empty] | VV | 2 | 1 | True | 0 | ROZPOCET
|  | VV |  | (1+0,3)*2*0,52+1*0,3*2 |  | 1.952 | [8 empty] | VV | 2 | 2 | True | 0 | ROZPOCET
|  | VV |  | podnož | [10 empty] | VV | 2 | 1 | True | 0 | ROZPOCET
|  | VV |  | 7+4,52 |  | 11.52 | [8 empty] | VV | 2 | 2 | True | 0 | ROZPOCET
|  | VV |  | stěny z vnejší strany | [10 empty] | VV | 2 | 1 | True | 0 | ROZPOCET
|  | VV |  | 1,74*(0,75+0,25)+1,02*1,219*2 |  | 4.227 | [8 empty] | VV | 2 | 2 | True | 0 | ROZPOCET
|  | VV |  | Součet |  | 25.781 | [8 empty] | VV | 2 | 4 | True | 1 | ROZPOCET
| 22 | K |  | Nátěr prken stěn a stropu modrý s bílými vzory (šablony, případně válečkování) | m2 | 5.943 | základní | 0 | 0 | 0 | 0 | 0 | 0 | 16 | K | 2 |  |  |  | ROZPOCET | #REF! | 0 | 0 | 0 | 0 | 1 | #REF! | 16 | -2001101698
|  | VV |  | stěny | [10 empty] | VV | 2 | 1 | True | 0 | ROZPOCET
|  | VV |  | 1,74*0,75+1*1,219*2 |  | 3.743 | [8 empty] | VV | 2 | 2 | True | 0 | ROZPOCET
|  | VV |  | strop | [10 empty] | VV | 2 | 1 | True | 0 | ROZPOCET
|  | VV |  | 1*1,1*2 |  | 2.2 | [8 empty] | VV | 2 | 2 | True | 0 | ROZPOCET
|  | VV |  | Součet |  | 5.943 | [8 empty] | VV | 2 | 4 | True | 1 | ROZPOCET

## C-Malý dětský stánek č.2
Nevyplňovat a neupravovat. Nejedná se o položkový soupis prací ke stanovení ceny jednotlivých položek, pouze o přibližný výčet položek, které bude nutné minimálně řešit při stanovení ceny v krycím listu. Výčet neobsahuje veškeré potřebné položky materiálu a prací, které bude nutné pro realizaci zajistit z pohledu zhotovitele.
Stavba:
Dětská vesnička - Zelný trh, Brno
Objekt:
Soupis:
C - Malý dětský stánek č.2
| Místo: |  |  | Zelný trh, Brno
| Zadavatel: |  |  | Statutární město Brno - MČ Brno-střed, Dominikánská 2, 60169 Brno
Zhotovitel:
| PČ | Typ |  | Popis | MJ | Množství | DPH | J. Nh [h] | Nh celkem [h] | J. hmotnost [t] | Hmotnost celkem [t] | J. suť [t] | Suť Celkem [t]
|  | D |  | Konstrukce tesařské |  |  |  |  | 9.5212 |  | 0.37769 |  | 0 | 2 | D | 1 |  |  |  | ROZPOCET | [6 empty] | #REF!
| 1 | K |  | Označení jednotlivých prvků pro montáž v dalších letech | soub | 1 | základní | 0 | 0 | 0 | 0 | 0 | 0 | 16 | K | 2 |  |  |  | ROZPOCET | #REF! | 0 | 0 | 0 | 0 | 1 | #REF! | 16 | -904126398
| 2 | K |  | Montáž bednění stěn z hoblovaných prken tl do 32 mm na sraz | m2 | 2.911 | základní | 0.17 | 0.49487 | 0 | 0 | 0 | 0 | 16 | K | 2 |  |  |  | ROZPOCET | #REF! | 0 | 0 | 0 | 0 | 1 | #REF! | 16 | 726775005
|  | VV |  | 1,74*0,72+1,02*1,219*2-0,68*1,219 |  | 2.911 | [8 empty] | VV | 2 | 2 | True | 1 | ROZPOCET
| 3 | M |  | prkna hoblovaná SM 20x100x4000mm AB | m2 | 3.202 | základní | 0 | 0 | 0.00931 | 0.029811 | 0 | 0 | 32 | M | 2 |  |  |  | ROZPOCET | #REF! | 0 | 0 | 0 | 0 | 1 | #REF! | 16 | 1009816244
|  | VV |  | 2,911*1,1 |  | 3.202 | [8 empty] | VV | 2 | 2 | True | 1 | ROZPOCET
| 4 | K |  | Spojovací prostředky pro montáž stěn, příček, bednění stěn | m3 | 0.058 | základní | 0 | 0 | 0.01192 | 0.00069136 | 0 | 0 | 16 | K | 2 |  |  |  | ROZPOCET | #REF! | 0 | 0 | 0 | 0 | 1 | #REF! | 16 | 1465095922
|  | VV |  | 2,911*0,02 |  | 0.058 | [8 empty] | VV | 2 | 2 | True | 1 | ROZPOCET
| 5 | K |  | Montáž bednění střech rovných a šikmých sklonu do 60° z hoblovaných prken | m2 | 2.244 | základní | 0.346 | 0.77642 | 0 | 0 | 0 | 0 | 16 | K | 2 |  |  |  | ROZPOCET | #REF! | 0 | 0 | 0 | 0 | 1 | #REF! | 16 | 52064013
|  | VV |  | 1,02*1,1*2 |  | 2.244 | [8 empty] | VV | 2 | 2 | True | 1 | ROZPOCET
| 6 | M |  | prkna hoblovaná SM 20x100x4000mm AB | m2 | 2.468 | základní | 0 | 0 | 0.00931 | 0.022977 | 0 | 0 | 32 | M | 2 |  |  |  | ROZPOCET | #REF! | 0 | 0 | 0 | 0 | 1 | #REF! | 16 | 1906806420
|  | VV |  | 2,244*1,1 |  | 2.468 | [8 empty] | VV | 2 | 2 | True | 1 | ROZPOCET
| 7 | K |  | Spojovací prostředky krovů, bednění, laťování, nadstřešních konstrukcí | m3 | 0.045 | základní | 0 | 0 | 0.02284 | 0.0010278 | 0 | 0 | 16 | K | 2 |  |  |  | ROZPOCET | #REF! | 0 | 0 | 0 | 0 | 1 | #REF! | 16 | 1526090684
|  | VV |  | 2,244*0,02 |  | 0.045 | [8 empty] | VV | 2 | 2 | True | 1 | ROZPOCET
| 8 | K |  | Položení podlahy z hrubých prken na sraz | m2 | 11.52 | základní | 0.252 | 2.903 | 0 | 0 | 0 | 0 | 16 | K | 2 |  |  |  | ROZPOCET | #REF! | 0 | 0 | 0 | 0 | 1 | #REF! | 16 | 566383126
|  | VV |  | vyrovnávací platforma | [10 empty] | VV | 2 | 1 | True | 0 | ROZPOCET
|  | VV |  | 7+4,52 |  | 11.52 | [8 empty] | VV | 2 | 2 | True | 1 | ROZPOCET
| 9 | M |  | řezivo dub prkno tl. 30mm | m3 | 0.38 | základní | 0 | 0 | 0.55 | 0.209 | 0 | 0 | 32 | M | 2 |  |  |  | ROZPOCET | #REF! | 0 | 0 | 0 | 0 | 1 | #REF! | 16 | 1069384511
|  | VV |  | 11,52*0,03*1,1 |  | 0.38 | [8 empty] | VV | 2 | 2 | True | 1 | ROZPOCET
| 10 | K |  | Spojovací prostředky pro položení dřevěných podlah a zakrytí kanálů | m2 | 0.346 | základní | 0 | 0 | 0.00018 | 6.228e-05 | 0 | 0 | 16 | K | 2 |  |  |  | ROZPOCET | #REF! | 0 | 0 | 0 | 0 | 1 | #REF! | 16 | -1109126267
|  | VV |  | 11,52*0,03 |  | 0.346 | [8 empty] | VV | 2 | 2 | True | 1 | ROZPOCET
| 11 | K |  | Montáž prostorové vázané kce na sraz z hraněného řeziva průřezové pl do 120 cm2 | m | 14.596 | základní | 0.308 | 4.4956 | 0 | 0 | 0 | 0 | 16 | K | 2 |  |  |  | ROZPOCET | #REF! | 0 | 0 | 0 | 0 | 1 | #REF! | 16 | 1708230079
|  | VV |  | sloupky | [10 empty] | VV | 2 | 1 | True | 0 | ROZPOCET
|  | VV |  | 1,219*4 |  | 4.876 | [8 empty] | VV | 2 | 2 | True | 0 | ROZPOCET
|  | VV |  | štítové trámy | [10 empty] | VV | 2 | 1 | True | 0 | ROZPOCET
|  | VV |  | 1,1*4 |  | 4.4 | [8 empty] | VV | 2 | 2 | True | 0 | ROZPOCET
|  | VV |  | vyrovnávací platforma | [10 empty] | VV | 2 | 1 | True | 0 | ROZPOCET
|  | VV |  | 5,32 |  | 5.32 | [8 empty] | VV | 2 | 2 | True | 0 | ROZPOCET
|  | VV |  | Součet |  | 14.596 | [8 empty] | VV | 2 | 4 | True | 1 | ROZPOCET
| 12 | M |  | hranol konstrukční KVH lepený průřezu 60x60-280mm pohledový | m3 | 0.161 | základní | 0 | 0 | 0.44 | 0.07084 | 0 | 0 | 32 | M | 2 |  |  |  | ROZPOCET | #REF! | 0 | 0 | 0 | 0 | 1 | #REF! | 16 | 1669598966
|  | VV |  | rozměr 100x100 | [10 empty] | VV | 2 | 1 | True | 0 | ROZPOCET
|  | VV |  | 14,596*0,1*0,1*1,1 |  | 0.161 | [8 empty] | VV | 2 | 2 | True | 1 | ROZPOCET
| 13 | K |  | Spojovací prostředky pro montáž prostorových vázaných kcí | m3 | 0.146 | základní | 0 | 0 | 0.02248 | 0.0032821 | 0 | 0 | 16 | K | 2 |  |  |  | ROZPOCET | #REF! | 0 | 0 | 0 | 0 | 1 | #REF! | 16 | 5357099
|  | VV |  | 14,596*0,1*0,1 |  | 0.146 | [8 empty] | VV | 2 | 2 | True | 1 | ROZPOCET
| 14 | K |  | M+D pult (bedna) 1000x300x520mm (dřevěná konstrukce opláštěná SM deskami) | kus | 1 | základní | 0 | 0 | 0.04 | 0.04 | 0 | 0 | 16 | K | 2 |  |  |  | ROZPOCET | #REF! | 0 | 0 | 0 | 0 | 1 | #REF! | 16 | 279842199
| 15 | K |  | Přesun hmot tonážní pro kce tesařské v objektech v do 6 m | t | 0.378 | základní | 2.252 | 0.85126 | 0 | 0 | 0 | 0 | 16 | K | 2 |  |  |  | ROZPOCET | #REF! | 0 | 0 | 0 | 0 | 1 | #REF! | 16 | 1135596512
|  | D |  | Krytina skládaná |  |  |  |  | 2.5593 |  | 0.054876 |  | 0 | 2 | D | 1 |  |  |  | ROZPOCET | [6 empty] | #REF!
| 16 | K |  | Krytina vláknocementová sklonu přes 25 do 30° dvojité krytí skládaná z obdélníků s povrchem hladkým | m2 | 2.244 | základní | 0.593 | 1.3307 | 0.0199 | 0.044656 | 0 | 0 | 16 | K | 2 |  |  |  | ROZPOCET | #REF! | 0 | 0 | 0 | 0 | 1 | #REF! | 16 | -9009179
|  | VV |  | 1,02*1,1*2 |  | 2.244 | [8 empty] | VV | 2 | 2 | True | 1 | ROZPOCET
| 17 | K |  | Hřeben vláknocementové krytiny dvojité z obdélníků povrchem hladkým | m | 1.02 | základní | 1.125 | 1.1475 | 0.01002 | 0.01022 | 0 | 0 | 16 | K | 2 |  |  |  | ROZPOCET | #REF! | 0 | 0 | 0 | 0 | 1 | #REF! | 16 | -1291555437
| 18 | K |  | Přesun hmot tonážní pro krytiny skládané v objektech v do 6 m | t | 0.055 | základní | 1.475 | 0.081125 | 0 | 0 | 0 | 0 | 16 | K | 2 |  |  |  | ROZPOCET | #REF! | 0 | 0 | 0 | 0 | 1 | #REF! | 16 | -840650584
|  | D |  | Konstrukce zámečnické |  |  |  |  | 0.077744 |  | 0.043 |  | 0 | 2 | D | 1 |  |  |  | ROZPOCET | [6 empty] | #REF!
| 19 | K |  | M+D statické zajištění konstrukce | kg | 43 | základní | 0 | 0 | 0.001 | 0.043 | 0 | 0 | 16 | K | 2 |  |  |  | ROZPOCET | #REF! | 0 | 0 | 0 | 0 | 1 | #REF! | 16 | 632663031
| 20 | K |  | Přesun hmot tonážní pro zámečnické konstrukce v objektech v do 6 m | t | 0.043 | základní | 1.808 | 0.077744 | 0 | 0 | 0 | 0 | 16 | K | 2 |  |  |  | ROZPOCET | #REF! | 0 | 0 | 0 | 0 | 1 | #REF! | 16 | -669890449
|  | D |  | Dokončovací práce - nátěry |  |  |  |  | 7.7343 |  | 0.0064452 |  | 0 | 2 | D | 1 |  |  |  | ROZPOCET | [6 empty] | #REF!
| 21 | K |  | Lazurovací dvojnásobný syntetický nátěr tesařských konstrukcí | m2 | 25.781 | základní | 0.3 | 7.7343 | 0.00025 | 0.0064452 | 0 | 0 | 16 | K | 2 |  |  |  | ROZPOCET | #REF! | 0 | 0 | 0 | 0 | 1 | #REF! | 16 | -1238375551
|  | VV |  | střešní prkna shora | [10 empty] | VV | 2 | 1 | True | 0 | ROZPOCET
|  | VV |  | 1,02*1,1*2 |  | 2.244 | [8 empty] | VV | 2 | 2 | True | 0 | ROZPOCET
|  | VV |  | hranolky | [10 empty] | VV | 2 | 1 | True | 0 | ROZPOCET
|  | VV |  | 14,596*(0,1+0,1)*2 |  | 5.838 | [8 empty] | VV | 2 | 2 | True | 0 | ROZPOCET
|  | VV |  | pult - bedna | [10 empty] | VV | 2 | 1 | True | 0 | ROZPOCET
|  | VV |  | (1+0,3)*2*0,52+1*0,3*2 |  | 1.952 | [8 empty] | VV | 2 | 2 | True | 0 | ROZPOCET
|  | VV |  | podnož | [10 empty] | VV | 2 | 1 | True | 0 | ROZPOCET
|  | VV |  | 7+4,52 |  | 11.52 | [8 empty] | VV | 2 | 2 | True | 0 | ROZPOCET
|  | VV |  | stěny z vnejší strany | [10 empty] | VV | 2 | 1 | True | 0 | ROZPOCET
|  | VV |  | 1,74*(0,75+0,25)+1,02*1,219*2 |  | 4.227 | [8 empty] | VV | 2 | 2 | True | 0 | ROZPOCET
|  | VV |  | Součet |  | 25.781 | [8 empty] | VV | 2 | 4 | True | 1 | ROZPOCET
| 22 | K |  | Nátěr prken stěn a stropu modrý s bílými vzory (šablony, případně válečkování) | m2 | 5.943 | základní | 0 | 0 | 0 | 0 | 0 | 0 | 16 | K | 2 |  |  |  | ROZPOCET | #REF! | 0 | 0 | 0 | 0 | 1 | #REF! | 16 | -2001101698
|  | VV |  | stěny | [10 empty] | VV | 2 | 1 | True | 0 | ROZPOCET
|  | VV |  | 1,74*0,75+1*1,219*2 |  | 3.743 | [8 empty] | VV | 2 | 2 | True | 0 | ROZPOCET
|  | VV |  | strop | [10 empty] | VV | 2 | 1 | True | 0 | ROZPOCET
|  | VV |  | 1*1,1*2 |  | 2.2 | [8 empty] | VV | 2 | 2 | True | 0 | ROZPOCET
|  | VV |  | Součet |  | 5.943 | [8 empty] | VV | 2 | 4 | True | 1 | ROZPOCET

## C-Malý dětský stánek č.3
Nevyplňovat a neupravovat. Nejedná se o položkový soupis prací ke stanovení ceny jednotlivých položek, pouze o přibližný výčet položek, které bude nutné minimálně řešit při stanovení ceny v krycím listu. Výčet neobsahuje veškeré potřebné položky materiálu a prací, které bude nutné pro realizaci zajistit z pohledu zhotovitele.
Stavba:
Dětská vesnička - Zelný trh, Brno
Objekt:
Soupis:
C - Malý dětský stánek č.3
| Místo: |  |  | Zelný trh, Brno
| Zadavatel: |  |  | Statutární město Brno - MČ Brno-střed, Dominikánská 2, 60169 Brno
Zhotovitel:
| PČ | Typ |  | Popis | MJ | Množství | DPH | J. Nh [h] | Nh celkem [h] | J. hmotnost [t] | Hmotnost celkem [t] | J. suť [t] | Suť Celkem [t]
|  | D |  | Konstrukce tesařské |  |  |  |  | 9.5212 |  | 0.37769 |  | 0 | 2 | D | 1 |  |  |  | ROZPOCET | [6 empty] | #REF!
| 1 | K |  | Označení jednotlivých prvků pro montáž v dalších letech | soub | 1 | základní | 0 | 0 | 0 | 0 | 0 | 0 | 16 | K | 2 |  |  |  | ROZPOCET | #REF! | 0 | 0 | 0 | 0 | 1 | #REF! | 16 | 139979361
| 2 | K |  | Montáž bednění stěn z hoblovaných prken tl do 32 mm na sraz | m2 | 2.911 | základní | 0.17 | 0.49487 | 0 | 0 | 0 | 0 | 16 | K | 2 |  |  |  | ROZPOCET | #REF! | 0 | 0 | 0 | 0 | 1 | #REF! | 16 | 726775005
|  | VV |  | 1,74*0,72+1,02*1,219*2-0,68*1,219 |  | 2.911 | [8 empty] | VV | 2 | 2 | True | 1 | ROZPOCET
| 3 | M |  | prkna hoblovaná SM 20x100x4000mm AB | m2 | 3.202 | základní | 0 | 0 | 0.00931 | 0.029811 | 0 | 0 | 32 | M | 2 |  |  |  | ROZPOCET | #REF! | 0 | 0 | 0 | 0 | 1 | #REF! | 16 | 1009816244
|  | VV |  | 2,911*1,1 |  | 3.202 | [8 empty] | VV | 2 | 2 | True | 1 | ROZPOCET
| 4 | K |  | Spojovací prostředky pro montáž stěn, příček, bednění stěn | m3 | 0.058 | základní | 0 | 0 | 0.01192 | 0.00069136 | 0 | 0 | 16 | K | 2 |  |  |  | ROZPOCET | #REF! | 0 | 0 | 0 | 0 | 1 | #REF! | 16 | 1465095922
|  | VV |  | 2,911*0,02 |  | 0.058 | [8 empty] | VV | 2 | 2 | True | 1 | ROZPOCET
| 5 | K |  | Montáž bednění střech rovných a šikmých sklonu do 60° z hoblovaných prken | m2 | 2.244 | základní | 0.346 | 0.77642 | 0 | 0 | 0 | 0 | 16 | K | 2 |  |  |  | ROZPOCET | #REF! | 0 | 0 | 0 | 0 | 1 | #REF! | 16 | 52064013
|  | VV |  | 1,02*1,1*2 |  | 2.244 | [8 empty] | VV | 2 | 2 | True | 1 | ROZPOCET
| 6 | M |  | prkna hoblovaná SM 20x100x4000mm AB | m2 | 2.468 | základní | 0 | 0 | 0.00931 | 0.022977 | 0 | 0 | 32 | M | 2 |  |  |  | ROZPOCET | #REF! | 0 | 0 | 0 | 0 | 1 | #REF! | 16 | 1906806420
|  | VV |  | 2,244*1,1 |  | 2.468 | [8 empty] | VV | 2 | 2 | True | 1 | ROZPOCET
| 7 | K |  | Spojovací prostředky krovů, bednění, laťování, nadstřešních konstrukcí | m3 | 0.045 | základní | 0 | 0 | 0.02284 | 0.0010278 | 0 | 0 | 16 | K | 2 |  |  |  | ROZPOCET | #REF! | 0 | 0 | 0 | 0 | 1 | #REF! | 16 | 1526090684
|  | VV |  | 2,244*0,02 |  | 0.045 | [8 empty] | VV | 2 | 2 | True | 1 | ROZPOCET
| 8 | K |  | Položení podlahy z hrubých prken na sraz | m2 | 11.52 | základní | 0.252 | 2.903 | 0 | 0 | 0 | 0 | 16 | K | 2 |  |  |  | ROZPOCET | #REF! | 0 | 0 | 0 | 0 | 1 | #REF! | 16 | 566383126
|  | VV |  | vyrovnávací platforma | [10 empty] | VV | 2 | 1 | True | 0 | ROZPOCET
|  | VV |  | 7+4,52 |  | 11.52 | [8 empty] | VV | 2 | 2 | True | 1 | ROZPOCET
| 9 | M |  | řezivo dub prkno tl. 30mm | m3 | 0.38 | základní | 0 | 0 | 0.55 | 0.209 | 0 | 0 | 32 | M | 2 |  |  |  | ROZPOCET | #REF! | 0 | 0 | 0 | 0 | 1 | #REF! | 16 | 1069384511
|  | VV |  | 11,52*0,03*1,1 |  | 0.38 | [8 empty] | VV | 2 | 2 | True | 1 | ROZPOCET
| 10 | K |  | Spojovací prostředky pro položení dřevěných podlah a zakrytí kanálů | m2 | 0.346 | základní | 0 | 0 | 0.00018 | 6.228e-05 | 0 | 0 | 16 | K | 2 |  |  |  | ROZPOCET | #REF! | 0 | 0 | 0 | 0 | 1 | #REF! | 16 | -1109126267
|  | VV |  | 11,52*0,03 |  | 0.346 | [8 empty] | VV | 2 | 2 | True | 1 | ROZPOCET
| 11 | K |  | Montáž prostorové vázané kce na sraz z hraněného řeziva průřezové pl do 120 cm2 | m | 14.596 | základní | 0.308 | 4.4956 | 0 | 0 | 0 | 0 | 16 | K | 2 |  |  |  | ROZPOCET | #REF! | 0 | 0 | 0 | 0 | 1 | #REF! | 16 | 1708230079
|  | VV |  | sloupky | [10 empty] | VV | 2 | 1 | True | 0 | ROZPOCET
|  | VV |  | 1,219*4 |  | 4.876 | [8 empty] | VV | 2 | 2 | True | 0 | ROZPOCET
|  | VV |  | štítové trámy | [10 empty] | VV | 2 | 1 | True | 0 | ROZPOCET
|  | VV |  | 1,1*4 |  | 4.4 | [8 empty] | VV | 2 | 2 | True | 0 | ROZPOCET
|  | VV |  | vyrovnávací platforma | [10 empty] | VV | 2 | 1 | True | 0 | ROZPOCET
|  | VV |  | 5,32 |  | 5.32 | [8 empty] | VV | 2 | 2 | True | 0 | ROZPOCET
|  | VV |  | Součet |  | 14.596 | [8 empty] | VV | 2 | 4 | True | 1 | ROZPOCET
| 12 | M |  | hranol konstrukční KVH lepený průřezu 60x60-280mm pohledový | m3 | 0.161 | základní | 0 | 0 | 0.44 | 0.07084 | 0 | 0 | 32 | M | 2 |  |  |  | ROZPOCET | #REF! | 0 | 0 | 0 | 0 | 1 | #REF! | 16 | 1669598966
|  | VV |  | rozměr 100x100 | [10 empty] | VV | 2 | 1 | True | 0 | ROZPOCET
|  | VV |  | 14,596*0,1*0,1*1,1 |  | 0.161 | [8 empty] | VV | 2 | 2 | True | 1 | ROZPOCET
| 13 | K |  | Spojovací prostředky pro montáž prostorových vázaných kcí | m3 | 0.146 | základní | 0 | 0 | 0.02248 | 0.0032821 | 0 | 0 | 16 | K | 2 |  |  |  | ROZPOCET | #REF! | 0 | 0 | 0 | 0 | 1 | #REF! | 16 | 5357099
|  | VV |  | 14,596*0,1*0,1 |  | 0.146 | [8 empty] | VV | 2 | 2 | True | 1 | ROZPOCET
| 14 | K |  | M+D pult (bedna) 1000x300x520mm (dřevěná konstrukce opláštěná SM deskami) | kus | 1 | základní | 0 | 0 | 0.04 | 0.04 | 0 | 0 | 16 | K | 2 |  |  |  | ROZPOCET | #REF! | 0 | 0 | 0 | 0 | 1 | #REF! | 16 | 279842199
| 15 | K |  | Přesun hmot tonážní pro kce tesařské v objektech v do 6 m | t | 0.378 | základní | 2.252 | 0.85126 | 0 | 0 | 0 | 0 | 16 | K | 2 |  |  |  | ROZPOCET | #REF! | 0 | 0 | 0 | 0 | 1 | #REF! | 16 | 1135596512
|  | D |  | Krytina skládaná |  |  |  |  | 2.5593 |  | 0.054876 |  | 0 | 2 | D | 1 |  |  |  | ROZPOCET | [6 empty] | #REF!
| 16 | K |  | Krytina vláknocementová sklonu přes 25 do 30° dvojité krytí skládaná z obdélníků s povrchem hladkým | m2 | 2.244 | základní | 0.593 | 1.3307 | 0.0199 | 0.044656 | 0 | 0 | 16 | K | 2 |  |  |  | ROZPOCET | #REF! | 0 | 0 | 0 | 0 | 1 | #REF! | 16 | -9009179
|  | VV |  | 1,02*1,1*2 |  | 2.244 | [8 empty] | VV | 2 | 2 | True | 1 | ROZPOCET
| 17 | K |  | Hřeben vláknocementové krytiny dvojité z obdélníků povrchem hladkým | m | 1.02 | základní | 1.125 | 1.1475 | 0.01002 | 0.01022 | 0 | 0 | 16 | K | 2 |  |  |  | ROZPOCET | #REF! | 0 | 0 | 0 | 0 | 1 | #REF! | 16 | -1291555437
| 18 | K |  | Přesun hmot tonážní pro krytiny skládané v objektech v do 6 m | t | 0.055 | základní | 1.475 | 0.081125 | 0 | 0 | 0 | 0 | 16 | K | 2 |  |  |  | ROZPOCET | #REF! | 0 | 0 | 0 | 0 | 1 | #REF! | 16 | -840650584
|  | D |  | Konstrukce zámečnické |  |  |  |  | 0.077744 |  | 0.043 |  | 0 | 2 | D | 1 |  |  |  | ROZPOCET | [6 empty] | #REF!
| 19 | K |  | M+D statické zajištění konstrukce | kg | 43 | základní | 0 | 0 | 0.001 | 0.043 | 0 | 0 | 16 | K | 2 |  |  |  | ROZPOCET | #REF! | 0 | 0 | 0 | 0 | 1 | #REF! | 16 | 632663031
| 20 | K |  | Přesun hmot tonážní pro zámečnické konstrukce v objektech v do 6 m | t | 0.043 | základní | 1.808 | 0.077744 | 0 | 0 | 0 | 0 | 16 | K | 2 |  |  |  | ROZPOCET | #REF! | 0 | 0 | 0 | 0 | 1 | #REF! | 16 | -669890449
|  | D |  | Dokončovací práce - nátěry |  |  |  |  | 7.7343 |  | 0.0064452 |  | 0 | 2 | D | 1 |  |  |  | ROZPOCET | [6 empty] | #REF!
| 21 | K |  | Lazurovací dvojnásobný syntetický nátěr tesařských konstrukcí | m2 | 25.781 | základní | 0.3 | 7.7343 | 0.00025 | 0.0064452 | 0 | 0 | 16 | K | 2 |  |  |  | ROZPOCET | #REF! | 0 | 0 | 0 | 0 | 1 | #REF! | 16 | -1238375551
|  | VV |  | střešní prkna shora | [10 empty] | VV | 2 | 1 | True | 0 | ROZPOCET
|  | VV |  | 1,02*1,1*2 |  | 2.244 | [8 empty] | VV | 2 | 2 | True | 0 | ROZPOCET
|  | VV |  | hranolky | [10 empty] | VV | 2 | 1 | True | 0 | ROZPOCET
|  | VV |  | 14,596*(0,1+0,1)*2 |  | 5.838 | [8 empty] | VV | 2 | 2 | True | 0 | ROZPOCET
|  | VV |  | pult - bedna | [10 empty] | VV | 2 | 1 | True | 0 | ROZPOCET
|  | VV |  | (1+0,3)*2*0,52+1*0,3*2 |  | 1.952 | [8 empty] | VV | 2 | 2 | True | 0 | ROZPOCET
|  | VV |  | podnož | [10 empty] | VV | 2 | 1 | True | 0 | ROZPOCET
|  | VV |  | 7+4,52 |  | 11.52 | [8 empty] | VV | 2 | 2 | True | 0 | ROZPOCET
|  | VV |  | stěny z vnejší strany | [10 empty] | VV | 2 | 1 | True | 0 | ROZPOCET
|  | VV |  | 1,74*(0,75+0,25)+1,02*1,219*2 |  | 4.227 | [8 empty] | VV | 2 | 2 | True | 0 | ROZPOCET
|  | VV |  | Součet |  | 25.781 | [8 empty] | VV | 2 | 4 | True | 1 | ROZPOCET
| 22 | K |  | Nátěr prken stěn a stropu modrý s bílými vzory (šablony, případně válečkování) | m2 | 5.943 | základní | 0 | 0 | 0 | 0 | 0 | 0 | 16 | K | 2 |  |  |  | ROZPOCET | #REF! | 0 | 0 | 0 | 0 | 1 | #REF! | 16 | -2001101698
|  | VV |  | stěny | [10 empty] | VV | 2 | 1 | True | 0 | ROZPOCET
|  | VV |  | 1,74*0,75+1*1,219*2 |  | 3.743 | [8 empty] | VV | 2 | 2 | True | 0 | ROZPOCET
|  | VV |  | strop | [10 empty] | VV | 2 | 1 | True | 0 | ROZPOCET
|  | VV |  | 1*1,1*2 |  | 2.2 | [8 empty] | VV | 2 | 2 | True | 0 | ROZPOCET
|  | VV |  | Součet |  | 5.943 | [8 empty] | VV | 2 | 4 | True | 1 | ROZPOCET

## C-Malý dětský stánek č.4
Nevyplňovat a neupravovat. Nejedná se o položkový soupis prací ke stanovení ceny jednotlivých položek, pouze o přibližný výčet položek, které bude nutné minimálně řešit při stanovení ceny v krycím listu. Výčet neobsahuje veškeré potřebné položky materiálu a prací, které bude nutné pro realizaci zajistit z pohledu zhotovitele.
Stavba:
Dětská vesnička - Zelný trh, Brno
Objekt:
Soupis:
C - Malý dětský stánek č.4
| Místo: |  |  | Zelný trh, Brno
| Zadavatel: |  |  | Statutární město Brno - MČ Brno-střed, Dominikánská 2, 60169 Brno
Zhotovitel:
| PČ | Typ |  | Popis | MJ | Množství | DPH | J. Nh [h] | Nh celkem [h] | J. hmotnost [t] | Hmotnost celkem [t] | J. suť [t] | Suť Celkem [t]
|  | D |  | Konstrukce tesařské |  |  |  |  | 9.5212 |  | 0.37769 |  | 0 | 2 | D | 1 |  |  |  | ROZPOCET | [6 empty] | #REF!
| 26 | K |  | Označení jednotlivých prvků pro montáž v dalších letech | soub | 1 | základní | 0 | 0 | 0 | 0 | 0 | 0 | 16 | K | 2 |  |  |  | ROZPOCET | #REF! | 0 | 0 | 0 | 0 | 1 | #REF! | 16 | 102042445
| 1 | K |  | Montáž bednění stěn z hoblovaných prken tl do 32 mm na sraz | m2 | 2.911 | základní | 0.17 | 0.49487 | 0 | 0 | 0 | 0 | 16 | K | 2 |  |  |  | ROZPOCET | #REF! | 0 | 0 | 0 | 0 | 1 | #REF! | 16 | 726775005
|  | VV |  | 1,74*0,72+1,02*1,219*2-0,68*1,219 |  | 2.911 | [8 empty] | VV | 2 | 2 | True | 1 | ROZPOCET
| 2 | M |  | prkna hoblovaná SM 20x100x4000mm AB | m2 | 3.202 | základní | 0 | 0 | 0.00931 | 0.029811 | 0 | 0 | 32 | M | 2 |  |  |  | ROZPOCET | #REF! | 0 | 0 | 0 | 0 | 1 | #REF! | 16 | 1009816244
|  | VV |  | 2,911*1,1 |  | 3.202 | [8 empty] | VV | 2 | 2 | True | 1 | ROZPOCET
| 3 | K |  | Spojovací prostředky pro montáž stěn, příček, bednění stěn | m3 | 0.058 | základní | 0 | 0 | 0.01192 | 0.00069136 | 0 | 0 | 16 | K | 2 |  |  |  | ROZPOCET | #REF! | 0 | 0 | 0 | 0 | 1 | #REF! | 16 | 1465095922
|  | VV |  | 2,911*0,02 |  | 0.058 | [8 empty] | VV | 2 | 2 | True | 1 | ROZPOCET
| 4 | K |  | Montáž bednění střech rovných a šikmých sklonu do 60° z hoblovaných prken | m2 | 2.244 | základní | 0.346 | 0.77642 | 0 | 0 | 0 | 0 | 16 | K | 2 |  |  |  | ROZPOCET | #REF! | 0 | 0 | 0 | 0 | 1 | #REF! | 16 | 52064013
|  | VV |  | 1,02*1,1*2 |  | 2.244 | [8 empty] | VV | 2 | 2 | True | 1 | ROZPOCET
| 5 | M |  | prkna hoblovaná SM 20x100x4000mm AB | m2 | 2.468 | základní | 0 | 0 | 0.00931 | 0.022977 | 0 | 0 | 32 | M | 2 |  |  |  | ROZPOCET | #REF! | 0 | 0 | 0 | 0 | 1 | #REF! | 16 | 1906806420
|  | VV |  | 2,244*1,1 |  | 2.468 | [8 empty] | VV | 2 | 2 | True | 1 | ROZPOCET
| 6 | K |  | Spojovací prostředky krovů, bednění, laťování, nadstřešních konstrukcí | m3 | 0.045 | základní | 0 | 0 | 0.02284 | 0.0010278 | 0 | 0 | 16 | K | 2 |  |  |  | ROZPOCET | #REF! | 0 | 0 | 0 | 0 | 1 | #REF! | 16 | 1526090684
|  | VV |  | 2,244*0,02 |  | 0.045 | [8 empty] | VV | 2 | 2 | True | 1 | ROZPOCET
| 7 | K |  | Položení podlahy z hrubých prken na sraz | m2 | 11.52 | základní | 0.252 | 2.903 | 0 | 0 | 0 | 0 | 16 | K | 2 |  |  |  | ROZPOCET | #REF! | 0 | 0 | 0 | 0 | 1 | #REF! | 16 | 566383126
|  | VV |  | vyrovnávací platforma | [10 empty] | VV | 2 | 1 | True | 0 | ROZPOCET
|  | VV |  | 7+4,52 |  | 11.52 | [8 empty] | VV | 2 | 2 | True | 1 | ROZPOCET
| 8 | M |  | řezivo dub prkno tl. 30mm | m3 | 0.38 | základní | 0 | 0 | 0.55 | 0.209 | 0 | 0 | 32 | M | 2 |  |  |  | ROZPOCET | #REF! | 0 | 0 | 0 | 0 | 1 | #REF! | 16 | 1069384511
|  | VV |  | 11,52*0,03*1,1 |  | 0.38 | [8 empty] | VV | 2 | 2 | True | 1 | ROZPOCET
| 9 | K |  | Spojovací prostředky pro položení dřevěných podlah a zakrytí kanálů | m2 | 0.346 | základní | 0 | 0 | 0.00018 | 6.228e-05 | 0 | 0 | 16 | K | 2 |  |  |  | ROZPOCET | #REF! | 0 | 0 | 0 | 0 | 1 | #REF! | 16 | -1109126267
|  | VV |  | 11,52*0,03 |  | 0.346 | [8 empty] | VV | 2 | 2 | True | 1 | ROZPOCET
| 10 | K |  | Montáž prostorové vázané kce na sraz z hraněného řeziva průřezové pl do 120 cm2 | m | 14.596 | základní | 0.308 | 4.4956 | 0 | 0 | 0 | 0 | 16 | K | 2 |  |  |  | ROZPOCET | #REF! | 0 | 0 | 0 | 0 | 1 | #REF! | 16 | 1708230079
|  | VV |  | sloupky | [10 empty] | VV | 2 | 1 | True | 0 | ROZPOCET
|  | VV |  | 1,219*4 |  | 4.876 | [8 empty] | VV | 2 | 2 | True | 0 | ROZPOCET
|  | VV |  | štítové trámy | [10 empty] | VV | 2 | 1 | True | 0 | ROZPOCET
|  | VV |  | 1,1*4 |  | 4.4 | [8 empty] | VV | 2 | 2 | True | 0 | ROZPOCET
|  | VV |  | vyrovnávací platforma | [10 empty] | VV | 2 | 1 | True | 0 | ROZPOCET
|  | VV |  | 5,32 |  | 5.32 | [8 empty] | VV | 2 | 2 | True | 0 | ROZPOCET
|  | VV |  | Součet |  | 14.596 | [8 empty] | VV | 2 | 4 | True | 1 | ROZPOCET
| 11 | M |  | hranol konstrukční KVH lepený průřezu 60x60-280mm pohledový | m3 | 0.161 | základní | 0 | 0 | 0.44 | 0.07084 | 0 | 0 | 32 | M | 2 |  |  |  | ROZPOCET | #REF! | 0 | 0 | 0 | 0 | 1 | #REF! | 16 | 1669598966
|  | VV |  | rozměr 100x100 | [10 empty] | VV | 2 | 1 | True | 0 | ROZPOCET
|  | VV |  | 14,596*0,1*0,1*1,1 |  | 0.161 | [8 empty] | VV | 2 | 2 | True | 1 | ROZPOCET
| 12 | K |  | Spojovací prostředky pro montáž prostorových vázaných kcí | m3 | 0.146 | základní | 0 | 0 | 0.02248 | 0.0032821 | 0 | 0 | 16 | K | 2 |  |  |  | ROZPOCET | #REF! | 0 | 0 | 0 | 0 | 1 | #REF! | 16 | 5357099
|  | VV |  | 14,596*0,1*0,1 |  | 0.146 | [8 empty] | VV | 2 | 2 | True | 1 | ROZPOCET
| 13 | K |  | M+D pult (bedna) 1000x300x520mm (dřevěná konstrukce opláštěná SM deskami) | kus | 1 | základní | 0 | 0 | 0.04 | 0.04 | 0 | 0 | 16 | K | 2 |  |  |  | ROZPOCET | #REF! | 0 | 0 | 0 | 0 | 1 | #REF! | 16 | 279842199
| 14 | K |  | Přesun hmot tonážní pro kce tesařské v objektech v do 6 m | t | 0.378 | základní | 2.252 | 0.85126 | 0 | 0 | 0 | 0 | 16 | K | 2 |  |  |  | ROZPOCET | #REF! | 0 | 0 | 0 | 0 | 1 | #REF! | 16 | 1135596512
|  | D |  | Krytina skládaná |  |  |  |  | 2.5593 |  | 0.054876 |  | 0 | 2 | D | 1 |  |  |  | ROZPOCET | [6 empty] | #REF!
| 15 | K |  | Krytina vláknocementová sklonu přes 25 do 30° dvojité krytí skládaná z obdélníků s povrchem hladkým | m2 | 2.244 | základní | 0.593 | 1.3307 | 0.0199 | 0.044656 | 0 | 0 | 16 | K | 2 |  |  |  | ROZPOCET | #REF! | 0 | 0 | 0 | 0 | 1 | #REF! | 16 | -9009179
|  | VV |  | 1,02*1,1*2 |  | 2.244 | [8 empty] | VV | 2 | 2 | True | 1 | ROZPOCET
| 16 | K |  | Hřeben vláknocementové krytiny dvojité z obdélníků povrchem hladkým | m | 1.02 | základní | 1.125 | 1.1475 | 0.01002 | 0.01022 | 0 | 0 | 16 | K | 2 |  |  |  | ROZPOCET | #REF! | 0 | 0 | 0 | 0 | 1 | #REF! | 16 | -1291555437
| 17 | K |  | Přesun hmot tonážní pro krytiny skládané v objektech v do 6 m | t | 0.055 | základní | 1.475 | 0.081125 | 0 | 0 | 0 | 0 | 16 | K | 2 |  |  |  | ROZPOCET | #REF! | 0 | 0 | 0 | 0 | 1 | #REF! | 16 | -840650584
|  | D |  | Konstrukce zámečnické |  |  |  |  | 0.077744 |  | 0.043 |  | 0 | 2 | D | 1 |  |  |  | ROZPOCET | [6 empty] | #REF!
| 18 | K |  | M+D statické zajištění konstrukce | kg | 43 | základní | 0 | 0 | 0.001 | 0.043 | 0 | 0 | 16 | K | 2 |  |  |  | ROZPOCET | #REF! | 0 | 0 | 0 | 0 | 1 | #REF! | 16 | 632663031
| 19 | K |  | Přesun hmot tonážní pro zámečnické konstrukce v objektech v do 6 m | t | 0.043 | základní | 1.808 | 0.077744 | 0 | 0 | 0 | 0 | 16 | K | 2 |  |  |  | ROZPOCET | #REF! | 0 | 0 | 0 | 0 | 1 | #REF! | 16 | -669890449
|  | D |  | Dokončovací práce - nátěry |  |  |  |  | 7.7343 |  | 0.0064452 |  | 0 | 2 | D | 1 |  |  |  | ROZPOCET | [6 empty] | #REF!
| 20 | K |  | Lazurovací dvojnásobný syntetický nátěr tesařských konstrukcí | m2 | 25.781 | základní | 0.3 | 7.7343 | 0.00025 | 0.0064452 | 0 | 0 | 16 | K | 2 |  |  |  | ROZPOCET | #REF! | 0 | 0 | 0 | 0 | 1 | #REF! | 16 | -1238375551
|  | VV |  | střešní prkna shora | [10 empty] | VV | 2 | 1 | True | 0 | ROZPOCET
|  | VV |  | 1,02*1,1*2 |  | 2.244 | [8 empty] | VV | 2 | 2 | True | 0 | ROZPOCET
|  | VV |  | hranolky | [10 empty] | VV | 2 | 1 | True | 0 | ROZPOCET
|  | VV |  | 14,596*(0,1+0,1)*2 |  | 5.838 | [8 empty] | VV | 2 | 2 | True | 0 | ROZPOCET
|  | VV |  | pult - bedna | [10 empty] | VV | 2 | 1 | True | 0 | ROZPOCET
|  | VV |  | (1+0,3)*2*0,52+1*0,3*2 |  | 1.952 | [8 empty] | VV | 2 | 2 | True | 0 | ROZPOCET
|  | VV |  | podnož | [10 empty] | VV | 2 | 1 | True | 0 | ROZPOCET
|  | VV |  | 7+4,52 |  | 11.52 | [8 empty] | VV | 2 | 2 | True | 0 | ROZPOCET
|  | VV |  | stěny z vnejší strany | [10 empty] | VV | 2 | 1 | True | 0 | ROZPOCET
|  | VV |  | 1,74*(0,75+0,25)+1,02*1,219*2 |  | 4.227 | [8 empty] | VV | 2 | 2 | True | 0 | ROZPOCET
|  | VV |  | Součet |  | 25.781 | [8 empty] | VV | 2 | 4 | True | 1 | ROZPOCET
| 21 | K |  | Nátěr prken stěn a stropu modrý s bílými vzory (šablony, případně válečkování) | m2 | 5.943 | základní | 0 | 0 | 0 | 0 | 0 | 0 | 16 | K | 2 |  |  |  | ROZPOCET | #REF! | 0 | 0 | 0 | 0 | 1 | #REF! | 16 | -2001101698
|  | VV |  | stěny | [10 empty] | VV | 2 | 1 | True | 0 | ROZPOCET
|  | VV |  | 1,74*0,75+1*1,219*2 |  | 3.743 | [8 empty] | VV | 2 | 2 | True | 0 | ROZPOCET
|  | VV |  | strop | [10 empty] | VV | 2 | 1 | True | 0 | ROZPOCET
|  | VV |  | 1*1,1*2 |  | 2.2 | [8 empty] | VV | 2 | 2 | True | 0 | ROZPOCET
|  | VV |  | Součet |  | 5.943 | [8 empty] | VV | 2 | 4 | True | 1 | ROZPOCET

## D - Vstupní brána
Nevyplňovat a neupravovat. Nejedná se o položkový soupis prací ke stanovení ceny jednotlivých položek, pouze o přibližný výčet položek, které bude nutné minimálně řešit při stanovení ceny v krycím listu. Výčet neobsahuje veškeré potřebné položky materiálu a prací, které bude nutné pro realizaci zajistit z pohledu zhotovitele.
Stavba:
Dětská vesnička - Zelný trh, Brno
Objekt:
Soupis:
D - Vstupní brána
| Místo: |  |  | Zelný trh, Brno
| Zadavatel: |  |  | Statutární město Brno - MČ Brno-střed, Dominikánská 2, 60169 Brno
Zhotovitel:
| PČ | Typ |  | Popis | MJ | Množství | DPH | J. Nh [h] | Nh celkem [h] | J. hmotnost [t] | Hmotnost celkem [t] | J. suť [t] | Suť Celkem [t]
|  | D |  | Konstrukce tesařské |  |  |  |  | 33.8713 |  | 1.051 |  | 0 | 2 | D | 1 |  |  |  | ROZPOCET | [6 empty] | #REF!
| 1 | K |  | Označení jednotlivých prvků pro montáž v dalších letech | soub | 1 | základní | 0 | 0 | 0 | 0 | 0 | 0 | 16 | K | 2 |  |  |  | ROZPOCET | #REF! | 0 | 0 | 0 | 0 | 1 | #REF! | 16 | 395519731
| 2 | K |  | Položení podlahy z hrubých prken na sraz | m2 | 10.02 | základní | 0.252 | 2.525 | 0 | 0 | 0 | 0 | 16 | K | 2 |  |  |  | ROZPOCET | #REF! | 0 | 0 | 0 | 0 | 1 | #REF! | 16 | -2072727454
|  | VV |  | zátěžové patky | [10 empty] | VV | 2 | 1 | True | 0 | ROZPOCET
|  | VV |  | 10,02 |  | 10.02 | [8 empty] | VV | 2 | 2 | True | 1 | ROZPOCET
| 3 | M |  | řezivo dub prkno tl. 30mm | m3 | 0.331 | základní | 0 | 0 | 0.55 | 0.18205 | 0 | 0 | 32 | M | 2 |  |  |  | ROZPOCET | #REF! | 0 | 0 | 0 | 0 | 1 | #REF! | 16 | -142887528
|  | VV |  | 10,02*0,03*1,1 |  | 0.331 | [8 empty] | VV | 2 | 2 | True | 1 | ROZPOCET
| 4 | K |  | Spojovací prostředky pro položení dřevěných podlah a zakrytí kanálů | m2 | 0.301 | základní | 0 | 0 | 0.00018 | 5.418e-05 | 0 | 0 | 16 | K | 2 |  |  |  | ROZPOCET | #REF! | 0 | 0 | 0 | 0 | 1 | #REF! | 16 | -1424690819
|  | VV |  | 10,02*0,03 |  | 0.301 | [8 empty] | VV | 2 | 2 | True | 1 | ROZPOCET
| 5 | K |  | Montáž prostorové vázané kce na sraz z hraněného řeziva průřezové pl do 120 cm2 | m | 30.68 | základní | 0.308 | 9.4494 | 0 | 0 | 0 | 0 | 16 | K | 2 |  |  |  | ROZPOCET | #REF! | 0 | 0 | 0 | 0 | 1 | #REF! | 16 | -1896058699
|  | VV |  | zátěžové patky | [10 empty] | VV | 2 | 1 | True | 0 | ROZPOCET
|  | VV |  | 29,12+1,56 |  | 30.68 | [8 empty] | VV | 2 | 2 | True | 1 | ROZPOCET
| 6 | M |  | hranol konstrukční KVH lepený průřezu 100x100-280mm pohledový | m3 | 0.337 | základní | 0 | 0 | 0.44 | 0.14828 | 0 | 0 | 32 | M | 2 |  |  |  | ROZPOCET | #REF! | 0 | 0 | 0 | 0 | 1 | #REF! | 16 | 188369065
|  | VV |  | 30,68*0,1*0,1*1,1 |  | 0.337 | [8 empty] | VV | 2 | 2 | True | 1 | ROZPOCET
| 7 | K |  | Montáž prostorové vázané kce na sraz z hraněného řeziva průřezové pl přes 224 do 288 cm2 | m | 55.8 | základní | 0.35 | 19.53 | 0 | 0 | 0 | 0 | 16 | K | 2 |  |  |  | ROZPOCET | #REF! | 0 | 0 | 0 | 0 | 1 | #REF! | 16 | 523526786
|  | VV |  | 27,9+27,9 |  | 55.8 | [8 empty] | VV | 2 | 2 | True | 1 | ROZPOCET
| 8 | M |  | hranol konstrukční KVH lepený průřezu 140x140-240mm pohledový | m3 | 1.55 | základní | 0 | 0 | 0.44 | 0.682 | 0 | 0 | 32 | M | 2 |  |  |  | ROZPOCET | #REF! | 0 | 0 | 0 | 0 | 1 | #REF! | 16 | 912788314
|  | VV |  | hranol 140x200 | [10 empty] | VV | 2 | 1 | True | 0 | ROZPOCET
|  | VV |  | 27,9*0,14*0,2*1,1 |  | 0.859 | [8 empty] | VV | 2 | 2 | True | 0 | ROZPOCET
|  | VV |  | hranol 150x150 | [10 empty] | VV | 2 | 1 | True | 0 | ROZPOCET
|  | VV |  | 27,9*0,15*0,15*1,1 |  | 0.691 | [8 empty] | VV | 2 | 2 | True | 0 | ROZPOCET
|  | VV |  | Součet |  | 1.55 | [8 empty] | VV | 2 | 4 | True | 1 | ROZPOCET
| 9 | K |  | Spojovací prostředky pro montáž prostorových vázaných kcí | m3 | 1.716 | základní | 0 | 0 | 0.02248 | 0.038576 | 0 | 0 | 16 | K | 2 |  |  |  | ROZPOCET | #REF! | 0 | 0 | 0 | 0 | 1 | #REF! | 16 | 5357099
|  | VV |  | 27,9*0,14*0,2+27,9*0,15*0,15+30,68*0,1*0,1 |  | 1.716 | [8 empty] | VV | 2 | 2 | True | 1 | ROZPOCET
| 10 | K |  | Přesun hmot tonážní pro kce tesařské v objektech v do 6 m | t | 1.051 | základní | 2.252 | 2.3669 | 0 | 0 | 0 | 0 | 16 | K | 2 |  |  |  | ROZPOCET | #REF! | 0 | 0 | 0 | 0 | 1 | #REF! | 16 | 1135596512
|  | D |  | Krytina skládaná |  |  |  |  | 3.052 |  | 0.018504 |  | 0 | 2 | D | 1 |  |  |  | ROZPOCET | [6 empty] | #REF!
| 11 | K |  | Montáž krytiny z polykarbonátových komůrkových desek rovných na dřevěnou konstrukci | m2 | 7.2 | základní | 0.42 | 3.024 | 0.0007 | 0.00504 | 0 | 0 | 16 | K | 2 |  |  |  | ROZPOCET | #REF! | 0 | 0 | 0 | 0 | 1 | #REF! | 16 | -816865054
| 12 | M |  | deska komůrková PC čirá tl 10mm | m2 | 7.92 | základní | 0 | 0 | 0.0017 | 0.013464 | 0 | 0 | 32 | M | 2 |  |  |  | ROZPOCET | #REF! | 0 | 0 | 0 | 0 | 1 | #REF! | 16 | 333701773
|  | VV |  | 7,2*1,1 |  | 7.92 | [8 empty] | VV | 2 | 2 | True | 1 | ROZPOCET
| 13 | K |  | Přesun hmot tonážní pro krytiny skládané v objektech v do 6 m | t | 0.019 | základní | 1.475 | 0.028025 | 0 | 0 | 0 | 0 | 16 | K | 2 |  |  |  | ROZPOCET | #REF! | 0 | 0 | 0 | 0 | 1 | #REF! | 16 | -922306244
|  | D |  | Konstrukce zámečnické |  |  |  |  | 2.0358 |  | 0.12419 |  | 0 | 2 | D | 1 |  |  |  | ROZPOCET | [6 empty] | #REF!
| 14 | K |  | M+D statické zajištění konstrukce | kg | 93 | základní | 0 | 0 | 0.001 | 0.093 | 0 | 0 | 16 | K | 2 |  |  |  | ROZPOCET | #REF! | 0 | 0 | 0 | 0 | 1 | #REF! | 16 | 625471699
| 15 | K |  | Montáž atypických zámečnických konstrukcí hmotnosti přes 20 do 50 kg | kg | 18.871 | základní | 0.096 | 1.8116 | 5e-05 | 0.00094355 | 0 | 0 | 16 | K | 2 |  |  |  | ROZPOCET | #REF! | 0 | 0 | 0 | 0 | 1 | #REF! | 16 | 1110279077
|  | VV |  | závitová tyč M30 | [10 empty] | VV | 2 | 1 | True | 0 | ROZPOCET
|  | VV |  | 5,5*3,431 |  | 18.871 | [8 empty] | VV | 2 | 2 | True | 0 | ROZPOCET
|  | VV |  | Součet |  | 18.871 | [8 empty] | VV | 2 | 4 | True | 1 | ROZPOCET
| 16 | M |  | tyč závitová Zn bílý DIN 975 8.8 M30 | m | 5.5 | základní | 0 | 0 | 0.0055 | 0.03025 | 0 | 0 | 32 | M | 2 |  |  |  | ROZPOCET | #REF! | 0 | 0 | 0 | 0 | 1 | #REF! | 16 | 1807602504
| 17 | K |  | Přesun hmot tonážní pro zámečnické konstrukce v objektech v do 6 m | t | 0.124 | základní | 1.808 | 0.22419 | 0 | 0 | 0 | 0 | 16 | K | 2 |  |  |  | ROZPOCET | #REF! | 0 | 0 | 0 | 0 | 1 | #REF! | 16 | -1590996046
|  | D |  | Dokončovací práce - nátěry |  |  |  |  | 17.4012 |  | 0.014501 |  | 0 | 2 | D | 1 |  |  |  | ROZPOCET | [6 empty] | #REF!
| 18 | K |  | Lazurovací dvojnásobný syntetický nátěr tesařských konstrukcí | m2 | 58.004 | základní | 0.3 | 17.4012 | 0.00025 | 0.014501 | 0 | 0 | 16 | K | 2 |  |  |  | ROZPOCET | #REF! | 0 | 0 | 0 | 0 | 1 | #REF! | 16 | -1238375551
|  | VV |  | hranolky | [10 empty] | VV | 2 | 1 | True | 0 | ROZPOCET
|  | VV |  | 27,9*(0,14+0,2)*2+27,9*0,15*4+30,68*0,1*4 |  | 47.984 | [8 empty] | VV | 2 | 2 | True | 0 | ROZPOCET
|  | VV |  | prkna | [10 empty] | VV | 2 | 1 | True | 0 | ROZPOCET
|  | VV |  | 10,02 |  | 10.02 | [8 empty] | VV | 2 | 2 | True | 0 | ROZPOCET
|  | VV |  | Součet |  | 58.004 | [8 empty] | VV | 2 | 4 | True | 1 | ROZPOCET

## E - Dětský betlém
Nevyplňovat a neupravovat. Nejedná se o položkový soupis prací ke stanovení ceny jednotlivých položek, pouze o přibližný výčet položek, které bude nutné minimálně řešit při stanovení ceny v krycím listu. Výčet neobsahuje veškeré potřebné položky materiálu a prací, které bude nutné pro realizaci zajistit z pohledu zhotovitele.
Stavba:
Dětská vesnička - Zelný trh, Brno
Objekt:
Soupis:
E - Dětský betlém
| Místo: |  |  | Zelný trh, Brno
| Zadavatel: |  |  | Statutární město Brno - MČ Brno-střed, Dominikánská 2, 60169 Brno
Zhotovitel:
| PČ | Typ |  | Popis | MJ | Množství | DPH | J. Nh [h] | Nh celkem [h] | J. hmotnost [t] | Hmotnost celkem [t] | J. suť [t] | Suť Celkem [t]
|  | D |  | Konstrukce tesařské |  |  |  |  | 57.3211 |  | 2.1346 |  | 0 | 2 | D | 1 |  |  |  | ROZPOCET | [6 empty] | #REF!
| 2 | K |  | Označení jednotlivých prvků pro montáž v dalších letech | soub | 1 | základní | 0 | 0 | 0 | 0 | 0 | 0 | 16 | K | 2 |  |  |  | ROZPOCET | #REF! | 0 | 0 | 0 | 0 | 1 | #REF! | 16 | 238584132
| 3 | K |  | Montáž bednění stěn z hoblovaných prken tl do 32 mm na sraz | m2 | 10.942 | základní | 0.17 | 1.8601 | 0 | 0 | 0 | 0 | 16 | K | 2 |  |  |  | ROZPOCET | #REF! | 0 | 0 | 0 | 0 | 1 | #REF! | 16 | 726775005
|  | VV |  | 2,23*1,7*2+4,2*0,8 |  | 10.942 | [8 empty] | VV | 2 | 2 | True | 1 | ROZPOCET
| 4 | M |  | prkna hoblovaná SM 20x100x4000mm AB | m2 | 12.036 | základní | 0 | 0 | 0.00931 | 0.11206 | 0 | 0 | 32 | M | 2 |  |  |  | ROZPOCET | #REF! | 0 | 0 | 0 | 0 | 1 | #REF! | 16 | 1009816244
|  | VV |  | 10,942*1,1 |  | 12.036 | [8 empty] | VV | 2 | 2 | True | 1 | ROZPOCET
| 5 | K |  | Spojovací prostředky pro montáž stěn, příček, bednění stěn | m3 | 0.219 | základní | 0 | 0 | 0.01192 | 0.0026105 | 0 | 0 | 16 | K | 2 |  |  |  | ROZPOCET | #REF! | 0 | 0 | 0 | 0 | 1 | #REF! | 16 | 1465095922
|  | VV |  | 10,942*0,02 |  | 0.219 | [8 empty] | VV | 2 | 2 | True | 1 | ROZPOCET
| 6 | K |  | Montáž bednění střech rovných a šikmých sklonu do 60° z hoblovaných prken | m2 | 27.652 | základní | 0.346 | 9.5676 | 0 | 0 | 0 | 0 | 16 | K | 2 |  |  |  | ROZPOCET | #REF! | 0 | 0 | 0 | 0 | 1 | #REF! | 16 | 52064013
|  | VV |  | 2,23*3,1*2*2 |  | 27.652 | [8 empty] | VV | 2 | 2 | True | 1 | ROZPOCET
| 7 | M |  | prkna hoblovaná SM 20x100x4000mm AB | m2 | 30.417 | základní | 0 | 0 | 0.00931 | 0.28318 | 0 | 0 | 32 | M | 2 |  |  |  | ROZPOCET | #REF! | 0 | 0 | 0 | 0 | 1 | #REF! | 16 | 1906806420
|  | VV |  | 27,652*1,1 |  | 30.417 | [8 empty] | VV | 2 | 2 | True | 1 | ROZPOCET
| 8 | K |  | Montáž lišt trojúhelníkových sklonu do 60° | m | 8.8 | základní | 0.03 | 0.264 | 0 | 0 | 0 | 0 | 16 | K | 2 |  |  |  | ROZPOCET | #REF! | 0 | 0 | 0 | 0 | 1 | #REF! | 16 | -1321268870
| 9 | M |  | řezivo jehličnaté lišta 50x20mm | m | 9.68 | základní | 0 | 0 | 0.00017 | 0.0016456 | 0 | 0 | 32 | M | 2 |  |  |  | ROZPOCET | #REF! | 0 | 0 | 0 | 0 | 1 | #REF! | 16 | -1823018200
|  | VV |  | 8,8*1,1 |  | 9.68 | [8 empty] | VV | 2 | 2 | True | 1 | ROZPOCET
| 10 | K |  | Spojovací prostředky krovů, bednění, laťování, nadstřešních konstrukcí | m3 | 0.553 | základní | 0 | 0 | 0.02284 | 0.012631 | 0 | 0 | 16 | K | 2 |  |  |  | ROZPOCET | #REF! | 0 | 0 | 0 | 0 | 1 | #REF! | 16 | 1526090684
|  | VV |  | 27,652*0,02 |  | 0.553 | [8 empty] | VV | 2 | 2 | True | 1 | ROZPOCET
| 11 | K |  | Položení podlahy z hrubých prken na sraz | m2 | 26.09 | základní | 0.252 | 6.5747 | 0 | 0 | 0 | 0 | 16 | K | 2 |  |  |  | ROZPOCET | #REF! | 0 | 0 | 0 | 0 | 1 | #REF! | 16 | 1307346590
|  | VV |  | vyrovnávací platforma | [10 empty] | VV | 2 | 1 | True | 0 | ROZPOCET
|  | VV |  | 16,82+6,55 |  | 23.37 | [8 empty] | VV | 2 | 2 | True | 0 | ROZPOCET
|  | VV |  | schod | [10 empty] | VV | 2 | 1 | True | 0 | ROZPOCET
|  | VV |  | 1,8+0,92 |  | 2.72 | [8 empty] | VV | 2 | 2 | True | 0 | ROZPOCET
|  | VV |  | Součet |  | 26.09 | [8 empty] | VV | 2 | 4 | True | 1 | ROZPOCET
| 12 | M |  | řezivo dub prkno tl. 30mm | m3 | 0.861 | základní | 0 | 0 | 0.55 | 0.47355 | 0 | 0 | 32 | M | 2 |  |  |  | ROZPOCET | #REF! | 0 | 0 | 0 | 0 | 1 | #REF! | 16 | 344649186
|  | VV |  | 26,09*0,03*1,1 |  | 0.861 | [8 empty] | VV | 2 | 2 | True | 1 | ROZPOCET
| 13 | K |  | Spojovací prostředky pro položení dřevěných podlah a zakrytí kanálů | m2 | 0.783 | základní | 0 | 0 | 0.00018 | 0.00014094 | 0 | 0 | 16 | K | 2 |  |  |  | ROZPOCET | #REF! | 0 | 0 | 0 | 0 | 1 | #REF! | 16 | -1705951793
|  | VV |  | 26,09*0,03 |  | 0.783 | [8 empty] | VV | 2 | 2 | True | 1 | ROZPOCET
| 14 | K |  | Montáž prostorové vázané kce na sraz z hraněného řeziva průřezové pl do 120 cm2 | m | 21.201 | základní | 0.308 | 6.5299 | 0 | 0 | 0 | 0 | 16 | K | 2 |  |  |  | ROZPOCET | #REF! | 0 | 0 | 0 | 0 | 1 | #REF! | 16 | -623235297
|  | VV |  | 14+4,2+0,5+2,501 |  | 21.201 | [8 empty] | VV | 2 | 2 | True | 0 | ROZPOCET
|  | VV |  | Součet |  | 21.201 | [8 empty] | VV | 2 | 4 | True | 1 | ROZPOCET
| 15 | M |  | hranol konstrukční KVH lepený průřezu 100x100-280mm pohledový | m3 | 0.33 | základní | 0 | 0 | 0.44 | 0.1452 | 0 | 0 | 32 | M | 2 |  |  |  | ROZPOCET | #REF! | 0 | 0 | 0 | 0 | 1 | #REF! | 16 | 396470650
|  | VV |  | 30,001*0,1*0,1*1,1 |  | 0.33 | [8 empty] | VV | 2 | 2 | True | 1 | ROZPOCET
| 16 | K |  | Montáž prostorové vázané kce na sraz z hraněného řeziva průřezové pl přes 224 do 288 cm2 | m | 92.928 | základní | 0.35 | 32.5248 | 0 | 0 | 0 | 0 | 16 | K | 2 |  |  |  | ROZPOCET | #REF! | 0 | 0 | 0 | 0 | 1 | #REF! | 16 | -2034061554
|  | VV |  | 31,5+12+46,2+3,228 |  | 92.928 | [8 empty] | VV | 2 | 2 | True | 1 | ROZPOCET
| 17 | M |  | hranol konstrukční KVH lepený průřezu 140x140-240mm pohledový | m3 | 2.3 | základní | 0 | 0 | 0.44 | 1.012 | 0 | 0 | 32 | M | 2 |  |  |  | ROZPOCET | #REF! | 0 | 0 | 0 | 0 | 1 | #REF! | 16 | -22307273
|  | VV |  | 92,928*0,15*0,15*1,1 |  | 2.3 | [8 empty] | VV | 2 | 2 | True | 1 | ROZPOCET
| 18 | K |  | Spojovací prostředky pro montáž prostorových vázaných kcí | m3 | 2.293 | základní | 0 | 0 | 0.02248 | 0.051547 | 0 | 0 | 16 | K | 2 |  |  |  | ROZPOCET | #REF! | 0 | 0 | 0 | 0 | 1 | #REF! | 16 | 5357099
|  | VV |  | 92,928*0,15*0,15+20,201*0,1*0,1 |  | 2.293 | [8 empty] | VV | 2 | 2 | True | 1 | ROZPOCET
| 19 | K |  | M+D pult pro betlém (bedna) 2100x1100x750mm (dřevěná konstrukce opláštěná SM deskami) | kus | 1 | základní | 0 | 0 | 0.04 | 0.04 | 0 | 0 | 16 | K | 2 |  |  |  | ROZPOCET | #REF! | 0 | 0 | 0 | 0 | 1 | #REF! | 16 | -1089623083
| 20 | K |  | M+D sláma do betlému | m3 | 1
| 21 | K |  | Přesun hmot tonážní pro kce tesařské v objektech v do 6 m | t | 2.135
|  | D |  | Krytina skládaná |  |  |  |  | 16.0178 |  | 0.32703 |  | 0 | 2 | D | 1 |  |  |  | ROZPOCET | [6 empty] | #REF!
| 22 | K |  | Krytina vláknocementová sklonu přes 25 do 30° dvojité krytí skládaná z obdélníků s povrchem hladkým | m2 | 13.826 | základní | 0.593 | 8.1988 | 0.0199 | 0.27514 | 0 | 0 | 16 | K | 2 |  |  |  | ROZPOCET | #REF! | 0 | 0 | 0 | 0 | 1 | #REF! | 16 | -9009179
|  | VV |  | 2,23*3,1*2 |  | 13.826 | [8 empty] | VV | 2 | 2 | True | 1 | ROZPOCET
| 23 | K |  | Hřeben vláknocementové krytiny dvojité z obdélníků povrchem hladkým | m | 2.23 | základní | 1.125 | 2.5088 | 0.01002 | 0.022345 | 0 | 0 | 16 | K | 2 |  |  |  | ROZPOCET | #REF! | 0 | 0 | 0 | 0 | 1 | #REF! | 16 | -1291555437
| 24 | K |  | Montáž krytiny z polykarbonátových komůrkových desek rovných na dřevěnou konstrukci | m2 | 11.495 | základní | 0.42 | 4.8279 | 0.0007 | 0.0080465 | 0 | 0 | 16 | K | 2 |  |  |  | ROZPOCET | #REF! | 0 | 0 | 0 | 0 | 1 | #REF! | 16 | 1430117746
|  | VV |  | 1,854*3,1*2 |  | 11.495 | [8 empty] | VV | 2 | 2 | True | 1 | ROZPOCET
| 25 | M |  | deska komůrková PC čirá tl 10mm | m2 | 12.645 | základní | 0 | 0 | 0.0017 | 0.021497 | 0 | 0 | 32 | M | 2 |  |  |  | ROZPOCET | #REF! | 0 | 0 | 0 | 0 | 1 | #REF! | 16 | -970339632
|  | VV |  | 11,495*1,1 |  | 12.645 | [8 empty] | VV | 2 | 2 | True | 1 | ROZPOCET
| 26 | K |  | Přesun hmot tonážní pro krytiny skládané v objektech v do 6 m | t | 0.327 | základní | 1.475 | 0.48233 | 0 | 0 | 0 | 0 | 16 | K | 2 |  |  |  | ROZPOCET | #REF! | 0 | 0 | 0 | 0 | 1 | #REF! | 16 | -840650584
|  | D |  | Konstrukce zámečnické |  |  |  |  | 4.0853 |  | 0.13902 |  | 0 | 2 | D | 1 |  |  |  | ROZPOCET | [6 empty] | #REF!
| 27 | K |  | M+D statické zajištění konstrukce | kg | 73 | základní | 0 | 0 | 0.001 | 0.073 | 0 | 0 | 16 | K | 2 |  |  |  | ROZPOCET | #REF! | 0 | 0 | 0 | 0 | 1 | #REF! | 16 | 882004826
| 28 | K |  | Montáž atypických zámečnických konstrukcí hmotnosti přes 20 do 50 kg | kg | 39.937 | základní | 0.096 | 3.834 | 5e-05 | 0.0019969 | 0 | 0 | 16 | K | 2 |  |  |  | ROZPOCET | #REF! | 0 | 0 | 0 | 0 | 1 | #REF! | 16 | 1338870262
|  | VV |  | závitová tyč M30 | [10 empty] | VV | 2 | 1 | True | 0 | ROZPOCET
|  | VV |  | 11,64*3,431 |  | 39.937 | [8 empty] | VV | 2 | 2 | True | 0 | ROZPOCET
|  | VV |  | Součet |  | 39.937 | [8 empty] | VV | 2 | 4 | True | 1 | ROZPOCET
| 29 | M |  | tyč závitová Zn bílý DIN 975 8.8 M30 | m | 11.64 | základní | 0 | 0 | 0.0055 | 0.06402 | 0 | 0 | 32 | M | 2 |  |  |  | ROZPOCET | #REF! | 0 | 0 | 0 | 0 | 1 | #REF! | 16 | 1478057521
| 29 | K |  | Přesun hmot tonážní pro zámečnické konstrukce v objektech v do 6 m | t | 0.139 | základní | 1.808 | 0.25131 | 0 | 0 | 0 | 0 | 16 | K | 2 |  |  |  | ROZPOCET | #REF! | 0 | 0 | 0 | 0 | 1 | #REF! | 16 | -191353936
|  | D |  | Dokončovací práce - nátěry |  |  |  |  | 52.2675 |  | 0.043556 |  | 0 | 2 | D | 1 |  |  |  | ROZPOCET | [6 empty] | #REF!
| 30 | K |  | Lazurovací dvojnásobný syntetický nátěr tesařských konstrukcí | m2 | 174.225 | základní | 0.3 | 52.2675 | 0.00025 | 0.043556 | 0 | 0 | 16 | K | 2 |  |  |  | ROZPOCET | #REF! | 0 | 0 | 0 | 0 | 1 | #REF! | 16 | -1238375551
|  | VV |  | střešní prkna shora i zespodu | [10 empty] | VV | 2 | 1 | True | 0 | ROZPOCET
|  | VV |  | 2,23*3,1*2*2*2 |  | 55.304 | [8 empty] | VV | 2 | 2 | True | 0 | ROZPOCET
|  | VV |  | hranolky | [10 empty] | VV | 2 | 1 | True | 0 | ROZPOCET
|  | VV |  | 20,201*0,1*4+92,928*0,15*4 |  | 63.837 | [8 empty] | VV | 2 | 2 | True | 0 | ROZPOCET
|  | VV |  | pult pod betlém | [10 empty] | VV | 2 | 1 | True | 0 | ROZPOCET
|  | VV |  | 2,1*1,1+(2,1+1,1)*2*0,75 |  | 7.11 | [8 empty] | VV | 2 | 2 | True | 0 | ROZPOCET
|  | VV |  | podnož | [10 empty] | VV | 2 | 1 | True | 0 | ROZPOCET
|  | VV |  | 16,82+6,55 |  | 23.37 | [8 empty] | VV | 2 | 2 | True | 0 | ROZPOCET
|  | VV |  | schod | [10 empty] | VV | 2 | 1 | True | 0 | ROZPOCET
|  | VV |  | 1,8+0,92 |  | 2.72 | [8 empty] | VV | 2 | 2 | True | 0 | ROZPOCET
|  | VV |  | stěny z vnejší i vnitřní strany | [10 empty] | VV | 2 | 1 | True | 0 | ROZPOCET
|  | VV |  | (2,23*1,7*2+4,2*0,8)*2 |  | 21.884 | [8 empty] | VV | 2 | 2 | True | 0 | ROZPOCET
|  | VV |  | Součet |  | 174.225 | [8 empty] | VV | 2 | 4 | True | 1 | ROZPOCET

## F - Dětská dílnička
Nevyplňovat a neupravovat. Nejedná se o položkový soupis prací ke stanovení ceny jednotlivých položek, pouze o přibližný výčet položek, které bude nutné minimálně řešit při stanovení ceny v krycím listu. Výčet neobsahuje veškeré potřebné položky materiálu a prací, které bude nutné pro realizaci zajistit z pohledu zhotovitele.
Stavba:
Dětská vesnička - Zelný trh, Brno
Objekt:
Soupis:
F - Dětská dílnička
| Místo: |  |  | Zelný trh, Brno
| Zadavatel: |  |  | Statutární město Brno - MČ Brno-střed, Dominikánská 2, 60169 Brno
Zhotovitel:
| PČ | Typ |  | Popis | MJ | Množství | DPH | J. Nh [h] | Nh celkem [h] | J. hmotnost [t] | Hmotnost celkem [t] | J. suť [t] | Suť Celkem [t]
|  | D |  | Konstrukce tesařské |  |  |  |  | 53.4122 |  | 2.0444 |  | 0 | 2 | D | 1 |  |  |  | ROZPOCET | [6 empty] | #REF!
| 1 | K |  | Označení jednotlivých prvků pro montáž v dalších letech | soub | 1 | základní | 0 | 0 | 0 | 0 | 0 | 0 | 16 | K | 2 |  |  |  | ROZPOCET | #REF! | 0 | 0 | 0 | 0 | 1 | #REF! | 16 | 1850057083
| 2 | K |  | Montáž bednění stěn z hoblovaných prken tl do 32 mm na sraz | m2 | 10.942 | základní | 0.17 | 1.8601 | 0 | 0 | 0 | 0 | 16 | K | 2 |  |  |  | ROZPOCET | #REF! | 0 | 0 | 0 | 0 | 1 | #REF! | 16 | 726775005
|  | VV |  | 2,23*1,7*2+4,2*0,8 |  | 10.942 | [8 empty] | VV | 2 | 2 | True | 1 | ROZPOCET
| 3 | M |  | prkna hoblovaná SM 20x100x4000mm AB | m2 | 12.036 | základní | 0 | 0 | 0.00931 | 0.11206 | 0 | 0 | 32 | M | 2 |  |  |  | ROZPOCET | #REF! | 0 | 0 | 0 | 0 | 1 | #REF! | 16 | 1009816244
|  | VV |  | 10,942*1,1 |  | 12.036 | [8 empty] | VV | 2 | 2 | True | 1 | ROZPOCET
| 4 | K |  | Spojovací prostředky pro montáž stěn, příček, bednění stěn | m3 | 0.219 | základní | 0 | 0 | 0.01192 | 0.0026105 | 0 | 0 | 16 | K | 2 |  |  |  | ROZPOCET | #REF! | 0 | 0 | 0 | 0 | 1 | #REF! | 16 | 1465095922
|  | VV |  | 10,942*0,02 |  | 0.219 | [8 empty] | VV | 2 | 2 | True | 1 | ROZPOCET
| 5 | K |  | Montáž bednění střech rovných a šikmých sklonu do 60° z hoblovaných prken | m2 | 27.652 | základní | 0.346 | 9.5676 | 0 | 0 | 0 | 0 | 16 | K | 2 |  |  |  | ROZPOCET | #REF! | 0 | 0 | 0 | 0 | 1 | #REF! | 16 | 52064013
|  | VV |  | 2,23*3,1*2*2 |  | 27.652 | [8 empty] | VV | 2 | 2 | True | 1 | ROZPOCET
| 6 | M |  | prkna hoblovaná SM 20x100x4000mm AB | m2 | 30.417 | základní | 0 | 0 | 0.00931 | 0.28318 | 0 | 0 | 32 | M | 2 |  |  |  | ROZPOCET | #REF! | 0 | 0 | 0 | 0 | 1 | #REF! | 16 | 1906806420
|  | VV |  | 27,652*1,1 |  | 30.417 | [8 empty] | VV | 2 | 2 | True | 1 | ROZPOCET
| 7 | K |  | Montáž lišt trojúhelníkových sklonu do 60° | m | 8.8 | základní | 0.03 | 0.264 | 0 | 0 | 0 | 0 | 16 | K | 2 |  |  |  | ROZPOCET | #REF! | 0 | 0 | 0 | 0 | 1 | #REF! | 16 | -1321268870
| 8 | M |  | řezivo jehličnaté lišta 50x20mm | m | 9.68 | základní | 0 | 0 | 0.00017 | 0.0016456 | 0 | 0 | 32 | M | 2 |  |  |  | ROZPOCET | #REF! | 0 | 0 | 0 | 0 | 1 | #REF! | 16 | -1823018200
|  | VV |  | 8,8*1,1 |  | 9.68 | [8 empty] | VV | 2 | 2 | True | 1 | ROZPOCET
| 9 | K |  | Spojovací prostředky krovů, bednění, laťování, nadstřešních konstrukcí | m3 | 0.553 | základní | 0 | 0 | 0.02284 | 0.012631 | 0 | 0 | 16 | K | 2 |  |  |  | ROZPOCET | #REF! | 0 | 0 | 0 | 0 | 1 | #REF! | 16 | 1526090684
|  | VV |  | 27,652*0,02 |  | 0.553 | [8 empty] | VV | 2 | 2 | True | 1 | ROZPOCET
| 10 | K |  | Položení podlahy z hrubých prken na sraz | m2 | 26.09 | základní | 0.252 | 6.5747 | 0 | 0 | 0 | 0 | 16 | K | 2 |  |  |  | ROZPOCET | #REF! | 0 | 0 | 0 | 0 | 1 | #REF! | 16 | -1285889590
|  | VV |  | vyrovnávací platforma | [10 empty] | VV | 2 | 1 | True | 0 | ROZPOCET
|  | VV |  | 16,82+6,55 |  | 23.37 | [8 empty] | VV | 2 | 2 | True | 0 | ROZPOCET
|  | VV |  | schod | [10 empty] | VV | 2 | 1 | True | 0 | ROZPOCET
|  | VV |  | 1,8+0,92 |  | 2.72 | [8 empty] | VV | 2 | 2 | True | 0 | ROZPOCET
|  | VV |  | Součet |  | 26.09 | [8 empty] | VV | 2 | 4 | True | 1 | ROZPOCET
| 11 | M |  | řezivo dub prkno tl. 30mm | m3 | 0.861 | základní | 0 | 0 | 0.55 | 0.47355 | 0 | 0 | 32 | M | 2 |  |  |  | ROZPOCET | #REF! | 0 | 0 | 0 | 0 | 1 | #REF! | 16 | -1239351924
|  | VV |  | 26,09*0,03*1,1 |  | 0.861 | [8 empty] | VV | 2 | 2 | True | 1 | ROZPOCET
| 12 | K |  | Spojovací prostředky pro položení dřevěných podlah a zakrytí kanálů | m2 | 0.783 | základní | 0 | 0 | 0.00018 | 0.00014094 | 0 | 0 | 16 | K | 2 |  |  |  | ROZPOCET | #REF! | 0 | 0 | 0 | 0 | 1 | #REF! | 16 | 2023402293
|  | VV |  | 26,09*0,03 |  | 0.783 | [8 empty] | VV | 2 | 2 | True | 1 | ROZPOCET
| 13 | K |  | Montáž prostorové vázané kce na sraz z hraněného řeziva průřezové pl do 120 cm2 | m | 7.201 | základní | 0.308 | 2.2179 | 0 | 0 | 0 | 0 | 16 | K | 2 |  |  |  | ROZPOCET | #REF! | 0 | 0 | 0 | 0 | 1 | #REF! | 16 | 1800005114
|  | VV |  | 4,2+0,5+2,501 |  | 7.201 | [8 empty] | VV | 2 | 2 | True | 0 | ROZPOCET
|  | VV |  | Součet |  | 7.201 | [8 empty] | VV | 2 | 4 | True | 1 | ROZPOCET
| 14 | M |  | hranol konstrukční KVH lepený průřezu 100x100-280mm pohledový | m3 | 0.079 | základní | 0 | 0 | 0.44 | 0.03476 | 0 | 0 | 32 | M | 2 |  |  |  | ROZPOCET | #REF! | 0 | 0 | 0 | 0 | 1 | #REF! | 16 | 685120328
|  | VV |  | 7,201*0,1*0,1*1,1 |  | 0.079 | [8 empty] | VV | 2 | 2 | True | 1 | ROZPOCET
| 15 | K |  | Montáž prostorové vázané kce na sraz z hraněného řeziva průřezové pl přes 224 do 288 cm2 | m | 80.928 | základní | 0.35 | 28.3248 | 0 | 0 | 0 | 0 | 16 | K | 2 |  |  |  | ROZPOCET | #REF! | 0 | 0 | 0 | 0 | 1 | #REF! | 16 | -2034061554
|  | VV |  | (31,5+46,2+3,228) |  | 80.928 | [8 empty] | VV | 2 | 2 | True | 1 | ROZPOCET
| 16 | M |  | hranol konstrukční KVH lepený průřezu 140x140-240mm pohledový | m3 | 2.003 | základní | 0 | 0 | 0.44 | 0.88132 | 0 | 0 | 32 | M | 2 |  |  |  | ROZPOCET | #REF! | 0 | 0 | 0 | 0 | 1 | #REF! | 16 | -22307273
|  | VV |  | 80,928*0,15*0,15*1,1 |  | 2.003 | [8 empty] | VV | 2 | 2 | True | 1 | ROZPOCET
| 17 | K |  | Spojovací prostředky pro montáž prostorových vázaných kcí | m3 | 1.893 | základní | 0 | 0 | 0.02248 | 0.042555 | 0 | 0 | 16 | K | 2 |  |  |  | ROZPOCET | #REF! | 0 | 0 | 0 | 0 | 1 | #REF! | 16 | 5357099
|  | VV |  | 80,928*0,15*0,15+7,201*0,1*0,1 |  | 1.893 | [8 empty] | VV | 2 | 2 | True | 1 | ROZPOCET
| 18 | K |  | M+D pult (bedna) 2100x1100x600-500mm (dřevěná konstrukce opláštěná SM deskami) | kus | 1 | základní | 0 | 0 | 0.04 | 0.04 | 0 | 0 | 16 | K | 2 |  |  |  | ROZPOCET | #REF! | 0 | 0 | 0 | 0 | 1 | #REF! | 16 | -1089623083
| 19 | K |  | M+D lavice 950x500x300mm (dřevěná konstrukce opláštěná SM deskami) | kus | 2 | základní | 0 | 0 | 0.04 | 0.08 | 0 | 0 | 16 | K | 2 |  |  |  | ROZPOCET | #REF! | 0 | 0 | 0 | 0 | 1 | #REF! | 16 | 1206434092
| 20 | K |  | M+D lavice 950x500x400mm (dřevěná konstrukce opláštěná SM deskami) | kus | 2 | základní | 0 | 0 | 0.04 | 0.08 | 0 | 0 | 16 | K | 2 |  |  |  | ROZPOCET | #REF! | 0 | 0 | 0 | 0 | 1 | #REF! | 16 | -329752472
| 21 | K |  | Přesun hmot tonážní pro kce tesařské v objektech v do 6 m | t | 2.044 | základní | 2.252 | 4.6031 | 0 | 0 | 0 | 0 | 16 | K | 2 |  |  |  | ROZPOCET | #REF! | 0 | 0 | 0 | 0 | 1 | #REF! | 16 | 1135596512
|  | D |  | Krytina skládaná |  |  |  |  | 11.1456 |  | 0.29748 |  | 0 | 2 | D | 1 |  |  |  | ROZPOCET | [6 empty] | #REF!
| 22 | K |  | Krytina vláknocementová sklonu přes 25 do 30° dvojité krytí skládaná z obdélníků s povrchem hladkým | m2 | 13.826 | základní | 0.593 | 8.1988 | 0.0199 | 0.27514 | 0 | 0 | 16 | K | 2 |  |  |  | ROZPOCET | #REF! | 0 | 0 | 0 | 0 | 1 | #REF! | 16 | -9009179
|  | VV |  | 2,23*3,1*2 |  | 13.826 | [8 empty] | VV | 2 | 2 | True | 1 | ROZPOCET
| 23 | K |  | Hřeben vláknocementové krytiny dvojité z obdélníků povrchem hladkým | m | 2.23 | základní | 1.125 | 2.5088 | 0.01002 | 0.022345 | 0 | 0 | 16 | K | 2 |  |  |  | ROZPOCET | #REF! | 0 | 0 | 0 | 0 | 1 | #REF! | 16 | -1291555437
| 24 | K |  | Přesun hmot tonážní pro krytiny skládané v objektech v do 6 m | t | 0.297 | základní | 1.475 | 0.43807 | 0 | 0 | 0 | 0 | 16 | K | 2 |  |  |  | ROZPOCET | #REF! | 0 | 0 | 0 | 0 | 1 | #REF! | 16 | -840650584
|  | D |  | Konstrukce zámečnické |  |  |  |  | 0.1139 |  | 0.063 |  | 0 | 2 | D | 1 |  |  |  | ROZPOCET | [6 empty] | #REF!
| 25 | K |  | M+D statické zajištění konstrukce | kg | 63 | základní | 0 | 0 | 0.001 | 0.063 | 0 | 0 | 16 | K | 2 |  |  |  | ROZPOCET | #REF! | 0 | 0 | 0 | 0 | 1 | #REF! | 16 | -121737697
| 26 | K |  | Přesun hmot tonážní pro zámečnické konstrukce v objektech v do 6 m | t | 0.063 | základní | 1.808 | 0.1139 | 0 | 0 | 0 | 0 | 16 | K | 2 |  |  |  | ROZPOCET | #REF! | 0 | 0 | 0 | 0 | 1 | #REF! | 16 | 766625662
|  | D |  | Dokončovací práce - nátěry |  |  |  |  | 49.9515 |  | 0.041626 |  | 0 | 2 | D | 1 |  |  |  | ROZPOCET | [6 empty] | #REF!
| 27 | K |  | Lazurovací dvojnásobný syntetický nátěr tesařských konstrukcí | m2 | 166.505 | základní | 0.3 | 49.9515 | 0.00025 | 0.041626 | 0 | 0 | 16 | K | 2 |  |  |  | ROZPOCET | #REF! | 0 | 0 | 0 | 0 | 1 | #REF! | 16 | -1238375551
|  | VV |  | střešní prkna shora i zespodu | [10 empty] | VV | 2 | 1 | True | 0 | ROZPOCET
|  | VV |  | 2,23*3,1*2*2*2 |  | 55.304 | [8 empty] | VV | 2 | 2 | True | 0 | ROZPOCET
|  | VV |  | hranolky | [10 empty] | VV | 2 | 1 | True | 0 | ROZPOCET
|  | VV |  | 80,928*0,15*4+7,201*0,1*4 |  | 51.437 | [8 empty] | VV | 2 | 2 | True | 0 | ROZPOCET
|  | VV |  | pult | [10 empty] | VV | 2 | 1 | True | 0 | ROZPOCET
|  | VV |  | 2,1*1,1+(2,1+1,1)*2*(0,6+0,5)/2 |  | 5.83 | [8 empty] | VV | 2 | 2 | True | 0 | ROZPOCET
|  | VV |  | lavice | [10 empty] | VV | 2 | 1 | True | 0 | ROZPOCET
|  | VV |  | 0,95*0,5*4+(0,95+0,5)*2*0,4*2+(0,95+0,5)*2*0,3*2 |  | 5.96 | [8 empty] | VV | 2 | 2 | True | 0 | ROZPOCET
|  | VV |  | podnož | [10 empty] | VV | 2 | 1 | True | 0 | ROZPOCET
|  | VV |  | 26,09 |  | 26.09 | [8 empty] | VV | 2 | 2 | True | 0 | ROZPOCET
|  | VV |  | stěny z vnejší i vnitřní strany | [10 empty] | VV | 2 | 1 | True | 0 | ROZPOCET
|  | VV |  | (2,23*1,7*2+4,2*0,8)*2 |  | 21.884 | [8 empty] | VV | 2 | 2 | True | 0 | ROZPOCET
|  | VV |  | Součet |  | 166.505 | [8 empty] | VV | 2 | 4 | True | 1 | ROZPOCET

## G - Diskrétní zóna
Nevyplňovat a neupravovat. Nejedná se o položkový soupis prací ke stanovení ceny jednotlivých položek, pouze o přibližný výčet položek, které bude nutné minimálně řešit při stanovení ceny v krycím listu. Výčet neobsahuje veškeré potřebné položky materiálu a prací, které bude nutné pro realizaci zajistit z pohledu zhotovitele.
Stavba:
Dětská vesnička - Zelný trh, Brno
Objekt:
Soupis:
G - Diskrétní zóna
| Místo: |  |  | Zelný trh, Brno
| Zadavatel: |  |  | Statutární město Brno - MČ Brno-střed, Dominikánská 2, 60169 Brno
Zhotovitel:
| PČ | Typ |  | Popis | MJ | Množství | DPH | J. Nh [h] | Nh celkem [h] | J. hmotnost [t] | Hmotnost celkem [t] | J. suť [t] | Suť Celkem [t]
|  | D |  | Konstrukce tesařské |  |  |  |  | 22.8948 |  | 0.64787 |  | 0 | 2 | D | 1 |  |  |  | ROZPOCET | [6 empty] | #REF!
| 1 | K |  | Označení jednotlivých prvků pro montáž v dalších letech | soub | 1 | základní | 0 | 0 | 0 | 0 | 0 | 0 | 16 | K | 2 |  |  |  | ROZPOCET | #REF! | 0 | 0 | 0 | 0 | 1 | #REF! | 16 | 928505798
| 2 | K |  | Montáž bednění stěn z hoblovaných prken tl do 32 mm na sraz | m2 | 23.705 | základní | 0.17 | 4.0298 | 0 | 0 | 0 | 0 | 16 | K | 2 |  |  |  | ROZPOCET | #REF! | 0 | 0 | 0 | 0 | 1 | #REF! | 16 | 726775005
|  | VV |  | 2,52*2,42+2,52*2,365+2,641*((2,42+2,365)/2+1,136/2)+0,8*2,42+0,8*2,365 |  | 23.705 | [8 empty] | VV | 2 | 2 | True | 1 | ROZPOCET
| 3 | M |  | prkna hoblovaná SM 20x100x4000mm AB | m2 | 26.076 | základní | 0 | 0 | 0.00931 | 0.24277 | 0 | 0 | 32 | M | 2 |  |  |  | ROZPOCET | #REF! | 0 | 0 | 0 | 0 | 1 | #REF! | 16 | 1009816244
|  | VV |  | 23,705*1,1 |  | 26.076 | [8 empty] | VV | 2 | 2 | True | 1 | ROZPOCET
| 4 | K |  | Spojovací prostředky pro montáž stěn, příček, bednění stěn | m3 | 0.474 | základní | 0 | 0 | 0.01192 | 0.0056501 | 0 | 0 | 16 | K | 2 |  |  |  | ROZPOCET | #REF! | 0 | 0 | 0 | 0 | 1 | #REF! | 16 | 1465095922
|  | VV |  | 23,705*0,02 |  | 0.474 | [8 empty] | VV | 2 | 2 | True | 1 | ROZPOCET
| 5 | K |  | Montáž bednění střech rovných a šikmých sklonu do 60° z hoblovaných prken | m2 | 18.648 | základní | 0.346 | 6.4522 | 0 | 0 | 0 | 0 | 16 | K | 2 |  |  |  | ROZPOCET | #REF! | 0 | 0 | 0 | 0 | 1 | #REF! | 16 | 52064013
|  | VV |  | 2,52*1,85*2*2 |  | 18.648 | [8 empty] | VV | 2 | 2 | True | 1 | ROZPOCET
| 6 | M |  | prkna hoblovaná SM 20x100x4000mm AB | m2 | 20.513 | základní | 0 | 0 | 0.00931 | 0.19098 | 0 | 0 | 32 | M | 2 |  |  |  | ROZPOCET | #REF! | 0 | 0 | 0 | 0 | 1 | #REF! | 16 | 1906806420
|  | VV |  | 18,648*1,1 |  | 20.513 | [8 empty] | VV | 2 | 2 | True | 1 | ROZPOCET
| 7 | K |  | Spojovací prostředky krovů, bednění, laťování, nadstřešních konstrukcí | m3 | 0.373 | základní | 0 | 0 | 0.02284 | 0.0085193 | 0 | 0 | 16 | K | 2 |  |  |  | ROZPOCET | #REF! | 0 | 0 | 0 | 0 | 1 | #REF! | 16 | 1526090684
|  | VV |  | 18,648*0,02 |  | 0.373 | [8 empty] | VV | 2 | 2 | True | 1 | ROZPOCET
| 8 | K |  | Osazení dveří tesařských dvoukřídlových | m2 | 1.622 | základní | 0.2 | 0.3244 | 0 | 0 | 0 | 0 | 16 | K | 2 |  |  |  | ROZPOCET | #REF! | 0 | 0 | 0 | 0 | 1 | #REF! | 16 | -1718635958
|  | VV |  | 1,081*1,5 |  | 1.622 | [8 empty] | VV | 2 | 2 | True | 1 | ROZPOCET
| 9 | M |  | dveře dvoukřídklové 1081x150mm kyvné, hoblované SM desky tl.20mm, vč. závěsů, kování | kus | 1 | základní | 0 | 0 | 0.025 | 0.025 | 0 | 0 | 32 | M | 2 |  |  |  | ROZPOCET | #REF! | 0 | 0 | 0 | 0 | 1 | #REF! | 16 | 1467910528
| 10 | K |  | Montáž prostorové vázané kce na sraz z hraněného řeziva průřezové pl do 120 cm2 | m | 34.51 | základní | 0.308 | 10.6291 | 0 | 0 | 0 | 0 | 16 | K | 2 |  |  |  | ROZPOCET | #REF! | 0 | 0 | 0 | 0 | 1 | #REF! | 16 | 1708230079
|  | VV |  | 34,51 |  | 34.51 | [8 empty] | VV | 2 | 2 | True | 1 | ROZPOCET
| 11 | M |  | hranol konstrukční KVH lepený průřezu 100x100-280mm pohledový | m3 | 0.38 | základní | 0 | 0 | 0.44 | 0.1672 | 0 | 0 | 32 | M | 2 |  |  |  | ROZPOCET | #REF! | 0 | 0 | 0 | 0 | 1 | #REF! | 16 | 1811536900
|  | VV |  | 34,51*0,1*0,1*1,1 |  | 0.38 | [8 empty] | VV | 2 | 2 | True | 1 | ROZPOCET
| 12 | K |  | Spojovací prostředky pro montáž prostorových vázaných kcí | m3 | 0.345 | základní | 0 | 0 | 0.02248 | 0.0077556 | 0 | 0 | 16 | K | 2 |  |  |  | ROZPOCET | #REF! | 0 | 0 | 0 | 0 | 1 | #REF! | 16 | 5357099
|  | VV |  | 34,51*0,1*0,1 |  | 0.345 | [8 empty] | VV | 2 | 2 | True | 1 | ROZPOCET
| 13 | K |  | Přesun hmot tonážní pro kce tesařské v objektech v do 6 m | t | 0.648 | základní | 2.252 | 1.4593 | 0 | 0 | 0 | 0 | 16 | K | 2 |  |  |  | ROZPOCET | #REF! | 0 | 0 | 0 | 0 | 1 | #REF! | 16 | 1135596512
|  | D |  | Krytina skládaná |  |  |  |  | 8.6754 |  | 0.2108 |  | 0 | 2 | D | 1 |  |  |  | ROZPOCET | [6 empty] | #REF!
| 14 | K |  | Krytina vláknocementová sklonu přes 25 do 30° dvojité krytí skládaná z obdélníků s povrchem hladkým | m2 | 9.324 | základní | 0.593 | 5.5291 | 0.0199 | 0.18555 | 0 | 0 | 16 | K | 2 |  |  |  | ROZPOCET | #REF! | 0 | 0 | 0 | 0 | 1 | #REF! | 16 | -9009179
|  | VV |  | 2,52*1,85*2 |  | 9.324 | [8 empty] | VV | 2 | 2 | True | 1 | ROZPOCET
| 15 | K |  | Hřeben vláknocementové krytiny dvojité z obdélníků povrchem hladkým | m | 2.52 | základní | 1.125 | 2.835 | 0.01002 | 0.02525 | 0 | 0 | 16 | K | 2 |  |  |  | ROZPOCET | #REF! | 0 | 0 | 0 | 0 | 1 | #REF! | 16 | -1291555437
| 16 | K |  | Přesun hmot tonážní pro krytiny skládané v objektech v do 6 m | t | 0.211 | základní | 1.475 | 0.31122 | 0 | 0 | 0 | 0 | 16 | K | 2 |  |  |  | ROZPOCET | #REF! | 0 | 0 | 0 | 0 | 1 | #REF! | 16 | -840650584
|  | D |  | Dokončovací práce - nátěry |  |  |  |  | 16.4214 |  | 0.013685 |  | 0 | 2 | D | 1 |  |  |  | ROZPOCET | [6 empty] | #REF!
| 17 | K |  | Lazurovací dvojnásobný syntetický nátěr tesařských konstrukcí | m2 | 54.738 | základní | 0.3 | 16.4214 | 0.00025 | 0.013685 | 0 | 0 | 16 | K | 2 |  |  |  | ROZPOCET | #REF! | 0 | 0 | 0 | 0 | 1 | #REF! | 16 | -1238375551
|  | VV |  | střešní prkna | [10 empty] | VV | 2 | 1 | True | 0 | ROZPOCET
|  | VV |  | 2,52*1,85*3 |  | 13.986 | [8 empty] | VV | 2 | 2 | True | 0 | ROZPOCET
|  | VV |  | hranolky | [10 empty] | VV | 2 | 1 | True | 0 | ROZPOCET
|  | VV |  | 34,51*0,1*4 |  | 13.804 | [8 empty] | VV | 2 | 2 | True | 0 | ROZPOCET
|  | VV |  | stěny z vnější strany | [10 empty] | VV | 2 | 1 | True | 0 | ROZPOCET
|  | VV |  | 23,705 |  | 23.705 | [8 empty] | VV | 2 | 2 | True | 0 | ROZPOCET
|  | VV |  | dveře | [10 empty] | VV | 2 | 1 | True | 0 | ROZPOCET
|  | VV |  | 1,081*1,5*2 |  | 3.243 | [8 empty] | VV | 2 | 2 | True | 0 | ROZPOCET
|  | VV |  | Součet |  | 54.738 | [8 empty] | VV | 2 | 4 | True | 1 | ROZPOCET
| 18 | K |  | Nátěr prken stěn a stropu modrý s bílými vzory (šablony, případně válečkování) | m2 | 28.367 | základní | 0 | 0 | 0 | 0 | 0 | 0 | 16 | K | 2 |  |  |  | ROZPOCET | #REF! | 0 | 0 | 0 | 0 | 1 | #REF! | 16 | -2001101698
|  | VV |  | strop | [10 empty] | VV | 2 | 1 | True | 0 | ROZPOCET
|  | VV |  | 2,52*1,85 |  | 4.662 | [8 empty] | VV | 2 | 2 | True | 0 | ROZPOCET
|  | VV |  | stěny | [10 empty] | VV | 2 | 1 | True | 0 | ROZPOCET
|  | VV |  | 23,705 |  | 23.705 | [8 empty] | VV | 2 | 2 | True | 0 | ROZPOCET
|  | VV |  | Součet |  | 28.367 | [8 empty] | VV | 2 | 4 | True | 1 | ROZPOCET

## H - Stodola
Nevyplňovat a neupravovat. Nejedná se o položkový soupis prací ke stanovení ceny jednotlivých položek, pouze o přibližný výčet položek, které bude nutné minimálně řešit při stanovení ceny v krycím listu. Výčet neobsahuje veškeré potřebné položky materiálu a prací, které bude nutné pro realizaci zajistit z pohledu zhotovitele.
Stavba:
Dětská vesnička - Zelný trh, Brno
Objekt:
Soupis:
H - Stodola
| Místo: |  |  | Zelný trh, Brno
| Zadavatel: |  |  | Statutární město Brno - MČ Brno-střed, Dominikánská 2, 60169 Brno
Zhotovitel:
| PČ | Typ |  | Popis | MJ | Množství | DPH | J. Nh [h] | Nh celkem [h] | J. hmotnost [t] | Hmotnost celkem [t] | J. suť [t] | Suť Celkem [t]
|  | D |  | Konstrukce tesařské |  |  |  |  | 101.2781 |  | 1.1466 |  | 0 | 2 | D | 1 |  |  |  | ROZPOCET | [6 empty] | #REF!
| 1 | K |  | Označení jednotlivých prvků pro montáž v dalších letech | soub | 1 | základní | 0 | 0 | 0 | 0 | 0 | 0 | 16 | K | 2 |  |  |  | ROZPOCET | #REF! | 0 | 0 | 0 | 0 | 1 | #REF! | 16 | -1664936618
| 2 | K |  | Montáž bednění střech rovných a šikmých sklonu do 60° z hoblovaných prken | m2 | 28.536 | základní | 0.346 | 9.8735 | 0 | 0 | 0 | 0 | 16 | K | 2 |  |  |  | ROZPOCET | #REF! | 0 | 0 | 0 | 0 | 1 | #REF! | 16 | 52064013
|  | VV |  | 2,9*2,46*4 |  | 28.536 | [8 empty] | VV | 2 | 2 | True | 1 | ROZPOCET
| 3 | M |  | prkna hoblovaná SM 20x100x4000mm AB | m2 | 31.39 | základní | 0 | 0 | 0.00931 | 0.29224 | 0 | 0 | 32 | M | 2 |  |  |  | ROZPOCET | #REF! | 0 | 0 | 0 | 0 | 1 | #REF! | 16 | 1906806420
|  | VV |  | 28,536*1,1 |  | 31.39 | [8 empty] | VV | 2 | 2 | True | 1 | ROZPOCET
| 4 | K |  | Spojovací prostředky krovů, bednění, laťování, nadstřešních konstrukcí | m3 | 0.571 | základní | 0 | 0 | 0.02284 | 0.013042 | 0 | 0 | 16 | K | 2 |  |  |  | ROZPOCET | #REF! | 0 | 0 | 0 | 0 | 1 | #REF! | 16 | 1526090684
|  | VV |  | 28,536*0,02 |  | 0.571 | [8 empty] | VV | 2 | 2 | True | 1 | ROZPOCET
| 5 | K |  | Montáž prostorové vázané kce na sraz z hraněného řeziva průřezové pl do 120 cm2 | m | 235.2 | základní | 0.308 | 72.4416 | 0 | 0 | 0 | 0 | 16 | K | 2 |  |  |  | ROZPOCET | #REF! | 0 | 0 | 0 | 0 | 1 | #REF! | 16 | 1800005114
|  | VV |  | prkna | [10 empty] | VV | 2 | 1 | True | 0 | ROZPOCET
|  | VV |  | 176,4 |  | 176.4 | [8 empty] | VV | 2 | 2 | True | 0 | ROZPOCET
|  | VV |  | hranoly 100/100 | [10 empty] | VV | 2 | 1 | True | 0 | ROZPOCET
|  | VV |  | 58,8 |  | 58.8 | [8 empty] | VV | 2 | 2 | True | 0 | ROZPOCET
|  | VV |  | Součet |  | 235.2 | [8 empty] | VV | 2 | 4 | True | 1 | ROZPOCET
| 6 | M |  | prkna hoblovaná SM 20x100x4000mm AB | m2 | 0.388 | základní | 0 | 0 | 0.00931 | 0.0036123 | 0 | 0 | 32 | M | 2 |  |  |  | ROZPOCET | #REF! | 0 | 0 | 0 | 0 | 1 | #REF! | 16 | 1779124145
|  | VV |  | 176,4*0,1*0,02*1,1 |  | 0.388 | [8 empty] | VV | 2 | 2 | True | 1 | ROZPOCET
| 7 | M |  | hranol konstrukční KVH lepený průřezu 100x100-280mm pohledový | m3 | 0.647 | základní | 0 | 0 | 0.44 | 0.28468 | 0 | 0 | 32 | M | 2 |  |  |  | ROZPOCET | #REF! | 0 | 0 | 0 | 0 | 1 | #REF! | 16 | 685120328
|  | VV |  | 58,8*0,1*0,1*1,1 |  | 0.647 | [8 empty] | VV | 2 | 2 | True | 1 | ROZPOCET
| 8 | K |  | Montáž prostorové vázané kce na sraz z hraněného řeziva průřezové pl přes 224 do 288 cm2 | m | 46.8 | základní | 0.35 | 16.38 | 0 | 0 | 0 | 0 | 16 | K | 2 |  |  |  | ROZPOCET | #REF! | 0 | 0 | 0 | 0 | 1 | #REF! | 16 | -2034061554
|  | VV |  | 46,8 |  | 46.8 | [8 empty] | VV | 2 | 2 | True | 1 | ROZPOCET
| 9 | M |  | hranol konstrukční KVH lepený průřezu 140x140-240mm pohledový | m3 | 1.158 | základní | 0 | 0 | 0.44 | 0.50952 | 0 | 0 | 32 | M | 2 |  |  |  | ROZPOCET | #REF! | 0 | 0 | 0 | 0 | 1 | #REF! | 16 | -22307273
|  | VV |  | 46,8*0,15*0,15*1,1 |  | 1.158 | [8 empty] | VV | 2 | 2 | True | 1 | ROZPOCET
| 10 | K |  | Spojovací prostředky pro montáž prostorových vázaných kcí | m3 | 1.934 | základní | 0 | 0 | 0.02248 | 0.043476 | 0 | 0 | 16 | K | 2 |  |  |  | ROZPOCET | #REF! | 0 | 0 | 0 | 0 | 1 | #REF! | 16 | 5357099
|  | VV |  | 46,8*0,15*0,15+58,8*0,1*0,1+146,4*0,1*0,02 |  | 1.934 | [8 empty] | VV | 2 | 2 | True | 1 | ROZPOCET
| 11 | K |  | Přesun hmot tonážní pro kce tesařské v objektech v do 6 m | t | 1.147 | základní | 2.252 | 2.583 | 0 | 0 | 0 | 0 | 16 | K | 2 |  |  |  | ROZPOCET | #REF! | 0 | 0 | 0 | 0 | 1 | #REF! | 16 | 1135596512
|  | D |  | Krytina skládaná |  |  |  |  | 24.3702 |  | 0.62598 |  | 0 | 2 | D | 1 |  |  |  | ROZPOCET | [6 empty] | #REF!
| 12 | K |  | Krytina vláknocementová sklonu přes 25 do 30° dvojité krytí skládaná z obdélníků s povrchem hladkým | m2 | 28.536 | základní | 0.593 | 16.9218 | 0.0199 | 0.56787 | 0 | 0 | 16 | K | 2 |  |  |  | ROZPOCET | #REF! | 0 | 0 | 0 | 0 | 1 | #REF! | 16 | -9009179
|  | VV |  | 2,9*2,46*4 |  | 28.536 | [8 empty] | VV | 2 | 2 | True | 1 | ROZPOCET
| 13 | K |  | Hřeben vláknocementové krytiny dvojité z obdélníků povrchem hladkým | m | 5.8 | základní | 1.125 | 6.525 | 0.01002 | 0.058116 | 0 | 0 | 16 | K | 2 |  |  |  | ROZPOCET | #REF! | 0 | 0 | 0 | 0 | 1 | #REF! | 16 | -1291555437
|  | VV |  | 2,9*2 |  | 5.8 | [8 empty] | VV | 2 | 2 | True | 1 | ROZPOCET
| 14 | K |  | Přesun hmot tonážní pro krytiny skládané v objektech v do 6 m | t | 0.626 | základní | 1.475 | 0.92335 | 0 | 0 | 0 | 0 | 16 | K | 2 |  |  |  | ROZPOCET | #REF! | 0 | 0 | 0 | 0 | 1 | #REF! | 16 | -840650584
|  | D |  | Konstrukce zámečnické |  |  |  |  | 0.13198 |  | 0.073 |  | 0 | 2 | D | 1 |  |  |  | ROZPOCET | [6 empty] | #REF!
| 15 | K |  | M+D statické zajištění konstrukce | kg | 73 | základní | 0 | 0 | 0.001 | 0.073 | 0 | 0 | 16 | K | 2 |  |  |  | ROZPOCET | #REF! | 0 | 0 | 0 | 0 | 1 | #REF! | 16 | -121737697
| 16 | K |  | Přesun hmot tonážní pro zámečnické konstrukce v objektech v do 6 m | t | 0.073 | základní | 1.808 | 0.13198 | 0 | 0 | 0 | 0 | 16 | K | 2 |  |  |  | ROZPOCET | #REF! | 0 | 0 | 0 | 0 | 1 | #REF! | 16 | 766625662
|  | D |  | Dokončovací práce - nátěry |  |  |  |  | 45.3024 |  | 0.037752 |  | 0 | 2 | D | 1 |  |  |  | ROZPOCET | [6 empty] | #REF!
| 17 | K |  | Lazurovací dvojnásobný syntetický nátěr tesařských konstrukcí | m2 | 151.008 | základní | 0.3 | 45.3024 | 0.00025 | 0.037752 | 0 | 0 | 16 | K | 2 |  |  |  | ROZPOCET | #REF! | 0 | 0 | 0 | 0 | 1 | #REF! | 16 | -1238375551
|  | VV |  | střešní prkna shora i zespodu | [10 empty] | VV | 2 | 1 | True | 0 | ROZPOCET
|  | VV |  | 2,9*2,46*4*2 |  | 57.072 | [8 empty] | VV | 2 | 2 | True | 0 | ROZPOCET
|  | VV |  | hranolky | [10 empty] | VV | 2 | 1 | True | 0 | ROZPOCET
|  | VV |  | 46,8*0,15*4+58,8*0,1*4 |  | 51.6 | [8 empty] | VV | 2 | 2 | True | 0 | ROZPOCET
|  | VV |  | prkna rámu | [10 empty] | VV | 2 | 1 | True | 0 | ROZPOCET
|  | VV |  | 176,4*(0,1+0,02)*2 |  | 42.336 | [8 empty] | VV | 2 | 2 | True | 0 | ROZPOCET
|  | VV |  | Součet |  | 151.008 | [8 empty] | VV | 2 | 4 | True | 1 | ROZPOCET

## Oplocení
Nevyplňovat a neupravovat. Nejedná se o položkový soupis prací ke stanovení ceny jednotlivých položek, pouze o přibližný výčet položek, které bude nutné minimálně řešit při stanovení ceny v krycím listu. Výčet neobsahuje veškeré potřebné položky materiálu a prací, které bude nutné pro realizaci zajistit z pohledu zhotovitele.
Stavba:
Dětská vesnička - Zelný trh, Brno
Objekt:
Soupis:
Oplocení
| Místo: |  |  | Zelný trh, Brno
| Zadavatel: |  |  | Statutární město Brno - MČ Brno-střed, Dominikánská 2, 60169 Brno
Zhotovitel:
| PČ | Typ |  | Popis | MJ | Množství | DPH | J. Nh [h] | Nh celkem [h] | J. hmotnost [t] | Hmotnost celkem [t] | J. suť [t] | Suť Celkem [t]
|  | D |  | Konstrukce tesařské |  |  |  |  | 50.148 |  | 0.66534 |  | 0 | 2 | D | 1 |  |  |  | ROZPOCET | [6 empty] | #REF!
| 1 | K |  | Označení jednotlivých prvků pro montáž v dalších letech | soub | 1 | základní | 0 | 0 | 0 | 0 | 0 | 0 | 16 | K | 2 |  |  |  | ROZPOCET | #REF! | 0 | 0 | 0 | 0 | 1 | #REF! | 16 | -1466902093
| 2 | K |  | Montáž tesařských stěn vázaných pomocí tesařských spojů z hoblovaného řeziva průřezové pl do 100 cm2 | m | 139.8 | základní | 0.348 | 48.6504 | 0 | 0 | 0 | 0 | 16 | K | 2 |  |  |  | ROZPOCET | #REF! | 0 | 0 | 0 | 0 | 1 | #REF! | 16 | -1373175294
|  | VV |  | sloupky | [10 empty] | VV | 2 | 1 | True | 0 | ROZPOCET
|  | VV |  | 32+10,8+60 |  | 102.8 | [8 empty] | VV | 2 | 2 | True | 0 | ROZPOCET
|  | VV |  | horizontální prvky | [10 empty] | VV | 2 | 1 | True | 0 | ROZPOCET
|  | VV |  | 1+36 |  | 37 | [8 empty] | VV | 2 | 2 | True | 0 | ROZPOCET
|  | VV |  | Součet |  | 139.8 | [8 empty] | VV | 2 | 4 | True | 1 | ROZPOCET
| 3 | M |  | prkna hoblovaná SM 20x100x4000mm AB | m2 | 39.6 | základní | 0 | 0 | 0.00931 | 0.36868 | 0 | 0 | 32 | M | 2 |  |  |  | ROZPOCET | #REF! | 0 | 0 | 0 | 0 | 1 | #REF! | 16 | 1061661813
|  | VV |  | 36*1,1 |  | 39.6 | [8 empty] | VV | 2 | 2 | True | 1 | ROZPOCET
| 4 | M |  | hranol konstrukční KVH lepený průřezu 100x100-280mm pohledový | m3 | 0.471 | základní | 0 | 0 | 0.44 | 0.20724 | 0 | 0 | 32 | M | 2 |  |  |  | ROZPOCET | #REF! | 0 | 0 | 0 | 0 | 1 | #REF! | 16 | -1465151993
|  | VV |  | (32+10,8)*0,1*0,1*1,1 |  | 0.471 | [8 empty] | VV | 2 | 2 | True | 1 | ROZPOCET
| 5 | M |  | hranol konstrukční KVH lepený průřezu 40x80-280mm pohledový | m3 | 0.168 | základní | 0 | 0 | 0.44 | 0.07392 | 0 | 0 | 32 | M | 2 |  |  |  | ROZPOCET | #REF! | 0 | 0 | 0 | 0 | 1 | #REF! | 16 | 1911922127
|  | VV |  | hranol 50/50 | [10 empty] | VV | 2 | 1 | True | 0 | ROZPOCET
|  | VV |  | (60+1)*0,05*0,05*1,1 |  | 0.168 | [8 empty] | VV | 2 | 2 | True | 1 | ROZPOCET
| 6 | K |  | Spojovací prostředky pro montáž stěn, příček, bednění stěn | m3 | 1.301 | základní | 0 | 0 | 0.01192 | 0.015508 | 0 | 0 | 16 | K | 2 |  |  |  | ROZPOCET | #REF! | 0 | 0 | 0 | 0 | 1 | #REF! | 16 | 272572571
|  | VV |  | 36*0,02+(32+10,8)*0,1*0,1+(60+1)*0,05*0,05 |  | 1.301 | [8 empty] | VV | 2 | 2 | True | 1 | ROZPOCET
| 7 | K |  | Přesun hmot tonážní pro kce tesařské v objektech v do 6 m | t | 0.665 | základní | 2.252 | 1.4976 | 0 | 0 | 0 | 0 | 16 | K | 2 |  |  |  | ROZPOCET | #REF! | 0 | 0 | 0 | 0 | 1 | #REF! | 16 | -903433714
|  | D |  | Konstrukce zámečnické |  |  |  |  | 0.056048 |  | 0.031 |  | 0 | 2 | D | 1 |  |  |  | ROZPOCET | [6 empty] | #REF!
| 8 | K |  | M+D statické zajištění konstrukce | kg | 31 | základní | 0 | 0 | 0.001 | 0.031 | 0 | 0 | 16 | K | 2 |  |  |  | ROZPOCET | #REF! | 0 | 0 | 0 | 0 | 1 | #REF! | 16 | 1260618161
|  | VV |  | (20+4+100)*0,25 |  | 31 | [8 empty] | VV | 2 | 2 | True | 1 | ROZPOCET
| 9 | K |  | Přesun hmot tonážní pro zámečnické konstrukce v objektech v do 6 m | t | 0.031 | základní | 1.808 | 0.056048 | 0 | 0 | 0 | 0 | 16 | K | 2 |  |  |  | ROZPOCET | #REF! | 0 | 0 | 0 | 0 | 1 | #REF! | 16 | 1320112133
|  | D |  | Dokončovací práce - nátěry |  |  |  |  | 30.396 |  | 0.02533 |  | 0 | 2 | D | 1 |  |  |  | ROZPOCET | [6 empty] | #REF!
| 10 | K |  | Lazurovací dvojnásobný syntetický nátěr tesařských konstrukcí | m2 | 101.32 | základní | 0.3 | 30.396 | 0.00025 | 0.02533 | 0 | 0 | 16 | K | 2 |  |  |  | ROZPOCET | #REF! | 0 | 0 | 0 | 0 | 1 | #REF! | 16 | -303817177
|  | VV |  | 36*2+(32+10,8)*0,1*4+61*0,05*4 |  | 101.32 | [8 empty] | VV | 2 | 2 | True | 1 | ROZPOCET