## Pokyny pro vyplnění
Pokyny pro vyplnění
Ve všech listech tohoto souboru můžete měnit pouze buňky s modrým pozadím. Jedná se o tyto údaje : - údaje o firmě - jednotkové ceny položek zadané na maximálně dvě desetinná místa

## Stavba
#RTSROZP# | Soupis stavebních prací, dodávek a služeb
| Stavba: |  | 0108 | Uzavření vstupu pasáže z ulice Jánská, Brno
| Zadavatel |  | Statutární město Brno - MČ Brno-střed |  |  |  | IČO: | 44992785
|  |  | Dominikánská 2 |  |  |  | DIČ: | CZ44992785
|  |  | 60169 | Brno
| Projektant: | [5 empty] | IČO:
DIČ:
| Zhotovitel: | [5 empty] | IČO:
DIČ:
Vypracoval:
| Rozpis ceny | [6 empty] | Celkem
HSV | HSV | [6 empty] | 0
PSV | PSV | [6 empty] | 0
MON | MON | [6 empty] | 0
VN | Vedlejší náklady | [6 empty] | 0
ON | Ostatní náklady | [6 empty] | 0
| Celkem | [6 empty] | 0
Rekapitulace daní
0 | Základ pro sníženou DPH |  |  | 12 | % | 0 |  |  | CZK
0 | Snížená DPH |  |  | 12 | % | 0 |  |  | CZK
0 | Základ pro základní DPH |  |  | 21 | % | 0 |  |  | CZK
0 | Základní DPH |  |  | 21 | % | 0 |  |  | CZK
0 | Zaokrouhlení |  |  |  |  | 0 |  |  | CZK
| Cena celkem bez DPH |  |  |  |  | 0 |  |  | CZK
0 | Cena celkem s DPH |  |  |  |  | 0 |  |  | CZK
|  | v |  |  | dne
|  |  | Za zhotovitele |  |  |  | Za objednatele
Rekapitulace dílčích částí
#CASTI>> | Číslo | Název |  |  | Základ pro sníženou DPH | Základ pro základní DPH | DPH celkem | Cena celkem | %
1 | Stavba |  |  |  | 0 | 0 | 0 | 0
2 |  | Ostatní a vedlejší náklady |  |  | 0 | 0 | 0 | 0
3 | 00 | Ostatní a vedlejší náklady |  |  | 0 | 0 | 0 | 0
2 |  | Stavební objekt |  |  |  |  | 0
2 | SO 01 | Pasáž z ulice Jánská |  |  | 0 | 0 | 0 | 0
3 | 01 | Architektonicko-stavební řešení |  |  | 0 | 0 | 0 | 0
3 | 02 | Elektromontáže |  |  | 0 | 0 | 0 | 0
| Celkem za stavbu |  |  |  | 0 | 0 | 0 | 0 | 0
#POPS | Popis stavby: 0108 - Uzavření vstupu pasáže z ulice Jánská, Brno
#POPO | Popis objektu: 00 - Ostatní a vedlejší náklady
| Popis rozpočtu: D.0 - Ostatní a vedlejší náklady | [8 empty] | Popis rozpočtu: D.0 - Ostatní a vedlejší náklady
#POPR | Popis rozpočtu: 00 - Ostatní a vedlejší náklady
#POPO | Popis objektu: SO 01 - Pasáž z ulice Jánská
#POPR | Popis rozpočtu: 01 - Architektonicko-stavební řešení
#POPR | Popis rozpočtu: 02 - Elektromontáže
Rekapitulace dílů
| Číslo | Název |  |  | Typ dílu |  |  | Celkem | %
| 1 | Zemní práce |  |  | HSV |  |  | 0
| 2 | Základy a zvláštní zakládání |  |  | HSV |  |  | 0
| 3 | Svislé a kompletní konstrukce |  |  | HSV |  |  | 0
| 4 | Vodorovné konstrukce |  |  | HSV |  |  | 0
| 61 | Úpravy povrchů vnitřní |  |  | HSV |  |  | 0
| 63 | Podlahy a podlahové konstrukce |  |  | HSV |  |  | 0
| 64 | Výplně otvorů |  |  | HSV |  |  | 0
| 94 | Lešení a stavební výtahy |  |  | HSV |  |  | 0
| 95 | Dokončovací konstrukce na pozemních stavbách |  |  | HSV |  |  | 0
| 96 | Bourání konstrukcí |  |  | HSV |  |  | 0
| 99 | Staveništní přesun hmot |  |  | HSV |  |  | 0
| 711 | Izolace proti vodě |  |  | PSV |  |  | 0
| 713 | Izolace tepelné |  |  | PSV |  |  | 0
| 724 | Strojní vybavení |  |  | PSV |  |  | 0
| 766 | Konstrukce truhlářské, okna a dveře |  |  | PSV |  |  | 0
| 767 | Konstrukce zámečnické |  |  | PSV |  |  | 0
| 773 | Podlahy teracové |  |  | PSV |  |  | 0
| 782 | Konstrukce z přírodního kamene |  |  | PSV |  |  | 0
| 784 | Malby |  |  | PSV |  |  | 0
| M21_1 | Elektromontáže - rozvaděč R1, dozbrojení |  |  | MON |  |  | 0
| M21_2 | Elektromontáže - Rozvaděč R0 |  |  | MON |  |  | 0
| M21_3 | Elektroinstalace |  |  | MON |  |  | 0
| M99 | Ostatní práce "M" |  |  | MON |  |  | 0
| D96 | Přesuny suti a vybouraných hmot |  |  | PSU |  |  | 0
| VN | Vedlejší náklady |  |  | VN |  |  | 0
| ON | Ostatní náklady |  |  | ON |  |  | 0
| Cena celkem | [6 empty] | 0 | 0
Note on D11: Název
Note on I11: IČO
Note on D12: Ulice
Note on I12: DIČ
Note on D13: PSČ
Note on E13: Místo

## VzorPolozky (hidden)
Položkový rozpočet
S:
O:
R:

## 00 00 Naklady
Soupis vedlejších a ostatních nákladů | [27 empty] | #TypZaznamu#
S: | 0108 | Uzavření vstupu pasáže z ulice Jánská, Brno | [25 empty] | STA
O: | 00 | Ostatní a vedlejší náklady | [22 empty] | NAK |  |  | OBJ
R: | 00 | Ostatní a vedlejší náklady | [25 empty] | ROZ
P.č. | Číslo položky | Název položky | MJ | Množství | Cena / MJ | Celkem | Dodávka | Dodávka celk. | Montáž | Montáž celk. | DPH | Cena s DPH | Hmotnost / MJ | Hmotnost celk.(t) | Dem. hmotnost / MJ | Dem. hmotnost celk.(t) | Ceník | Cen. soustava / platnost | Cenová úroveň | Nhod / MJ | Nhod celk. | Dodavatel | Typ položky | Stav položky
Díl: | VN | Vedlejší náklady |  |  |  | 0 |  | 0 |  | 0 |  | 0 |  | 0 |  | 0 |  |  |  |  | 0 | [6 empty] | DIL
1 | 005121 R | Zařízení staveniště | Soubor | 1 |  | 0 |  | 0 |  | 0 | 12 | 0 | 0 | 0 | 0 | 0 |  | RTS 24/ II | Indiv | 0 | 0 |  | VRN | Běžná |  |  |  | POL99_2
|  | Veškeré náklady spojené s vybudováním, provozem a odstraněním zařízení staveniště. | [25 empty] | POP
2 | 005122010R | Provoz objednatele | soubor | 1 |  | 0 |  | 0 |  | 0 | 12 | 0 | 0 | 0 | 0 | 0 |  | RTS 24/ II | Indiv | 0 | 0 |  | VRN | Běžná |  |  |  | POL99_8
|  | Náklady na ztížené provádění stavebních prací v důsledku nepřerušeného provozu na staveništi nebo v případech nepřerušeného provozu v objektech v nichž se stavební práce provádí. | [25 empty] | POP | Náklady na ztížené provádění stavebních prací v důsledku nepřerušeného provozu na staveništi nebo v případech nepřerušeného provozu v objektech v nichž se stavební práce provádí.
3 | 005124010R | Koordinační činnost | soubor | 1 |  | 0 |  | 0 |  | 0 | 12 | 0 | 0 | 0 | 0 | 0 |  | RTS 24/ II | Indiv | 0 | 0 |  | VRN | Běžná |  |  |  | POL99_8
|  | Koordinace stavebních a technologických dodávek stavby. | [25 empty] | POP
Díl: | ON | Ostatní náklady |  |  |  | 0 |  | 0 |  | 0 |  | 0 |  | 0 |  | 0 |  |  |  |  | 0 | [6 empty] | DIL
4 | 005211080R | Bezpečnostní a hygienická opatření na staveništi | Soubor | 1 |  | 0 |  | 0 |  | 0 | 12 | 0 | 0 | 0 | 0 | 0 |  | RTS 24/ II | Indiv | 0 | 0 |  | VRN | Běžná |  |  |  | POL99_8
|  | Náklady na ochranu staveniště před vstupem nepovolaných osob, včetně příslušného značení, náklady na oplocení staveniště či na jeho osvětlení, náklady na vypracování potřebné dokumentace pro provoz staveniště z hlediska požární ochrany (požární řád a poplachová směrnice) a z hlediska provozu staveniště (provozně dopravní řád). | [25 empty] | POP | Náklady na ochranu staveniště před vstupem nepovolaných osob, včetně příslušného značení, náklady na oplocení staveniště či na jeho osvětlení, náklady na vypracování potřebné dokumentace pro provoz staveniště z hlediska požární ochrany (požární řád a poplachová směrnice) a z hlediska provozu staveniště (provozně dopravní řád).
|  | Provoz pro pěší bude zajištěn provizorními lávkami. Výkopy na volných a neohrazených pozemcích budou opatřeny ochranným zábradlím tak, aby bylo zabráněno pádu cizích osob do výkopu. Zábradlí bude zřetelně označeno případně osvíceno. | [25 empty] | POP | Provoz pro pěší bude zajištěn provizorními lávkami. Výkopy na volných a neohrazených pozemcích budou opatřeny ochranným zábradlím tak, aby bylo zabráněno pádu cizích osob do výkopu. Zábradlí bude zřetelně označeno případně osvíceno.
POP
|  | Položka obsahuje i náklady na montáž a demontáž provizorní SDK příčky kolem řešené plochy v 1.PP kvůli omezení prašnosti stavby. Plocha stěny cca 68,0m2, včetně osazení a demontáže provizorních dveří v SDK stěně šíře 70-80cm. | [25 empty] | POP | Položka obsahuje i náklady na montáž a demontáž provizorní SDK příčky kolem řešené plochy v 1.PP kvůli omezení prašnosti stavby. Plocha stěny cca 68,0m2, včetně osazení a demontáže provizorních dveří v SDK stěně šíře 70-80cm.
5 | 005241010R | Dokumentace skutečného provedení | soubor | 1 |  | 0 |  | 0 |  | 0 | 12 | 0 | 0 | 0 | 0 | 0 |  | RTS 24/ II | Indiv | 0 | 0 |  | VRN | Běžná |  |  |  | POL99_8
|  | Náklady na vyhotovení dokumentace skutečného provedení stavby a její předání objednateli v požadované formě a požadovaném počtu. | [25 empty] | POP | Náklady na vyhotovení dokumentace skutečného provedení stavby a její předání objednateli v požadované formě a požadovaném počtu.
6 | 005211040R | Užívání veřejných ploch a prostranství | Soubor | 1 |  | 0 |  | 0 |  | 0 | 12 | 0 | 0 | 0 | 0 | 0 |  | RTS 24/ II | Indiv | 0 | 0 |  | VRN | Běžná |  |  |  | POL99_8
|  | Náklady a poplatky spojené s užíváním veřejných ploch a prostranství, pokud jsou stavebními pracemi nebo souvisejícími činnostmi dotčeny, a to včetně užívání ploch v souvislosti s uložením stavebního materiálu nebo stavebního odpadu. | [25 empty] | POP | Náklady a poplatky spojené s užíváním veřejných ploch a prostranství, pokud jsou stavebními pracemi nebo souvisejícími činnostmi dotčeny, a to včetně užívání ploch v souvislosti s uložením stavebního materiálu nebo stavebního odpadu.
7 | ONR001 | Vypracování dílenské dokumentace | soubor | 1 |  | 0 |  | 0 |  | 0 | 12 | 0 | 0 | 0 | 0 | 0 |  | Vlastní | Indiv | 0 | 0 |  | VRN | Běžná |  |  |  | POL99_8
[26 empty] | 12 | 21 | DPH
| Celkem |  |  |  |  | 0 | [19 empty] | 0 | 0 | SUM
END
Note on S6: Jedná se o informaci, zda se jedná o položku, která je do rozpočtu zadána z cenové soustavy RTS, nebo vlastní.
Note on T6: Jedná se o název CÚ, která je zadána u položky rozpočtu

## SO 01 01 Pol
Položkový soupis prací a dodávek | [27 empty] | #TypZaznamu#
S: | 0108 | Uzavření vstupu pasáže z ulice Jánská, Brno | [25 empty] | STA
O: | SO 01 | Pasáž z ulice Jánská | [22 empty] | STA |  |  | OBJ
R: | 01 | Architektonicko-stavební řešení | [25 empty] | ROZ
P.č. | Číslo položky | Název položky | MJ | Množství | Cena / MJ | Celkem | Dodávka | Dodávka celk. | Montáž | Montáž celk. | DPH | Cena s DPH | Hmotnost / MJ | Hmotnost celk.(t) | Dem. hmotnost / MJ | Dem. hmotnost celk.(t) | Ceník | Cen. soustava / platnost | Cenová úroveň | Nhod / MJ | Nhod celk. | Dodavatel | Typ položky | Stav položky
Díl: | 1 | Zemní práce |  |  |  | 0 |  | 0 |  | 0 |  | 0 |  | 0 |  | 0 |  |  |  |  | 61.53 | [6 empty] | DIL
1 | 139711101R00 | Vykopávka v uzavřených prostorách v hornině 1-4 | m3 | 4.6096 |  | 0 |  | 0 |  | 0 | 12 | 0 | 0 | 0 | 0 | 0 | 800-1 | RTS 24/ II | RTS 24/ II | 6.298 | 29.03 |  | Práce | Běžná |  |  |  | POL1_
|  | s naložením výkopku na dopravní prostředek | [25 empty] | SPI
|  | viz půdorys 1.PP - stávající stav/bourací práce : | [25 empty] | VV | 0
|  | řez C-C : | [25 empty] | VV | 0
|  | odkaz B/2 : 2,150*2,680*0,800 |  | 4.6096 | [23 empty] | VV | 0
2 | 161101501R00 | Svislé přemístění výkopku nošením z horniny 1 až 4 | m3 | 4.6096 |  | 0 |  | 0 |  | 0 | 12 | 0 | 0 | 0 | 0 | 0 | 800-1 | RTS 24/ II | RTS 24/ II | 3.81 | 17.56 |  | Práce | Běžná |  |  |  | POL1_
|  | bez naložení, avšak s vyprázdněním nádoby na hromady nebo do dopravního prostředku, na každých třeba i započatých 3 m výšky, | [25 empty] | SPI |  | bez naložení, avšak s vyprázdněním nádoby na hromady nebo do dopravního prostředku, na každých třeba i započatých 3 m výšky,
|  | Odkaz na mn. položky pořadí 1 : 4,60960 |  | 4.6096 | [23 empty] | VV | 5
3 | 162201201R00 | Vodorovné přemístění výkopku nošením z horniny 1 až 4, nošením, na vzdálenost do 10 m | m3 | 4.6096 |  | 0 |  | 0 |  | 0 | 12 | 0 | 0 | 0 | 0 | 0 | 800-1 | RTS 24/ II | RTS 24/ II | 0.868 | 4 |  | Práce | Běžná |  |  |  | POL1_
|  | bez naložení, avšak s vyprázdněním nádoby na hromadu nebo do dopravního prostředku, | [25 empty] | SPI
|  | Odkaz na mn. položky pořadí 1 : 4,60960 |  | 4.6096 | [23 empty] | VV | 0
4 | 162201209R00 | Vodorovné přemístění výkopku nošením příplatek za každých dalších 10 m z horniny 1 až 4, nošením | m3 | 13.8288 |  | 0 |  | 0 |  | 0 | 12 | 0 | 0 | 0 | 0 | 0 | 800-1 | RTS 24/ II | RTS 24/ II | 0.791 | 10.94 |  | Práce | Běžná |  |  |  | POL1_
|  | bez naložení, avšak s vyprázdněním nádoby na hromadu nebo do dopravního prostředku, | [25 empty] | SPI
|  | 4,6096*3 |  | 13.8288 | [23 empty] | VV | 0
Díl: | 2 | Základy a zvláštní zakládání |  |  |  | 0 |  | 0 |  | 0 |  | 0 |  | 10.71 |  | 0 |  |  |  |  | 18.15 | [6 empty] | DIL
5 | 215R03 | Zhutnění podloží - ručně (pěchem) | m2 | 5.762 |  | 0 |  | 0 |  | 0 | 12 | 0 | 0 | 0 | 0 | 0 |  | Vlastní | RTS 24/ I | 0.15 | 0.86 |  | Práce | Běžná |  |  |  | POL1_
|  | viz půdorys 1.PP - stávající stav/bourací práce : | [25 empty] | VV | 0
|  | řez C-C : 2,15*2,68 |  | 5.762 | [23 empty] | VV | 0
6 | 271313511R00 | Betonování podkladu základových konstrukcí | m3 | 0.564 |  | 0 |  | 0 |  | 0 | 12 | 0 | 2.5251 | 1.42 | 0 | 0 | 801-1 | RTS 24/ II | RTS 24/ II | 1.17 | 0.66 |  | Práce | Běžná |  |  |  | POL1_
|  | prostý | [25 empty] | SPI
|  | viz půdorys 1.PP - nový stav : | [25 empty] | VV | 0
|  | skladba Po.1a : | [25 empty] | VV | 0
|  | řez C-C : 3,000*3,760*0,050 |  | 0.564 | [23 empty] | VV | 0
7 | 273321411R00 | Beton základových desek železový třídy C 25/30 | m3 | 1.161 |  | 0 |  | 0 |  | 0 | 12 | 0 | 2.525 | 2.93 | 0 | 0 | 801-1 | RTS 24/ II | RTS 24/ II | 0.48 | 0.56 |  | Práce | Běžná |  |  |  | POL1_
|  | bez dodávky a uložení výztuže | [25 empty] | SPI
|  | viz půdorys 1.PP - nový stav : | [25 empty] | VV | 0
|  | skladba Po.1a : | [25 empty] | VV | 0
|  | řez C-C, řez A-Á : 2,15*2,7*0,200 |  | 1.161 | [23 empty] | VV | 0
8 | 273361821R00 | Uložení výztuže základových desek z betonářské oceli 10 505(R), Výztuž ocelová betonářská - tyč; úprava: stříhaná, ohýbaná; povrch: žebírkový; značka: B500B (1.0439); d = 12,0 mm | t | 0.1161 |  | 0 |  | 0 |  | 0 | 12 | 0 | 1.0275 | 0.12 | 0 | 0 | 801-1 | RTS 24/ II | RTS 24/ II | 23.531 | 2.73 |  | Práce | Běžná |  |  |  | POL1_
|  | včetně distančních prvků | [25 empty] | SPI
|  | viz půdorys 1.PP - nový stav : | [25 empty] | VV | 0
|  | skladba Po.1a : | [25 empty] | VV | 0
|  | řez C-C : 2,15*2,70*0,200*0,100 |  | 0.1161 | [23 empty] | VV | 0
9 | 274272120RT4 | Zdivo základové z bednicích tvárnic tloušťky 200 mm, výplň betonem C 20/25 | m2 | 6.258 |  | 0 |  | 0 |  | 0 | 12 | 0 | 0.52 | 3.25 | 0 | 0 | 801-1 | RTS 24/ II | RTS 24/ II | 0.9 | 5.63 |  | Práce | Běžná |  |  |  | POL1_
|  | s výplní betonem, bez výztuže, | [25 empty] | SPI
|  | viz půdorys 1.PP - nový stav : | [25 empty] | VV | 0
|  | skladba Si.2a : | [25 empty] | VV | 0
|  | (2,150+2,320)*2*0,700 |  | 6.258 | [23 empty] | VV | 0
10 | 274272130RT4 | Zdivo základové z bednicích tvárnic tloušťky 250 mm, výplň betonem C 20/25 | m2 | 4.802 |  | 0 |  | 0 |  | 0 | 12 | 0 | 0.6 | 2.88 | 0 | 0 | 801-1 | RTS 24/ II | RTS 24/ II | 1 | 4.8 |  | Práce | Běžná |  |  |  | POL1_
|  | s výplní betonem, bez výztuže, | [25 empty] | SPI
|  | viz půdorys 1.PP - nový stav : | [25 empty] | VV | 0
|  | skladba Si.2a : | [25 empty] | VV | 0
|  | (1,700+1,730)*2*0,700 |  | 4.802 | [23 empty] | VV | 0
11 | 274361021R00 | Výztuž zdiva z tvárnic ztraceného bednění 12 prutů/m2, průměr prutů 10 mm, Výztuž ocelová betonářská - tyč; úprava: stříhaná, ohýbaná; povrch: žebírkový; značka: B500B (1.0439); d = 10,0 mm | m2 | 6.258 |  | 0 |  | 0 |  | 0 | 12 | 0 | 0.00807 | 0.05 | 0 | 0 | 801-1 | RTS 24/ II | RTS 24/ II | 0.2626 | 1.64 |  | Práce | Běžná |  |  |  | POL1_
|  | Odkaz na mn. položky pořadí 9 : 6,25800 |  | 6.258 | [23 empty] | VV | 5
12 | 274361022R00 | Výztuž zdiva z tvárnic ztraceného bednění 12 prutů/m2, průměr prutů 12 mm, Výztuž ocelová betonářská - tyč; úprava: stříhaná, ohýbaná; povrch: žebírkový; značka: B500B (1.0439); d = 12,0 mm | m2 | 4.802 |  | 0 |  | 0 |  | 0 | 12 | 0 | 0.01147 | 0.06 | 0 | 0 | 801-1 | RTS 24/ II | RTS 24/ II | 0.2638 | 1.27 |  | Práce | Běžná |  |  |  | POL1_
|  | Odkaz na mn. položky pořadí 10 : 4,80200 |  | 4.802 | [23 empty] | VV | 5
Díl: | 3 | Svislé a kompletní konstrukce |  |  |  | 0 |  | 0 |  | 0 |  | 0 |  | 4.92 |  | 0 |  |  |  |  | 38.72 | [6 empty] | DIL
13 | 311237436R00 | Zdivo nosné z cihel a tvarovek pálených tloušťky 250 mm, , charakteristická pevnost v tlaku fk = 5,10 MPa, součinitel prostupu tepla U = 0,92 W/m2.K, , celoplošně lepené, Prvek zdicí pálený funkce: blok zdicí; tvar: základní; broušený; styčná plocha: P+D; fb = 15,0 N/mm2 | m2 | 21.56 |  | 0 |  | 0 |  | 0 | 12 | 0 | 0.22468 | 4.84 | 0 | 0 | 801-1 | RTS 24/ II | RTS 24/ II | 0.62 | 13.37 |  | Práce | Běžná |  |  |  | POL1_
|  | viz půdorys 1.PP - nový stav : | [25 empty] | VV | 0
|  | skladba Si.1a, Si.1b : | [25 empty] | VV | 0
|  | (1,700+1,730)*2*3,000 |  | 20.58 | [23 empty] | VV | 0
|  | (1,700+1,730*2)*0,500 |  | 2.58 | [23 empty] | VV | 0
|  | -0,800*2,000 |  | -1.6 | [23 empty] | VV | 0
14 | 318951314R00 | Dodatečné zesilování konstrukcí pomocí uhlíkových lamel a tkanin , ocelová konstrukce, uhlíková lamela š. 90 mm, tl.1,4 mm, pevnost v tahu max. 170 kN , lepení | m | 3.5 |  | 0 |  | 0 |  | 0 | 12 | 0 | 0.00148 | 0.01 | 0 | 0 | 801-4 | RTS 24/ II | RTS 24/ II | 7.0167 | 24.56 |  | Práce | Běžná |  |  |  | POL1_
|  | vyztužení železobetonové desky v okolí prostupu pomocí vlepených uhlíkových lamel - viz statika | [25 empty] | POP
|  | (1,5+0,25)*2 |  | 3.5 | [23 empty] | VV | 0
15 | 317940010RAA | Překlady z ocelových válcovaných profilů včetně dodávky ocelových prvků do č.12, Tyč ocelová válcovaná za tepla průřez: I; značka: S235JR (1.0038); h = 100 mm; b = 50 mm; s = 4,5 mm; t = 6,8 mm | t | 0.02442 |  | 0 |  | 0 |  | 0 | 12 | 0 | 1.0995 | 0.03 | 0 | 0 | AP-HSV | RTS 24/ II | RTS 24/ II | 19.1118 | 0.47 |  | Agregovaná položka | Běžná |  |  |  | POL2_
|  | I č. 120 = 11,1kg/m : 1,1*2*11,1*0,001 |  | 0.02442 | [23 empty] | VV | 0
16 | 346244381RT2 | Plentování ocelových nosníků jednostranné výšky do 200 mm, Prvek zdicí pálený funkce: cihla plná; dl = 290 mm; š = 140 mm; v = 65 mm; fb = 20,0 N/mm2 | m2 | 0.264 |  | 0 |  | 0 |  | 0 | 12 | 0 | 0.1634 | 0.04 | 0 | 0 | 801-1 | RTS 24/ II | RTS 24/ II | 1.2226 | 0.32 |  | Práce | Běžná |  |  |  | POL1_
|  | jakýmikoliv cihlami, | [25 empty] | SPI
|  | 0,12*1,1*2 |  | 0.264 | [23 empty] | VV | 0
Díl: | 4 | Vodorovné konstrukce |  |  |  | 0 |  | 0 |  | 0 |  | 0 |  | 1.01 |  | 0 |  |  |  |  | 8.75 | [6 empty] | DIL
17 | 411351201R00 | Bednění stropů deskových včetně podpěrné konstrukce výšky do 3,5 m do 5kPa, - zřízení | m2 | 2 |  | 0 |  | 0 |  | 0 | 12 | 0 | 0.03391 | 0.07 | 0 | 0 | 801-1 | RTS 24/ II | RTS 24/ II | 0.791 | 1.58 |  | Práce | Běžná |  |  |  | POL1_
|  | s pomocným lešením | [25 empty] | SPI
|  | viz půdorys 1.NP - stávající stav/bourací práce : | [25 empty] | VV | 0
|  | řez C-C : | [25 empty] | VV | 0
|  | odkaz B/5 : 1,000*2,000 |  | 2 | [23 empty] | VV | 0
18 | 411351202R00 | Bednění stropů deskových včetně podpěrné konstrukce výšky do 3,5 m do 5kPa, - odstranění | m2 | 2 |  | 0 |  | 0 |  | 0 | 12 | 0 | 0 | 0 | 0 | 0 | 801-1 | RTS 24/ II | RTS 24/ II | 0.396 | 0.79 |  | Práce | Běžná |  |  |  | POL1_
|  | s pomocným lešením | [25 empty] | SPI
|  | Odkaz na mn. položky pořadí 17 : 2,00000 |  | 2 | [23 empty] | VV | 5
19 | 413232221RT2 | Zazdívka zhlaví jakýmikoliv cihlami pálenými válcovaných nosníků výšky přes 150 do 300 mm, Prvek zdicí pálený funkce: cihla plná; dl = 290 mm; š = 140 mm; v = 65 mm; fb = 20,0 N/mm2 | kus | 4 |  | 0 |  | 0 |  | 0 | 12 | 0 | 0.0571 | 0.23 | 0 | 0 | 801-4 | RTS 24/ II | RTS 24/ II | 0.2935 | 1.17 |  | Práce | Běžná |  |  |  | POL1_
20 | 417321414R00 | Železobeton ztužujících pásů a věnců třídy C 25/30 | m3 | 0.2376 |  | 0 |  | 0 |  | 0 | 12 | 0 | 2.7501 | 0.65 | 0 | 0 | 801-1 | RTS 24/ II | RTS 24/ II | 1.448 | 0.34 |  | Práce | Běžná |  |  |  | POL1_
|  | viz půdorys 1.PP - nový stav : | [25 empty] | VV | 0
|  | řez C-C, poznámka 1 : | [25 empty] | VV | 0
|  | 0,150*0,400*(0,550+1,430)*2 |  | 0.2376 | [23 empty] | VV | 0
21 | 417351115R00 | Bednění bočnic ztužujících pásů a věnců včetně vzpěr zřízení | m2 | 3.96 |  | 0 |  | 0 |  | 0 | 12 | 0 | 0.00782 | 0.03 | 0 | 0 | 801-1 | RTS 24/ II | RTS 24/ II | 0.79 | 3.13 |  | Práce | Běžná |  |  |  | POL1_
|  | viz půdorys 1.PP - nový stav : | [25 empty] | VV | 0
|  | řez C-C, poznámka 1 : | [25 empty] | VV | 0
|  | 0,500*2*(0,550+1,430)*2 |  | 3.96 | [23 empty] | VV | 0
22 | 417351116R00 | Bednění bočnic ztužujících pásů a věnců včetně vzpěr odstranění | m2 | 3.96 |  | 0 |  | 0 |  | 0 | 12 | 0 | 0 | 0 | 0 | 0 | 801-1 | RTS 24/ II | RTS 24/ II | 0.24 | 0.95 |  | Práce | Běžná |  |  |  | POL1_
|  | Odkaz na mn. položky pořadí 21 : 3,96000 |  | 3.96 | [23 empty] | VV | 5
23 | 417361821R00 | Výztuž ztužujících pásů a věnců z betonářské oceli 10 505(R), Výztuž ocelová betonářská - tyč; úprava: stříhaná, ohýbaná; povrch: žebírkový; značka: B500B (1.0439); d = 12,0 mm | t | 0.02851 |  | 0 |  | 0 |  | 0 | 12 | 0 | 1.021 | 0.03 | 0 | 0 | 801-1 | RTS 24/ II | RTS 24/ II | 27.673 | 0.79 |  | Práce | Běžná |  |  |  | POL1_
|  | Včetně distančních prvků. | [25 empty] | SPI
|  | Odkaz na mn. položky pořadí 20 : 0,23758*0,12 |  | 0.02851 | [23 empty] | VV | 5
Díl: | 61 | Úpravy povrchů vnitřní |  |  |  | 0 |  | 0 |  | 0 |  | 0 |  | 2.06 |  | 0 |  |  |  |  | 31.73 | [6 empty] | DIL
24 | 602022122RT1 | Omítka stěn z hotových směsí vrstva vyrovnávací, , sanační, tloušťka vrstvy 20 mm, | m2 | 47.7242 |  | 0 |  | 0 |  | 0 | 12 | 0 | 0.03281 | 1.57 | 0 | 0 | 801-1 | RTS 24/ II | RTS 24/ II | 0.42 | 20.04 |  | Práce | Běžná |  |  |  | POL1_
|  | po jednotlivých vrstvách | [25 empty] | SPI
|  | viz půdorys 1.PP - nový stav : | [25 empty] | VV | 0
|  | skladba Si.1a, Si.1b, Si.2a : | [25 empty] | VV | 0
|  | (1,700+2,230)*2*3,400 |  | 26.724 | [23 empty] | VV | 0
|  | -1,700*0,500 |  | -0.85 | [23 empty] | VV | 0
|  | -0,800*2,000 |  | -1.6 | [23 empty] | VV | 0
|  | (0,800+2,000*2)*0,250 |  | 1.2 | [23 empty] | VV | 0
|  | (1,200+1,730)*2*4,070 |  | 23.8502 | [23 empty] | VV | 0
|  | -0,800*2,000 |  | -1.6 | [23 empty] | VV | 0
25 | 602022151R00 | Omítka stěn z hotových směsí vrstva štuková, , sanační, tloušťka vrstvy 2 mm, | m2 | 47.7242 |  | 0 |  | 0 |  | 0 | 12 | 0 | 0.01024 | 0.49 | 0 | 0 | 801-1 | RTS 24/ II | RTS 24/ II | 0.24 | 11.45 |  | Práce | Běžná |  |  |  | POL1_
|  | po jednotlivých vrstvách | [25 empty] | SPI
|  | Odkaz na mn. položky pořadí 24 : 47,72420 |  | 47.7242 | [23 empty] | VV | 5
26 | 615481211RT2 | Vyztužení povrchu průvlaků a překladů sklotextilní síťovinou včetně dodávky tmelu a tkaniny | m2 | 0.464 |  | 0 |  | 0 |  | 0 | 12 | 0 | 0.0043 | 0 | 0 | 0 | 801-1 | RTS 24/ II | RTS 24/ II | 0.526 | 0.24 |  | Práce | Běžná |  |  |  | POL1_
|  | Natažení stěrkového tmelu, vtlačení výztužné sítě a rozetření tmelu. Včetně dodávek tmelu a sítě. | [25 empty] | SPI
|  | 0,12*1,1*2+0,25*0,8 |  | 0.464 | [23 empty] | VV | 0
Díl: | 63 | Podlahy a podlahové konstrukce |  |  |  | 0 |  | 0 |  | 0 |  | 0 |  | 4.69 |  | 0 |  |  |  |  | 5.19 | [6 empty] | DIL
27 | 631313711R00 | Mazanina z betonu prostého tl. přes 80 do 120 mm třídy C 25/30 , | m3 | 0.6054 |  | 0 |  | 0 |  | 0 | 12 | 0 | 2.525 | 1.53 | 0 | 0 | 801-1 | RTS 24/ II | RTS 24/ II | 2.58 | 1.56 |  | Práce | Běžná |  |  |  | POL1_
|  | (z kameniva) hlazená dřevěným hladítkem | [25 empty] | SPI
|  | Včetně vytvoření dilatačních spár, bez zaplnění. | [25 empty] | POP
|  | viz půdorys 1.PP - nový stav : | [25 empty] | VV | 0
|  | skladba Po.2a : | [25 empty] | VV | 0
|  | 2,550*2,660*0,100 |  | 0.6783 | [23 empty] | VV | 0
|  | 0,800*0,250*0,100 |  | 0.02 | [23 empty] | VV | 0
|  | -1,700*2,230*0,100 |  | -0.3791 | [23 empty] | VV | 0
|  | viz půdorys 1.NP - nový stav : | [25 empty] | VV | 0
|  | skladba Po.3a : | [25 empty] | VV | 0
|  | 1,450*2,630*0,100 |  | 0.38135 | [23 empty] | VV | 0
|  | -0,550*1,730*0,100 |  | -0.09515 | [23 empty] | VV | 0
28 | 631315711R00 | Mazanina z betonu prostého tl. přes 120 do 240 mm třídy C 25/30, | m3 | 0.3132 |  | 0 |  | 0 |  | 0 | 12 | 0 | 2.525 | 0.79 | 0 | 0 | 801-1 | RTS 24/ II | RTS 24/ II | 2.317 | 0.73 |  | Práce | Běžná |  |  |  | POL1_
|  | (z kameniva) hlazená dřevěným hladítkem | [25 empty] | SPI
|  | Včetně vytvoření dilatačních spár, bez zaplnění. | [25 empty] | POP
|  | viz půdorys 1.PP - nový stav : | [25 empty] | VV | 0
|  | skladba Po.1a : | [25 empty] | VV | 0
|  | řez C-C : 1,74*1,2*0,15 |  | 0.3132 | [23 empty] | VV | 0
29 | 631319153R00 | Příplatek za přehlazení povrchu tloušťka mazaniny od 80 mm do 120 mm | m3 | 0.6054 |  | 0 |  | 0 |  | 0 | 12 | 0 | 0 | 0 | 0 | 0 | 801-1 | RTS 24/ II | RTS 24/ II | 1.35 | 0.82 |  | Práce | Běžná |  |  |  | POL1_
|  | betonové mazaniny min. B 10 ocelovým hladítkem | [25 empty] | SPI
|  | viz půdorys 1.PP - nový stav : | [25 empty] | VV | 0
|  | skladba Po.2a : | [25 empty] | VV | 0
|  | 2,550*2,660*0,100 |  | 0.6783 | [23 empty] | VV | 0
|  | 0,800*0,250*0,100 |  | 0.02 | [23 empty] | VV | 0
|  | -1,700*2,230*0,100 |  | -0.3791 | [23 empty] | VV | 0
|  | viz půdorys 1.NP - nový stav : | [25 empty] | VV | 0
|  | skladba Po.3a : | [25 empty] | VV | 0
|  | 1,450*2,630*0,100 |  | 0.38135 | [23 empty] | VV | 0
|  | -0,550*1,730*0,100 |  | -0.09515 | [23 empty] | VV | 0
30 | 631319163R00 | Příplatek za přehlazení povrchu tloušťka mazaniny od 80 mm do 120 mm | m3 | 0.3192 |  | 0 |  | 0 |  | 0 | 12 | 0 | 0.02 | 0.01 | 0 | 0 | 801-1 | RTS 24/ II | RTS 24/ II | 1.35 | 0.43 |  | Práce | Běžná |  |  |  | POL1_
|  | betonové mazaniny min. B 10 ocelovým hladítkem s poprášením cementem pro konečnou úpravu mazaniny | [25 empty] | SPI
|  | viz půdorys 1.PP - nový stav : | [25 empty] | VV | 0
|  | skladba Po.2a : | [25 empty] | VV | 0
|  | 2,550*2,660*0,100 |  | 0.6783 | [23 empty] | VV | 0
|  | 0,800*0,250*0,100 |  | 0.02 | [23 empty] | VV | 0
|  | -1,700*2,230*0,100 |  | -0.3791 | [23 empty] | VV | 0
31 | 631319175R00 | Příplatek za stržení povrchu tloušťka mazaniny od 120 mm do 240 mm | m3 | 0.3132 |  | 0 |  | 0 |  | 0 | 12 | 0 | 0 | 0 | 0 | 0 | 801-1 | RTS 24/ II | RTS 24/ II | 0.21 | 0.07 |  | Práce | Běžná |  |  |  | POL1_
|  | spodní vrstvy mazaniny latí před vložením výztuže nebo pletiva pro tloušťku obou vrstev mazaniny | [25 empty] | SPI
|  | Odkaz na mn. položky pořadí 28 : 0,31320 |  | 0.3132 | [23 empty] | VV | 5
32 | 631571010R00 | Násyp bez dodávky materiálu bez určení tloušťky | m3 | 0.8586 |  | 0 |  | 0 |  | 0 | 12 | 0 | 0 | 0 | 0 | 0 | 801-1 | RTS 24/ II | RTS 24/ II | 1.836 | 1.58 |  | Práce | Běžná |  |  |  | POL1_
|  | pod mazaniny a dlažby, popř. na plochých střechách, vodorovný nebo ve spádu, s udusáním a urovnáním povrchu, | [25 empty] | SPI |  | pod mazaniny a dlažby, popř. na plochých střechách, vodorovný nebo ve spádu, s udusáním a urovnáním povrchu,
|  | viz půdorys 1.NP - nový stav : | [25 empty] | VV | 0
|  | skladba Po.3a : | [25 empty] | VV | 0
|  | 1,450*2,630*0,300 |  | 1.1441 | [23 empty] | VV | 0
|  | -0,550*1,730*0,300 |  | -0.28545 | [23 empty] | VV | 0
33 | 63R001 | D+M zapravení betonové podlahy | m | 10.42 |  | 0 |  | 0 |  | 0 | 12 | 0 | 0 | 0 | 0 | 0 |  | Vlastní | Indiv | 0 | 0 |  | Práce | Běžná |  |  |  | POL1_
|  | viz půdorys 1.PP - nový stav : | [25 empty] | VV | 0
|  | poznámka 1 : | [25 empty] | VV | 0
|  | (2,550+2,660)*2 |  | 10.42 | [23 empty] | VV | 0
34 | 59691002.AR | Recyklát betonový; frakce 16,0 až 32,0 mm | t | 2.36 |  | 0 |  | 0 |  | 0 | 12 | 0 | 1 | 2.36 | 0 | 0 | SPCM | RTS 24/ II | RTS 24/ II | 0 | 0 |  | Specifikace | Běžná |  |  |  | POL3_
|  | viz půdorys 1.NP - nový stav : | [25 empty] | VV | 0
|  | skladba Po.3a : | [25 empty] | VV | 0
|  | 1,450*2,630*0,300*2,250 |  | 2.5741 | [23 empty] | VV | 0
|  | -0,550*1,730*0,100*2,250 |  | -0.21409 | [23 empty] | VV | 0
Díl: | 64 | Výplně otvorů |  |  |  | 0 |  | 0 |  | 0 |  | 0 |  | 0.03 |  | 0 |  |  |  |  | 1.86 | [6 empty] | DIL
35 | 642942111RT3 | Osazení zárubní dveřních ocelových bez dveřních křídel, do zdiva včetně kotvení, na jakoukoliv cementovou maltu, s vybetonováním prahu v zárubni a s osazením špalíků nebo latí pro dřevěný práh včetně dodávky zárubní 70 x 197 x 10 cm, Zárubeň kovová pro zdění; průchozí š. = 700 mm; průchozí v. = 1970 mm; tl. stěny = 100 mm; povrchová úprava: základní nátěr | kus | 1 |  | 0 |  | 0 |  | 0 | 12 | 0 | 0.03127 | 0.03 | 0 | 0 | 801-1 | RTS 24/ II | RTS 24/ II | 1.86 | 1.86 |  | Práce | Běžná |  |  |  | POL1_
Díl: | 94 | Lešení a stavební výtahy |  |  |  | 0 |  | 0 |  | 0 |  | 0 |  | 0.02 |  | 0 |  |  |  |  | 3.61 | [6 empty] | DIL
36 | 941955001R00 | Lešení lehké pracovní pomocné pomocné, o výšce lešeňové podlahy do 1,2 m | m2 | 3.76 |  | 0 |  | 0 |  | 0 | 12 | 0 | 0.00121 | 0 | 0 | 0 | 800-3 | RTS 24/ II | RTS 24/ II | 0.177 | 0.67 |  | Práce | Běžná |  |  |  | POL1_
|  | viz půdorys 1.NP - nový stav : | [25 empty] | VV | 0
|  | 3,760 |  | 3.76 | [23 empty] | VV | 0
37 | 941955002R00 | Lešení lehké pracovní pomocné pomocné, o výšce lešeňové podlahy přes 1,2 do 1,9 m | m2 | 13.72 |  | 0 |  | 0 |  | 0 | 12 | 0 | 0.00158 | 0.02 | 0 | 0 | 800-3 | RTS 24/ II | RTS 24/ II | 0.214 | 2.94 |  | Práce | Běžná |  |  |  | POL1_
|  | viz půdorys 1.PP - nový stav : | [25 empty] | VV | 0
|  | (1,700+2,230)*2 |  | 7.86 | [23 empty] | VV | 0
|  | (1,200+1,730)*2 |  | 5.86 | [23 empty] | VV | 0
Díl: | 95 | Dokončovací konstrukce na pozemních stavbách |  |  |  | 0 |  | 0 |  | 0 |  | 0 |  | 0.01 |  | 0 |  |  |  |  | 43.8 | [6 empty] | DIL
38 | 952901111R00 | Vyčištění budov a ostatních objektů budov bytové nebo občanské výstavby - zametení a umytí podlah, dlažeb, obkladů, schodů v místnostech, chodbách a schodištích, vyčištění a umytí oken, dveří s rámy, zárubněmi, umytí a vyčištění jiných zasklených a natíraných ploch a zařizovacích předmětů před předáním do užívání světlá výška podlaží do 4 m | m2 | 142.2 |  | 0 |  | 0 |  | 0 | 12 | 0 | 4e-05 | 0.01 | 0 | 0 | 801-1 | RTS 24/ II | RTS 24/ II | 0.308 | 43.8 |  | Práce | Běžná |  |  |  | POL1_
|  | viz půdorys 1.PP - nový stav : | [25 empty] | VV | 0
|  | 12,000*9,000 |  | 108 | [23 empty] | VV | 0
|  | viz půdorys 1.NP - nový stav : | [25 empty] | VV | 0
|  | 9,000*3,800 |  | 34.2 | [23 empty] | VV | 0
Díl: | 96 | Bourání konstrukcí |  |  |  | 0 |  | 0 |  | 0 |  | 0 |  | 0 |  | 5.46 |  |  |  |  | 24.65 | [6 empty] | DIL
39 | 965042141RT4 | Bourání podkladů pod dlažby nebo litých celistvých dlažeb a mazanin betonových nebo z litého asfaltu, tloušťky do 100 mm, plochy přes 4 m2 | m3 | 1.1667 |  | 0 |  | 0 |  | 0 | 12 | 0 | 0 | 0 | 2.2 | 2.57 | 801-3 | RTS 24/ II | RTS 24/ II | 4.655 | 5.43 |  | Práce | Běžná |  |  |  | POL1_
|  | viz půdorys 1.PP - stávající stav/bourací práce : | [25 empty] | VV | 0
|  | řez C-C : | [25 empty] | VV | 0
|  | odkaz B/1 : 2,550*3,080*0,100 |  | 0.7854 | [23 empty] | VV | 0
|  | viz půdorys 1.NP - stávající stav/bourací práce : | [25 empty] | VV | 0
|  | řez C-C : | [25 empty] | VV | 0
|  | odkaz B/4 : 1,450*2,630*0,100 |  | 0.38135 | [23 empty] | VV | 0
40 | 965042241RT4 | Bourání podkladů pod dlažby nebo litých celistvých dlažeb a mazanin betonových nebo z litého asfaltu, tloušťky přes 100 mm, plochy přes 4 m2 | m3 | 0.8643 |  | 0 |  | 0 |  | 0 | 12 | 0 | 0 | 0 | 2.2 | 1.9 | 801-3 | RTS 24/ II | RTS 24/ II | 3.977 | 3.44 |  | Práce | Běžná |  |  |  | POL1_
|  | viz půdorys 1.PP - stávající stav/bourací práce : | [25 empty] | VV | 0
|  | řez C-C : | [25 empty] | VV | 0
|  | odkaz B/2 : 2,150*2,680*0,150 |  | 0.8643 | [23 empty] | VV | 0
41 | 965082941R00 | Odstranění násypu pod podlahami a ochranného na střechách tloušťky přes 200 mm, jakékoliv plochy | m3 | 0.70245 |  | 0 |  | 0 |  | 0 | 12 | 0 | 0 | 0 | 1.4 | 0.98 | 801-3 | RTS 24/ II | RTS 24/ II | 0.875 | 0.61 |  | Práce | Běžná |  |  |  | POL1_
|  | viz půdorys 1.NP - stávající stav/bourací práce : | [25 empty] | VV | 0
|  | řez C-C : | [25 empty] | VV | 0
|  | odkaz B/4 : 1,050*2,230*0,300 |  | 0.70245 | [23 empty] | VV | 0
42 | 970241100R00 | Řezání prostého betonu hloubka řezu 100 mm | m | 11.26 |  | 0 |  | 0 |  | 0 | 12 | 0 | 0 | 0 | 0.00046 | 0.01 | 801-3 | RTS 24/ II | RTS 24/ II | 0.9 | 10.13 |  | Práce | Běžná |  |  |  | POL1_
|  | viz půdorys 1.PP - stávající stav/bourací práce : | [25 empty] | VV | 0
|  | řez C-C : | [25 empty] | VV | 0
|  | odkaz B/1 : (2,550+3,080)*2 |  | 11.26 | [23 empty] | VV | 0
43 | 970251150R00 | Řezání železobetonu hloubka řezu 150 mm | m | 3.36 |  | 0 |  | 0 |  | 0 | 12 | 0 | 0 | 0 | 0.00046 | 0 | 801-3 | RTS 24/ II | RTS 24/ II | 1.5 | 5.04 |  | Práce | Běžná |  |  |  | POL1_
|  | viz půdorys 1.NP - stávající stav/bourací práce : | [25 empty] | VV | 0
|  | řez C-C : | [25 empty] | VV | 0
|  | odkaz B/5 : (0,250+1,430)*2 |  | 3.36 | [23 empty] | VV | 0
44 | 96R001 | B/3 vybourání celého dilatačního kusu nášlapné vrstvy z litého terazza na úroveň podkladního betonu, 3000x3760 mm, včetně odvozu a likvidace suti | kus | 1 |  | 0 |  | 0 |  | 0 | 12 | 0 | 0 | 0 | 0 | 0 |  | Vlastní | Indiv | 0 | 0 |  | Práce | Běžná |  |  |  | POL1_
|  | viz půdorys 1.NP - stávající stav/bourací práce : | [25 empty] | VV | 0
|  | řez C-C : | [25 empty] | VV | 0
|  | odkaz B/3 : 1,000 |  | 1 | [23 empty] | VV | 0
45 | 96R002 | B/6 šetrná demontáž mramorového obkladu soklu | m | 3.15 |  | 0 |  | 0 |  | 0 | 12 | 0 | 0 | 0 | 0 | 0 |  | Vlastní | Indiv | 0 | 0 |  | Práce | Běžná |  |  |  | POL1_
|  | JEDNOTLIVÉ KUSY OBKLADU BUDOU USKLADNĚNY A PO DOKONČENÍ OPRAV PODLAHY V PRŮCHODU ZPĚTNĚ OSAZENY NA PŮVODNÍ MÍSTO. | [25 empty] | POP |  | JEDNOTLIVÉ KUSY OBKLADU BUDOU USKLADNĚNY A PO DOKONČENÍ OPRAV PODLAHY V PRŮCHODU ZPĚTNĚ OSAZENY NA PŮVODNÍ MÍSTO.
|  | viz půdorys 1.NP - stávající stav/bourací práce : | [25 empty] | VV | 0
|  | řez C-C : | [25 empty] | VV | 0
|  | odkaz B/6 : 1,050+0,525+1,050+0,525 |  | 3.15 | [23 empty] | VV | 0
Díl: | 99 | Staveništní přesun hmot |  |  |  | 0 |  | 0 |  | 0 |  | 0 |  | 0 |  | 0 |  |  |  |  | 21.98 | [6 empty] | DIL
46 | 999281105R00 | Přesun hmot pro opravy a údržbu objektů pro opravy a údržbu dosavadních objektů včetně vnějších plášťů výšky do 6 m, | t | 23.4237 |  | 0 |  | 0 |  | 0 | 12 | 0 | 0 | 0 | 0 | 0 | 801-4 | RTS 24/ II | RTS 24/ II | 0.9385 | 21.98 |  | Přesun hmot | Běžná |  |  |  | POL7_1
|  | oborů 801, 803, 811 a 812 | [25 empty] | SPI
Díl: | 711 | Izolace proti vodě |  |  |  | 0 |  | 0 |  | 0 |  | 0 |  | 0.11 |  | 0.04 |  |  |  |  | 5.11 | [6 empty] | DIL
47 | 711140101R00 | Odstranění izolace proti vodě - pásy přitavením vodorovné, 1 vrstva | m2 | 7.854 |  | 0 |  | 0 |  | 0 | 12 | 0 | 0 | 0 | 0.00487 | 0.04 | 800-711 | RTS 24/ II | RTS 24/ II | 0.041 | 0.32 |  | Práce | Běžná |  |  |  | POL1_
|  | viz půdorys 1.PP - stávající stav/bourací práce : | [25 empty] | VV | 0
|  | řez C-C : | [25 empty] | VV | 0
|  | odkaz B/1 : 2,550*3,080 |  | 7.854 | [23 empty] | VV | 0
48 | 711151111R00 | Provedení izolace proti zemní vlhkosti samolepicími pásy vodorovně, bez dodávky pásu | m2 | 14.472 |  | 0 |  | 0 |  | 0 | 12 | 0 | 0 | 0 | 0 | 0 | 800-711 | RTS 24/ II | RTS 24/ II | 0.207 | 3 |  | Práce | Běžná |  |  |  | POL1_
|  | viz půdorys 1.PP - nový stav : | [25 empty] | VV | 0
|  | skladba Po.1a : | [25 empty] | VV | 0
|  | řez C-C : 3,000*3,760 |  | 11.28 | [23 empty] | VV | 0
|  | skladba Po.2a : | [25 empty] | VV | 0
|  | 2,550*2,660 |  | 6.783 | [23 empty] | VV | 0
|  | 0,800*0,250 |  | 0.2 | [23 empty] | VV | 0
|  | -1,700*2,230 |  | -3.791 | [23 empty] | VV | 0
49 | 711152111R00 | Provedení izolace proti zemní vlhkosti samolepicími pásy svisle, bez dodávky pásu | m2 | 6.705 |  | 0 |  | 0 |  | 0 | 12 | 0 | 0.00017 | 0 | 0 | 0 | 800-711 | RTS 24/ II | RTS 24/ II | 0.241 | 1.62 |  | Práce | Běžná |  |  |  | POL1_
|  | viz půdorys 1.PP - nový stav : | [25 empty] | VV | 0
|  | skladba Si.2a : | [25 empty] | VV | 0
|  | řez C-C : (2,320+2,150)*2*0,750 |  | 6.705 | [23 empty] | VV | 0
50 | 62843027R | Pás hydroizolační asfaltový tl = 4,0 mm; nosná vložka: skelná tkanina; asfalt: modifikovaný; horní strana: minerální posyp; spodní strana: snímatelná fólie | m2 | 24.6888 |  | 0 |  | 0 |  | 0 | 12 | 0 | 0.0044 | 0.11 | 0 | 0 | SPCM | RTS 24/ II | RTS 24/ II | 0 | 0 |  | Specifikace | Běžná |  |  |  | POL3_
|  | ztratné 15% : 14,472*1,15 |  | 16.6428 | [23 empty] | VV | 0
|  | ztratné 20% : 6,705*1,20 |  | 8.046 | [23 empty] | VV | 0
51 | 998711101R00 | Přesun hmot pro izolace proti vodě svisle do 6 m | t | 0.10977 |  | 0 |  | 0 |  | 0 | 12 | 0 | 0 | 0 | 0 | 0 | 800-711 | RTS 24/ II | RTS 24/ II | 1.567 | 0.17 |  | Přesun hmot | Běžná |  |  |  | POL7_7
|  | 50 m vodorovně měřeno od těžiště půdorysné plochy skládky do těžiště půdorysné plochy objektu | [25 empty] | SPI
Díl: | 713 | Izolace tepelné |  |  |  | 0 |  | 0 |  | 0 |  | 0 |  | 0.34 |  | 0 |  |  |  |  | 1.95 | [6 empty] | DIL
52 | 713121111R00 | Montáž tepelné izolace podlah jednovrstvá, bez dodávky materiálu | m2 | 3.99 |  | 0 |  | 0 |  | 0 | 12 | 0 | 0 | 0 | 0 | 0 | 800-713 | RTS 24/ II | RTS 24/ II | 0.08 | 0.32 |  | Práce | Běžná |  |  |  | POL1_
|  | viz půdorys 1.PP - nový stav : | [25 empty] | VV | 0
|  | skladba Po.1a - antivibrační izolace : | [25 empty] | VV | 0
|  | řez C-C : 1,750*2,280 |  | 3.99 | [23 empty] | VV | 0
53 | 713131121R00 | Montáž tepelné izolace stěn přichycením úchytnými dráty a závlačkami | m2 | 6.045 |  | 0 |  | 0 |  | 0 | 12 | 0 | 0.00053 | 0 | 0 | 0 | 800-713 | RTS 24/ II | RTS 24/ II | 0.17 | 1.03 |  | Práce | Běžná |  |  |  | POL1_
|  | Včetně pomocného lešení o výšce podlahy do 1900 mm a pro zatížení do 1,5 kPa. | [25 empty] | POP
|  | viz půdorys 1.PP - nový stav : | [25 empty] | VV | 0
|  | skladba Si.2a - antivibrační izolace : | [25 empty] | VV | 0
|  | řez C-C : (1,750+2,280)*2*0,750 |  | 6.045 | [23 empty] | VV | 0
54 | 272R01 | deska izolační antivibrační; polyurethan; povrch drsný; tl. 25 mm - dodávka | kus | 10.5367 |  | 0 |  | 0 |  | 0 | 12 | 0 | 0.0325 | 0.34 | 0 | 0 |  | Vlastní | Indiv | 0 | 0 |  | Specifikace | Běžná |  |  |  | POL3_
|  | (3,99+6,045)*1,05 |  | 10.5367 | [23 empty] | VV | 0
55 | 998713101R00 | Přesun hmot pro izolace tepelné v objektech výšky do 6 m | t | 0.34565 |  | 0 |  | 0 |  | 0 | 12 | 0 | 0 | 0 | 0 | 0 | 800-713 | RTS 24/ II | RTS 24/ II | 1.74 | 0.6 |  | Přesun hmot | Běžná |  |  |  | POL7_7
|  | 50 m vodorovně | [25 empty] | SPI
Díl: | 724 | Strojní vybavení |  |  |  | 0 |  | 0 |  | 0 |  | 0 |  | 0.4 |  | 0 |  |  |  |  | 0.96 | [6 empty] | DIL
56 | 724 R02 | X/1 - Zdvihací mechanismus zdvihu brány | kus | 1 |  | 0 |  | 0 |  | 0 | 12 | 0 | 0.404 | 0.4 | 0 | 0 |  | Vlastní | Indiv | 0 | 0 |  | Práce | Běžná |  |  |  | POL1_
|  | Nejdůležitější částí mechanismu je elektromotor se šnekovou převodovkou, který je blíže popsán v technické specifikaci výsuvné mříže, jenž je nedílnou součástí architektonicko-stavebního řešení.Do převodovky je uchycena 25mm hřídel s navijákem na ocelové lano o průměru 8mm, který je umístěn uprostřed hřídele. Na druhé straně je hřídel nakotvena do zdi, respektive do přírubové ložiskové jednotky, která je do stěny zavrtána pomocí chemických kotev. | [25 empty] | POP |  | Nejdůležitější částí mechanismu je elektromotor se šnekovou převodovkou, který je blíže popsán v technické specifikaci výsuvné mříže, jenž je nedílnou součástí architektonicko-stavebního řešení.Do převodovky je uchycena 25mm hřídel s navijákem na ocelové lano o průměru 8mm, který je umístěn uprostřed hřídele. Na druhé straně je hřídel nakotvena do zdi, respektive do přírubové ložiskové jednotky, která je do stěny zavrtána pomocí chemických kotev.
|  | Naviják je přes kladku s kluzným ložiskem, lanem propojen s betonovým závažím. Zároveň je v mechanismu osazen druhý kladkostroj propojující závaží se zámečnickým prvkem brány. Elektromotor tedy přímo zvedá nebo spouští závaží a nepřímo bránu samotnou. Závaží je tedy zavěšeno přes kladku do svařovaného ocelového rámu s pevnými hřídelemi s kladkami s kluznými ložisky. Dále je zde druhý rám, který se nachází v rovině brány a zajišťuje jednak vedení brány a druhak její zavěšení a napojení na kladkostroj. Mechanismus je řešen s fixními pojezdy (našroubovány do pevného rámu mechanismu) a posuvnou pojezdovou kolejnicí (zakomponována do konstrukce brány. | [25 empty] | POP |  | Naviják je přes kladku s kluzným ložiskem, lanem propojen s betonovým závažím. Zároveň je v mechanismu osazen druhý kladkostroj propojující závaží se zámečnickým prvkem brány. Elektromotor tedy přímo zvedá nebo spouští závaží a nepřímo bránu samotnou. Závaží je tedy zavěšeno přes kladku do svařovaného ocelového rámu s pevnými hřídelemi s kladkami s kluznými ložisky. Dále je zde druhý rám, který se nachází v rovině brány a zajišťuje jednak vedení brány a druhak její zavěšení a napojení na kladkostroj. Mechanismus je řešen s fixními pojezdy (našroubovány do pevného rámu mechanismu) a posuvnou pojezdovou kolejnicí (zakomponována do konstrukce brány.
|  | Princip pohonu je tedy takový, že elektromotor zdvihne závaží, tak závaží naopak spustí bránu směrem dolů do 1.PP. Samotný kladkostroj je vestavěn do ocelových rámů umístěných v technické místnosti v 1.PP. | [25 empty] | POP |  | Princip pohonu je tedy takový, že elektromotor zdvihne závaží, tak závaží naopak spustí bránu směrem dolů do 1.PP. Samotný kladkostroj je vestavěn do ocelových rámů umístěných v technické místnosti v 1.PP.
POP
|  | ZDVIHACÍ MECHANISMUS POSUVNÝCH DVEŘÍ | [25 empty] | POP
|  | POHON: ELEKTROMOTOR SE ŠNEKOVOU PŘEVODOVKOU | [25 empty] | POP
|  | PROTIZÁVAŽÍ: BETONOVÉ BLOKY ~270kg | [25 empty] | POP
|  | NOSNÝ RÁM PROTIZÁVAŽÍ | [25 empty] | POP
|  | POJEZD PRO POSUVNÉ DVEŘE | [25 empty] | POP
|  | DODÁVKA V KOMPLETIZOVANÉM PROVEDENÍ VČ. KOTEVNÍCH PRVKŮ VÍCE VIZ. TECHNICKÁ ZPRÁVA D.1.1 | [25 empty] | POP
|  | ZPRACOVÁNÍ DÍLENSKÉ DOKUMENTACE | [25 empty] | POP
|  | VÍCE PODROBNOSTÍ VE VÝKRESE D.1.1-11 | [25 empty] | POP
POP
|  | Položka obsahuje náklady na pořízení, dopravu a montáž prvku X/1. | [25 empty] | POP
|  | viz výpis ostatních výrobků : 1,0 |  | 1 | [23 empty] | VV | 0
57 | 998724101R00 | Přesun hmot pro strojní vybavení v objektech výšky do 6 m | t | 0.404 |  | 0 |  | 0 |  | 0 | 12 | 0 | 0 | 0 | 0 | 0 | 800-721 | RTS 24/ II | RTS 24/ II | 2.364 | 0.96 |  | Přesun hmot | Běžná |  |  |  | POL7_
|  | vodorovně do 50 m | [25 empty] | SPI
Díl: | 766 | Konstrukce truhlářské, okna a dveře |  |  |  | 0 |  | 0 |  | 0 |  | 0 |  | 0.14 |  | 0 |  |  |  |  | 7.28 | [6 empty] | DIL
|  | PŘED ZADÁNÍM DO VÝROBY JE POTŘEBA OVĚŘIT SKUTEČNÉ ROZMĚRY STAVEBNÍCH OTVORŮ | [25 empty] | POP
|  | - | [25 empty] | POP
|  | JEDNOTLIVÉ ROZMĚRY MOHOU BÝT UPRAVENY DLE POTŘEB MONTÁŽE | [25 empty] | POP
58 | 766R001 | D01 D+M vnitřní dveře jednokřídlé, 700x1970 mm - podrobný popis viz PD | kus | 1 |  | 0 |  | 0 |  | 0 | 12 | 0 | 0 | 0 | 0 | 0 |  | Vlastní | Indiv | 0 | 0 |  | Práce | Běžná |  |  |  | POL1_
|  | ROZMĚR STAV. OTVORU: 800x2020 | [25 empty] | POP
|  | MATERIÁL: DŘEVOTŘÍSKA | [25 empty] | POP
|  | POVRCH: CPL LAMINÁT | [25 empty] | POP
|  | ODSTÍN: SVĚTLE ŠEDÉ | [25 empty] | POP
|  | tl. KŘÍDEL: 40mm | [25 empty] | POP
|  | ZÁRUBEŇ: OCELOVÁ | [25 empty] | POP
|  | STAVEBNÍ HLOUBKA: 100mm | [25 empty] | POP
|  | tl. ZÁRUBNÍ: 50mm | [25 empty] | POP
|  | OCELOVÉ KOVÁNÍ ODSTÍN: STŘÍBRNÁ | [25 empty] | POP
|  | KLIKA - KLIKA | [25 empty] | POP
|  | ZÁMEK FAB | [25 empty] | POP
|  | DODÁVKA V KOMPLETIZOVANÉM PROVEDENÍ VČ. KOTEVNÍCH PRVKŮ. | [25 empty] | POP
|  | VÍCE VIZ TECHNICKÁ ZPRÁVA D.1.1. | [25 empty] | POP
|  | ZPRACOVÁNÍ DÍLENSKÉ DOKUMENTACE. | [25 empty] | POP
|  | viz výpis výplní otvorů - dveře : | [25 empty] | VV | 0
|  | 1,000 |  | 1 | [23 empty] | VV | 0
59 | 766416142R00 | Montáž obložení stěn, sloupů a pilířů o ploše přes 5 m2, panely obkladovými, z aglomerovaných desek, velikosti přes 0,6 do 1,5 m2 | m2 | 14.12 |  | 0 |  | 0 |  | 0 | 12 | 0 | 0.00017 | 0 | 0 | 0 | 800-766 | RTS 24/ II | RTS 24/ II | 0.493 | 6.96 |  | Práce | Běžná |  |  |  | POL1_
|  | Včetně našroubování soklu. | [25 empty] | POP
|  | viz půdorys 1.PP - nový stav : | [25 empty] | VV | 0
|  | skladba Si.1a : | [25 empty] | VV | 0
|  | (1,700+2,230)*2*2,000 |  | 15.72 | [23 empty] | VV | 0
|  | -0,800*2,000 |  | -1.6 | [23 empty] | VV | 0
60 | 60726120R | Deska z plochých třísek (OSB) typ: 3; tl = 15,0 mm; povrch: broušený; hrana: P + D | m2 | 14.6848 |  | 0 |  | 0 |  | 0 | 12 | 0 | 0.0095 | 0.14 | 0 | 0 | SPCM | RTS 24/ II | RTS 24/ II | 0 | 0 |  | Specifikace | Běžná |  |  |  | POL3_
|  | ztratné 4% : 14,12*1,04 |  | 14.6848 | [23 empty] | VV | 0
61 | 998766101R00 | Přesun hmot pro konstrukce truhlářské v objektech výšky do 6 m | t | 0.14191 |  | 0 |  | 0 |  | 0 | 12 | 0 | 0 | 0 | 0 | 0 | 800-766 | RTS 24/ II | RTS 24/ II | 2.255 | 0.32 |  | Přesun hmot | Běžná |  |  |  | POL7_7
|  | 50 m vodorovně | [25 empty] | SPI
Díl: | 767 | Konstrukce zámečnické |  |  |  | 0 |  | 0 |  | 0 |  | 0 |  | 0.42 |  | 0 |  |  |  |  | 1.41 | [6 empty] | DIL
|  | PŘED ZADÁNÍM DO VÝROBY JE POTŘEBA OVĚŘIT SKUTEČNÉ ROZMĚRY NAVYZUJÍCÍCH STAVEBNÍCH KONSTRUKCÍ | [25 empty] | POP
|  | - | [25 empty] | POP
|  | PŘED ZADÁNÍM DO VÝROBY BUDE ZHOTOVENA DÍLENSKÁ DOKUMENTACE, JAKOŽTO PODKLAD PRO ZHOTOVENÍ PRVKŮ | [25 empty] | POP
|  | - | [25 empty] | POP
|  | JEDNOTLIVÉ ROZMĚRY MOHOU BÝT UPRAVENY DLE POTŘEB MONTÁŽE | [25 empty] | POP
62 | 767R001 | Z1 D+M výsuvná mříž se dvěma bočními, otočnými křídly a středovými dveřmi v pevném, vertikálně, posuvném rámu, 3760x2990 mm - podrobný popis viz PD | kus | 1 |  | 0 |  | 0 |  | 0 | 12 | 0 | 0.28 | 0.28 | 0 | 0 |  | Vlastní | Indiv | 0 | 0 |  | Práce | Běžná |  |  |  | POL1_
|  | ROZMĚR ROZLOŽENÉHO PRVKU: 3760X2990 | [25 empty] | POP
|  | ROZMĚR BOČNÍCH KŘÍDEL: 1240x2970mm | [25 empty] | POP
|  | ROZMĚR DVEŘÍ: 1130x2920mm | [25 empty] | POP
|  | MATERIÁL: OCEL | [25 empty] | POP
|  | tl. RÁMU KŘÍDEL: 60mm | [25 empty] | POP
|  | VÝPLŇ: PERFOROVANÝ PLECH | [25 empty] | POP
|  | ODSTÍN: RAL9010 | [25 empty] | POP
|  | BEZPEČNOSTNÍ KOVÁNÍ ODSTÍN RAL7035 | [25 empty] | POP
|  | KLIKA-FAB VLOŽKA | [25 empty] | POP
|  | BEZP. TŘÍDA: RC3 | [25 empty] | POP
|  | DODÁVKA V KOMPLETIZOVANÉM PROVEDENÍ VČ. KOTEVNÍCH PRVKŮ. | [25 empty] | POP
|  | VÍCE VIZ TECHNICKÁ ZPRÁVA D.1.1. | [25 empty] | POP
|  | ZPRACOVÁNÍ DÍLENSKÉ DOKUMENTACE. | [25 empty] | POP
|  | VÍCE PODROBNOSTÍ VE VÝKRESE D.1.1-12. | [25 empty] | POP
|  | viz výpis zámečnických výrobků : | [25 empty] | VV | 0
|  | 1,000 |  | 1 | [23 empty] | VV | 0
63 | 767R002 | Z2 D+M ocelový lem okolo prostupu stropem, rozměr prostupu (ŠxHLxV) 1430x250x600 mm, podrobný popis, viz PD | kus | 1 |  | 0 |  | 0 |  | 0 | 12 | 0 | 0.144 | 0.14 | 0 | 0 |  | Vlastní | Indiv | 0 | 0 |  | Práce | Běžná |  |  |  | POL1_
|  | MATERIÁL: OCEL | [25 empty] | POP
|  | ODSTÍN: ANTRACIT | [25 empty] | POP
|  | ZPŮSOB KOTVENÍ: VRUTY DO BETONU (STROP A PODLAHA) | [25 empty] | POP
|  | U HORNÍ HRANY INTEGROVANÝ PRÁH | [25 empty] | POP
|  | ŠÍŘKA PRAHU: 3760mm | [25 empty] | POP
|  | DODÁVKA V KOMPLETIZOVANÉM PROVEDENÍ VČ. KOTEVNÍCH PRVKŮ. | [25 empty] | POP
|  | VÍCE VIZ TECHNICKÁ ZPRÁVA D.1.1. | [25 empty] | POP
|  | ZPRACOVÁNÍ DÍLENSKÉ DOKUMENTACE. | [25 empty] | POP
|  | VÍCE PODROBNOSTÍ VE VÝKRESE D.1.1-13. | [25 empty] | POP
|  | viz výpis zámečnických výrobků : | [25 empty] | VV | 0
|  | 1,000 |  | 1 | [23 empty] | VV | 0
64 | 998767101R00 | Přesun hmot pro kovové stavební doplňk. konstrukce v objektech výšky do 6 m | t | 0.424 |  | 0 |  | 0 |  | 0 | 12 | 0 | 0 | 0 | 0 | 0 | 800-767 | RTS 24/ II | RTS 24/ II | 3.327 | 1.41 |  | Přesun hmot | Běžná |  |  |  | POL7_
|  | 50 m vodorovně | [25 empty] | SPI
Díl: | 773 | Podlahy teracové |  |  |  | 0 |  | 0 |  | 0 |  | 0 |  | 1.11 |  | 0 |  |  |  |  | 21.3 | [6 empty] | DIL
65 | 773521360R00 | Podlahy z barevného teraca prosté tloušťky 30 mm | m2 | 11.28 |  | 0 |  | 0 |  | 0 | 12 | 0 | 0.07093 | 0.8 | 0 | 0 | 800-773 | RTS 24/ II | RTS 24/ II | 1.664 | 18.77 |  | Práce | Běžná |  |  |  | POL1_
|  | viz půdorys 1.NP - nový stav : | [25 empty] | VV | 0
|  | skladba Po.3a : | [25 empty] | VV | 0
|  | 3,000*3,760 |  | 11.28 | [23 empty] | VV | 0
66 | 773529191R00 | Podlahy z barevného teraca příplatek k ceně za každých dalších i započatých 10 mm tloušťky | m2 | 11.28 |  | 0 |  | 0 |  | 0 | 12 | 0 | 0.02789 | 0.31 | 0 | 0 | 800-773 | RTS 24/ II | RTS 24/ II | 0.076 | 0.86 |  | Práce | Běžná |  |  |  | POL1_
|  | Odkaz na mn. položky pořadí 65 : 11,28000 |  | 11.28 | [23 empty] | VV | 5
67 | 998773101R00 | Přesun hmot pro podlahy teracové v objektech výšky do 6 m | t | 1.1147 |  | 0 |  | 0 |  | 0 | 12 | 0 | 0 | 0 | 0 | 0 | 800-773 | RTS 24/ II | RTS 24/ II | 1.499 | 1.67 |  | Přesun hmot | Běžná |  |  |  | POL7_7
|  | 50 m vodorovně | [25 empty] | SPI
Díl: | 782 | Konstrukce z přírodního kamene |  |  |  | 0 |  | 0 |  | 0 |  | 0 |  | 0 |  | 0 |  |  |  |  | 0 | [6 empty] | DIL
68 | 782R001 | Zpětná montáž původního mramorového soklu | m | 3.15 |  | 0 |  | 0 |  | 0 | 12 | 0 | 0 | 0 | 0 | 0 |  | Vlastní | Indiv | 0 | 0 |  | Práce | Běžná |  |  |  | POL1_
|  | viz půdorys 1.NP - nový stav : | [25 empty] | VV | 0
|  | poznámka 1 : 1,050+0,525+1,050+0,525 |  | 3.15 | [23 empty] | VV | 0
Díl: | 784 | Malby |  |  |  | 0 |  | 0 |  | 0 |  | 0 |  | 0.02 |  | 0 |  |  |  |  | 7.03 | [6 empty] | DIL
69 | 784011111R00 | Ostatní práce oprášení/ometení podkladu, , | m2 | 47.7242 |  | 0 |  | 0 |  | 0 | 12 | 0 | 0 | 0 | 0 | 0 | 800-784 | RTS 24/ II | RTS 24/ II | 0.007 | 0.33 |  | Práce | Běžná |  |  |  | POL1_
|  | Odkaz na mn. položky pořadí 72 : 47,72420 |  | 47.7242 | [23 empty] | VV | 5
70 | 784011222RT2 | Ostatní práce zakrytí podlah, , včetně papírové lepenky | m2 | 30 |  | 0 |  | 0 |  | 0 | 12 | 0 | 0.00035 | 0.01 | 0 | 0 | 800-784 | RTS 24/ II | RTS 24/ II | 0.0135 | 0.41 |  | Práce | Běžná |  |  |  | POL1_
|  | viz půdorys 1.PP, 1.NP - stávající stav/bourací práce : | [25 empty] | VV | 0
|  | 30,000 |  | 30 | [23 empty] | VV | 0
71 | 784191101R00 | Příprava povrchu Penetrace (napouštění) podkladu disperzní, jednonásobná | m2 | 47.7242 |  | 0 |  | 0 |  | 0 | 12 | 0 | 7e-05 | 0 | 0 | 0 | 800-784 | RTS 24/ II | RTS 24/ II | 0.03 | 1.43 |  | Práce | Běžná |  |  |  | POL1_
|  | Odkaz na mn. položky pořadí 72 : 47,72420 |  | 47.7242 | [23 empty] | VV | 5
72 | 784195212R00 | Malby z malířských směsí otěruvzdorných, , bělost 82 %, dvojnásobné, Hmota nátěrová typ: malířská; funkce: dekorační; barva: bílá; lesk: matný (G3) | m2 | 47.7242 |  | 0 |  | 0 |  | 0 | 12 | 0 | 0.00015 | 0.01 | 0 | 0 | 800-784 | RTS 24/ II | RTS 24/ II | 0.10191 | 4.86 |  | Práce | Běžná |  |  |  | POL1_
|  | viz půdorys 1.PP - nový stav : | [25 empty] | VV | 0
|  | skladba Si.1a, Si.1b, Si.2a : | [25 empty] | VV | 0
|  | Odkaz na mn. položky pořadí 24 : 47,72420 |  | 47.7242 | [23 empty] | VV | 5
Díl: | D96 | Přesuny suti a vybouraných hmot |  |  |  | 0 |  | 0 |  | 0 |  | 0 |  | 0 |  | 0 |  |  |  |  | 25.03 | [6 empty] | DIL
73 | 979011221R00 | Svislá doprava suti a vybouraných hmot nošením za prvé podlaží pod základním podlažím | t | 5.4967 |  | 0 |  | 0 |  | 0 | 12 | 0 | 0 | 0 | 0 | 0 | 801-3 | RTS 24/ II | RTS 24/ II | 2.067 | 11.36 |  | Práce | Běžná |  |  |  | POL1_
74 | 979082111R00 | Vnitrostaveništní doprava suti a vybouraných hmot do 10 m | t | 5.4967 |  | 0 |  | 0 |  | 0 | 12 | 0 | 0 | 0 | 0 | 0 | 801-3 | RTS 24/ II | RTS 24/ II | 0.942 | 5.18 |  | Práce | Běžná |  |  |  | POL1_9
75 | 979082121R00 | Vnitrostaveništní doprava suti a vybouraných hmot příplatek k ceně za každých dalších 5 m | t | 16.4902 |  | 0 |  | 0 |  | 0 | 12 | 0 | 0 | 0 | 0 | 0 | 801-3 | RTS 24/ II | RTS 24/ II | 0.105 | 1.73 |  | Práce | Běžná |  |  |  | POL1_9
|  | 5,49672*3 |  | 16.4902 | [23 empty] | VV | 0
76 | 979081111RT2 | Odvoz suti a vybouraných hmot na skládku do 1 km | t | 13.794 |  | 0 |  | 0 |  | 0 | 12 | 0 | 0 | 0 | 0 | 0 | 801-3 | RTS 24/ II | RTS 24/ II | 0.49 | 6.76 |  | Práce | Běžná |  |  |  | POL1_
|  | Včetně naložení na dopravní prostředek a složení na skládku, bez poplatku za skládku. | [25 empty] | POP
|  | zemina z výkopu : | [25 empty] | VV | 0
|  | Odkaz na mn. položky pořadí 1 : 4,60960*1,8 |  | 8.2973 | [23 empty] | VV | 5
|  | suť : 5,49672 |  | 5.4967 | [23 empty] | VV | 0
77 | 979081121RT2 | Odvoz suti a vybouraných hmot na skládku příplatek za každý další 1 km | t | 262.086 |  | 0 |  | 0 |  | 0 | 12 | 0 | 0 | 0 | 0 | 0 | 801-3 | RTS 24/ II | RTS 24/ II | 0 | 0 |  | Práce | Běžná |  |  |  | POL1_9
|  | 13,794*19 |  | 262.086 | [23 empty] | VV | 0
78 | 979990121R00 | Poplatek za uložení, asfaltové pásy, , skupina 17 03 02 z Katalogu odpadů | t | 0.03825 |  | 0 |  | 0 |  | 0 | 12 | 0 | 0 | 0 | 0 | 0 | 801-3 | RTS 24/ II | RTS 24/ II | 0 | 0 |  | Práce | Běžná |  |  |  | POL1_
|  | kategorie 17 03 02 asfaltové směsi obsahující dehet | [25 empty] | POP
|  | Odkaz na dem. hmot. položky pořadí 47 : 0,03825 |  | 0.03825 | [23 empty] | VV | 7
79 | 979999973R00 | Poplatek za uložení, zemina a kamení, , skupina 17 05 04 z Katalogu odpadů | t | 9.2807 |  | 0 |  | 0 |  | 0 | 12 | 0 | 0 | 0 | 0 | 0 | 801-3 | RTS 24/ II | RTS 24/ II | 0 | 0 |  | Práce | Běžná |  |  |  | POL1_
|  | Odkaz na mn. položky pořadí 1 : 4,60960*1,8 |  | 8.2973 | [23 empty] | VV | 5
|  | Odkaz na dem. hmot. položky pořadí 41 : 0,98343 |  | 0.98343 | [23 empty] | VV | 7
80 | 979999981R00 | Poplatek za recyklaci, betonu, kusovost do 1600 cm2, skupina 17 01 01 z Katalogu odpadů | t | 4.475 |  | 0 |  | 0 |  | 0 | 12 | 0 | 0 | 0 | 0 | 0 | 801-3 | RTS 24/ II | RTS 24/ II | 0 | 0 |  | Práce | Běžná |  |  |  | POL1_
|  | Odkaz na dem. hmot. položky pořadí 39 : 2,56685 |  | 2.5669 | [23 empty] | VV | 7
|  | Odkaz na dem. hmot. položky pořadí 40 : 1,90146 |  | 1.9015 | [23 empty] | VV | 7
|  | Odkaz na dem. hmot. položky pořadí 42 : 0,00518 |  | 0.00518 | [23 empty] | VV | 7
|  | Odkaz na dem. hmot. položky pořadí 43 : 0,00155 |  | 0.00155 | [23 empty] | VV | 7
[26 empty] | 12 | 21 | DPH
| Celkem |  |  |  |  | 0 | [19 empty] | 0 | 0 | SUM
END
Note on S6: Jedná se o informaci, zda se jedná o položku, která je do rozpočtu zadána z cenové soustavy RTS, nebo vlastní.
Note on T6: Jedná se o název CÚ, která je zadána u položky rozpočtu

## SO 01 02 Pol
Položkový soupis prací a dodávek | [27 empty] | #TypZaznamu#
S: | 0108 | Uzavření vstupu pasáže z ulice Jánská, Brno | [25 empty] | STA
O: | SO 01 | Pasáž z ulice Jánská | [22 empty] | STA |  |  | OBJ
R: | 02 | Elektromontáže | [25 empty] | ROZ
P.č. | Číslo položky | Název položky | MJ | Množství | Cena / MJ | Celkem | Dodávka | Dodávka celk. | Montáž | Montáž celk. | DPH | Cena s DPH | Hmotnost / MJ | Hmotnost celk.(t) | Dem. hmotnost / MJ | Dem. hmotnost celk.(t) | Ceník | Cen. soustava / platnost | Cenová úroveň | Nhod / MJ | Nhod celk. | Dodavatel | Typ položky | Stav položky
Díl: | M21_1 | Elektromontáže - rozvaděč R1, dozbrojení |  |  |  | 0 |  | 0 |  | 0 |  | 0 |  | 0 |  | 0 |  |  |  |  | 0 | [6 empty] | DIL
1 | 1 | Demontáž stávajícího vývodu-rezervy | soubor | 1 |  | 0 |  | 0 |  | 0 | 12 | 0 | 0 | 0 | 0 | 0 |  | Vlastní | Indiv | 0 | 0 |  | Práce | Běžná |  |  |  | POL1_9
2 | 2 | Uprava stavajiciho rozvadece | soubor | 1 |  | 0 |  | 0 |  | 0 | 12 | 0 | 0 | 0 | 0 | 0 |  | Vlastní | Indiv | 0 | 0 |  | Práce | Běžná |  |  |  | POL1_9
3 | 3 | Vyhledani pripojovaciho mista | soubor | 1 |  | 0 |  | 0 |  | 0 | 12 | 0 | 0 | 0 | 0 | 0 |  | Vlastní | Indiv | 0 | 0 |  | Práce | Běžná |  |  |  | POL1_9
4 | 4 | Napojeni na stavajici zarizeni | soubor | 1 |  | 0 |  | 0 |  | 0 | 12 | 0 | 0 | 0 | 0 | 0 |  | Vlastní | Indiv | 0 | 0 |  | Práce | Běžná |  |  |  | POL1_9
5 | 7 | RSA 2,5 A Řadová svorka barevná | ks | 4 |  | 0 |  | 0 |  | 0 | 12 | 0 | 0 | 0 | 0 | 0 |  | Vlastní | Indiv | 0 | 0 |  | Práce | Běžná |  |  |  | POL1_9
6 | 8 | JISTIČ 3-PÓLOVÝ CHARAKT."B" - 20B-3 -20A | ks | 1 |  | 0 |  | 0 |  | 0 | 12 | 0 | 0 | 0 | 0 | 0 |  | Vlastní | Indiv | 0 | 0 |  | Práce | Běžná |  |  |  | POL1_9
7 | 9 | VODIČ JEDNOŽILOVÝ (CY) - H07V-U 2,5 mm2 , pevně | m | 6 |  | 0 |  | 0 |  | 0 | 12 | 0 | 0 | 0 | 0 | 0 |  | Vlastní | Indiv | 0 | 0 |  | Práce | Běžná |  |  |  | POL1_9
8 | 10 | UCPÁVKA PLASTOVÁ VČETNĚ MATICE - ZÁVIT Pg - Pg16-21 | ks | 1 |  | 0 |  | 0 |  | 0 | 12 | 0 | 0 | 0 | 0 | 0 |  | Vlastní | Indiv | 0 | 0 |  | Práce | Běžná |  |  |  | POL1_9
9 | 11 | Vodivé propoje rozvaděče R1 | sada | 1 |  | 0 |  | 0 |  | 0 | 12 | 0 | 0 | 0 | 0 | 0 |  | Vlastní | Indiv | 0 | 0 |  | Práce | Běžná |  |  |  | POL1_9
10 | 12 | Popisky, štítky, označení | sada | 1 |  | 0 |  | 0 |  | 0 | 12 | 0 | 0 | 0 | 0 | 0 |  | Vlastní | Indiv | 0 | 0 |  | Práce | Běžná |  |  |  | POL1_9
11 | 13 | Skutečný stav rozvaděče R1 vývod pro RM - elektro | sada | 1 |  | 0 |  | 0 |  | 0 | 12 | 0 | 0 | 0 | 0 | 0 |  | Vlastní | Indiv | 0 | 0 |  | Práce | Běžná |  |  |  | POL1_9
Díl: | M21_2 | Elektromontáže - Rozvaděč R0 |  |  |  | 0 |  | 0 |  | 0 |  | 0 |  | 0 |  | 0 |  |  |  |  | 0 | [6 empty] | DIL
12 | 14 | KABEL SILOVÝ,IZOLACE PVC S VODIČEM PE - CYKY-J 5x4 mm2 , pevně | m | 20 |  | 0 |  | 0 |  | 0 | 12 | 0 | 0 | 0 | 0 | 0 |  | Vlastní | Indiv | 0 | 0 |  | Práce | Běžná |  |  |  | POL1_9
13 | 15 | VODIČ JEDNOŽILOVÝ OHEBNÝ (CYA) - H07V-K 6 mm2 , pevně | m | 20 |  | 0 |  | 0 |  | 0 | 12 | 0 | 0 | 0 | 0 | 0 |  | Vlastní | Indiv | 0 | 0 |  | Práce | Běžná |  |  |  | POL1_9
14 | 16 | LIŠTA ELEKTROINSTALAČNÍ VČ. DÍLŮ A PŘÍSLUŠENSTVÍ - LHD30x25 hranatá | m | 20 |  | 0 |  | 0 |  | 0 | 12 | 0 | 0 | 0 | 0 | 0 |  | Vlastní | Indiv | 0 | 0 |  | Práce | Běžná |  |  |  | POL1_9
15 | 17 | Ukončení vodičů izolovaných s označením a zapojením v rozváděči nebo na přístroji - 4 mm2 | ks | 10 |  | 0 |  | 0 |  | 0 | 12 | 0 | 0 | 0 | 0 | 0 |  | Vlastní | Indiv | 0 | 0 |  | Práce | Běžná |  |  |  | POL1_9
16 | 18 | Ukončení vodičů izolovaných s označením a zapojením v rozváděči nebo na přístroji - 6 mm2 | ks | 2 |  | 0 |  | 0 |  | 0 | 12 | 0 | 0 | 0 | 0 | 0 |  | Vlastní | Indiv | 0 | 0 |  | Práce | Běžná |  |  |  | POL1_9
17 | 19 | Příslušenství lišt - rohy, spojky atd. | ks | 4 |  | 0 |  | 0 |  | 0 | 12 | 0 | 0 | 0 | 0 | 0 |  | Vlastní | Indiv | 0 | 0 |  | Práce | Běžná |  |  |  | POL1_9
18 | 20 | Hmoždiny, vruty | ks | 28 |  | 0 |  | 0 |  | 0 | 12 | 0 | 0 | 0 | 0 | 0 |  | Vlastní | Indiv | 0 | 0 |  | Práce | Běžná |  |  |  | POL1_9
19 | 21 | Vrtání děr 8mm do zdiva cihelného | ks | 28 |  | 0 |  | 0 |  | 0 | 12 | 0 | 0 | 0 | 0 | 0 |  | Vlastní | Indiv | 0 | 0 |  | Práce | Běžná |  |  |  | POL1_9
20 | 22 | VYBOURANI OTVORU VE ZDIVU CIHELNEM DO PRUMERU 50mm - Stena do 800mm | ks | 1 |  | 0 |  | 0 |  | 0 | 12 | 0 | 0 | 0 | 0 | 0 |  | Vlastní | Indiv | 0 | 0 |  | Práce | Běžná |  |  |  | POL1_
21 | 23 | VYBOURANI OTVORU VE ZDIVU CIHELNEM DO PRUMERU 50mm - Stena do 150mm | ks | 1 |  | 0 |  | 0 |  | 0 | 12 | 0 | 0 | 0 | 0 | 0 |  | Vlastní | Indiv | 0 | 0 |  | Práce | Běžná |  |  |  | POL1_
22 | 24 | Ošetření prostupu proti pronikání vlhkosti | ks | 1 |  | 0 |  | 0 |  | 0 | 12 | 0 | 0 | 0 | 0 | 0 |  | Vlastní | Indiv | 0 | 0 |  | Práce | Běžná |  |  |  | POL1_9
23 | 25 | PLASTOVÁ ROZVODNICE NA POVRCH PRŮHLEDNÉ DVEŘE, IP43 - 2T24 2x12 modulů | ks | 1 |  | 0 |  | 0 |  | 0 | 12 | 0 | 0 | 0 | 0 | 0 |  | Vlastní | Indiv | 0 | 0 |  | Práce | Běžná |  |  |  | POL1_9
24 | 26 | PÁČKOVÝ SPÍNAČ - 20-3 20 A 3-pólový | ks | 1 |  | 0 |  | 0 |  | 0 | 12 | 0 | 0 | 0 | 0 | 0 |  | Vlastní | Indiv | 0 | 0 |  | Práce | Běžná |  |  |  | POL1_9
25 | 27 | Přepěťová ochrana kombinovaná I. a II. stupeň | ks | 1 |  | 0 |  | 0 |  | 0 | 12 | 0 | 0 | 0 | 0 | 0 |  | Vlastní | Indiv | 0 | 0 |  | Práce | Běžná |  |  |  | POL1_9
26 | 28 | PROUD.CHRÁNIČ 4-PÓLOVÝ - 25-4-030A -25A,30mA | ks | 1 |  | 0 |  | 0 |  | 0 | 12 | 0 | 0 | 0 | 0 | 0 |  | Vlastní | Indiv | 0 | 0 |  | Práce | Běžná |  |  |  | POL1_9
27 | 29 | JISTIČ 1-PÓLOVÝ,CHARAKT."B" - 10B-1 -10A | ks | 1 |  | 0 |  | 0 |  | 0 | 12 | 0 | 0 | 0 | 0 | 0 |  | Vlastní | Indiv | 0 | 0 |  | Práce | Běžná |  |  |  | POL1_9
28 | 30 | JISTIČ 1-PÓLOVÝ,CHARAKT."B" - 6B-1 -6A | ks | 1 |  | 0 |  | 0 |  | 0 | 12 | 0 | 0 | 0 | 0 | 0 |  | Vlastní | Indiv | 0 | 0 |  | Práce | Běžná |  |  |  | POL1_9
29 | 31 | JISTIČ 3-PÓLOVÝ CHARAKT."B" - 16B-3 -16A | ks | 1 |  | 0 |  | 0 |  | 0 | 12 | 0 | 0 | 0 | 0 | 0 |  | Vlastní | Indiv | 0 | 0 |  | Práce | Běžná |  |  |  | POL1_9
30 | 32 | ŘADOVÁ SVORKOVNICE - RSA6 | ks | 1 |  | 0 |  | 0 |  | 0 | 12 | 0 | 0 | 0 | 0 | 0 |  | Vlastní | Indiv | 0 | 0 |  | Práce | Běžná |  |  |  | POL1_9
31 | 33 | UCPÁVKA PLASTOVÁ VČETNĚ MATICE - ZÁVIT Pg - Pg13.5 | ks | 3 |  | 0 |  | 0 |  | 0 | 12 | 0 | 0 | 0 | 0 | 0 |  | Vlastní | Indiv | 0 | 0 |  | Práce | Běžná |  |  |  | POL1_9
32 | 34 | UCPÁVKA PLASTOVÁ VČETNĚ MATICE - ZÁVIT Pg - Pg16 | ks | 1 |  | 0 |  | 0 |  | 0 | 12 | 0 | 0 | 0 | 0 | 0 |  | Vlastní | Indiv | 0 | 0 |  | Práce | Běžná |  |  |  | POL1_9
33 | 35 | UCPÁVKA PLASTOVÁ VČETNĚ MATICE - ZÁVIT Pg - Pg21 | ks | 1 |  | 0 |  | 0 |  | 0 | 12 | 0 | 0 | 0 | 0 | 0 |  | Vlastní | Indiv | 0 | 0 |  | Práce | Běžná |  |  |  | POL1_9
34 | 36 | Vodivé propoje rozvaděče R0 | sada | 1 |  | 0 |  | 0 |  | 0 | 12 | 0 | 0 | 0 | 0 | 0 |  | Vlastní | Indiv | 0 | 0 |  | Práce | Běžná |  |  |  | POL1_9
35 | 37 | Kusová zkouška rozvaděče R0 | ks | 1 |  | 0 |  | 0 |  | 0 | 12 | 0 | 0 | 0 | 0 | 0 |  | Vlastní | Indiv | 0 | 0 |  | Práce | Běžná |  |  |  | POL1_9
Díl: | M21_3 | Elektroinstalace |  |  |  | 0 |  | 0 |  | 0 |  | 0 |  | 0 |  | 0 |  |  |  |  | 0 | [6 empty] | DIL
36 | 40 | LIŠTA ELEKTROINSTALAČNÍ VČ. DÍLŮ A PŘÍSLUŠENSTVÍ - LHD25x20 hranatá | m | 8 |  | 0 |  | 0 |  | 0 | 12 | 0 | 0 | 0 | 0 | 0 |  | Vlastní | Indiv | 0 | 0 |  | Práce | Běžná |  |  |  | POL1_9
37 | 41 | KABEL SILOVÝ,IZOLACE PVC S VODIČEM PE -CYKY-J 3x2.5 mm2 , pevně | m | 6 |  | 0 |  | 0 |  | 0 | 12 | 0 | 0 | 0 | 0 | 0 |  | Vlastní | Indiv | 0 | 0 |  | Práce | Běžná |  |  |  | POL1_9
38 | 42 | KABEL SILOVÝ,IZOLACE PVC S VODIČEM PE - CYKY-J 3x1.5 mm2 , pevně | m | 10 |  | 0 |  | 0 |  | 0 | 12 | 0 | 0 | 0 | 0 | 0 |  | Vlastní | Indiv | 0 | 0 |  | Práce | Běžná |  |  |  | POL1_9
39 | 43 | KABEL SILOVÝ,IZOLACE PVC S VODIČEM PE - CYKY-J 5x2.5 mm2 , pevně | m | 4 |  | 0 |  | 0 |  | 0 | 12 | 0 | 0 | 0 | 0 | 0 |  | Vlastní | Indiv | 0 | 0 |  | Práce | Běžná |  |  |  | POL1_9
40 | 44 | ŠŇŮRA PVC (CYSY) - H05VV-F-G 5x1.5 mm2, pevně | m | 2 |  | 0 |  | 0 |  | 0 | 12 | 0 | 0 | 0 | 0 | 0 |  | Vlastní | Indiv | 0 | 0 |  | Práce | Běžná |  |  |  | POL1_9
41 | 45 | VODIČ JEDNOŽILOVÝ OHEBNÝ (CYA) - H07V-K 6 mm2, pevně | m | 6 |  | 0 |  | 0 |  | 0 | 12 | 0 | 0 | 0 | 0 | 0 |  | Vlastní | Indiv | 0 | 0 |  | Práce | Běžná |  |  |  | POL1_9
42 | 46 | KRABICOVÁ ROZVODKA PLASTOVÁ, IP54, PRO OSAZENÍ NA MATERIÁLY HOŘLAVOSTI A-C2, PRÁZDNÁ - 8110, 117x117x42 | ks | 2 |  | 0 |  | 0 |  | 0 | 12 | 0 | 0 | 0 | 0 | 0 |  | Vlastní | Indiv | 0 | 0 |  | Práce | Běžná |  |  |  | POL1_9
43 | 47 | Svítidlo LED do 40W, IP20, 3000K | ks | 1 |  | 0 |  | 0 |  | 0 | 12 | 0 | 0 | 0 | 0 | 0 |  | Vlastní | Indiv | 0 | 0 |  | Práce | Běžná |  |  |  | POL1_9
44 | 48 | Zásuvka 230Vstř. nástěnná, IP43, 16A | ks | 1 |  | 0 |  | 0 |  | 0 | 12 | 0 | 0 | 0 | 0 | 0 |  | Vlastní | Indiv | 0 | 0 |  | Práce | Běžná |  |  |  | POL1_9
45 | 49 | Vypínač nástěnný IP 54, 3x25A, 400V, zap-vyp | ks | 1 |  | 0 |  | 0 |  | 0 | 12 | 0 | 0 | 0 | 0 | 0 |  | Vlastní | Indiv | 0 | 0 |  | Práce | Běžná |  |  |  | POL1_9
46 | 50 | Svítidlo nouzové IP43, 3W, 60min, nástěnné | ks | 1 |  | 0 |  | 0 |  | 0 | 12 | 0 | 0 | 0 | 0 | 0 |  | Vlastní | Indiv | 0 | 0 |  | Práce | Běžná |  |  |  | POL1_9
47 | 51 | UKONČENÍ VODIČŮ V ROZVADĚČÍCH, PŘÍSTROJÍCH - Do 2,5 mm2 | ks | 16 |  | 0 |  | 0 |  | 0 | 12 | 0 | 0 | 0 | 0 | 0 |  | Vlastní | Indiv | 0 | 0 |  | Práce | Běžná |  |  |  | POL1_9
Díl: | M99 | Ostatní práce "M" |  |  |  | 0 |  | 0 |  | 0 |  | 0 |  | 0 |  | 0 |  |  |  |  | 0 | [6 empty] | DIL
48 | 52 | Zkusebni provoz | soubor | 1 |  | 0 |  | 0 |  | 0 | 12 | 0 | 0 | 0 | 0 | 0 |  | Vlastní | Indiv | 0 | 0 |  | Práce | Běžná |  |  |  | POL1_9
49 | 53 | Zauceni obsluhy | soubor | 1 |  | 0 |  | 0 |  | 0 | 12 | 0 | 0 | 0 | 0 | 0 |  | Vlastní | Indiv | 0 | 0 |  | Práce | Běžná |  |  |  | POL1_9
50 | 55 | Skutečný stav PD - elektro | sada | 1 |  | 0 |  | 0 |  | 0 | 12 | 0 | 0 | 0 | 0 | 0 |  | Vlastní | Indiv | 0 | 0 |  | Práce | Běžná |  |  |  | POL1_9
51 | 56 | Spoluprace s reviz.technikem | soubor | 1 |  | 0 |  | 0 |  | 0 | 12 | 0 | 0 | 0 | 0 | 0 |  | Vlastní | Indiv | 0 | 0 |  | Práce | Běžná |  |  |  | POL1_9
|  | PROVEDENI REVIZNICH ZKOUSEK DLE ČSN 33 2000-6 ed.2 | [25 empty] | POP
52 | 57 | Revizni technik | soubor | 1 |  | 0 |  | 0 |  | 0 | 12 | 0 | 0 | 0 | 0 | 0 |  | Vlastní | Indiv | 0 | 0 |  | Práce | Běžná |  |  |  | POL1_9
|  | PROVEDENI REVIZNICH ZKOUSEK DLE ČSN 33 2000-6 ed.2 | [25 empty] | POP
53 | 59 | Podružný materiál | sada | 1 |  | 0 |  | 0 |  | 0 | 12 | 0 | 0 | 0 | 0 | 0 |  | Vlastní | Indiv | 0 | 0 |  | Práce | Běžná |  |  |  | POL1_9
[26 empty] | 12 | 21 | DPH
| Celkem |  |  |  |  | 0 | [19 empty] | 0 | 0 | SUM
END
Note on S6: Jedná se o informaci, zda se jedná o položku, která je do rozpočtu zadána z cenové soustavy RTS, nebo vlastní.
Note on T6: Jedná se o název CÚ, která je zadána u položky rozpočtu