## Pokyny pro vyplnění
Pokyny pro vyplnění
Ve všech listech tohoto souboru můžete měnit pouze buňky s modrým pozadím. Jedná se o tyto údaje : - údaje o firmě - jednotkové ceny položek zadané na maximálně dvě desetinná místa

## Stavba
#RTSROZP# | Soupis stavebních prací, dodávek a služeb
| Stavba: |  | 0115-2 | Botanická 13, Brno - oprava havárie - dešťové přípojky
| Zadavatel |  | Statutární město Brno - MČ Brno-střed |  |  |  | IČO: | 44992785
|  |  | Dominikánská 2 |  |  |  | DIČ: | CZ44992785
|  |  | 60169 | Brno
| Projektant: | [5 empty] | IČO:
DIČ:
| Zhotovitel: | [5 empty] | IČO:
DIČ:
Vypracoval:
| Rozpis ceny | [6 empty] | Celkem
HSV | HSV | [6 empty] | 0
PSV | PSV | [6 empty] | 0
MON | MON | [6 empty] | 0
VN | Vedlejší náklady | [6 empty] | 0
ON | Ostatní náklady | [6 empty] | 0
| Celkem | [6 empty] | 0
Rekapitulace daní
0 | Základ pro sníženou DPH |  |  | 12 | % | 0 |  |  | CZK
0 | Snížená DPH |  |  | 12 | % | 0 |  |  | CZK
0 | Základ pro základní DPH |  |  | 21 | % | 0 |  |  | CZK
0 | Základní DPH |  |  | 21 | % | 0 |  |  | CZK
0 | Zaokrouhlení |  |  |  |  | 0 |  |  | CZK
| Cena celkem bez DPH |  |  |  |  | 0 |  |  | CZK
0 | Cena celkem s DPH |  |  |  |  | 0 |  |  | CZK
|  | v |  |  | dne
|  |  | Za zhotovitele |  |  |  | Za objednatele
Rekapitulace dílčích částí
#CASTI>> | Číslo | Název |  |  | Základ pro sníženou DPH | Základ pro základní DPH | DPH celkem | Cena celkem | %
1 | Stavba |  |  |  | 0 | 0 | 0 | 0
2 |  | Ostatní a vedlejší náklady |  |  | 0 | 0 | 0 | 0
3 | 00 | Vedlejší a ostatní náklady |  |  | 0 | 0 | 0 | 0
2 |  | Stavební objekt |  |  |  |  | 0
2 | 01 | Dešťové přípojky |  |  | 0 | 0 | 0 | 0
3 | 1 | Soukromá část dešťových přípojek Botanická 13 |  |  | 0 | 0 | 0 | 0
| Celkem za stavbu |  |  |  | 0 | 0 | 0 | 0 | 0
#POPS | Popis stavby: 0115-2 - Botanická 13, Brno - oprava havárie - dešťové přípojky
#POPO | Popis objektu: 00 - Vedlejší a ostatní náklady
#POPR | Popis rozpočtu: 00 - Vedlejší a ostatní náklady
#POPO | Popis objektu: 01 - Dešťové přípojky
#POPR | Popis rozpočtu: 1 - Soukromá část dešťových přípojek Botanická 13
Rekapitulace dílů
| Číslo | Název |  |  | Typ dílu |  |  | Celkem | %
| 1 | Zemní práce |  |  | HSV |  |  | 0
| 4 | Vodorovné konstrukce |  |  | HSV |  |  | 0
| 5 | Komunikace pozemní |  |  | HSV |  |  | 0
| 8 | Trubní vedení |  |  | HSV |  |  | 0
| 998 | Přesun hmot |  |  | HSV |  |  | 0
| VRN1 | Průzkumné, geodetické a projektové práce |  |  | HSV |  |  | 0
| VRN7 | Provozní vlivy |  |  | HSV |  |  | 0
| 721 | Zdravotechnika - vnitřní kanalizace |  |  | PSV |  |  | 0
| Cena celkem | [6 empty] | 0 | 0
Note on D11: Název
Note on D12: Ulice
Note on D13: PSČ
Note on E13: Místo
Note on I11: IČO
Note on I12: DIČ

## VzorPolozky (hidden)
Položkový rozpočet
S:
O:
R:

## 00 00 Naklady
Soupis vedlejších a ostatních nákladů | [27 empty] | #TypZaznamu#
S: | 0115-2 | Botanická 13, Brno - oprava havárie - dešťové přípojky | [25 empty] | STA
O: | 00 | Vedlejší a ostatní náklady | [22 empty] | NAK |  |  | OBJ
R: | 00 | Vedlejší a ostatní náklady | [25 empty] | ROZ
P.č. | Číslo položky | Název položky | MJ | Množství | Cena / MJ | Celkem | Dodávka | Dodávka celk. | Montáž | Montáž celk. | DPH | Cena s DPH | Hmotnost / MJ | Hmotnost celk.(t) | Dem. hmotnost / MJ | Dem. hmotnost celk.(t) | Ceník | Cen. soustava / platnost | Cenová úroveň | Nhod / MJ | Nhod celk. | Dodavatel | Typ položky | Stav položky
Díl: | VRN1 | Průzkumné, geodetické a projektové práce |  |  |  | 0 |  | 0 |  | 0 |  | 0 |  | 0 |  | 0 |  |  |  |  | 0 | [6 empty] | DIL
1 | 012303000 | Geodetické práce po výstavbě | kpl… | 1 |  | 0 |  | 0 |  | 0 | 12 | 0 | 0 | 0 | 0 | 0 |  | Vlastní | Indiv | 0 | 0 |  | Práce | Běžná |  |  |  | POL1_1
|  | geodet : | [25 empty] | VV | 0
|  | 1 : | [25 empty] | VV | 0
|  | 1 |  | 1 | [23 empty] | VV | 0
Díl: | VRN7 | Provozní vlivy |  |  |  | 0 |  | 0 |  | 0 |  | 0 |  | 0 |  | 0 |  |  |  |  | 0 | [6 empty] | DIL
2 | 079002000 | Ostatní provozní vlivy | kpl | 1 |  | 0 |  | 0 |  | 0 | 12 | 0 | 0 | 0 | 0 | 0 |  | Vlastní | Indiv | 0 | 0 |  | Práce | Běžná |  |  |  | POL1_1
[26 empty] | 12 | 21 | DPH
| Celkem |  |  |  |  | 0 | [19 empty] | 0 | 0 | SUM
END
Note on S6: Jedná se o informaci, zda se jedná o položku, která je do rozpočtu zadána z cenové soustavy RTS, nebo vlastní.
Note on T6: Jedná se o název CÚ, která je zadána u položky rozpočtu

## 01 1 Pol
Položkový soupis prací a dodávek | [27 empty] | #TypZaznamu#
S: | 0115-2 | Botanická 13, Brno - oprava havárie - dešťové přípojky | [25 empty] | STA
O: | 01 | Dešťové přípojky | [22 empty] | STA |  |  | OBJ
R: | 1 | Soukromá část dešťových přípojek Botanická 13 | [25 empty] | ROZ
P.č. | Číslo položky | Název položky | MJ | Množství | Cena / MJ | Celkem | Dodávka | Dodávka celk. | Montáž | Montáž celk. | DPH | Cena s DPH | Hmotnost / MJ | Hmotnost celk.(t) | Dem. hmotnost / MJ | Dem. hmotnost celk.(t) | Ceník | Cen. soustava / platnost | Cenová úroveň | Nhod / MJ | Nhod celk. | Dodavatel | Typ položky | Stav položky
Díl: | 1 | Zemní práce |  |  |  | 0 |  | 0 |  | 0 |  | 0 |  | 151.61 |  | 1.02 |  |  |  |  | 0 | [6 empty] | DIL
1 | 113106022 | Rozebrání dlažeb při překopech komunikací pro pěší z kamenných dlaždic ručně | m2 | 4.35 |  | 0 |  | 0 |  | 0 | 12 | 0 | 0 | 0 | 0.235 | 1.02 |  | URS | ÚRS 24 02 | 0 | 0 |  | Práce | Běžná |  |  |  | POL1_1
|  | https://podminky.urs.cz/item/CS_URS_2024_02/113106022 | [25 empty] | POP
|  | 2,9*1,5 : | [25 empty] | VV | 0
|  | 4,35 |  | 4.35 | [23 empty] | VV | 0
2 | 132212221 | Hloubení zapažených rýh šířky do 2000 mm v soudržných horninách třídy těžitelnosti I skupiny 3 ručně | m3 | 22.751 |  | 0 |  | 0 |  | 0 | 12 | 0 | 0 | 0 | 0 | 0 |  | URS | ÚRS 24 02 | 0 | 0 |  | Práce | Běžná |  |  |  | POL1_1
|  | https://podminky.urs.cz/item/CS_URS_2024_02/132212221 | [25 empty] | POP
|  | 2,9*1,2*(2,962+2,904)/2 "přípojka dešťového svodu nalevo : | [25 empty] | VV | 0
|  | 3,35*1,2*(2,904+3,337)/2 "přípojka dešťového svodu nalevo : | [25 empty] | VV | 0
|  | 22,751 |  | 22.75 | [23 empty] | VV | 0
3 | 132251253 | Hloubení rýh nezapažených š do 2000 mm v hornině třídy těžitelnosti I skupiny 3 objem do 100 m3, strojně | m3 | 77.684 |  | 0 |  | 0 |  | 0 | 12 | 0 | 0 | 0 | 0 | 0 |  | URS | ÚRS 24 02 | 0 | 0 |  | Práce | Běžná |  |  |  | POL1_1
|  | https://podminky.urs.cz/item/CS_URS_2024_02/132251253 | [25 empty] | POP
|  | 20*1,2*(3,1+2,7)/2 "přípojka dešťového svodu nalevo : | [25 empty] | VV | 0
|  | 2,15*1,2*(3,305+2,962)/2 "přípojka dešťového svodu nalevo : | [25 empty] | VV | 0
|  | 77,684 |  | 77.68 | [23 empty] | VV | 0
4 | 151101102 | Zřízení příložného pažení a rozepření stěn rýh hl přes 2 do 4 m | m2 | 167.392 |  | 0 |  | 0 |  | 0 | 12 | 0 | 0.00085 | 0.14 | 0 | 0 |  | URS | ÚRS 24 02 | 0 | 0 |  | Práce | Běžná |  |  |  | POL1_1
|  | https://podminky.urs.cz/item/CS_URS_2024_02/151101102 | [25 empty] | POP
|  | 20*2*(3,1+2,7)/2 "přípojka dešťového svodu nalevo : | [25 empty] | VV | 0
|  | 2,15*2*(3,305+2,962)/2 "přípojka dešťového svodu nalevo : | [25 empty] | VV | 0
|  | 2,9*2*(2,962+2,904)/2 "přípojka dešťového svodu nalevo : | [25 empty] | VV | 0
|  | 3,35*2*(2,904+3,337)/2 "přípojka dešťového svodu nalevo : | [25 empty] | VV | 0
|  | 167,392 |  | 167.39 | [23 empty] | VV | 0
5 | 151101112 | Odstranění příložného pažení a rozepření stěn rýh hl přes 2 do 4 m | m2 | 167.392 |  | 0 |  | 0 |  | 0 | 12 | 0 | 0 | 0 | 0 | 0 |  | URS | ÚRS 24 02 | 0 | 0 |  | Práce | Běžná |  |  |  | POL1_1
|  | https://podminky.urs.cz/item/CS_URS_2024_02/151101112 | [25 empty] | POP
6 | 162251102 | Vodorovné přemístění přes 20 do 50 m výkopku/sypaniny z horniny třídy těžitelnosti I skupiny 1 až 3 | m3 | 176.966 |  | 0 |  | 0 |  | 0 | 12 | 0 | 0 | 0 | 0 | 0 |  | URS | ÚRS 24 02 | 0 | 0 |  | Práce | Běžná |  |  |  | POL1_1
|  | https://podminky.urs.cz/item/CS_URS_2024_02/162251102 | [25 empty] | POP
|  | 22,751"výkop ruční : | [25 empty] | VV | 0
|  | 77,684"výkop strojní : | [25 empty] | VV | 0
|  | 61,634"zásyp : | [25 empty] | VV | 0
|  | 6,065"obsyp : | [25 empty] | VV | 0
|  | 1,008+7,824"lože : | [25 empty] | VV | 0
|  | 176,966 |  | 176.97 | [23 empty] | VV | 0
7 | 162751117 | Vodorovné přemístění přes 9 000 do 10000 m výkopku/sypaniny z horniny třídy těžitelnosti I skupiny 1, až 3 | m3 | 100.435 |  | 0 |  | 0 |  | 0 | 12 | 0 | 0 | 0 | 0 | 0 |  | URS | ÚRS 24 02 | 0 | 0 |  | Práce | Běžná |  |  |  | POL1_1
|  | https://podminky.urs.cz/item/CS_URS_2024_02/162751117 | [25 empty] | POP
|  | 100,435 : | [25 empty] | VV | 0
|  | 100,435 |  | 100.44 | [23 empty] | VV | 0
8 | 167151112 | Nakládání výkopku z hornin třídy těžitelnosti II skupiny 4 a 5 přes 100 m3 | m3 | 179.829 |  | 0 |  | 0 |  | 0 | 12 | 0 | 0 | 0 | 0 | 0 |  | URS | ÚRS 24 02 | 0 | 0 |  | Práce | Běžná |  |  |  | POL1_1
|  | https://podminky.urs.cz/item/CS_URS_2024_02/167151112 | [25 empty] | POP
|  | 61,634"zásyp : | [25 empty] | VV | 0
|  | 29,76*0,3"ornice : | [25 empty] | VV | 0
|  | 1,008+7,824"lože : | [25 empty] | VV | 0
|  | 100,435"výkopek : | [25 empty] | VV | 0
|  | překládání na dumper : | [25 empty] | VV | 0
|  | 179,829 |  | 179.83 | [23 empty] | VV | 0
9 | 171201231 | Poplatek za uložení zeminy a kamení na recyklační skládce (skládkovné) kód odpadu 17 05 04 | t | 180.783 |  | 0 |  | 0 |  | 0 | 12 | 0 | 0 | 0 | 0 | 0 |  | URS | ÚRS 24 02 | 0 | 0 |  | Práce | Běžná |  |  |  | POL1_1
|  | https://podminky.urs.cz/item/CS_URS_2024_02/171201231 | [25 empty] | POP
|  | 100,435*1,8 "Přepočtené koeficientem množství : | [25 empty] | VV | 0
|  | 180,783 |  | 180.78 | [23 empty] | VV | 0
10 | 171251201 | Uložení sypaniny na skládky nebo meziskládky | m3 | 100.435 |  | 0 |  | 0 |  | 0 | 12 | 0 | 0 | 0 | 0 | 0 |  | URS | ÚRS 24 02 | 0 | 0 |  | Práce | Běžná |  |  |  | POL1_1
|  | https://podminky.urs.cz/item/CS_URS_2024_02/171251201 | [25 empty] | POP
|  | 100,435 : | [25 empty] | VV | 0
|  | 100,435 |  | 100.44 | [23 empty] | VV | 0
11 | 174151101 | Zásyp jam, šachet rýh nebo kolem objektů sypaninou se zhutněním | m3 | 61.634 |  | 0 |  | 0 |  | 0 | 12 | 0 | 0 | 0 | 0 | 0 |  | URS | ÚRS 24 02 | 0 | 0 |  | Práce | Běžná |  |  |  | POL1_1
|  | https://podminky.urs.cz/item/CS_URS_2024_02/174151101 | [25 empty] | POP
|  | 77,684+22,751"hloubení : | [25 empty] | VV | 0
|  | lože : | [25 empty] | VV | 0
|  | -20*1,2*0,2 : | [25 empty] | VV | 0
|  | -8,4*1,2*(0,2+0,1) : | [25 empty] | VV | 0
|  | -8,4*1,2*0,1 : | [25 empty] | VV | 0
|  | obetonování vč trub : | [25 empty] | VV | 0
|  | -20*1,2*(0,1+0,242+0,2) : | [25 empty] | VV | 0
|  | šachta : | [25 empty] | VV | 0
|  | obsyp : | [25 empty] | VV | 0
|  | -11,4*1,2*(0,16+0,3) : | [25 empty] | VV | 0
|  | ornice : | [25 empty] | VV | 0
|  | -24*0,3 : | [25 empty] | VV | 0
|  | -1,8*1,2*0,3 : | [25 empty] | VV | 0
|  | -3*1,2*0,3 : | [25 empty] | VV | 0
|  | dlažba vč lože a podkladu : | [25 empty] | VV | 0
|  | -2,9*1,5*0,4 : | [25 empty] | VV | 0
|  | 61,634 |  | 61.63 | [23 empty] | VV | 0
12 | 58331200 | štěrkopísek netříděný | t | 123.268 |  | 0 |  | 0 |  | 0 | 12 | 0 | 1 | 123.27 | 0 | 0 |  | URS | ÚRS 24 02 | 0 | 0 |  | Specifikace | Běžná |  |  |  | POL3_0
|  | 61,634*2 "Přepočtené koeficientem množství : | [25 empty] | VV | 0
|  | 123,268 |  | 123.27 | [23 empty] | VV | 0
13 | 175111101 | Obsypání potrubí ručně sypaninou bez prohození, uloženou do 3 m | m3 | 6.065 |  | 0 |  | 0 |  | 0 | 12 | 0 | 0 | 0 | 0 | 0 |  | URS | ÚRS 24 02 | 0 | 0 |  | Práce | Běžná |  |  |  | POL1_1
|  | https://podminky.urs.cz/item/CS_URS_2024_02/175111101 | [25 empty] | POP
|  | 11,4*1,2*(0,16+0,3)-(3,14*0,0797*0,0797)*11,4 : | [25 empty] | VV | 0
|  | 6,065 |  | 6.07 | [23 empty] | VV | 0
14 | 58337310 | štěrkopísek frakce 0/4 | t | 12.13 |  | 0 |  | 0 |  | 0 | 12 | 0 | 1 | 12.13 | 0 | 0 |  | URS | ÚRS 24 02 | 0 | 0 |  | Specifikace | Běžná |  |  |  | POL3_0
|  | 6,065*2 "Přepočtené koeficientem množství : | [25 empty] | VV | 0
|  | 12,13 |  | 12.13 | [23 empty] | VV | 0
15 | 181311105 | Rozprostření ornice tl vrstvy přes 250 do 300 mm v rovině nebo ve svahu do 1:5 ručně | m2 | 29.76 |  | 0 |  | 0 |  | 0 | 12 | 0 | 0 | 0 | 0 | 0 |  | URS | ÚRS 24 02 | 0 | 0 |  | Práce | Běžná |  |  |  | POL1_1
|  | https://podminky.urs.cz/item/CS_URS_2024_02/181311105 | [25 empty] | POP
|  | 24 : | [25 empty] | VV | 0
|  | 1,8*1,2 : | [25 empty] | VV | 0
|  | 3*1,2 : | [25 empty] | VV | 0
|  | 29,76 |  | 29.76 | [23 empty] | VV | 0
16 | 10364101 | zemina pro terénní úpravy - ornice | t | 16.07 |  | 0 |  | 0 |  | 0 | 12 | 0 | 1 | 16.07 | 0 | 0 |  | URS | ÚRS 24 02 | 0 | 0 |  | Specifikace | Běžná |  |  |  | POL3_0
|  | 29,76*0,3*1,8 : | [25 empty] | VV | 0
|  | 16,07 |  | 16.07 | [23 empty] | VV | 0
Díl: | 4 | Vodorovné konstrukce |  |  |  | 0 |  | 0 |  | 0 |  | 0 |  | 21.98 |  | 0 |  |  |  |  | 0 | [6 empty] | DIL
17 | 451541111 | Lože pod potrubí otevřený výkop ze štěrkodrtě | m3 | 7.824 |  | 0 |  | 0 |  | 0 | 12 | 0 | 1.7034 | 13.33 | 0 | 0 |  | URS | ÚRS 24 02 | 0 | 0 |  | Práce | Běžná |  |  |  | POL1_1
|  | https://podminky.urs.cz/item/CS_URS_2024_02/451541111 | [25 empty] | POP
|  | 20*1,2*0,2 : | [25 empty] | VV | 0
|  | 8,4*1,2*(0,2+0,1) : | [25 empty] | VV | 0
|  | 7,824 |  | 7.82 | [23 empty] | VV | 0
18 | 451572111 | Lože pod potrubí otevřený výkop z kameniva drobného těženého | m3 | 1.008 |  | 0 |  | 0 |  | 0 | 12 | 0 | 1.8908 | 1.91 | 0 | 0 |  | URS | ÚRS 24 02 | 0 | 0 |  | Práce | Běžná |  |  |  | POL1_1
|  | https://podminky.urs.cz/item/CS_URS_2024_02/451572111 | [25 empty] | POP
|  | 8,4*1,2*0,1 : | [25 empty] | VV | 0
|  | 1,008 |  | 1.01 | [23 empty] | VV | 0
19 | 451577777 | Podklad nebo lože pod dlažbu vodorovný nebo do sklonu 1:5 z kameniva těženého tl přes 30 do 100 mm | m2 | 4.35 |  | 0 |  | 0 |  | 0 | 12 | 0 | 0.16192 | 0.7 | 0 | 0 |  | URS | ÚRS 24 02 | 0 | 0 |  | Práce | Běžná |  |  |  | POL1_1
|  | https://podminky.urs.cz/item/CS_URS_2024_02/451577777 | [25 empty] | POP
20 | 452111111 | Osazení betonových pražců otevřený výkop pl do 25000 mm2 | kus | 27 |  | 0 |  | 0 |  | 0 | 12 | 0 | 0.00165 | 0.04 | 0 | 0 |  | URS | ÚRS 24 02 | 0 | 0 |  | Práce | Běžná |  |  |  | POL1_1
|  | https://podminky.urs.cz/item/CS_URS_2024_02/452111111 | [25 empty] | POP
|  | 20/1,5*2=27 : | [25 empty] | VV | 0
|  | 27 : | [25 empty] | VV | 0
|  | 27 |  | 27 | [23 empty] | VV | 0
21 | RMAT0001 | pražec betonový | kus | 27 |  | 0 |  | 0 |  | 0 | 12 | 0 | 0 | 0 | 0 | 0 |  | Vlastní | Indiv | 0 | 0 |  | Specifikace | Běžná |  |  |  | POL3_0
22 | 452311151 | Podkladní desky z betonu prostého bez zvýšených nároků na prostředí tř. C 20/25 otevřený výkop | m3 | 2.4 |  | 0 |  | 0 |  | 0 | 12 | 0 | 2.5019 | 6 | 0 | 0 |  | URS | ÚRS 24 02 | 0 | 0 |  | Práce | Běžná |  |  |  | POL1_1
|  | https://podminky.urs.cz/item/CS_URS_2024_02/452311151 | [25 empty] | POP
|  | 20*1,2*0,1 : | [25 empty] | VV | 0
|  | 2,4 |  | 2.4 | [23 empty] | VV | 0
Díl: | 5 | Komunikace pozemní |  |  |  | 0 |  | 0 |  | 0 |  | 0 |  | 2.89 |  | 0 |  |  |  |  | 0 | [6 empty] | DIL
23 | 566901134 | Vyspravení podkladu po překopech inženýrských sítí plochy do 15 m2 štěrkodrtí tl. 250 mm | m2 | 4.35 |  | 0 |  | 0 |  | 0 | 12 | 0 | 0.575 | 2.5 | 0 | 0 |  | URS | ÚRS 24 02 | 0 | 0 |  | Práce | Běžná |  |  |  | POL1_1
|  | https://podminky.urs.cz/item/CS_URS_2024_02/566901134 | [25 empty] | POP
|  | 2,9*1,5 : | [25 empty] | VV | 0
|  | 4,35 |  | 4.35 | [23 empty] | VV | 0
24 | 596211110 | Kladení zámkové dlažby komunikací pro pěší ručně tl 60 mm skupiny A pl do 50 m2 | m2 | 4.35 |  | 0 |  | 0 |  | 0 | 12 | 0 | 0.08922 | 0.39 | 0 | 0 |  | URS | ÚRS 24 02 | 0 | 0 |  | Práce | Běžná |  |  |  | POL1_1
|  | https://podminky.urs.cz/item/CS_URS_2024_02/596211110 | [25 empty] | POP
|  | 2,9*1,5 : | [25 empty] | VV | 0
|  | 4,35 |  | 4.35 | [23 empty] | VV | 0
Díl: | 8 | Trubní vedení |  |  |  | 0 |  | 0 |  | 0 |  | 0 |  | 28.69 |  | 0 |  |  |  |  | 0 | [6 empty] | DIL
25 | 831312121 | Montáž potrubí z trub kameninových hrdlových s integrovaným těsněním výkop sklon do 20 % DN 150 | m | 2.5 |  | 0 |  | 0 |  | 0 | 12 | 0 | 3e-05 | 0 | 0 | 0 |  | URS | ÚRS 24 02 | 0 | 0 |  | Práce | Běžná |  |  |  | POL1_1
|  | https://podminky.urs.cz/item/CS_URS_2024_02/831312121 | [25 empty] | POP
|  | 1+1,5 : | [25 empty] | VV | 0
|  | 2,5 |  | 2.5 | [23 empty] | VV | 0
26 | 59710632 | trouba kameninová glazovaná DN 150 dl 1,00m spojovací systém F | m | 2.538 |  | 0 |  | 0 |  | 0 | 12 | 0 | 0.024 | 0.06 | 0 | 0 |  | URS | ÚRS 24 02 | 0 | 0 |  | Specifikace | Běžná |  |  |  | POL3_0
|  | 2,5*1,015 "Přepočtené koeficientem množství : | [25 empty] | VV | 0
|  | 2,538 |  | 2.54 | [23 empty] | VV | 0
27 | 831352121 | Montáž potrubí z trub kameninových hrdlových s integrovaným těsněním výkop sklon do 20 % DN 200 | m | 20 |  | 0 |  | 0 |  | 0 | 12 | 0 | 4e-05 | 0 | 0 | 0 |  | URS | ÚRS 24 02 | 0 | 0 |  | Práce | Běžná |  |  |  | POL1_1
|  | https://podminky.urs.cz/item/CS_URS_2024_02/831352121 | [25 empty] | POP
28 | 59710633 | trouba kameninová glazovaná DN 200 dl 1,00m spojovací systém F | m | 20.3 |  | 0 |  | 0 |  | 0 | 12 | 0 | 0.037 | 0.75 | 0 | 0 |  | URS | ÚRS 24 02 | 0 | 0 |  | Specifikace | Běžná |  |  |  | POL3_0
|  | 20*1,015 "Přepočtené koeficientem množství : | [25 empty] | VV | 0
|  | 20,3 |  | 20.3 | [23 empty] | VV | 0
29 | 837352221 | Montáž kameninových tvarovek jednoosých s integrovaným těsněním otevřený výkop DN 200 | kus | 1 |  | 0 |  | 0 |  | 0 | 12 | 0 | 7e-05 | 0 | 0 | 0 |  | URS | ÚRS 24 02 | 0 | 0 |  | Práce | Běžná |  |  |  | POL1_1
|  | https://podminky.urs.cz/item/CS_URS_2024_02/837352221 | [25 empty] | POP
30 | 59710987 | koleno kameninové glazované DN 200 45° spojovací systém F tř. 240 | kus | 1.015 |  | 0 |  | 0 |  | 0 | 12 | 0 | 0.022 | 0.02 | 0 | 0 |  | URS | ÚRS 24 02 | 0 | 0 |  | Specifikace | Běžná |  |  |  | POL3_0
|  | 1*1,015 "Přepočtené koeficientem množství : | [25 empty] | VV | 0
|  | 1,015 |  | 1.01 | [23 empty] | VV | 0
31 | 871270310 | Montáž kanalizačního potrubí hladkého plnostěnného SN 10 z polypropylenu DN 125 | m | 1.5 |  | 0 |  | 0 |  | 0 | 12 | 0 | 1e-05 | 0 | 0 | 0 |  | URS | ÚRS 24 02 | 0 | 0 |  | Práce | Běžná |  |  |  | POL1_1
|  | https://podminky.urs.cz/item/CS_URS_2024_02/871270310 | [25 empty] | POP
|  | 1+0,5 : | [25 empty] | VV | 0
|  | 1,5 |  | 1.5 | [23 empty] | VV | 0
32 | 28617002 | trubka kanalizační PP plnostěnná třívrstvá DN 125x1000mm SN10 | m | 1.523 |  | 0 |  | 0 |  | 0 | 12 | 0 | 0.0018 | 0 | 0 | 0 |  | URS | ÚRS 24 02 | 0 | 0 |  | Specifikace | Běžná |  |  |  | POL3_0
|  | 1,5*1,015 "Přepočtené koeficientem množství : | [25 empty] | VV | 0
|  | 1,523 |  | 1.52 | [23 empty] | VV | 0
33 | 871310310 | Montáž kanalizačního potrubí hladkého plnostěnného SN 10 z polypropylenu DN 150 | m | 11.4 |  | 0 |  | 0 |  | 0 | 12 | 0 | 1e-05 | 0 | 0 | 0 |  | URS | ÚRS 24 02 | 0 | 0 |  | Práce | Běžná |  |  |  | POL1_1
|  | https://podminky.urs.cz/item/CS_URS_2024_02/871310310 | [25 empty] | POP
|  | 8,4+3 : | [25 empty] | VV | 0
|  | 11,4 |  | 11.4 | [23 empty] | VV | 0
34 | 28617003 | trubka kanalizační PP plnostěnná třívrstvá DN 150x1000mm SN10 | m | 13 |  | 0 |  | 0 |  | 0 | 12 | 0 | 0.0029 | 0.04 | 0 | 0 |  | URS | ÚRS 24 02 | 0 | 0 |  | Specifikace | Běžná |  |  |  | POL3_0
35 | 899623151 | Obetonování potrubí nebo zdiva stok betonem prostým tř. C 16/20 v otevřeném výkopu | m3 | 12.089 |  | 0 |  | 0 |  | 0 | 12 | 0 | 2.301 | 27.82 | 0 | 0 |  | URS | ÚRS 24 02 | 0 | 0 |  | Práce | Běžná |  |  |  | POL1_1
|  | https://podminky.urs.cz/item/CS_URS_2024_02/899623151 | [25 empty] | POP
|  | 20*1,2*(0,1+0,242+0,2) : | [25 empty] | VV | 0
|  | -3,14*0,121*0,121*20 : | [25 empty] | VV | 0
|  | 12,089 |  | 12.09 | [23 empty] | VV | 0
Díl: | 998 | Přesun hmot |  |  |  | 0 |  | 0 |  | 0 |  | 0 |  | 0 |  | 0 |  |  |  |  | 0 | [6 empty] | DIL
36 | 998275101 | Přesun hmot pro trubní vedení z trub kameninových otevřený výkop | t | 37.774 |  | 0 |  | 0 |  | 0 | 12 | 0 | 0 | 0 | 0 | 0 |  | URS | ÚRS 24 02 | 0 | 0 |  | Práce | Běžná |  |  |  | POL1_1
|  | https://podminky.urs.cz/item/CS_URS_2024_02/998275101 | [25 empty] | POP
Díl: | 721 | Zdravotechnika - vnitřní kanalizace |  |  |  | 0 |  | 0 |  | 0 |  | 0 |  | 0.05 |  | 0 |  |  |  |  | 0 | [6 empty] | DIL
37 | 721241102 | Lapač střešních splavenin z litiny DN 125 | kus | 2 |  | 0 |  | 0 |  | 0 | 12 | 0 | 0.02652 | 0.05 | 0 | 0 |  | URS | ÚRS 24 02 | 0 | 0 |  | Práce | Běžná |  |  |  | POL1_7
|  | https://podminky.urs.cz/item/CS_URS_2024_02/721241102 | [25 empty] | POP
[26 empty] | 12 | 21 | DPH
| Celkem |  |  |  |  | 0 | [19 empty] | 0 | 0 | SUM
END
Note on S6: Jedná se o informaci, zda se jedná o položku, která je do rozpočtu zadána z cenové soustavy RTS, nebo vlastní.
Note on T6: Jedná se o název CÚ, která je zadána u položky rozpočtu