## výkaz výměr_výměna okenREVIZE2
veřejná zakázka malého rozsahu na stavební práce | [8 empty] | Výrobci oken z profilů GEALAN - ČR
ZŠ Brno, nám. Míru 3, p.o. – výměna oken v tělocvičně | [8 empty] | https://www.gealan.de/cz/najit-vyrobce-oken/?center=51.053081%2C15.623496&zoom=7&lat=50.08781&lng=14.42046&page=0
a/ OKENNÍ A BALKÓNOVÉ SESTAVY VČ. PARAPETŮ A STÍNĚNÍ
REVIZE č. 2 z 18.11.2024 (montáž vnitřních žaluzií - oprava počtu kusů)
Výkaz výměr / Položkový rozpočet / Soupis prací a dodávek
| Poř. | Název a popis položky |  | Množství |  | Cena/MJ | Cena
Všechny podrobnosti k položkám jsou uvedeny v příloze č. 2 "Popis a specifikace předmětu díla" vč. příloh 2-1,2,3,4
1/ Plastová okna - dodávka
|  | Cena za dodávku okenních a balkónových sestav obsahuje i všechny spojky pro stabilizaci a spojení okenních sestav, kliky a kování. | [5 empty] | 1
| 1 | Okenní sestava 3-dílná, 2 960 x 1 230 mm, trojsklo-vnitřní sklo bezpečnostní VSG 33.2 |  | 5 | ks | 0 | 0
pozice č. 1 |  | barva okenního profilu bílá + oboustranná fólie s dekorem dřeva, příčky dělící sklo
fixní - pevné okno, bez kování a kliky
|  | Tělocvična - horní řada oken | Obvod 1 okenní sestavy: | 8.38 | m
| 2 | Okenní sestava 3-dílná, 2 960 x 1 230 mm, trojsklo čiré -vnitřní sklo bezpečnostní VSG 33.2 |  | 4 | ks | 0 | 0 | 2
pozice č. 2 |  | barva okenního profilu bílá + oboustranná fólie s dekorem dřeva, příčky dělící sklo
prostřední křídlo otevíravě sklopné, dvě krajní křídla motoricky sklopná (pouze panty, bez okenní kliky)
|  | Tělocvična - spodní řada oken, motorické ovládání oken viz. samostatná položka | Obvod 1 okenní sestavy: | 8.38 | m
| 3 | Okenní sestava 10-dílná, 5 000 x 2 750 mm, trojsklo čiré |  | 1 | ks | 0 | 0
pozice č. 3 |  | barva okenního profilu bílá + oboustranná fólie s dekorem dřeva, příčky dělící sklo | [5 empty] | 3
3 křídla otevíravě sklopná, 7 oken fixních
|  | Balkónové sestavy - 1.NP | Obvod 1 okenní sestavy: | 15.5 | m
| 4 | Balkónová sestava 10-dílná, 5 000 x 3 700 mm, trojsklo čiré |  | 2 | ks | 0 | 0
pozice č. 4 |  | barva okenního profilu bílá + oboustranná fólie s dekorem dřeva, příčky dělící sklo
2 křídla otevíravě sklopná, 1 balkónové částečně prosklenné dveře otevíravě sklopné, 7 oken fixních
klíčem uzamykatelné okenní kliky balkónových dveří i oken (2+1 ks zámků v jedné balkón. sestavě)
|  | Balkónové sestavy - 2.NP + 3.NP | Obvod 1 balkónové sestavy: | 17.4 | m
4
2/ Příslušenství oken - dodávka
| 5 | Motorický pohon pro sklopná okna |  | 8 | ks | 0 | 0
Synchronní otevírání 2 sklopných křídel v jedné okenní sestavě
V jedné okenní sestavě jsou 2 motoricky sklopná křídla, počet okenních sestav 4 ks
Tělocvična - spodní řada oken, viz. okenní sestava pol. č. 2
Poznámka: Elektroinstalace pro zapojení motorů viz. samostatný dílčí rozpočet !
| 6 | Dálkové ovládání pro pohony oken |  | 1 | ks | 0 | 0
Ovládání min. 4 kanálové
Tělocvična - spodní řada oken, viz. okenní sestava pol. č. 2
| 7 | Vnitřní dřevotřískový parapet tl. 17 mm, š. 300 mm, délky 2 960 mm, barva bílá |  | 9 | ks | 0 | 0
|  | Tělocvična - spodní řada oken, viz. okenní sestava pol. č. 2 |  | 5
|  | Tělocvična - horní řada oken, viz. okenní sestava pol. č. 1 |  | 4
| 8 | Vnitřní dřevotřískový parapet tl. 17 mm, š. 350 mm, délky 5 000 mm, barva bílá |  | 1 | ks | 0 | 0
Balkónové sestavy - 1.NP / okenní sestava 5 000 x 2 750 viz. pol. č. 3
| 9 | Vnitřní dřevotřískový parapet tl. 17 mm, š. 220 mm, délky 2 000 mm, barva bílá |  | 4 | ks | 0 | 0
|  | Balkónová sestava 2.NP, viz. pol. č. 4; 2x parapet á 2 000 mm |  | 2
|  | Balkónová sestava 3.NP, viz. pol. č. 4; 2x parapet á 2 000 mm |  | 2
| 10 | Vnější hliníkový lakovaný parapet š. 210 mm, délky 2 960 mm, barva bílá |  | 9 | ks | 0 | 0
|  | Tělocvična - spodní řada oken, viz. okenní sestava pol. č. 2 |  | 5
|  | Tělocvična - horní řada oken, viz. okenní sestava pol. č. 1 |  | 4
| 11 | Vnější hliníkový lakovaný parapet š. 180 mm, délky 5 000 mm, barva bílá |  | 1 | ks | 0 | 0
|  | Balkónové sestavy - 1.NP / okenní sestava 5 000 x 2 750 viz. pol. č. 3 |  | 1
| 12 | Vnější hliníkový lakovaný parapet š. 180 mm, délky 2 000 mm, barva bílá |  | 4 | ks | 0 | 0
|  | Balkónová sestava 2.NP, viz. pol. č. 4; 2x parapet á 2 000 mm |  | 2
|  | Balkónová sestava 3.NP, viz. pol. č. 4; 2x parapet á 2 000 mm |  | 2
Poznámka: Šířka parapetu u vnějších hliníkových parapetů = čistá šířka, nejedná se o rozvinutou šířku!
3/ Stínění - dodávka | [8 empty] | Původní znění pol. č. 13
| 13 | Vnitřní hliníkové horizontální žaluzie, 900 x 1 200 mm |  | 14 | ks | 0 | 0 | REVIZE č. 1
šířka lamel 25 mm, barva žlutá nebo oranžová
|  | Okenní sestava v 1.NP |  | 4
|  | Balkónová sestava v 2.NP |  | 5
|  | Balkónová sestava v 3.NP |  | 5
| 13a | Vnitřní hliníkové horizontální žaluzie, 425 x 1 200 mm |  | 32 | ks | 0 | 0 | REVIZE č. 1
šířka lamel 25 mm, barva žlutá nebo oranžová
|  | Okenní sestava v 1.NP |  | 12
|  | Balkónová sestava v 2.NP |  | 10
|  | Balkónová sestava v 3.NP |  | 10
| 14 | Vnější screenová blackout roleta, 5 000 x 2 750 mm, elektricky ovládaná |  | 2 | ks | 0 | 0
Balkónové sestavy v 2.NP a 3.NP
Cena za roletu obsahuje přípravu elektro = volný vývod kabelu CYKY J 3x1,5 délky min. 1,5 m
Cena neobsahuje zapojení a oživení systému - zadavatel nepožaduje
| 15 | Dálkové ovládání ke screenovým roletám |  | 2 | ks | 0 | 0
Balkónové sestavy v 2.NP a 3.NP
4/ Montáže a zednická zapravení
| 16 | Montáž oken a balkónových sestav |  | 1 | kpl | 0 | 0
|  |  | Celkový obvod všech sestav: | 125.72 | m
|  | viz. pol. č. 1/ Okenní sestava 3-dílná, 2 960 x 1 230 mm, fix |  | 5 | ks
|  | Tělocvična - horní řada oken | Celkový obvod 5 okenních sestav: | 41.9 | m
|  | viz. pol. č. 2/ Okenní sestava 3-dílná, 2 960 x 1 230 mm |  | 4 | ks
|  | Tělocvična - spodní řada oken | Celkový obvod 4 okenních sestav: | 33.52 | m
|  | viz. pol. č. 3/ Okenní sestava 10-dílná, 5 000 x 2 750 mm |  | 1 | ks
|  | Balkónové sestavy - 1.NP | Celkový obvod 1 okenní sestavy: | 15.5 | m
|  | viz. pol. č. 4/ Balkónová sestava 10-dílná, 5 000 x 3 700 mm |  | 2 | ks
|  | Balkónové sestavy - 2.NP + 3.NP | Celkový obvod 2 balkónových sestav: | 34.8 | m
| 17 | Montáž a dodávka připojovací spáry |  | 1 | kpl | 0 | 0
viz. příloha č. 2 "Popis a specifikace předmět díla" a dle ČSN 74 6077 - Okna a vnější dveře - Požadavky na zabudování
Z exteriéru bude připojovací spára provedena vodotěsně a paropropustně. Z interiéru bude provedena parotěsně
(APU lišty, parotěsné, komprimační pásky, atd.)
| 18 | Zednické zapravení |  | 1 | kpl | 0 | 0
Podrobnosti viz. příloha č. 2 "Popis a specifikace předmětu díla", strana 6
Vnitřní omítky špalet + XPS + armovací tkanina
Balkónové dveře – podlaha
Ocelová táhla sklopných oken
Drátěné mříže
Textilní rolety
| 19 | Montáž vnitřních parapetů |  | 1 | kpl | 0 | 0
|  | viz. pol. č. 7/ Vnitřní dřevotřískový parapet tl. 17 mm, š. 300 mm, délky 2 960 mm |  | 9 | ks
|  |  | délka parapetu: | 2.96 | m
|  | viz. pol. č. 8/ Vnitřní dřevotřískový parapet tl. 17 mm, š. 350 mm, délky 5 000 mm |  | 1 | ks
|  |  | délka parapetu: | 5 | m
|  | viz. pol. č. 9/ Vnitřní dřevotřískový parapet tl. 17 mm, š. 220 mm, délky 2 000 mm |  | 4 | ks
|  |  | délka parapetu: | 2 | m
|  |  | Celková délka VŠECH parapetů: | 39.64 | m
| 20 | Montáž vnějších parapetů |  | 1 | kpl | 0 | 0
|  | viz. pol. č. 10/ Vnější hliníkový lakovaný parapet š. 210 mm, délky 2 960 mm |  | 9 | ks
|  | viz. pol. č. 11/ Vnější hliníkový lakovaný parapet š. 180 mm, délky 5 000 mm |  | 1 | ks
|  | viz. pol. č. 12/ Vnější hliníkový lakovaný parapet š. 180 mm, délky 2 000 mm |  | 4 | ks
|  |  | Celková délka VŠECH parapetů: | 39.64 | m
| 21 | Montáž motorických pohonů sklopných oken |  | 8 | ks | 0 | 0
Tělocvična - spodní řada oken
| 22 | Montáž vnějších screenových blackout rolet |  | 2 | ks | 0 | 0
|  | 2.NP+3.NP balkónové sestavy | [6 empty] | Původní znění pol. č. 23
| 23 | Montáž vnitřních hliníkových horizontálních žaluzií |  | 46 | ks | 0 | 0 | REVIZE č. 1
|  | 1.NP+2.NP+3.NP balkónové a okenní sestavy | [5 empty] | REVIZE č. 2
viz. položky č. 13 a 13a tohoto položkového soupisu; 14 ks: 900x1 200 mm; 32 ks: 425x1 200 mm
5/ Demontáže a likvidace odpadu
| 24 | Demontáž stávajících dřevěných kastlových oken a balkónových sestav |  | 1 | kpl | 0 | 0
|  | Okenní sestava 2 960 x 1 230 mm / Tělocvična - spodní řada oken |  | 4 | ks
|  | Okenní sestava 2 960 x 1 230 mm / Tělocvična - horní řada oken |  | 5 | ks
|  | Okenní sestava 5 000 x 2 750 mm, 1.NP |  | 1 | ks
|  | Balkónová sestava, 5 000 x 3 700 mm / 2.NP+3.NP |  | 2 | ks
|  |  | Celkový obvod všech sestav: | 125.72 | m
| 25 | Demontáž parapetů vnitřních z teraca |  | 1 | kpl | 0 | 0
|  | Tělocvična - okno na galerii / teraco parapet tl. 6 cm, délka: 2 960 mm, šířka 200 mm |  | 1 | ks
|  | Okenní (balkónová) sestava 1.NP (družina) / teraco parapet tl. 6 cm, délka: 5 000 mm, šířka 200 mm |  | 1 | ks
| 26 | Demontáž parapetů vnějších plechových |  | 1 | kpl | 0 | 0
|  | Vnější plechový parapet délky 2 960 mm |  | 9 | ks
|  | Tělocvična - spodní a horní pás oken | délka parapetu: | 2.96 | m
|  | Vnější plechový parapet délky 5 000 mm |  | 1 | ks
|  | 1.NP - okenní sestava (družina) | délka parapetu: | 5 | m
|  | Vnější plechový parapet délky 2 000 mm |  | 4 | ks
|  | 2.-3.NP - balkónové sestavy (učebny) | délka parapetu: | 2 | m
|  |  | Celková délka VŠECH vnějších parapetů: | 39.64 | m
| 27 | Demontáž - odřezání ocelových táhel oken |  | 1 | kpl | 0 | 0
Tělocvična / celkem 8 ks táhel délky 3 300 mm = 26,4 m
Tělocvična - okno na galerii / celkem 2 ks táhel délky 1 560 mm = 3,12 m
| 28 | Demontáž ocelových drátěných mříží |  | 1 | kpl | 0 | 0
Tělocvična - spodní řada oken, 2 960 x 1 230 mm, celkem 4 ks
| 29 | Demontáž - vnitřních horizontálních hliníkových žaluzií |  | 1 | kpl | 0 | 0
|  | Okenní sestava v 1.NP |  | 16 | ks
|  | Balkónová sestava v 2.NP |  | 16 | ks
|  | Balkónová sestava v 3.NP |  | 16 | ks
Podrobnosti viz. foto - příloha č. 5-2-2_Balkónové sestavy_interier
| 30 | Demontáž - vnitřních textilních rolet |  | 1 | kpl | 0 | 0
|  | Okenní sestava v 1.NP - družina (1ks: 1 000 x 2 750, 2 ks: 2 000 x 2 750) |  | 3 | ks
|  | Balkónová sestava v 3.NP (1ks: 1 000 x 2 750, 2 ks: 2 000 x 2 750) |  | 3 | ks
Podrobnosti viz. foto - příloha č. 5-2-2_Balkonové sestavy_interier
| 31 | Likvidace odpadu - odvoz na skládku a poplatek za skládku |  | 1 | kpl | 0 | 0
Likvidace vybouraných okenních a balkónových sestav, vnitřních a vnějších parapetů, ocelových drátěných mříží, ocelových táhel, vnitřních žaluzií a textilních rolet. Likvidace suti a odpadu po zednickém zapravení, obalových materiálů.
6/ Ostatní
| 32 | Lešení nebo jiná pomocná konstrukce pro práci ve výškách |  | 1 | kpl | 0 | 0
Nadpraží horního pásu oken v tělocvičně je ve výšce 5 360 mm nad podlahou tělocvičny. Světlá výška tělocvičny je 6 750 mm – zákres výšek viz. příloha č. 2-1/ Rozměry, otevírání a členění prvků – tělocvična / část I.
Nadpraží balkónových a okenních sestav je ve výšce 3 660 mm nad úrovní podlahy. Světlá výška učeben a družiny v 1.NP-3.NP je 3 970 mm.
| 33 | Přesuny hmot, manipulace a doprava materiálu, doprava při zaměření |  | 1 | kpl | 0 | 0
|  | CELKEM bez DPH |  |  |  |  | 0
POZNÁMKY:
Nedílnou součástí díla a jeho celkové ceny jsou i další práce a činnosti s provedením díla související a to např.:
| * | zaměření oken před zadáním do výroby
| * | seřízení výrobků k jejich plné funkčnosti
| * | zakrytí a ochrana zejména "vnitřních prostor" v bezprostřední blízkosti montáže oken, které by mohly být poškozeny manipulací s okny či následnými zednickými pracemi ( např. zakrytí radiátorů, zakrytí podlahy lepenkou, atd. )
| * | průběžný a kompletní úklid
Součástí celkové ceny díla nejsou malířské práce.
Dílo bude realizováno tzv. "na klíč", kdy každá dodávka je vždy i vč. montáže.
V soupisu prací se nesmí vyskytovat žádné neoceněné položky ( žádné položky s celkovou cenou 0 Kč ), aby objednatel neměl za to, že se jedná o neoceněnou položku.
Spotřebu energií ( elektro, voda ) poskytne zhotoviteli objednatel, resp. ZŠ bezúplatně.
Note on D184: V případě, že na výrobky chcete poskytnout jakoukoliv slevu, musí být tato celková sleva rozpočítána do jednotlivých nebo vybraných položek !
Note on J184: 21% DPH vyčíslete na "Krycím listu nabídky" viz. příloha Výzvy k podání cenové nabídky
Note on K133: REVIZE č. 1- dopsána poznámka k počtu kusů
Note on K134: REVIZE č. 2 - úprava počtu kusů