## Technické provedení linek
Příloha č. 5: Technické provedení kuchyňských linek
Obecné požadavky (uplatní se v případě, pokud není u konkrétního provedení stanoveno jinak):
- výška horní hrany pracovní desky od země - 96 cm
- výška horních skříněk - 80 cm
- pracovní deska v jednom kuse (rovné linky)
KORPUS: laminované dřevotřískové desky v jednom odstínu bílá, min. 18 mm.
POLICE: tloušťka desky polic min. 18 mm, police upevněné na „trnech“ zabraňujících samovolnému posuvu, možnost nastavitelnosti trnů polic pro zvýšení nebo snížení police.
ZÁDA: nedělená, tloušťka desky min. 3,2 mm, osazená do drážky nebo polodrážky, barva bílá.
DVÍŘKA: tloušťka desky dveří min. 18 mm, hrany dveří s olepením ABS hranou o tloušťce 2 mm, rádius zaoblení hrany dveří min. 2 mm pro zvýšení životnosti, otevírání vertikální, klipové závěsy seřiditelné ve všech směrech, úhel otevření dveří min. 110 stupňů, včetně mechanismu pro šetrné zavírání dvířek. výběr dle vzorníku min. dvě barvy a dva dřevodekory.
Položka č. | Jednotlivé komponenty | Specifikace | MJ | Množství | Jednotková cena v Kč bez DPH | CELKEM (Kč bez DPH)
1 | spodní skříňka se 3 zásuvkami - 40 cm | zásuvka nízká 1ks, zásuvka vysoká 2ks | ks | 18 |  | 0
2 | spodní skříňka se 3 zásuvkami - 60 cm | zásuvka nízká 1ks, zásuvka vysoká 2ks | ks | 18 |  | 0
3 | spodní skříňka 20 cm | se 3 policemi | ks | 18 |  | 0
4 | spodní skříňka 20 cm | vysouvací | ks | 18 |  | 0
5 | spodní skříňka 40 cm | 2 police, 1 dvířka | ks | 36 |  | 0
6 | spodní skříňka 60 cm | 2 police, 2 dvířka | ks | 36 |  | 0
7 | spoení skříňka 80 cm | 2 police, 2 dvířka | ks | 18 |  | 0
8 | spodní skříňka 90 cm | 2 police, 2 dvířka | ks | 18 |  | 0
9 | skříňka na myčku 60 cm |  | ks | 36 |  | 0
10 | spodní skříňka na troubu 60 cm | 1 zásuvka | ks | 36 |  | 0
11 | spodní rohová skříňka 90x90 cm | 2 police, 1 dvířka dělená | ks | 9 |  | 0
12 | spodní rohová skříňka 90x70 cm | 2 police, 1 dvířka | ks | 9 |  | 0
13 | horní skříňka 20 cm | se 3 policemi | ks | 18 |  | 0
14 | horní skříňka 40 cm | 2 police, 1 dvířka | ks | 36 |  | 0
15 | horní skříňka 60 cm | 2 police, 2 dvířka | ks | 36 |  | 0
16 | horní skříňka 80 cm | 2 police, 2 dvířka | ks | 18 |  | 0
17 | horní skříňka 90 cm | 2 police, 2 dvířka | ks | 18 |  | 0
18 | horní rohová skříňka 60x60 cm | 2 police, 2 dvířka | ks | 18 |  | 0
19 | horní skříňka nad digestoř 60x60 cm | 1 police, 1 dvířka | ks | 36 |  | 0
20 | krycí desky na boky linky | v barvě dvířek | m | 50 |  | 0
21 | osvětlovací led pásky |  | m | 100 |  | 0
22 | pracovní deska tl. 38mm, hloubka min. 63cm | Dřevotřísková deska, laminátová povrchová úprava včetně zaoblené čelní hrany, výběr min. 4 dekory, těsnící lišta u všech přilehlých stěn. Cena včetně výřezu na dřez a varnou desku. | m | 100 |  | 0
23 | příplatek za montáž pracovní desky do rohu. |  | ks | 18 |  | 0
24 | zadní panel za kuchyňskou linku, výška 55cm | Dřevotřísková deska, laminátová povrchová úprav, výběr min. ze 4 dekorů. Cena včetně výřezů na zásuvky a vypínače. | m | 100 |  | 0
25 | sokl | Soklová lišta dřevotřísková, výběr min. 4 dekory, výška 10 cm. | m | 100 |  | 0
26 | dřez | Jednoduchý dřez z nerezavějící oceli o rozměru min 40x45x15cm (šxdxh), včetně sifonu z polypropylénu a sítka. Cena zahrnuje montáž dřezu do pracovní desky. | ks | 18 |  | 0
27 | dřez | Dřez s odkapávací plochou z nerezavějící oceli o rozměru min 70x50x15cm (šxdxh), včetně sifonu z polypropylénu a sítka, min. rozměr mycího prostoru 34x40cm. Cena zahrnuje montáž dřezu do pracovní desky. | ks | 18 |  | 0
28 | úchytka | Vzhled nerez, rozměr min.130mm, výběr min. čtyři druhy. | ks | 400 |  | 0
29 | pojezdy | s tlumením | ks | 200 |  | 0
30 | panty | 110° s tlumením | ks | 650 |  | 0
31 | nožky | pro každou skříňku 4 nastavitelné nožky | ks | 650 |  | 0
CELKOVÝ SOUČET - celková nabídková cena bez DPH | [5 empty] | 0
Pokyny a informace k vyplnění:
1) Jednotková cena musí obsahovat veškeré nákaldy dodavtele spojené s předmětem plnění dílčích zakázek, včetně nákladů na dopravu do/z místa plnění a montáž v místě plnění včetně drobného montážního materiálu.
2) Dodavatel doplní pouze buňky vymezené oranžovou barvou.
3) Všechny ceny je nutno uvést v Kč bez DPH zaoukouhlené na dvě desetinná místa.
4) Objemy v MJ uvedené u požadovaných položek jsou pouze předpokládanými objemy, skutečný rozsah je dán provozními potřebami zadavatele.