## Pokyny pro vyplnění
Pokyny pro vyplnění
Ve všech listech tohoto souboru můžete měnit pouze buňky s modrým pozadím. Jedná se o tyto údaje : - údaje o firmě - jednotkové ceny položek zadané na maximálně dvě desetinná místa

## Stavba
#RTSROZP# | Soupis stavebních prací, dodávek a služeb
| Stavba: |  | 00113_1 | Oprava BD Úvoz 16, Brno
| Zadavatel |  | Statutární město Brno - MČ Brno-střed |  |  |  | IČO: | 44992785
|  |  | Dominikánská 2 |  |  |  | DIČ: | CZ44992785
|  |  | 60169 | Brno
| Projektant: | [5 empty] | IČO:
DIČ:
| Zhotovitel: | [5 empty] | IČO:
DIČ:
Vypracoval:
| Rozpis ceny | [6 empty] | Celkem
HSV | HSV | [6 empty] | 0
PSV | PSV | [6 empty] | 0
MON | MON | [6 empty] | 0
VN | Vedlejší náklady | [6 empty] | 0
ON | Ostatní náklady | [6 empty] | 0
| Celkem | [6 empty] | 0
Rekapitulace daní
0 | Základ pro sníženou DPH |  |  | 12 | % | 0 |  |  | CZK
0 | Snížená DPH |  |  | 12 | % | 0 |  |  | CZK
0 | Základ pro základní DPH |  |  | 21 | % | 0 |  |  | CZK
0 | Základní DPH |  |  | 21 | % | 0 |  |  | CZK
0 | Zaokrouhlení |  |  |  |  | 0 |  |  | CZK
| Cena celkem bez DPH |  |  |  |  | 0 |  |  | CZK
0 | Cena celkem s DPH |  |  |  |  | 0 |  |  | CZK
|  | v |  |  | dne
|  |  | Za zhotovitele |  |  |  | Za objednatele
Rekapitulace dílčích částí
#CASTI>> | Číslo | Název |  |  | Základ pro sníženou DPH | Základ pro základní DPH | DPH celkem | Cena celkem | %
1 | Stavba |  |  |  | 0 | 0 | 0 | 0
2 |  | Ostatní a vedlejší náklady |  |  | 0 | 0 | 0 | 0
3 | VRN | Vedlejší a ostatní náklady |  |  | 0 | 0 | 0 | 0
2 |  | Stavební objekt |  |  |  |  | 0
2 | 01 | Oprava bytů 1,2,3,4,6,7,8,9,10,11,12,13 |  |  | 0 | 0 | 0 | 0
3 | Byt 01 | Oprava bytu č.1 - 1.NP |  |  | 0 | 0 | 0 | 0
3 | Byt 02 | Oprava bytu č.2 - 5.NP |  |  | 0 | 0 | 0 | 0
3 | Byt 03 | Oprava bytu č.3 - 2.NP |  |  | 0 | 0 | 0 | 0
3 | Byt 04 | Oprava bytu č.4 - 3.NP |  |  | 0 | 0 | 0 | 0
3 | Byt 06 | Oprava bytu č.6 - 2.NP |  |  | 0 | 0 | 0 | 0
3 | Byt 07 | Oprava bytu č.7 - 4.NP |  |  | 0 | 0 | 0 | 0
3 | Byt 08 | Oprava bytu č.8 - 6.NP |  |  | 0 | 0 | 0 | 0
3 | Byt 09 | Oprava bytu č.9 - 4.NP |  |  | 0 | 0 | 0 | 0
3 | Byt 10 | Oprava bytu č.10 - 4.NP |  |  | 0 | 0 | 0 | 0
3 | Byt 11 | Oprava bytu č.11 - 5.NP |  |  | 0 | 0 | 0 | 0
3 | Byt 12 | Oprava bytu č.12 - 3.NP |  |  | 0 | 0 | 0 | 0
3 | Byt 13 | Oprava bytu č.13 - 5.NP |  |  | 0 | 0 | 0 | 0
2 | 02 | Oprava společných prostor BD |  |  | 0 | 0 | 0 | 0
3 | Společné prostory | Oprava společných prostor domu |  |  | 0 | 0 | 0 | 0
2 | 03 | ZTI |  |  | 0 | 0 | 0 | 0
3 | ZTI | Zdravotně technická instalace |  |  | 0 | 0 | 0 | 0
2 | 04 | Vytápění |  |  | 0 | 0 | 0 | 0
3 | Vytápění | Vytápění |  |  | 0 | 0 | 0 | 0
2 | 05 | Plynoinstalace |  |  | 0 | 0 | 0 | 0
3 | Plynoinstalace | Plynoinstalace |  |  | 0 | 0 | 0 | 0
2 |  | Provozní soubor |  |  |  |  | 0
2 | 06 | Silnoproud |  |  | 0 | 0 | 0 | 0
3 | Silnoproud | Silnoproud |  |  | 0 | 0 | 0 | 0
2 | 07 | Slaboproud |  |  | 0 | 0 | 0 | 0
3 | Slaboproud | Slaboproud |  |  | 0 | 0 | 0 | 0
| Celkem za stavbu |  |  |  | 0 | 0 | 0 | 0 | 0
#POPS | Popis stavby: 00113_1 - Oprava BD Úvoz 16, Brno
| 1. PODMÍNKY PRO ZPRACOVÁNÍ NABÍDKOVÉ CENY | [8 empty] | 1. PODMÍNKY PRO ZPRACOVÁNÍ NABÍDKOVÉ CENY
| Preambule | [8 empty] | Preambule
| Tento soupis stavebních prací, dodávek a služeb je sestaven jako podklad pro zpracování nabídek dodavatelů na veřejnou zakázku na stavební práce a obsahuje podmínky a požadavky zadavatele, za kterých má být zpracována nabídková cena dodavatelů. Účelem tohoto soupisu je zabezpečit obsahovou shodu všech nabídkových cen a usnadnit následné posouzení předložených cenových nabídek. | [8 empty] | Tento soupis stavebních prací, dodávek a služeb je sestaven jako podklad pro zpracování nabídek dodavatelů na veřejnou zakázku na stavební práce a obsahuje podmínky a požadavky zadavatele, za kterých má být zpracována nabídková cena dodavatelů. Účelem tohoto soupisu je zabezpečit obsahovou shodu všech nabídkových cen a usnadnit následné posouzení předložených cenových nabídek.
| Předpokládá se, že dodavatel před zpracováním cenové nabídky pečlivě prostuduje všechny pokyny a podmínky pro zpracování nabídkové ceny obsažené v zadávacích podmínkách a bude se jimi při zpracování nabídkové ceny řídit. Soupis stavebních prací, dodávek a služeb je sestaven v souladu s podmínkami vyhlášky Ministerstva pro místní rozvoj č.169/2016 Sb. | [8 empty] | Předpokládá se, že dodavatel před zpracováním cenové nabídky pečlivě prostuduje všechny pokyny a podmínky pro zpracování nabídkové ceny obsažené v zadávacích podmínkách a bude se jimi při zpracování nabídkové ceny řídit. Soupis stavebních prací, dodávek a služeb je sestaven v souladu s podmínkami vyhlášky Ministerstva pro místní rozvoj č.169/2016 Sb.
| Vymezení některých pojmů | [8 empty] | Vymezení některých pojmů
| Pro účely zpracování nabídkové ceny se jsou použity některé pojmy, pod kterými se rozumí: | [8 empty] | Pro účely zpracování nabídkové ceny se jsou použity některé pojmy, pod kterými se rozumí:
| Soupisem stavebních prací dodávek a služeb dokument, ve kterém jsou definovány zadavatelem požadované stavební práce, dodávky a služby v podrobnostech nezbytných pro zpracování cenové nabídky dodavatele. Soupis obsahuje i vymezení požadovaného množství stavebních prací, dodávek a služeb. | [8 empty] | Soupisem stavebních prací dodávek a služeb dokument, ve kterém jsou definovány zadavatelem požadované stavební práce, dodávky a služby v podrobnostech nezbytných pro zpracování cenové nabídky dodavatele. Soupis obsahuje i vymezení požadovaného množství stavebních prací, dodávek a služeb.
| Cenovou soustavou uspořádaný soubor informací o stavebních a montážních pracích, materiálech a výrobcích obsahující zatřídění položek, podrobný popis a měrnou jednotku, způsob měření a další technické a cenové podmínky pro možnost stanovení jednotkové ceny. | [8 empty] | Cenovou soustavou uspořádaný soubor informací o stavebních a montážních pracích, materiálech a výrobcích obsahující zatřídění položek, podrobný popis a měrnou jednotku, způsob měření a další technické a cenové podmínky pro možnost stanovení jednotkové ceny.
| Ostatními náklady náklady dodavatele spojené se splněním povinností dodavatele vyplývajících z obchodních či jiných podmínek zadávací dokumentace. Patří do nich zejména náklady na vyhotovení dokumentace skutečného provedení stavby, náklady na geodetické zaměření dokončeného díla, náklady spojené s podmínkami pro publicitu projektu, náklady na dílenskou či výrobní dokumentaci apod. | [8 empty] | Ostatními náklady náklady dodavatele spojené se splněním povinností dodavatele vyplývajících z obchodních či jiných podmínek zadávací dokumentace. Patří do nich zejména náklady na vyhotovení dokumentace skutečného provedení stavby, náklady na geodetické zaměření dokončeného díla, náklady spojené s podmínkami pro publicitu projektu, náklady na dílenskou či výrobní dokumentaci apod.
| Položkovým rozpočtem dokument odpovídající svým obsahem a strukturou soupisu stavebních prací, dodávek a služeb, předaného zadavatelem dodavateli ke zpracování nabídky, v němž dodavatel doplní k jednotlivým položkám stavebních prací, dodávek nebo služeb svoje nabídkové jednotkové ceny a stanoví i celkovou nabídkovou cenu příslušné položky a dále stanoví nabídkové ceny dle struktury soupisu až po celkovou nabídkovou cenu za veškeré stavební práce, dodávky nebo služby, které jsou obsahem soupisu stavebních prací, dodávek a služeb. | [8 empty] | Položkovým rozpočtem dokument odpovídající svým obsahem a strukturou soupisu stavebních prací, dodávek a služeb, předaného zadavatelem dodavateli ke zpracování nabídky, v němž dodavatel doplní k jednotlivým položkám stavebních prací, dodávek nebo služeb svoje nabídkové jednotkové ceny a stanoví i celkovou nabídkovou cenu příslušné položky a dále stanoví nabídkové ceny dle struktury soupisu až po celkovou nabídkovou cenu za veškeré stavební práce, dodávky nebo služby, které jsou obsahem soupisu stavebních prací, dodávek a služeb.
| Vedlejšími náklady náklady na činností zhotovitele, které nejsou zahrnuty v položkách soupisu stavebních prací, dodávek nebo služeb, ale se zhotovením stav-by souvisí a jsou pro realizaci stavby nezbytné. Někdy se definují jako vedlejší rozpočtové náklady a zahrnují zejména náklady na vybudování, provoz a odstranění zařízení staveniště. | [8 empty] | Vedlejšími náklady náklady na činností zhotovitele, které nejsou zahrnuty v položkách soupisu stavebních prací, dodávek nebo služeb, ale se zhotovením stav-by souvisí a jsou pro realizaci stavby nezbytné. Někdy se definují jako vedlejší rozpočtové náklady a zahrnují zejména náklady na vybudování, provoz a odstranění zařízení staveniště.
| Cenová soustava | [8 empty] | Cenová soustava
| Použitá cenová soustava | [8 empty] | Použitá cenová soustava
| Soupisy stavebních prací, dodávek a služeb jsou zpracovány s použitím cenové soustavy zpracované společností RTS, a.s.. Položky z cenové soustavy mají uveden odkaz na cenovou soustavu včetně označení příslušného ceníku. | [8 empty] | Soupisy stavebních prací, dodávek a služeb jsou zpracovány s použitím cenové soustavy zpracované společností RTS, a.s.. Položky z cenové soustavy mají uveden odkaz na cenovou soustavu včetně označení příslušného ceníku.
| Technické podmínky | [8 empty] | Technické podmínky
| Obsah jednotlivých položek, způsob měření a ostatní další podmínky definující obsah a použití jednotlivých položek jsou obsaženy v cenových a technických podmínkách příslušných ceníků (viz zařazení u položky), které jsou volně dostupné na elektronické adrese www.cenovasoustava.cz | [8 empty] | Obsah jednotlivých položek, způsob měření a ostatní další podmínky definující obsah a použití jednotlivých položek jsou obsaženy v cenových a technických podmínkách příslušných ceníků (viz zařazení u položky), které jsou volně dostupné na elektronické adrese www.cenovasoustava.cz
| Individuální položky | [8 empty] | Individuální položky
| Položky soupisu prací, které cenová soustava neobsahuje, jsou označeny popisem „vlastní“. Pro tyto položky jsou cenové a technické podmínky definovány jejich popisem, případně odkazem na konkrétní část příslušné dokumentace. | [8 empty] | Položky soupisu prací, které cenová soustava neobsahuje, jsou označeny popisem „vlastní“. Pro tyto položky jsou cenové a technické podmínky definovány jejich popisem, případně odkazem na konkrétní část příslušné dokumentace.
| Závaznost a změna soupisu | [8 empty] | Závaznost a změna soupisu
| Závaznost soupisu | [8 empty] | Závaznost soupisu
| Poskytnuté soupisy jsou pro zpracování nabídkové ceny závazné. Je vyloučeno jakékoliv vyřazení položek ze soupisu, doplnění položek do soupisu, slučování položek a jakýkoliv zásah do popisu položky, množství měrných jednotek nebo jakkoliv měnit či upravovat jakýkoliv jiný údaj v soupisu. | [8 empty] | Poskytnuté soupisy jsou pro zpracování nabídkové ceny závazné. Je vyloučeno jakékoliv vyřazení položek ze soupisu, doplnění položek do soupisu, slučování položek a jakýkoliv zásah do popisu položky, množství měrných jednotek nebo jakkoliv měnit či upravovat jakýkoliv jiný údaj v soupisu.
| Zvláštní podmínky pro stanovení nabídkové ceny | [8 empty] | Zvláštní podmínky pro stanovení nabídkové ceny
| Přeprava vybouraných hmot, suti a vytěžené zeminy | [8 empty] | Přeprava vybouraných hmot, suti a vytěžené zeminy
| Pokud soupis obsahuje i některé technologické položky vztahující se k uložení vytěžené zeminy nebo vybouraných hmot, vodorovné přesuny zeminy nebo vybouraných hmot pak v takových případech zpracovatel soupisu předpokládá určitou přepravní vzdálenost. Pokud z technologického postupu dodavatele vyplývá jiná přepravní vzdálenost, je povinností dodavatele stanovit takovou jednotkovou cenu, aby celková cena položky odpovídala jeho konkrétním technologickým podmínkám a konkrétní přepravní vzdálenosti, při soupisem vymezeném množství měrných jednotek. | [8 empty] | Pokud soupis obsahuje i některé technologické položky vztahující se k uložení vytěžené zeminy nebo vybouraných hmot, vodorovné přesuny zeminy nebo vybouraných hmot pak v takových případech zpracovatel soupisu předpokládá určitou přepravní vzdálenost. Pokud z technologického postupu dodavatele vyplývá jiná přepravní vzdálenost, je povinností dodavatele stanovit takovou jednotkovou cenu, aby celková cena položky odpovídala jeho konkrétním technologickým podmínkám a konkrétní přepravní vzdálenosti, při soupisem vymezeném množství měrných jednotek.
| Vnitrostaveništní přesun stavebního materiálu | [8 empty] | Vnitrostaveništní přesun stavebního materiálu
| Pokud soupis obsahuje i položky vztahující se ke vnitrostaveništnímu přesunu materiálů (položky označené jako přesun hmot), pak v takových případech je povinností dodavatele stanovit takovou jednotkovou cenu, aby celková cena položky odpovídala jeho konkrétním technologickým podmínkám a konkrétní přepravní vzdálenosti, při soupisem vymezeném množství měrných jednotek. | [8 empty] | Pokud soupis obsahuje i položky vztahující se ke vnitrostaveništnímu přesunu materiálů (položky označené jako přesun hmot), pak v takových případech je povinností dodavatele stanovit takovou jednotkovou cenu, aby celková cena položky odpovídala jeho konkrétním technologickým podmínkám a konkrétní přepravní vzdálenosti, při soupisem vymezeném množství měrných jednotek.
| Vnitrostaveništní přesun hmot prací PSV (pomocná stavební výroba) může být v soupisu stanoven procenticky z hodnoty ceny za provedení příslušných řemeslných prací, dodávek a služeb. V takovém případě není v soupisu uvedeno množství měrných jednotek. Dodavatel ocení celkovou cenu u takové položky přesunu hmot vždy konkrétní částkou v Kč, bez ohledu na to, jakým způsobem k jejímu výpočtu dospěl. | [8 empty] | Vnitrostaveništní přesun hmot prací PSV (pomocná stavební výroba) může být v soupisu stanoven procenticky z hodnoty ceny za provedení příslušných řemeslných prací, dodávek a služeb. V takovém případě není v soupisu uvedeno množství měrných jednotek. Dodavatel ocení celkovou cenu u takové položky přesunu hmot vždy konkrétní částkou v Kč, bez ohledu na to, jakým způsobem k jejímu výpočtu dospěl.
| Příplatky za ztížené podmínky prací | [8 empty] | Příplatky za ztížené podmínky prací
| Pokud soupis položku příplatku za ztížené podmínky obsahuje, je dodavatel povinen ji ocenit bez ohledu na to, že tento příplatek dodavatel standardně neuplatňuje. | [8 empty] | Pokud soupis položku příplatku za ztížené podmínky obsahuje, je dodavatel povinen ji ocenit bez ohledu na to, že tento příplatek dodavatel standardně neuplatňuje.
| Vedlejší a ostatní náklady | [8 empty] | Vedlejší a ostatní náklady
| Tyto náklady jsou popsány v samostatném soupisu stavebních prací, dodávek a služeb s tím, že dodavatel je povinen v rámci těchto nákladů ocenit všechny definované náklady souhrnně pro celou stavbu. | [8 empty] | Tyto náklady jsou popsány v samostatném soupisu stavebních prací, dodávek a služeb s tím, že dodavatel je povinen v rámci těchto nákladů ocenit všechny definované náklady souhrnně pro celou stavbu.
| 2. SPECIFICKÉ PODMÍNKY PRO ZPRACOVÁNÍ NABÍDKOVÉ CENY | [8 empty] | 2. SPECIFICKÉ PODMÍNKY PRO ZPRACOVÁNÍ NABÍDKOVÉ CENY
| Zde doplní zpracovatel soupisu případná specifika týkající se konkrétní zakázky. | [8 empty] | Zde doplní zpracovatel soupisu případná specifika týkající se konkrétní zakázky.
| 3. ELEKTRONICKÁ PODOBA SOUPISU | [8 empty] | 3. ELEKTRONICKÁ PODOBA SOUPISU
| Elektronická podoba soupisu | [8 empty] | Elektronická podoba soupisu
| V souladu se zákonem jsou předložené soupisy zpracovány i v elektronické podobě. Elektronickou podobou soupisu stavebních prací, dodávek a služeb je formát MS EXCEL. | [8 empty] | V souladu se zákonem jsou předložené soupisy zpracovány i v elektronické podobě. Elektronickou podobou soupisu stavebních prací, dodávek a služeb je formát MS EXCEL.
| Popis formátu soupisu odpovídá svou strukturou vzorovému soupisu volně dostupnému na internetové adrese: | [8 empty] | Popis formátu soupisu odpovídá svou strukturou vzorovému soupisu volně dostupnému na internetové adrese:
| www.stavebnionline.cz/soupis | [8 empty] | www.stavebnionline.cz/soupis
| Zpracování elektronické podoby soupisu | [8 empty] | Zpracování elektronické podoby soupisu
| Předaný formát MS EXCEL je nepřístupným (uzamčeným) souborem, do kterého dodavatel doplňuje pouze jednotkové ceny ke všem položkám. Ostatní cenové údaje, jako celková cena položky, mezisoučty za stavební či funkční díly nebo součty celkové ceny stavebního objektu, jakož i cena stavby jsou výsledkem vložených matematických vzorců v příslušných pozicích souboru. | [8 empty] | Předaný formát MS EXCEL je nepřístupným (uzamčeným) souborem, do kterého dodavatel doplňuje pouze jednotkové ceny ke všem položkám. Ostatní cenové údaje, jako celková cena položky, mezisoučty za stavební či funkční díly nebo součty celkové ceny stavebního objektu, jakož i cena stavby jsou výsledkem vložených matematických vzorců v příslušných pozicích souboru.
| Jiný formát soupisu | [8 empty] | Jiný formát soupisu
| Pokud by kterýkoliv dodavatel měl problémy s předaným formátem, lze na požádání poskytnout soupis stavebních prací také ve formátu *.xml, což je standardní formát používaný pro přenosy dat. Dokumentace tohoto formátu je volně přístupná na webových stránkách MMR. | [8 empty] | Pokud by kterýkoliv dodavatel měl problémy s předaným formátem, lze na požádání poskytnout soupis stavebních prací také ve formátu *.xml, což je standardní formát používaný pro přenosy dat. Dokumentace tohoto formátu je volně přístupná na webových stránkách MMR.
| Závěrečné ustanovení | [8 empty] | Závěrečné ustanovení
| Ostatní podmínky vztahující se ke zpracování nabídkové ceny jsou uvedeny v zadávací dokumentaci. | [8 empty] | Ostatní podmínky vztahující se ke zpracování nabídkové ceny jsou uvedeny v zadávací dokumentaci.
#POPO | Popis objektu: 00 - Vedlejší a ostatní náklady
#POPR | Popis rozpočtu: VRN - Vedlejší a ostatní náklady
#POPO | Popis objektu: 01 - Oprava bytů 1,2,3,4,6,7,8,9,10,11,12,13
#POPR | Popis rozpočtu: Byt 01 - Oprava bytu č.1 - 1.NP
#POPR | Popis rozpočtu: Byt 02 - Oprava bytu č.2 - 5.NP
#POPR | Popis rozpočtu: Byt 03 - Oprava bytu č.3 - 2.NP
#POPR | Popis rozpočtu: Byt 04 - Oprava bytu č.4 - 3.NP
#POPR | Popis rozpočtu: Byt 06 - Oprava bytu č.6 - 2.NP
#POPR | Popis rozpočtu: Byt 07 - Oprava bytu č.7 - 4.NP
#POPR | Popis rozpočtu: Byt 08 - Oprava bytu č.8 - 6.NP
#POPR | Popis rozpočtu: Byt 09 - Oprava bytu č.9 - 4.NP
#POPR | Popis rozpočtu: Byt 10 - Oprava bytu č.10 - 4.NP
#POPR | Popis rozpočtu: Byt 11 - Oprava bytu č.11 - 5.NP
#POPR | Popis rozpočtu: Byt 12 - Oprava bytu č.12 - 3.NP
#POPR | Popis rozpočtu: Byt 13 - Oprava bytu č.13 - 5.NP
#POPO | Popis objektu: 02 - Oprava společných prostor BD
#POPR | Popis rozpočtu: Společné prostory - Oprava společných prostor domu
#POPO | Popis objektu: 03 - ZTI
#POPR | Popis rozpočtu: ZTI - Zdravotně technická instalace
#POPO | Popis objektu: 04 - Vytápění
#POPR | Popis rozpočtu: Vytápění - Vytápění
#POPO | Popis objektu: 05 - Plynoinstalace
#POPR | Popis rozpočtu: Plynoinstalace - Plynoinstalace
#POPO | Popis objektu: 06 - Silnoproud
#POPR | Popis rozpočtu: Silnoproud - Silnoproud
#POPO | Popis objektu: 07 - Slaboproud
#POPR | Popis rozpočtu: Slaboproud - Slaboproud
Rekapitulace dílů
| Číslo | Název |  |  | Typ dílu |  |  | Celkem | %
| 1 | Zemní práce |  |  | HSV |  |  | 0
| 3 | Svislé a kompletní konstrukce |  |  | HSV |  |  | 0
| 34 | Stěny a příčky |  |  | HSV |  |  | 0
| 342 | Stěny a příčky montované lehké |  |  | HSV |  |  | 0
| 4 | Vodorovné konstrukce |  |  | HSV |  |  | 0
| 41 | Stropy a stropní konstrukce |  |  | HSV |  |  | 0
| 416 | Podhledy a mezistropy montované lehké |  |  | HSV |  |  | 0
| 61 | Upravy povrchů vnitřní |  |  | HSV |  |  | 0
| 61 | Úpravy povrchů vnitřní |  |  | HSV |  |  | 0
| 62 | Úpravy povrchů vnější |  |  | HSV |  |  | 0
| 63 | Podlahy a podlahové konstrukce |  |  | HSV |  |  | 0
| 64 | Výplně otvorů |  |  | HSV |  |  | 0
| 94 | Lešení a stavební výtahy |  |  | HSV |  |  | 0
| 95 | Dokončovací kce na pozem.stav. |  |  | HSV |  |  | 0
| 95 | Dokončovací konstrukce na pozemních stavbách |  |  | HSV |  |  | 0
| 954 | Opláštění konstrukcí sádrokartonovými deskami |  |  | HSV |  |  | 0
| 96 | Bourání konstrukcí |  |  | HSV |  |  | 0
| 99 | Staveništní přesun hmot |  |  | HSV |  |  | 0
| B | část OSTATNÍ PRÁCE A ÚKONY |  |  | HSV |  |  | 0
| C | část OSTATNÍ |  |  | HSV |  |  | 0
| 711 | Izolace proti vodě |  |  | PSV |  |  | 0
| 713 | Izolace tepelné |  |  | PSV |  |  | 0
| 721 | Vnitřní kanalizace |  |  | PSV |  |  | 0
| 722 | Vnitřní vodovod |  |  | PSV |  |  | 0
| 723 | Vnitřní plynovod |  |  | PSV |  |  | 0
| 725 | Zařizovací předměty |  |  | PSV |  |  | 0
| 726 | Instalační prefabrikáty |  |  | PSV |  |  | 0
| 726 | Předstěnové systémy |  |  | PSV |  |  | 0
| 728 | Vzduchotechnika |  |  | PSV |  |  | 0
| 731 | Kotelny |  |  | PSV |  |  | 0
| 733 | Rozvod potrubí |  |  | PSV |  |  | 0
| 734 | Armatury |  |  | PSV |  |  | 0
| 735 | Otopná tělesa |  |  | PSV |  |  | 0
| 762 | Konstrukce tesařské |  |  | PSV |  |  | 0
| 763 | Dřevostavby |  |  | PSV |  |  | 0
| 766 | Konstrukce truhlářské, okna a dveře |  |  | PSV |  |  | 0
| 767 | Konstrukce zámečnické |  |  | PSV |  |  | 0
| 771 | Podlahy z dlaždic a obklady |  |  | PSV |  |  | 0
| 773 | Podlahy teracové |  |  | PSV |  |  | 0
| 775 | Podlahy vlysové a parketové |  |  | PSV |  |  | 0
| 776 | Podlahy povlakové |  |  | PSV |  |  | 0
| 781 | Obklady keramické |  |  | PSV |  |  | 0
| 783 | Nátěry |  |  | PSV |  |  | 0
| 784 | Malby |  |  | PSV |  |  | 0
| 786 | Zastiňující technika |  |  | PSV |  |  | 0
| 787 | Zasklívání |  |  | PSV |  |  | 0
| 799 | Ostatní |  |  | PSV |  |  | 0
| A | část MATERIÁL |  |  | MON |  |  | 0
| A-1 | část MONTÁŽ |  |  | MON |  |  | 0
| C | část OSTATNÍ |  |  | MON |  |  | 0
| M99 | Ostatní práce "M" |  |  | MON |  |  | 0
| D96 | Přesuny suti a vybouraných hmot |  |  | PSU |  |  | 0
| D96 | Přesuny sutí a vybouraných hmot |  |  | PSU |  |  | 0
| VN | Vedlejší náklady |  |  | VN |  |  | 0
| ON | Ostatní náklady |  |  | ON |  |  | 0
| Cena celkem | [6 empty] | 0 | 0
Note on D11: Název
Note on D12: Ulice
Note on D13: PSČ
Note on E13: Místo
Note on I11: IČO
Note on I12: DIČ

## VzorPolozky (hidden)
Položkový rozpočet
S:
O:
R:

## 00 VRN Naklady
Soupis vedlejších a ostatních nákladů | [27 empty] | #TypZaznamu#
S: | 00113_1 | Oprava BD Úvoz 16, Brno | [25 empty] | STA
O: | 00 | Vedlejší a ostatní náklady | [22 empty] | NAK |  |  | OBJ
R: | VRN | Vedlejší a ostatní náklady | [25 empty] | ROZ
P.č. | Číslo položky | Název položky | MJ | Množství | Cena / MJ | Celkem | Dodávka | Dodávka celk. | Montáž | Montáž celk. | DPH | Cena s DPH | Hmotnost / MJ | Hmotnost celk.(t) | Dem. hmotnost / MJ | Dem. hmotnost celk.(t) | Ceník | Cen. soustava / platnost | Cenová úroveň | Nhod / MJ | Nhod celk. | Dodavatel | Typ položky | Stav položky
Díl: | VN | Vedlejší náklady |  |  |  | 0 |  | 0 |  | 0 |  | 0 |  | 0 |  | 0 |  |  |  |  | 0 | [6 empty] | DIL
1 | 005121 R | Zařízení staveniště | Soubor | 1 |  | 0 |  | 0 |  | 0 | 12 | 0 | 0 | 0 | 0 | 0 |  | RTS 24/ II | Indiv | 0 | 0 |  | VRN | Běžná |  |  |  | POL99_2
|  | Veškeré náklady spojené s vybudováním, provozem a odstraněním zařízení staveniště. | [25 empty] | POP
2 | 005124010R | Koordinační činnost | Soubor | 1 |  | 0 |  | 0 |  | 0 | 12 | 0 | 0 | 0 | 0 | 0 |  | RTS 24/ II | Indiv | 0 | 0 |  | VRN | Běžná |  |  |  | POL99_2
|  | Koordinace stavebních a technologických dodávek stavby. | [25 empty] | POP
3 | 005122010R | Provoz objednatele | Soubor | 1 |  | 0 |  | 0 |  | 0 | 12 | 0 | 0 | 0 | 0 | 0 |  | RTS 24/ II | Indiv | 0 | 0 |  | VRN | Běžná |  |  |  | POL99_1
|  | Náklady na ztížené provádění stavebních prací v důsledku nepřerušeného provozu na staveništi nebo v případech nepřerušeného provozu v objektech v nichž se stavební práce provádí. | [25 empty] | POP | Náklady na ztížené provádění stavebních prací v důsledku nepřerušeného provozu na staveništi nebo v případech nepřerušeného provozu v objektech v nichž se stavební práce provádí.
4 | VN01 | Plán organizace výstavby | soubor | 1 |  | 0 |  | 0 |  | 0 | 12 | 0 | 0 | 0 | 0 | 0 |  | Vlastní | Indiv | 0 | 0 |  | VRN | Běžná |  |  |  | POL99_8
|  | Podrobné popsání postupu prováděných prací s časovým plánem výstavby. | [25 empty] | POP
5 | VN02 | Provizorní sociální zázemí pro nájemníky domu (WC s umývátkem, sprcha) | soubor | 3 |  | 0 |  | 0 |  | 0 | 12 | 0 | 0 | 0 | 0 | 0 |  | Vlastní | Indiv | 0 | 0 |  | Práce | Běžná |  |  |  | POL1_
6 | VN03 | Fotodokumentace - zajištění po celou dobu prováděných prací | soubor | 1 |  | 0 |  | 0 |  | 0 | 12 | 0 | 0 | 0 | 0 | 0 |  | Vlastní | Indiv | 0 | 0 |  | Práce | Běžná |  |  |  | POL1_
7 | VN04 | Zřízení náhradního rozvodu a odběrného místa pitné vody | soubor | 1 |  | 0 |  | 0 |  | 0 | 12 | 0 | 0 | 0 | 0 | 0 |  | Vlastní | Indiv | 0 | 0 |  | Práce | Běžná |  |  |  | POL1_
Díl: | ON | Ostatní náklady |  |  |  | 0 |  | 0 |  | 0 |  | 0 |  | 0 |  | 0 |  |  |  |  | 0 | [6 empty] | DIL
8 | 005211040R | Užívání veřejných ploch a prostranství | Soubor | 1 |  | 0 |  | 0 |  | 0 | 12 | 0 | 0 | 0 | 0 | 0 |  | RTS 24/ II | Indiv | 0 | 0 |  | VRN | Běžná |  |  |  | POL99_8
|  | Náklady a poplatky spojené s užíváním veřejných ploch a prostranství, pokud jsou stavebními pracemi nebo souvisejícími činnostmi dotčeny, a to včetně užívání ploch v souvislosti s uložením stavebního materiálu nebo stavebního odpadu. | [25 empty] | POP | Náklady a poplatky spojené s užíváním veřejných ploch a prostranství, pokud jsou stavebními pracemi nebo souvisejícími činnostmi dotčeny, a to včetně užívání ploch v souvislosti s uložením stavebního materiálu nebo stavebního odpadu.
9 | 005211030R | Dočasná dopravní opatření | Soubor | 1 |  | 0 |  | 0 |  | 0 | 12 | 0 | 0 | 0 | 0 | 0 |  | RTS 24/ II | Indiv | 0 | 0 |  | VRN | Běžná |  |  |  | POL99_8
|  | Náklady na vyhotovení návrhu dočasného dopravního značení, jeho projednání s dotčenými orgány a organizacemi, dodání dopravních značek a světelné signalizace, jejich rozmístění a přemísťování a jejich údržba v průběhu výstavby včetně následného odstranění po ukončení stavebních prací. | [25 empty] | POP | Náklady na vyhotovení návrhu dočasného dopravního značení, jeho projednání s dotčenými orgány a organizacemi, dodání dopravních značek a světelné signalizace, jejich rozmístění a přemísťování a jejich údržba v průběhu výstavby včetně následného odstranění po ukončení stavebních prací.
10 | 005241010R | Dokumentace skutečného provedení | Soubor | 1 |  | 0 |  | 0 |  | 0 | 12 | 0 | 0 | 0 | 0 | 0 |  | RTS 24/ II | Indiv | 0 | 0 |  | VRN | Běžná |  |  |  | POL99_8
|  | Náklady na vyhotovení dokumentace skutečného provedení stavby a její předání objednateli v požadované formě a požadovaném počtu. | [25 empty] | POP | Náklady na vyhotovení dokumentace skutečného provedení stavby a její předání objednateli v požadované formě a požadovaném počtu.
11 | 005241020R | Geodetické zaměření skutečného provedení | Soubor | 1 |  | 0 |  | 0 |  | 0 | 12 | 0 | 0 | 0 | 0 | 0 |  | Vlastní | Indiv | 0 | 0 |  | VRN | Běžná |  |  |  | POL99_8
|  | Zaměření skutečné plochy užitkové a skutečné plochy podlahové. | [25 empty] | POP
POP
|  | Zaměření skutečné plochy podlahové : U výpočtu postupovat v souladu s nařízením vlády č. 366/2013 Sb.- Podlahovou plochu bytu v jednotce tvoří půdorysná plocha všech místností bytu včetně půdorysné plochy všech svislých nosných i nenosných konstrukcí uvnitř bytu, jako jsou stěny, sloupy, pilíře, komíny a obdobné svislé konstrukce. Půdorysná plocha je vymezena vnitřním lícem svislých konstrukcí ohraničujících byt včetně jejich povrchových úprav. Započítává se také podlahová plocha zakrytá zabudovanými předměty, jako jsou zejména skříně ve zdech v bytě, vany a jiné zařizovací předměty ve vnitřní ploše bytu. | [25 empty] | POP | Zaměření skutečné plochy podlahové : U výpočtu postupovat v souladu s nařízením vlády č. 366/2013 Sb.- Podlahovou plochu bytu v jednotce tvoří půdorysná plocha všech místností bytu včetně půdorysné plochy všech svislých nosných i nenosných konstrukcí uvnitř bytu, jako jsou stěny, sloupy, pilíře, komíny a obdobné svislé konstrukce. Půdorysná plocha je vymezena vnitřním lícem svislých konstrukcí ohraničujících byt včetně jejich povrchových úprav. Započítává se také podlahová plocha zakrytá zabudovanými předměty, jako jsou zejména skříně ve zdech v bytě, vany a jiné zařizovací předměty ve vnitřní ploše bytu.
|  | Zaměření skutečné plochy užitkové : Užitná plocha se měří uvnitř vnějších stěn a zahrnuje veškeré plochy uvnitř domu či bytu. | [25 empty] | POP | Zaměření skutečné plochy užitkové : Užitná plocha se měří uvnitř vnějších stěn a zahrnuje veškeré plochy uvnitř domu či bytu.
12 | 005211080R | Bezpečnostní a hygienická opatření na staveništi | Soubor | 1 |  | 0 |  | 0 |  | 0 | 12 | 0 | 0 | 0 | 0 | 0 |  | RTS 24/ II | Indiv | 0 | 0 |  | VRN | Běžná |  |  |  | POL99_8
|  | Náklady na ochranu staveniště před vstupem nepovolaných osob, včetně příslušného značení, náklady na osvětlení staveniště, náklady na vypracování potřebné dokumentace pro provoz staveniště z hlediska požární ochrany (požární řád a poplachová směrnice) a z hlediska provozu staveniště (provozně dopravní řád). | [25 empty] | POP | Náklady na ochranu staveniště před vstupem nepovolaných osob, včetně příslušného značení, náklady na osvětlení staveniště, náklady na vypracování potřebné dokumentace pro provoz staveniště z hlediska požární ochrany (požární řád a poplachová směrnice) a z hlediska provozu staveniště (provozně dopravní řád).
[26 empty] | 12 | 21 | DPH
| Celkem |  |  |  |  | 0 | [19 empty] | 0 | 0 | SUM
END
Note on S6: Jedná se o informaci, zda se jedná o položku, která je do rozpočtu zadána z cenové soustavy RTS, nebo vlastní.
Note on T6: Jedná se o název CÚ, která je zadána u položky rozpočtu

## 01 Byt 01 Pol
Položkový soupis prací a dodávek | [27 empty] | #TypZaznamu#
S: | 00113_1 | Oprava BD Úvoz 16, Brno | [25 empty] | STA
O: | 01 | Oprava bytů 1,2,3,4,6,7,8,9,10,11,12,13 | [22 empty] | STA |  |  | OBJ
R: | Byt 01 | Oprava bytu č.1 - 1.NP | [25 empty] | ROZ
P.č. | Číslo položky | Název položky | MJ | Množství | Cena / MJ | Celkem | Dodávka | Dodávka celk. | Montáž | Montáž celk. | DPH | Cena s DPH | Hmotnost / MJ | Hmotnost celk.(t) | Dem. hmotnost / MJ | Dem. hmotnost celk.(t) | Ceník | Cen. soustava / platnost | Cenová úroveň | Nhod / MJ | Nhod celk. | Dodavatel | Typ položky | Stav položky
Díl: | 3 | Svislé a kompletní konstrukce |  |  |  | 0 |  | 0 |  | 0 |  | 0 |  | 0.59 |  | 0 |  |  |  |  | 3.4 | [6 empty] | DIL
1 | 340271610R00 | Zazdívka otvorů příček z pórobetonových tvárnic plochy od 1 m2 do 4 m2, tloušťka zdiva 100 mm | m3 | 0.12 |  | 0 |  | 0 |  | 0 | 12 | 0 | 0.76182 | 0.09 | 0 | 0 | 801-4 | RTS 24/ II | RTS 24/ II | 3.0819 | 0.37 |  | Práce | Běžná |  |  |  | POL1_1
|  | včetně pomocného pracovního lešení | [25 empty] | SPI
|  | mezi m.č.1-106 a 1-103 : | [25 empty] | VV | 0
|  | dozdívka příčka ke stropní konstrukci : 0,8*1,5*0,1 |  | 0.12 | [23 empty] | VV | 0
2 | 310236261R00 | Zazdívka otvorů o ploše přes 0,0225 m2 do 0,09 m2 ve zdivu nadzákladovém cihlami pálenými o tloušťce zdi přes 450 do 600 mm, Prvek zdicí pálený funkce: cihla plná; dl = 290 mm; š = 140 mm; v = 65 mm; fb = 20,0 N/mm2 | kus | 2 |  | 0 |  | 0 |  | 0 | 12 | 0 | 0.10884 | 0.22 | 0 | 0 | 801-4 | RTS 24/ II | RTS 24/ II | 0.492 | 0.98 |  | Práce | Běžná |  |  |  | POL1_
|  | včetně pomocného pracovního lešení | [25 empty] | SPI
|  | po vývodu z gammat : 2 |  | 2 | [23 empty] | VV | 0
3 | 346244315R00 | Obezdívka van a WC modulů z pórobetonu tloušťky 150 mm | m2 | 2.502 |  | 0 |  | 0 |  | 0 | 12 | 0 | 0.1114 | 0.28 | 0 | 0 | 801-1 | RTS 24/ II | RTS 24/ II | 0.819 | 2.05 |  | Práce | Běžná |  |  |  | POL1_
|  | NOVÝ STAV : | [25 empty] | VV | 0
|  | m.č.1-107 : (2,08+0,70)*2*0,45 |  | 2.502 | [23 empty] | VV | 0
Díl: | 342 | Stěny a příčky montované lehké |  |  |  | 0 |  | 0 |  | 0 |  | 0 |  | 0.77 |  | 0 |  |  |  |  | 24.72 | [6 empty] | DIL
4 | 342013321R00 | Příčky z desek sádrokartonových dvojité opláštění, jednoduchá konstrukce CW 100 tloušťka příčky 150 mm, desky standard, tloušťky 12,5 mm, tloušťka izolace 80 mm, požární odolnost EI 60, Deska sádrokartonová stavební; A; tl = 12,5 mm | m2 | 9.0085 |  | 0 |  | 0 |  | 0 | 12 | 0 | 0.04768 | 0.43 | 0 | 0 | 801-1 | RTS 24/ II | RTS 24/ II | 1.29 | 11.62 |  | Práce | Běžná |  |  |  | POL1_1
|  | zřízení nosné konstrukce příčky, vložení tepelné izolace tl. do 5 cm, montáž desek, tmelení spár Q2 a úprava rohů. Včetně dodávek materiálu. | [25 empty] | SPI |  | zřízení nosné konstrukce příčky, vložení tepelné izolace tl. do 5 cm, montáž desek, tmelení spár Q2 a úprava rohů. Včetně dodávek materiálu.
|  | 2,95*(1,62+2,05)-0,9*2,02 |  | 9.0085 | [23 empty] | VV | 0
5 | 342013323R00 | Příčky z desek sádrokartonových dvojité opláštění, jednoduchá konstrukce CW 100 tloušťka příčky 150 mm, desky impregnované, tloušťky 12,5 mm, tloušťka izolace 80 mm, požární odolnost EI 60, Deska sádrokartonová voděodolná; H2; tl = 12,5 mm | m2 | 5.6115 |  | 0 |  | 0 |  | 0 | 12 | 0 | 0.0481 | 0.27 | 0 | 0 | 801-1 | RTS 24/ II | RTS 24/ II | 1.29 | 7.24 |  | Práce | Běžná |  |  |  | POL1_1
|  | zřízení nosné konstrukce příčky, vložení tepelné izolace tl. do 5 cm, montáž desek, tmelení spár Q2 a úprava rohů. Včetně dodávek materiálu. | [25 empty] | SPI |  | zřízení nosné konstrukce příčky, vložení tepelné izolace tl. do 5 cm, montáž desek, tmelení spár Q2 a úprava rohů. Včetně dodávek materiálu.
|  | 2,95*2,45-0,8*2,02 |  | 5.6115 | [23 empty] | VV | 0
6 | 342011123R00 | Příčky z desek sádrokartonových jednoduché opláštění bez izolace, konstrukce CW 50 tloušťka příčky 75 mm, desky impregnované, tloušťky 12,5 mm, , požární odolnost EI 15, Deska sádrokartonová voděodolná; H2; tl = 12,5 mm | m2 | 2.2125 |  | 0 |  | 0 |  | 0 | 12 | 0 | 0.02231 | 0.05 | 0 | 0 | 801-1 | RTS 24/ II | RTS 24/ II | 0.88 | 1.95 |  | Práce | Běžná |  |  |  | POL1_1
|  | zřízení nosné konstrukce příčky, vložení tepelné izolace tl. do 5 cm, montáž desek, tmelení spár Q2 a úprava rohů. Včetně dodávek materiálu. | [25 empty] | SPI |  | zřízení nosné konstrukce příčky, vložení tepelné izolace tl. do 5 cm, montáž desek, tmelení spár Q2 a úprava rohů. Včetně dodávek materiálu.
|  | 2,95*0,75 |  | 2.2125 | [23 empty] | VV | 0
7 | 342090132R00 | Úpravy, doplňkové práce a příplatky pro sádrokartonové a sádrovláknité příčky Úprava nosné konstrukce a opláštění SDK příčky pro zřízení otvoru pro dveře jednokřídlé, při hmotnosti jednoho křídla do 25 kg, v SDK příčce z R-CW a R-UW profilů š. 100 mm, 2 x opláštěné | kus | 2 |  | 0 |  | 0 |  | 0 | 12 | 0 | 0.00632 | 0.01 | 0 | 0 | 801-1 | RTS 24/ II | RTS 24/ II | 0.96 | 1.92 |  | Práce | Běžná |  |  |  | POL1_1
|  | dveře D01 : 1 |  | 1 | [23 empty] | VV | 0
|  | dveře D04 : 1 |  | 1 | [23 empty] | VV | 0
8 | 342091133R00 | Úpravy, doplňkové práce a příplatky pro sádrokartonové a sádrovláknité příčky příplatky za rozteč 300 mm u svislých profilů 100x50 mm | m2 | 1.177 |  | 0 |  | 0 |  | 0 | 12 | 0 | 0.00137 | 0 | 0 | 0 | 801-1 | RTS 24/ II | RTS 24/ II | 0.08 | 0.09 |  | Práce | Běžná |  |  |  | POL1_1
|  | vyztužení pověšení EKI : | [25 empty] | VV | 0
|  | 1,1*(0,55+0,52) |  | 1.177 | [23 empty] | VV | 0
9 | 342091211R00 | Úpravy, doplňkové práce a příplatky pro sádrokartonové a sádrovláknité příčky Úprava napojovací spáry SDK s jinou stavební konstrukcí akrylovým tmelem šířka spáry do 2 mm | m | 38.07 |  | 0 |  | 0 |  | 0 | 12 | 0 | 0.00014 | 0.01 | 0 | 0 | 801-1 | RTS 24/ II | RTS 24/ II | 0.05 | 1.9 |  | Práce | Běžná |  |  |  | POL1_1
|  | příčky : 2,95*8 |  | 23.6 | [23 empty] | VV | 0
|  | dveře : 2,02*2+0,9+2,02*2+0,8+2,02*2+0,65 |  | 14.47 | [23 empty] | VV | 0
Díl: | 4 | Vodorovné konstrukce |  |  |  | 0 |  | 0 |  | 0 |  | 0 |  | 0.55 |  | 0 |  |  |  |  | 52.38 | [6 empty] | DIL
10 | 416021121R00 | Podhledy na kovové konstrukci opláštěné deskami sádrokartonovými nosná konstrukce z profilů CD s přímým uchycením 1x deska, tloušťky 12,5 mm, standard, bez izolace, Deska sádrokartonová stavební; A; tl = 12,5 mm | m2 | 39.33 |  | 0 |  | 0 |  | 0 | 12 | 0 | 0.0119 | 0.47 | 0 | 0 | 801-1 | RTS 24/ II | RTS 24/ II | 0.95 | 37.36 |  | Práce | Běžná |  |  |  | POL1_1
|  | SKLADBA S04, S05 : | [25 empty] | VV | 0
|  | NOVÝ STAV : | [25 empty] | VV | 0
|  | m.č.1-104 : 35,91 |  | 35.91 | [23 empty] | VV | 0
|  | m.č.1-105 : 3,42 |  | 3.42 | [23 empty] | VV | 0
11 | 416021123R00 | Podhledy na kovové konstrukci opláštěné deskami sádrokartonovými nosná konstrukce z profilů CD s přímým uchycením 1x deska, tloušťky 12,5 mm, impregnovaná, bez izolace, Deska sádrokartonová voděodolná; H2; tl = 12,5 mm | m2 | 5.84 |  | 0 |  | 0 |  | 0 | 12 | 0 | 0.01201 | 0.07 | 0 | 0 | 801-1 | RTS 24/ II | RTS 24/ II | 0.95 | 5.55 |  | Práce | Běžná |  |  |  | POL1_1
|  | skladba S01, S08 : | [25 empty] | VV | 0
|  | NOVÝ STAV : | [25 empty] | VV | 0
|  | m.č.1-106 : 0,95 |  | 0.95 | [23 empty] | VV | 0
|  | m.č.1-107 : 4,89 |  | 4.89 | [23 empty] | VV | 0
12 | 416091081R00 | Příplatky k podhledům sádrokartonovým příplatek k podhledu sádrokartonovému za plochu do 2 m2 | m2 | 0.95 |  | 0 |  | 0 |  | 0 | 12 | 0 | 0 | 0 | 0 | 0 | 801-1 | RTS 24/ II | RTS 24/ II | 0.58 | 0.55 |  | Práce | Běžná |  |  |  | POL1_1
|  | m.č.1-106 : 0,95 |  | 0.95 | [23 empty] | VV | 0
13 | 416091082R00 | Příplatky k podhledům sádrokartonovým příplatek k podhledu sádrokartonovému za plochu přes 2 do 5 m2 | m2 | 8.31 |  | 0 |  | 0 |  | 0 | 12 | 0 | 0 | 0 | 0 | 0 | 801-1 | RTS 24/ II | RTS 24/ II | 0.43 | 3.57 |  | Práce | Běžná |  |  |  | POL1_1
|  | m.č.1-105 : 3,42 |  | 3.42 | [23 empty] | VV | 0
|  | m.č.1-107 : 4,89 |  | 4.89 | [23 empty] | VV | 0
14 | 416091211R00 | Příplatky k podhledům sádrokartonovým Úprava napojovací spáry SDK s jinou stavební konstrukcí akrylovým tmelem šířka spáry do 2 mm | m | 40.585 |  | 0 |  | 0 |  | 0 | 12 | 0 | 0.00014 | 0.01 | 0 | 0 | 801-1 | RTS 24/ II | RTS 24/ II | 0.056 | 2.27 |  | Práce | Běžná |  |  |  | POL1_1
|  | (4,46*2+4,8*2+4,395+5,95+2,27+1,55+3,7+0,8*2+1,3*2) |  | 40.585 | [23 empty] | VV | 0
15 | 342264102R00 | Doplňkové práce osazení revizních dvířek do sádrokartonového podhledu, do 0,50 m2, , | kus | 2 |  | 0 |  | 0 |  | 0 | 12 | 0 | 0.00024 | 0 | 0 | 0 | 801-1 | RTS 24/ II | RTS 24/ II | 1.54 | 3.08 |  | Práce | Běžná |  |  |  | POL1_
|  | s vyřezáním otvoru, osazením rámu s dvířky, prošroubováním a úpravou parotěsné zábrany, | [25 empty] | POP
16 | 28349015R | Dvířka revizní použití: stavební otvor; funkce: klasické; šířka = 300 mm; výška = 400 mm; materiál: plast; počet křídel: 1 | kus | 2 |  | 0 |  | 0 |  | 0 | 12 | 0 | 0.00085 | 0 | 0 | 0 | SPCM | RTS 24/ II | RTS 24/ II | 0 | 0 |  | Specifikace | Běžná |  |  |  | POL3_
Díl: | 61 | Úpravy povrchů vnitřní |  |  |  | 0 |  | 0 |  | 0 |  | 0 |  | 4.12 |  | 0 |  |  |  |  | 157.74 | [6 empty] | DIL
17 | 602011199R00 | Penetrace velmi savých minerálních podkladů zpevňující (lehké betony a staré omítky), stěn | m2 | 131.8596 |  | 0 |  | 0 |  | 0 | 12 | 0 | 8e-05 | 0.01 | 0 | 0 | 801-1 | RTS 24/ II | RTS 24/ II | 0.12 | 15.82 |  | Práce | Běžná |  |  |  | POL1_1
|  | Odkaz na mn. položky pořadí 18 : 91,38410 |  | 91.3841 | [23 empty] | VV | 5
|  | Odkaz na mn. položky pořadí 19 : 40,47550 |  | 40.4755 | [23 empty] | VV | 5
18 | 602011141RU3 | Omítka stěn z hotových směsí vrstva štuková, vápenná, 2x nanášená, tloušťka vrstvy 4 mm, | m2 | 91.3841 |  | 0 |  | 0 |  | 0 | 12 | 0 | 0.0069 | 0.63 | 0 | 0 | 801-1 | RTS 24/ II | RTS 24/ II | 0.43 | 39.3 |  | Práce | Běžná |  |  |  | POL1_1
|  | po jednotlivých vrstvách | [25 empty] | SPI
|  | půdorys NOVÝ STAV : | [25 empty] | VV | 0
|  | m.č.1-104 : (4,8+4,51+4,81+0,79+0,91)*2,95 |  | 46.669 | [23 empty] | VV | 0
|  | (0,725+3,725+2,1+0,91+0,78*2)*2,95 |  | 26.609 | [23 empty] | VV | 0
|  | přípočet ostění : (0,25*2,65*2+0,3*1,9*2+1,1*0,55+0,78*2,76)*2 |  | 10.4456 | [23 empty] | VV | 0
|  | m.č.1-105 : (1,47+1,62)*2,95 |  | 9.1155 | [23 empty] | VV | 0
|  | přípočet ostění : (0,3*2,0*2+1,0*0,3) |  | 1.5 | [23 empty] | VV | 0
|  | odpočet otvory : -(0,6*1,97+0,9*1,97) |  | -2.955 | [23 empty] | VV | 0
19 | 602011102R00 | Omítka stěn z hotových směsí postřik, báze, cementová, , , | m2 | 40.4755 |  | 0 |  | 0 |  | 0 | 12 | 0 | 0.00605 | 0.24 | 0 | 0 | 801-1 | RTS 24/ II | RTS 24/ II | 0.081 | 3.28 |  | Práce | Běžná |  |  |  | POL1_
|  | po jednotlivých vrstvách | [25 empty] | SPI
|  | POD OBKLAD : | [25 empty] | VV | 0
|  | půdorys NOVÝ STAV : | [25 empty] | VV | 0
|  | m.č.1-106 : (1,3+0,8)*2*2,85-0,5*1,97 |  | 10.985 | [23 empty] | VV | 0
|  | m.č.1-107 : (2,45+2,08+2,27+2,07+0,8*2)*2,85-0,7*1,97-(1,45*2,85-1,9) |  | 26.228 | [23 empty] | VV | 0
|  | přípočet ostění : (0,25*2,65+0,3*1,9)*2+0,55*1,45 |  | 3.2625 | [23 empty] | VV | 0
20 | 610991111R00 | Zakrývání výplní vnitřních otvorů, předmětů apod. fólií Pe 0,05-0,2 mm | m2 | 9.7748 |  | 0 |  | 0 |  | 0 | 12 | 0 | 4e-05 | 0 | 0 | 0 | 801-1 | RTS 24/ II | RTS 24/ II | 0.078 | 0.76 |  | Práce | Běžná |  |  |  | POL1_
|  | které se zřizují před úpravami povrchu, a obalení osazených dveřních zárubní před znečištěním při úpravách povrchu nástřikem plastických maltovin včetně pozdějšího odkrytí, | [25 empty] | SPI |  | které se zřizují před úpravami povrchu, a obalení osazených dveřních zárubní před znečištěním při úpravách povrchu nástřikem plastických maltovin včetně pozdějšího odkrytí,
|  | včetně dodávky folie | [25 empty] | POP
|  | dveře : 0,84*1,97+0,8*1,97+0,7*1,97+0,5*1,97 |  | 5.5948 | [23 empty] | VV | 0
|  | okna : 1,1*1,9*2 |  | 4.18 | [23 empty] | VV | 0
21 | 612481211RT8 | Vyztužení povrchu vnitřních stěn sklotextilní síťovinou s dodávkou síťoviny a stěrkového tmelu, Tkanina armovací | m2 | 131.8596 |  | 0 |  | 0 |  | 0 | 12 | 0 | 0.00361 | 0.48 | 0 | 0 | 801-1 | RTS 24/ II | RTS 24/ II | 0.36 | 47.47 |  | Práce | Běžná |  |  |  | POL1_1
|  | skladba S03 - pod obklad : | [25 empty] | VV | 0
|  | Odkaz na mn. položky pořadí 132 : 40,47550 |  | 40.4755 | [23 empty] | VV | 5
|  | skladba S07 - stávající zdivo : | [25 empty] | VV | 0
|  | Odkaz na mn. položky pořadí 22 : 91,38410 |  | 91.3841 | [23 empty] | VV | 5
22 | 612421411R00 | Oprava vnitřních vápenných omítek stěn v množství opravované plochy přes 30 do 50 %, hrubých | m2 | 91.3841 |  | 0 |  | 0 |  | 0 | 12 | 0 | 0.02192 | 2 | 0 | 0 | 801-4 | RTS 24/ II | RTS 24/ II | 0.377 | 34.45 |  | Práce | Běžná |  |  |  | POL1_1
|  | Včetně pomocného pracovního lešení o výšce podlahy do 1900 mm a pro zatížení do 1,5 kPa. | [25 empty] | POP
|  | půdorys NOVÝ STAV : | [25 empty] | VV | 0
|  | m.č.1-104 : (4,8+4,51+4,81+0,79+0,91)*2,95 |  | 46.669 | [23 empty] | VV | 0
|  | (0,725+3,725+2,1+0,91+0,78*2)*2,95 |  | 26.609 | [23 empty] | VV | 0
|  | přípočet ostění : (0,25*2,65*2+0,3*1,9*2+1,1*0,55+0,78*2,76)*2 |  | 10.4456 | [23 empty] | VV | 0
|  | m.č.1-105 : (1,47+1,62)*2,95 |  | 9.1155 | [23 empty] | VV | 0
|  | přípočet ostění : (0,3*2,0*2+1,0*0,3) |  | 1.5 | [23 empty] | VV | 0
|  | odpočet otvory : -(0,6*1,97+0,9*1,97) |  | -2.955 | [23 empty] | VV | 0
23 | 615.01 | Zapravení ostění vnitřní, vnější - po provedení dveří, viz popis v PD | m | 14.15 |  | 0 |  | 0 |  | 0 | 12 | 0 | 0.05369 | 0.76 | 0 | 0 |  | Vlastní | Indiv | 1.1772 | 16.66 |  | Práce | Běžná |  |  |  | POL1_
|  | dveře : (0,84+1,97*2)*2 |  | 9.56 | [23 empty] | VV | 0
|  | (0,65+1,97*2) |  | 4.59 | [23 empty] | VV | 0
Díl: | 62 | Úpravy povrchů vnější |  |  |  | 0 |  | 0 |  | 0 |  | 0 |  | 0.03 |  | 0 |  |  |  |  | 0.81 | [6 empty] | DIL
24 | 622472152R00 | Omítka vnější stěn z hotových maltových směsí silikonsilikátová z pastovité směsi stupeň složitosti 1÷2, ručně | m2 | 1 |  | 0 |  | 0 |  | 0 | 12 | 0 | 0.0349 | 0.03 | 0 | 0 | 801-1 | RTS 24/ II | Indiv | 0.81334 | 0.81 |  | Práce | Běžná |  |  |  | POL1_
|  | kompletní omítkové souvrství | [25 empty] | SPI
|  | zapravení po výdechu waf : 1 |  | 1 | [23 empty] | VV | 0
|  | pod oknem v m.č,.5-109 jsou dva otvory po vývodu gammat : | [25 empty] | VV | 0
Díl: | 63 | Podlahy a podlahové konstrukce |  |  |  | 0 |  | 0 |  | 0 |  | 0 |  | 0.62 |  | 0 |  |  |  |  | 11.74 | [6 empty] | DIL
25 | 631342822R00 | Mazanina z betonu lehkého hutného konstrukčního tloušťky přes 50 do 80 mm z polystyrenbetonu, 0,3 MPa | m3 | 1.9665 |  | 0 |  | 0 |  | 0 | 12 | 0 | 0.30802 | 0.61 | 0 | 0 | 801-1 | RTS 24/ II | RTS 24/ II | 5.24 | 10.3 |  | Práce | Běžná |  |  |  | POL1_1
|  | Položka kalkuluje s výrobou směsi na stavbě. | [25 empty] | POP
|  | Objemová hmotnost tohoto betonu je 350 kg/m3, pevnost v tlaku 0,3 MPa, součinitel tepelné vodivosti 0,086 W/mK. | [25 empty] | POP |  | Objemová hmotnost tohoto betonu je 350 kg/m3, pevnost v tlaku 0,3 MPa, součinitel tepelné vodivosti 0,086 W/mK.
|  | skladba S04+S05 pro vinylové podlahy : | [25 empty] | VV | 0
|  | Začátek provozního součtu | [25 empty] | VV
|  | m.č.1-104 : 35,91 |  | 35.91 | [23 empty] | VV | 2
|  | m.č.1-105 : 3,42 |  | 3.42 | [23 empty] | VV | 2
|  | Konec provozního součtu | [25 empty] | VV
|  | 39,33*0,05 |  | 1.9665 | [23 empty] | VV | 0
26 | 631351101R00 | Bednění stěn, rýh a otvorů v podlahách zřízení | m2 | 1 |  | 0 |  | 0 |  | 0 | 12 | 0 | 0.0141 | 0.01 | 0 | 0 | 801-1 | RTS 24/ II | RTS 24/ II | 0.396 | 0.4 |  | Práce | Běžná |  |  |  | POL1_1
27 | 631351102R00 | Bednění stěn, rýh a otvorů v podlahách odstranění | m2 | 1 |  | 0 |  | 0 |  | 0 | 12 | 0 | 0 | 0 | 0 | 0 | 801-1 | RTS 24/ II | RTS 24/ II | 0.24 | 0.24 |  | Práce | Běžná |  |  |  | POL1_1
28 | 631317105R00 | Mazanina z betonu prostého řezání dilatačních spár v čerstvém betonu prostém, hloubky 0-50 mm | m | 20 |  | 0 |  | 0 |  | 0 | 12 | 0 | 0 | 0 | 0 | 0 | 801-1 | RTS 24/ II | RTS 24/ II | 0.04 | 0.8 |  | Práce | Běžná |  |  |  | POL1_1
|  | (z kameniva) hlazená dřevěným hladítkem | [25 empty] | SPI
|  | předpoklad : 20,0 |  | 20 | [23 empty] | VV | 0
Díl: | 64 | Výplně otvorů |  |  |  | 0 |  | 0 |  | 0 |  | 0 |  | 0 |  | 0 |  |  |  |  | 6.73 | [6 empty] | DIL
29 | 641R 08 | Těsnění spár otvorových prvků akrylátovým tmelem | m | 33.63 |  | 0 |  | 0 |  | 0 | 12 | 0 | 0 | 0 | 0 | 0 |  | Vlastní | Indiv | 0.2 | 6.73 |  | Práce | Běžná |  |  |  | POL1_
|  | dle TZ: Styk mezi omítkou a okny, parapety, zárubní atd. bude opatřen akrylátovým tmelem | [25 empty] | POP
|  | dveře VD1/P : (1,0+1,97*2)*2 |  | 9.88 | [23 empty] | VV | 0
|  | dveře D01/P : (0,9+1,97*2)*2 |  | 9.68 | [23 empty] | VV | 0
|  | dveře D04/P : (0,8+1,97*2)*2 |  | 9.48 | [23 empty] | VV | 0
|  | dveře D08 : (0,65+1,97*2) |  | 4.59 | [23 empty] | VV | 0
Díl: | 94 | Lešení a stavební výtahy |  |  |  | 0 |  | 0 |  | 0 |  | 0 |  | 0.07 |  | 0 |  |  |  |  | 9.49 | [6 empty] | DIL
30 | 941955002R00 | Lešení lehké pracovní pomocné pomocné, o výšce lešeňové podlahy přes 1,2 do 1,9 m | m2 | 45.17 |  | 0 |  | 0 |  | 0 | 12 | 0 | 0.00158 | 0.07 | 0 | 0 | 800-3 | RTS 24/ II | RTS 24/ II | 0.21 | 9.49 |  | Práce | Běžná |  |  |  | POL1_1
|  | m.č.1-104 : 35,91 |  | 35.91 | [23 empty] | VV | 0
|  | m.č.1-105 : 3,42 |  | 3.42 | [23 empty] | VV | 0
|  | m.č.1-106 : 0,95 |  | 0.95 | [23 empty] | VV | 0
|  | m.č.1-107 : 4,89 |  | 4.89 | [23 empty] | VV | 0
Díl: | 95 | Dokončovací kce na pozem.stav. |  |  |  | 0 |  | 0 |  | 0 |  | 0 |  | 0 |  | 0 |  |  |  |  | 13.93 | [6 empty] | DIL
31 | 952901111R00 | Vyčištění budov a ostatních objektů budov bytové nebo občanské výstavby - zametení a umytí podlah, dlažeb, obkladů, schodů v místnostech, chodbách a schodištích, vyčištění a umytí oken, dveří s rámy, zárubněmi, umytí a vyčištění jiných zasklených a natíraných ploch a zařizovacích předmětů před předáním do užívání světlá výška podlaží do 4 m | m2 | 45.17 |  | 0 |  | 0 |  | 0 | 12 | 0 | 4e-05 | 0 | 0 | 0 | 801-1 | RTS 24/ II | RTS 24/ II | 0.308 | 13.91 |  | Práce | Běžná |  |  |  | POL1_1
|  | Závěrečný úklid bytu : | [25 empty] | VV | 0
|  | m.č.1-104 : 35,91 |  | 35.91 | [23 empty] | VV | 0
|  | m.č.1-105 : 3,42 |  | 3.42 | [23 empty] | VV | 0
|  | m.č.1-106 : 0,95 |  | 0.95 | [23 empty] | VV | 0
|  | m.č.1-107 : 4,89 |  | 4.89 | [23 empty] | VV | 0
32 | 952902110R00 | Čištění budov zametáním v místnostech, chodbách, na schodišti a na půdě | m2 | 1 |  | 0 |  | 0 |  | 0 | 12 | 0 | 0 | 0 | 0 | 0 | 801-4 | RTS 24/ II | Indiv | 0.02 | 0.02 |  | Práce | Běžná |  |  |  | POL1_
|  | Průběžný úklid bytu - plocha 45,17m2 : 1 |  | 1 | [23 empty] | VV | 0
33 | 950 R 10 | VMI - Dodávka a montáž větrací mřížky se síťkou 500x150mm, kovová hranatá, bílá,pozink ocel, včetně montážního materiálu | kus | 1 |  | 0 |  | 0 |  | 0 | 12 | 0 | 0 | 0 | 0 | 0 |  | Vlastní | Indiv | 0 | 0 |  | Práce | Běžná |  |  |  | POL1_1
|  | z m.č. 106 do 103 : 1 |  | 1 | [23 empty] | VV | 0
Díl: | 954 | Opláštění konstrukcí sádrokartonovými deskami |  |  |  | 0 |  | 0 |  | 0 |  | 0 |  | 0 |  | 0 |  |  |  |  | 0 | [6 empty] | DIL
34 | 954 R12 | TS/7 - Zákrytová konstrukce z SDK desek | kus | 1 |  | 0 |  | 0 |  | 0 | 12 | 0 | 0 | 0 | 0 | 0 |  | Vlastní | Indiv | 0 | 0 |  | Práce | Běžná |  |  |  | POL1_
|  | ZÁKRYTOVÁ KONSTRUKCE Z SDK (desky odolné proti vlhkosti), | [25 empty] | POP
|  | INSTALACE NA SYSTÉMOVÉ HLINÍKOVÉ PROFILY, ROZMĚR 550x520x1 100 mm, | [25 empty] | POP
|  | VČETNĚ REVIZNÍCH PLASTOVÝCH DVÍŘEK O ROZMĚRU 300x600 mm, rozkreslení viz půdorys 1.NP | [25 empty] | POP
|  | m.č.1-105 - výpis "TS7" : 1 |  | 1 | [23 empty] | VV | 0
Díl: | 96 | Bourání konstrukcí |  |  |  | 0 |  | 0 |  | 0 |  | 0 |  | 0.04 |  | 19.23 |  |  |  |  | 70.56 | [6 empty] | DIL
35 | 962031113R00 | Bourání příček z cihel pálených plných, tloušťky 65 mm | m2 | 13.3324 |  | 0 |  | 0 |  | 0 | 12 | 0 | 0.00067 | 0.01 | 0.184 | 2.45 | 801-3 | RTS 24/ II | RTS 24/ II | 0.227 | 3.03 |  | Práce | Běžná |  |  |  | POL1_1
|  | nebo vybourání otvorů průřezové plochy přes 4 m2 v příčkách, včetně pomocného lešení o výšce podlahy do 1900 mm a pro zatížení do 1,5 kPa (150 kg/m2), | [25 empty] | SPI |  | nebo vybourání otvorů průřezové plochy přes 4 m2 v příčkách, včetně pomocného lešení o výšce podlahy do 1900 mm a pro zatížení do 1,5 kPa (150 kg/m2),
|  | 2,95*(4,23+1,522)-2,02*0,9*2 |  | 13.3324 | [23 empty] | VV | 0
36 | 965082932R00 | Odstranění násypu pod podlahami a ochranného na střechách tloušťky do 200 mm, plochy do 2 m2 | m3 | 0.1504 |  | 0 |  | 0 |  | 0 | 12 | 0 | 0 | 0 | 1.4 | 0.21 | 801-3 | RTS 24/ II | RTS 24/ II | 1.151 | 0.17 |  | Práce | Běžná |  |  |  | POL1_
|  | půdorys BOURÁNÍ : | [25 empty] | VV | 0
|  | Začátek provozního součtu | [25 empty] | VV
|  | m.č.1-105 : 0,94 |  | 0.94 | [23 empty] | VV | 2
|  | Konec provozního součtu | [25 empty] | VV
|  | 0,94*0,16 |  | 0.1504 | [23 empty] | VV | 0
37 | 965082933R00 | Odstranění násypu pod podlahami a ochranného na střechách tloušťky do 200 mm, plochy přes 2 m2 | m3 | 7.0624 |  | 0 |  | 0 |  | 0 | 12 | 0 | 0 | 0 | 1.4 | 9.89 | 801-3 | RTS 24/ II | RTS 24/ II | 1.051 | 7.42 |  | Práce | Běžná |  |  |  | POL1_
|  | půdorys BOURÁNÍ : | [25 empty] | VV | 0
|  | Začátek provozního součtu | [25 empty] | VV
|  | m.č.1-104 : 2,32 |  | 2.32 | [23 empty] | VV | 2
|  | m.č.1-106 : 9,17 |  | 9.17 | [23 empty] | VV | 2
|  | m.č.1-107 : 32,65 |  | 32.65 | [23 empty] | VV | 2
|  | Konec provozního součtu | [25 empty] | VV
|  | 44,14*0,16 |  | 7.0624 | [23 empty] | VV | 0
38 | 965081413R00 | Bourání podlah z xylolitu litého, bez podkladní mazaniny, , plochy přes 1 m2 | m2 | 9.17 |  | 0 |  | 0 |  | 0 | 12 | 0 | 0 | 0 | 0.039 | 0.36 | 801-3 | RTS 24/ II | RTS 24/ II | 0.813 | 7.46 |  | Práce | Běžná |  |  |  | POL1_1
|  | bez podkladního lože, s jakoukoliv výplní spár | [25 empty] | SPI
|  | půdorys bourání : | [25 empty] | VV | 0
|  | m.č.1-106 : 9,17 |  | 9.17 | [23 empty] | VV | 0
39 | 968061125R00 | Vyvěšení nebo zavěšení dřevěných křídel dveří, plochy do 2 m2 | kus | 4 |  | 0 |  | 0 |  | 0 | 12 | 0 | 0 | 0 | 0 | 0 | 801-3 | RTS 24/ II | RTS 24/ II | 0.05 | 0.2 |  | Práce | Běžná |  |  |  | POL1_1
|  | oken, dveří a vrat, s uložením a opětovným zavěšením po provedení stavebních změn, | [25 empty] | SPI
|  | dveře 800x1970mm : 2 |  | 2 | [23 empty] | VV | 0
|  | dveře 600x1970mm : 1 |  | 1 | [23 empty] | VV | 0
|  | dveře 900x1970mm : 1 |  | 1 | [23 empty] | VV | 0
40 | 968072455R00 | Vybourání a vyjmutí kovových rámů a rolet rámů, včetně pomocného lešení o výšce podlahy do 1900 mm a pro zatížení do 1,5 kPa (150 kg/m2) dveřních zárubní, plochy do 2 m2 | m2 | 7.07 |  | 0 |  | 0 |  | 0 | 12 | 0 | 0.00117 | 0.01 | 0.076 | 0.54 | 801-3 | RTS 24/ II | RTS 24/ II | 0.939 | 6.64 |  | Práce | Běžná |  |  |  | POL1_1
|  | 2,02*(0,9*2+1+0,7) |  | 7.07 | [23 empty] | VV | 0
41 | 969011121R00 | Vybourání vodovodního, plynového a podobného vedení DN do 52 mm | m | 18 |  | 0 |  | 0 |  | 0 | 12 | 0 | 0.00038 | 0.01 | 0.013 | 0.23 | 801-3 | RTS 24/ II | RTS 24/ II | 0.107 | 1.93 |  | Práce | Běžná |  |  |  | POL1_
|  | včetně pomocného lešení o výšce podlahy do 1900 mm a pro zatížení do 1,5 kPa (150 kg/m2), | [25 empty] | SPI
|  | půdorys BOURÁNÍ : | [25 empty] | VV | 0
|  | plynové potrubí : 18,0 |  | 18 | [23 empty] | VV | 0
42 | 978012191R00 | Otlučení omítek vápenných nebo vápenocementových vnitřních s vyškrabáním spár, s očištěním zdiva stropů rákosovaných, v rozsahu do 100 % | m2 | 45.08 |  | 0 |  | 0 |  | 0 | 12 | 0 | 0 | 0 | 0.05 | 2.25 | 801-3 | RTS 24/ II | RTS 24/ II | 0.46 | 20.74 |  | Práce | Běžná |  |  |  | POL1_1
|  | půdorys BOURÁNÍ : | [25 empty] | VV | 0
|  | m.č.1-104 : 2,32 |  | 2.32 | [23 empty] | VV | 0
|  | m.č.1-105 : 0,94 |  | 0.94 | [23 empty] | VV | 0
|  | m.č.1-106 : 9,17 |  | 9.17 | [23 empty] | VV | 0
|  | m.č.1-107 : 32,65 |  | 32.65 | [23 empty] | VV | 0
43 | 978013161R00 | Otlučení omítek vápenných nebo vápenocementových vnitřních s vyškrabáním spár, s očištěním zdiva stěn, v rozsahu do 50 % | m2 | 139.0028 |  | 0 |  | 0 |  | 0 | 12 | 0 | 0 | 0 | 0.02 | 2.78 | 801-3 | RTS 24/ II | RTS 24/ II | 0.13 | 18.07 |  | Práce | Běžná |  |  |  | POL1_1
|  | V položkách otlučení omítek stěn vnitřních i vnějších je započteno i vyškrabání spár a očištění zdiva. | [25 empty] | POP |  | V položkách otlučení omítek stěn vnitřních i vnějších je započteno i vyškrabání spár a očištění zdiva.
|  | půdorys BOURÁNÍ : | [25 empty] | VV | 0
|  | m.č.1-104 : (1,52+1,522)*2*2,95 |  | 17.9478 | [23 empty] | VV | 0
|  | přípočet ostění : (0,3*2,0*2+1,0*0,3) |  | 1.5 | [23 empty] | VV | 0
|  | odpočet otvory : -(0,8*1,97*2+0,6*1,97+0,9*1,97) |  | -6.107 | [23 empty] | VV | 0
|  | m.č.1-105 : (1,3+0,8)*2*2,95 |  | 12.39 | [23 empty] | VV | 0
|  | odpočet otvory : -0,6*1,97 |  | -1.182 | [23 empty] | VV | 0
|  | m.č.1-106 : (2,61+3,785+2,27+3,76)*2,95 |  | 36.6538 | [23 empty] | VV | 0
|  | přípočet ostění : (0,25*2,65+0,3*1,9)*2+0,55*1,45 |  | 3.2625 | [23 empty] | VV | 0
|  | odpočet otvory : -(0,8*1,97+1,45*1,9) |  | -4.331 | [23 empty] | VV | 0
|  | m.č.1-107 : (4,8+4,51+4,81+0,78+4,395-2,76+2,05+4,23+2,1+0,91+0,78)*2,95 |  | 78.4848 | [23 empty] | VV | 0
|  | přípočet ostění : (0,25*2,65*2+0,3*1,9*2+1,1*0,55)*2 |  | 6.14 | [23 empty] | VV | 0
|  | odpočet otvory : -(0,8*1,97+1,1*1,9*2) |  | -5.756 | [23 empty] | VV | 0
44 | 960 R01 | Demontáž drobných předmětů a likvidace | soubor | 1 |  | 0 |  | 0 |  | 0 | 12 | 0 | 0 | 0 | 0 | 0 |  | Vlastní | Indiv | 0 | 0 |  | Práce | Běžná |  |  |  | POL1_
|  | bourání a demontáže drobných předmětů: : 1 |  | 1 | [23 empty] | VV | 0
|  | zrcadlo nad dřezem : | [25 empty] | VV | 0
|  | sanitární doplňky - držák wc, držák sprchy, mýdlenka : | [25 empty] | VV | 0
|  | dřevěná garnýž : | [25 empty] | VV | 0
45 | 969011121R00 | Vybourání vodovodního, plynového a podobného vedení DN do 52 mm | m | 25 |  | 0 |  | 0 |  | 0 | 12 | 0 | 0.00038 | 0.01 | 0.013 | 0.33 | 801-3 | RTS 24/ II | RTS 24/ II | 0.107 | 2.68 |  | Práce | Běžná |  |  |  | POL1_
|  | včetně pomocného lešení o výšce podlahy do 1900 mm a pro zatížení do 1,5 kPa (150 kg/m2), | [25 empty] | SPI
|  | voda : 5,0 |  | 5 | [23 empty] | VV | 0
|  | plyn : 20,0 |  | 20 | [23 empty] | VV | 0
46 | 969021111R00 | Vybourání kanalizačního potrubí DN do 100 mm | m | 5 |  | 0 |  | 0 |  | 0 | 12 | 0 | 0.00059 | 0 | 0.037 | 0.19 | 801-3 | RTS 24/ II | RTS 24/ II | 0.443 | 2.22 |  | Práce | Běžná |  |  |  | POL1_
|  | včetně pomocného lešení o výšce podlahy do 1900 mm a pro zatížení do 1,5 kPa (150 kg/m2), | [25 empty] | SPI
Díl: | 99 | Staveništní přesun hmot |  |  |  | 0 |  | 0 |  | 0 |  | 0 |  | 0 |  | 0 |  |  |  |  | 14.26 | [6 empty] | DIL
47 | 999281145R00 | Přesun hmot pro opravy a údržbu objektů pro opravy a údržbu dosavadních objektů včetně vnějších plášťů výšky do 6 m, nošením | t | 6.7919 |  | 0 |  | 0 |  | 0 | 12 | 0 | 0 | 0 | 0 | 0 | 801-4 | RTS 24/ II | RTS 24/ II | 2.1 | 14.26 |  | Přesun hmot | Běžná |  |  |  | POL7_
|  | oborů 801, 803, 811 a 812 | [25 empty] | SPI
Díl: | 711 | Izolace proti vodě |  |  |  | 0 |  | 0 |  | 0 |  | 0 |  | 0.18 |  | 0 |  |  |  |  | 19.65 | [6 empty] | DIL
48 | 711210020RA0 | Izolace stěrkové hydroizolační těsnicí hmotou , dvousložkovou pružnou izolací, proti vlhkosti, včetně těsnicího pásu do spoje podlaha-stěna | m2 | 46.3155 |  | 0 |  | 0 |  | 0 | 12 | 0 | 0.00378 | 0.18 | 0 | 0 | AP-PSV | RTS 24/ II | RTS 24/ II | 0.42419 | 19.65 |  | Agregovaná položka | Běžná |  |  |  | POL2_
|  | Nanesení hydroizolační stěrky ve dvou vrstvách. Vlepení těsnicí pásky do spoje podlaha-stěna, přitlačení a uhlazení, přetažení pásky další vrstvou izolační stěrky. | [25 empty] | POP |  | Nanesení hydroizolační stěrky ve dvou vrstvách. Vlepení těsnicí pásky do spoje podlaha-stěna, přitlačení a uhlazení, přetažení pásky další vrstvou izolační stěrky.
|  | pod obklady : | [25 empty] | VV | 0
|  | Odkaz na mn. položky pořadí 132 : 40,47550 |  | 40.4755 | [23 empty] | VV | 5
|  | podlaha : | [25 empty] | VV | 0
|  | Odkaz na mn. položky pořadí 113 : 5,84000 |  | 5.84 | [23 empty] | VV | 5
Díl: | 713 | Izolace tepelné |  |  |  | 0 |  | 0 |  | 0 |  | 0 |  | 0.24 |  | 0 |  |  |  |  | 18.27 | [6 empty] | DIL
49 | 713111221RO5 | Montáž tepelné izolace stropů parotěsná zábrana zavěšených podhledů s přelepením spojů, včetně dodávky fólie | m2 | 45.17 |  | 0 |  | 0 |  | 0 | 12 | 0 | 0.00016 | 0.01 | 0 | 0 | 800-713 | RTS 24/ II | RTS 24/ II | 0.16 | 7.23 |  | Práce | Běžná |  |  |  | POL1_1
|  | Položka je určena pro montáž fólie s přelepením spojů na zavěšený podhled před položením tepelné izolace a obsahuje pouze montážní práce a spojovací prostředky. | [25 empty] | POP |  | Položka je určena pro montáž fólie s přelepením spojů na zavěšený podhled před položením tepelné izolace a obsahuje pouze montážní práce a spojovací prostředky.
|  | S dodávkou parotěsné zábrany. | [25 empty] | POP
|  | skladba S01, S08 : | [25 empty] | VV | 0
|  | NOVÝ STAV : | [25 empty] | VV | 0
|  | m.č.1-104 : 35,91 |  | 35.91 | [23 empty] | VV | 0
|  | m.č.1-105 : 3,42 |  | 3.42 | [23 empty] | VV | 0
|  | m.č.1-106 : 0,95 |  | 0.95 | [23 empty] | VV | 0
|  | m.č.1-107 : 4,89 |  | 4.89 | [23 empty] | VV | 0
50 | 713120010RAE | Izolace tepelné podlah deska z minerálních vláken, objemová hmotnost 175 kg/m3, tloušťka 30 mm, Příslušenství izolace pro budovy z minerální vlny tvar: pásek; b = 120 mm; tloušťka d = 12,0 mm; lambda = 0,040 W/(m.K) | m2 | 39.33 |  | 0 |  | 0 |  | 0 | 12 | 0 | 0.00589 | 0.23 | 0 | 0 | AP-PSV | RTS 24/ II | RTS 24/ II | 0.14 | 5.51 |  | Agregovaná položka | Běžná |  |  |  | POL2_1
|  | SKLADBA S04, S05 : | [25 empty] | VV | 0
|  | NOVÝ STAV : | [25 empty] | VV | 0
|  | m.č.1-104 : 35,91 |  | 35.91 | [23 empty] | VV | 0
|  | m.č.1-105 : 3,42 |  | 3.42 | [23 empty] | VV | 0
51 | 713191100RT9 | Izolace tepelné běžných konstrukcí - doplňky položení separační fólie, včetně dodávky PE fólie | m2 | 78.66 |  | 0 |  | 0 |  | 0 | 12 | 0 | 3e-05 | 0 | 0 | 0 | 800-713 | RTS 24/ II | RTS 24/ II | 0.07 | 5.51 |  | Práce | Běžná |  |  |  | POL1_1
|  | SKLADBA S04, S05 : | [25 empty] | VV | 0
|  | NOVÝ STAV : | [25 empty] | VV | 0
|  | m.č.1-104 : 35,91*2 |  | 71.82 | [23 empty] | VV | 0
|  | m.č.1-105 : 3,42*2 |  | 6.84 | [23 empty] | VV | 0
52 | 998713101R00 | Přesun hmot pro izolace tepelné v objektech výšky do 6 m | t | 0.00959 |  | 0 |  | 0 |  | 0 | 12 | 0 | 0 | 0 | 0 | 0 | 800-713 | RTS 24/ II | RTS 24/ II | 1.74 | 0.02 |  | Přesun hmot | Běžná |  |  |  | POL7_
|  | 50 m vodorovně | [25 empty] | SPI
Díl: | 721 | Vnitřní kanalizace |  |  |  | 0 |  | 0 |  | 0 |  | 0 |  | 0 |  | 0 |  |  |  |  | 0.95 | [6 empty] | DIL
53 | 721176101R00 | Potrubí HT připojovací vnější průměr D 32 mm, tloušťka stěny 1,8 mm, DN 30 | m | 1 |  | 0 |  | 0 |  | 0 | 12 | 0 | 0.00034 | 0 | 0 | 0 | 800-721 | RTS 24/ II | RTS 24/ II | 0.32 | 0.32 |  | Práce | Běžná |  |  |  | POL1_
|  | včetně tvarovek, objímek. Bez zednických výpomocí. | [25 empty] | SPI
|  | Potrubí včetně tvarovek. Bez zednických výpomocí. | [25 empty] | POP
54 | 721176102R00 | Potrubí HT připojovací vnější průměr D 40 mm, tloušťka stěny 1,8 mm, DN 40 | m | 1 |  | 0 |  | 0 |  | 0 | 12 | 0 | 0.00038 | 0 | 0 | 0 | 800-721 | RTS 24/ II | RTS 24/ II | 0.32 | 0.32 |  | Práce | Běžná |  |  |  | POL1_
|  | včetně tvarovek, objímek. Bez zednických výpomocí. | [25 empty] | SPI
|  | Potrubí včetně tvarovek. Bez zednických výpomocí. | [25 empty] | POP
55 | 721194103R00 | Zřízení přípojek na potrubí D 32 mm, materiál ve specifikaci | kus | 1 |  | 0 |  | 0 |  | 0 | 12 | 0 | 0 | 0 | 0 | 0 | 800-721 | RTS 24/ II | RTS 24/ II | 0.148 | 0.15 |  | Práce | Běžná |  |  |  | POL1_
|  | vyvedení a upevnění odpadních výpustek, | [25 empty] | SPI
56 | 721194104R00 | Zřízení přípojek na potrubí D 40 mm, materiál ve specifikaci | kus | 1 |  | 0 |  | 0 |  | 0 | 12 | 0 | 0 | 0 | 0 | 0 | 800-721 | RTS 24/ II | RTS 24/ II | 0.157 | 0.16 |  | Práce | Běžná |  |  |  | POL1_
|  | vyvedení a upevnění odpadních výpustek, | [25 empty] | SPI
57 | 998721101R00 | Přesun hmot pro vnitřní kanalizaci v objektech výšky do 6 m | t | 0.00072 |  | 0 |  | 0 |  | 0 | 12 | 0 | 0 | 0 | 0 | 0 | 800-721 | RTS 24/ II | RTS 24/ II | 1.47 | 0 |  | Přesun hmot | Běžná |  |  |  | POL7_
|  | 50 m vodorovně, měřeno od těžiště půdorysné plochy skládky do těžiště půdorysné plochy objektu | [25 empty] | SPI
Díl: | 722 | Vnitřní vodovod |  |  |  | 0 |  | 0 |  | 0 |  | 0 |  | 0 |  | 0 |  |  |  |  | 0.86 | [6 empty] | DIL
58 | 722190401R00 | Vyvedení a upevnění výpustek DN 15 | kus | 1 |  | 0 |  | 0 |  | 0 | 12 | 0 | 0 | 0 | 0 | 0 | 800-721 | RTS 24/ II | RTS 24/ II | 0.425 | 0.43 |  | Práce | Běžná |  |  |  | POL1_
59 | 722190402R00 | Vyvedení a upevnění výpustek DN 20 | kus | 1 |  | 0 |  | 0 |  | 0 | 12 | 0 | 0 | 0 | 0 | 0 | 800-721 | RTS 24/ II | RTS 24/ II | 0.425 | 0.43 |  | Práce | Běžná |  |  |  | POL1_
Díl: | 725 | Zařizovací předměty |  |  |  | 0 |  | 0 |  | 0 |  | 0 |  | 0.12 |  | 0.15 |  |  |  |  | 14.73 | [6 empty] | DIL
60 | 725.01 | Dodávka+montáž WC Kombi mísa s integrovaným umývátkem + WC sedátko, bílé, dodávka a montáž | kus | 1 |  | 0 |  | 0 |  | 0 | 12 | 0 | 0.0088 | 0.01 | 0 | 0 |  | Vlastní | Indiv | 0 | 0 |  | Specifikace | Běžná |  |  |  | POL3_
|  | Spodní/zadní odpad | [25 empty] | POP
|  | Mísa s nádržkou jako jeden kus keramiky | [25 empty] | POP
|  | Včetně splachovací soupravy, s chromovým dual tlačítkem pro úsporu vody (splachování 3 a 6 l) | [25 empty] | POP
|  | včetně sedátka | [25 empty] | POP
|  | WC instalujte minimálně 3,5 cm od zdi | [25 empty] | POP
|  | včetně dopravy a staveništního přesunu hmot | [25 empty] | POP
61 | 725017132R00 | Umyvadlo na šrouby, bílé, šířka 550 mm, hloubka 420 mm | soubor | 1 |  | 0 |  | 0 |  | 0 | 12 | 0 | 0.01531 | 0.02 | 0 | 0 | 800-721 | RTS 24/ II | RTS 24/ II | 1.189 | 1.19 |  | Práce | Běžná |  |  |  | POL1_
62 | 725229102RT2 | Montáž vany plastové s dodávkou zápach. uzávěrky HL 500-5/4 | soubor | 1 |  | 0 |  | 0 |  | 0 | 12 | 0 | 0.00049 | 0 | 0 | 0 | 800-721 | RTS 24/ II | RTS 24/ II | 3.6 | 3.6 |  | Práce | Běžná |  |  |  | POL1_
|  | Včetně dodání zápachové uzávěrky. | [25 empty] | POP
63 | 725534224R00 | Elektrický ohřívač vody zásobníkový tlakový, závěsný svislý, objem 100 l, příkon 2,0 kW, IP 45, včetně dodávky materiálu | soubor | 1 |  | 0 |  | 0 |  | 0 | 12 | 0 | 0.07084 | 0.07 | 0 | 0 | 800-721 | RTS 24/ II | RTS 24/ II | 2.96 | 2.96 |  | Práce | Běžná |  |  |  | POL1_1
64 | 725814101R00 | Ventil rohový, mosazný, s filtrem, bez matky, DN 15 x DN 10, včetně dodávky materiálu | soubor | 8 |  | 0 |  | 0 |  | 0 | 12 | 0 | 0.00024 | 0 | 0 | 0 | 800-721 | RTS 24/ II | RTS 24/ II | 0.124 | 0.99 |  | Práce | Běžná |  |  |  | POL1_
65 | 725814122R00 | Ventil pračkový, mosazný, se zpětnou klapkou, DN 15 x DN 20, včetně dodávky materiálu | soubor | 2 |  | 0 |  | 0 |  | 0 | 12 | 0 | 0.00024 | 0 | 0 | 0 | 800-721 | RTS 24/ II | RTS 24/ II | 0.124 | 0.25 |  | Práce | Běžná |  |  |  | POL1_
|  | pračka/myčka : 1+1 |  | 2 | [23 empty] | VV | 0
|  | Myčka a pračka není součástí dodávky. : | [25 empty] | VV | 0
66 | 725829301R00 | Montáž baterií umyvadlových a dřezových umyvadlové a dřezové stojánkové | kus | 2 |  | 0 |  | 0 |  | 0 | 12 | 0 | 4e-05 | 0 | 0 | 0 | 800-721 | RTS 24/ II | RTS 24/ II | 0.445 | 0.89 |  | Práce | Běžná |  |  |  | POL1_
67 | 725849200R00 | Montáž baterie sprchové nastavitelná výška | kus | 1 |  | 0 |  | 0 |  | 0 | 12 | 0 | 0.00013 | 0 | 0 | 0 | 800-721 | RTS 24/ II | RTS 24/ II | 0.655 | 0.66 |  | Práce | Běžná |  |  |  | POL1_
68 | 725849302R00 | Montáž baterie sprchové držáku sprchy | kus | 1 |  | 0 |  | 0 |  | 0 | 12 | 0 | 2e-05 | 0 | 0 | 0 | 800-721 | RTS 24/ II | RTS 24/ II | 0.168 | 0.17 |  | Práce | Běžná |  |  |  | POL1_
69 | 725860107R00 | Zápachová uzávěrka (sifon) pro zařizovací předměty D 40 mm; pro umyvadla; plast, mosaz, včetně dodávky materiálu | kus | 2 |  | 0 |  | 0 |  | 0 | 12 | 0 | 0.0004 | 0 | 0 | 0 | 800-721 | RTS 24/ II | RTS 24/ II | 0.246 | 0.49 |  | Práce | Běžná |  |  |  | POL1_
70 | 725980113R00 | Dvířka vanová, 300 x 300 mm, včetně dodávky materiálu | kus | 1 |  | 0 |  | 0 |  | 0 | 12 | 0 | 0.0008 | 0 | 0 | 0 | 800-721 | RTS 24/ II | RTS 24/ II | 0.37 | 0.37 |  | Práce | Běžná |  |  |  | POL1_
71 | 725989101R00 | Dvířka Montáž dvířek kovových i plastových | kus | 2 |  | 0 |  | 0 |  | 0 | 12 | 0 | 0 | 0 | 0 | 0 | 800-721 | RTS 24/ II | RTS 24/ II | 0.37 | 0.74 |  | Práce | Běžná |  |  |  | POL1_
|  | výpis prvku "RD" : 2 |  | 2 | [23 empty] | VV | 0
72 | 55145000R | Baterie směšovací páková; použití: umyvadlo; typ: stojánkový; materiál: mosaz; příslušenství: odtoková garnitura; povrchová úprava: chrom | kus | 2 |  | 0 |  | 0 |  | 0 | 12 | 0 | 0.0012 | 0 | 0 | 0 | SPCM | RTS 24/ II | RTS 24/ II | 0 | 0 |  | Specifikace | Běžná |  |  |  | POL3_
73 | 55145006R | Baterie směšovací páková; použití: vana, sprcha; typ: nástěnný; materiál: mosaz; rozteč 100 až 150 mm; povrchová úprava: chrom | kus | 1 |  | 0 |  | 0 |  | 0 | 12 | 0 | 0.0013 | 0 | 0 | 0 | SPCM | RTS 24/ II | RTS 24/ II | 0 | 0 |  | Specifikace | Běžná |  |  |  | POL3_
74 | 55145352R | kombinace sprchová držák pevný; ruční sprcha d 68 mm; hadice 150 cm; povrch chrom | kus | 1 |  | 0 |  | 0 |  | 0 | 12 | 0 | 0 | 0 | 0 | 0 | SPCM | RTS 24/ II | Indiv | 0 | 0 |  | Specifikace | Běžná |  |  |  | POL3_
75 | 55421200.AR | Vana koupací akrylátová tvar: hranatý; dl = 1 700 mm; hl = 750 mm; objem = 160 l | kus | 1 |  | 0 |  | 0 |  | 0 | 12 | 0 | 0.0193 | 0.02 | 0 | 0 | SPCM | RTS 24/ II | RTS 24/ II | 0 | 0 |  | Specifikace | Běžná |  |  |  | POL3_
76 | 553476572R | Dvířka revizní použití: stavební otvor, šachta, pod obklad; funkce: klasické; šířka = 300 mm; výška = 300 mm; materiál: hliník; počet křídel: 1 | kus | 1 |  | 0 |  | 0 |  | 0 | 12 | 0 | 0.0018 | 0 | 0 | 0 | SPCM | RTS 24/ II | RTS 24/ II | 0 | 0 |  | Specifikace | Běžná |  |  |  | POL3_
|  | dle výpisu "RD" : 1 |  | 1 | [23 empty] | VV | 0
77 | 553476641R | Dvířka revizní použití: pod obklad, sádrokarton; funkce: klasické; šířka = 300 mm; výška = 300 mm; materiál: hliník; počet křídel: 1 | kus | 1 |  | 0 |  | 0 |  | 0 | 12 | 0 | 0.0016 | 0 | 0 | 0 | SPCM | RTS 24/ II | RTS 24/ II | 0 | 0 |  | Specifikace | Běžná |  |  |  | POL3_
|  | dle výpisu "RD" : 1 |  | 1 | [23 empty] | VV | 0
78 | 725110811R00 | Demontáž klozetů splachovacích | soubor | 1 |  | 0 |  | 0 |  | 0 | 12 | 0 | 0 | 0 | 0.01933 | 0.02 | 800-721 | RTS 24/ II | RTS 24/ II | 0.59 | 0.59 |  | Práce | Běžná |  |  |  | POL1_
79 | 725310821R00 | Demontáž dřezů jednodílných na konzolách | soubor | 1 |  | 0 |  | 0 |  | 0 | 12 | 0 | 0 | 0 | 0.01707 | 0.02 | 800-721 | RTS 24/ II | RTS 24/ II | 0.362 | 0.36 |  | Práce | Běžná |  |  |  | POL1_
|  | bez výtokových armatur, | [25 empty] | SPI
80 | 725820801R00 | Demontáž baterií nástěnných do G 3/4" | soubor | 1 |  | 0 |  | 0 |  | 0 | 12 | 0 | 0 | 0 | 0.00156 | 0 | 800-721 | RTS 24/ II | RTS 24/ II | 0.217 | 0.22 |  | Práce | Běžná |  |  |  | POL1_
81 | 725860811R00 | Demontáž zápachových uzávěrek pro zařiz. předměty jednoduchých | kus | 1 |  | 0 |  | 0 |  | 0 | 12 | 0 | 0 | 0 | 0.00085 | 0 | 800-721 | RTS 24/ II | RTS 24/ II | 0.038 | 0.04 |  | Práce | Běžná |  |  |  | POL1_
82 | 725610810R00 | Demontáž plynových sporáků normálních nebo kombinovaných | soubor | 1 |  | 0 |  | 0 |  | 0 | 12 | 0 | 0 | 0 | 0.067 | 0.07 | 800-721 | RTS 24/ II | RTS 24/ II | 0.31 | 0.31 |  | Práce | Běžná |  |  |  | POL1_1
83 | 725650805R00 | Demontáž plynových otopných těles ostatních podokenních | soubor | 1 |  | 0 |  | 0 |  | 0 | 12 | 0 | 0 | 0 | 0.0435 | 0.04 | 800-721 | RTS 24/ II | RTS 24/ II | 0.713 | 0.71 |  | Práce | Běžná |  |  |  | POL1_
|  | včetně vybourání trub ve zdi | [25 empty] | POP
84 | 998725101R00 | Přesun hmot pro zařizovací předměty v objektech výšky do 6 m | t | 0.12607 |  | 0 |  | 0 |  | 0 | 12 | 0 | 0 | 0 | 0 | 0 | 800-721 | RTS 24/ II | RTS 24/ II | 1.517 | 0.19 |  | Přesun hmot | Běžná |  |  |  | POL7_
|  | vodorovně do 50 m | [25 empty] | SPI
Díl: | 762 | Konstrukce tesařské |  |  |  | 0 |  | 0 |  | 0 |  | 0 |  | 1.47 |  | 2.07 |  |  |  |  | 50.57 | [6 empty] | DIL
85 | 762512125R00 | Položení podlah pod PVC montáž desek cementotřískových ve dvou vrstvách šroubovaním | m2 | 39.33 |  | 0 |  | 0 |  | 0 | 12 | 0 | 0 | 0 | 0 | 0 | 800-762 | RTS 24/ II | RTS 24/ II | 0.48 | 18.88 |  | Práce | Běžná |  |  |  | POL1_
|  | SKLADBA S04, S05 : | [25 empty] | VV | 0
|  | NOVÝ STAV : | [25 empty] | VV | 0
|  | z cementotřískových desek 2x12mm : | [25 empty] | VV | 0
|  | m.č.1-104 : 35,91 |  | 35.91 | [23 empty] | VV | 0
|  | m.č.1-105 : 3,42 |  | 3.42 | [23 empty] | VV | 0
86 | 595907380R | deska cementotřísková s předvrtanými otvory; l = 3 350 mm; š = 1 250 mm; tl. 12,0 mm; povrch hladký | m2 | 84.9528 |  | 0 |  | 0 |  | 0 | 12 | 0 | 0.0162 | 1.38 | 0 | 0 | SPCM | RTS 24/ II | RTS 24/ II | 0 | 0 |  | Specifikace | Běžná |  |  |  | POL3_
|  | 2 vrstvy - ztratné 8% : 39,33*2*1,08 |  | 84.9528 | [23 empty] | VV | 0
87 | 762526110R00 | Položení podlah montáž polštářů pod podlahy rozteče do 65 cm | m2 | 39.33 |  | 0 |  | 0 |  | 0 | 12 | 0 | 0 | 0 | 0 | 0 | 800-762 | RTS 24/ II | RTS 24/ II | 0.299 | 11.76 |  | Práce | Běžná |  |  |  | POL1_
|  | dle PD : | [25 empty] | VV | 0
|  | Vyrovnávací rošt z dřevěných hranolů 60x40 mm : | [25 empty] | VV | 0
|  | Odkaz na mn. položky pořadí 94 : 39,33000 |  | 39.33 | [23 empty] | VV | 5
88 | 60515801R | Dřevo konstrukční rostlé (KVH) dřevina: SM; tl = 40,0 mm; šířka = 60 mm; nepohledové (NSi); tř. pevnosti C24 | m3 | 0.16566 |  | 0 |  | 0 |  | 0 | 12 | 0 | 0.5 | 0.08 | 0 | 0 | SPCM | RTS 24/ II | RTS 24/ II | 0 | 0 |  | Specifikace | Běžná |  |  |  | POL3_
|  | 0,0039m3/m2 : | [25 empty] | VV | 0
|  | ztratné 8% : 39,33*0,0039*1,08 |  | 0.16566 | [23 empty] | VV | 0
89 | 762595000R00 | Spojovací a ochranné prostředky hřebíky, vruty, impregnace | m3 | 0.16566 |  | 0 |  | 0 |  | 0 | 12 | 0 | 0.00295 | 0 | 0 | 0 | 800-762 | RTS 24/ II | RTS 24/ II | 0 | 0 |  | Práce | Běžná |  |  |  | POL1_
90 | 762841811R00 | Demontáž podbití stropů a střech do 60° z prken tl. do 35 mm bez omítky | m2 | 45.08 |  | 0 |  | 0 |  | 0 | 12 | 0 | 0.00016 | 0.01 | 0.014 | 0.63 | 800-762 | RTS 24/ II | RTS 24/ II | 0.11 | 4.96 |  | Práce | Běžná |  |  |  | POL1_1
|  | půdorys bourání : | [25 empty] | VV | 0
|  | 1.NP : | [25 empty] | VV | 0
|  | m.č.1-104 : 2,32 |  | 2.32 | [23 empty] | VV | 0
|  | m.č.1-105 : 0,94 |  | 0.94 | [23 empty] | VV | 0
|  | m.č.1-106 : 9,17 |  | 9.17 | [23 empty] | VV | 0
|  | m.č.1-107 : 32,65 |  | 32.65 | [23 empty] | VV | 0
91 | 762811811R00 | Demontáž záklopů stropů vrchních, zapuštěných z hrubých prken tloušťky do 32 mm | m2 | 45.08 |  | 0 |  | 0 |  | 0 | 12 | 0 | 0 | 0 | 0.014 | 0.63 | 800-762 | RTS 24/ II | RTS 24/ II | 0.08 | 3.61 |  | Práce | Běžná |  |  |  | POL1_1
|  | půdorys BOURÁNÍ : | [25 empty] | VV | 0
|  | m.č.1-104 : 2,32 |  | 2.32 | [23 empty] | VV | 0
|  | m.č.1-105 : 0,94 |  | 0.94 | [23 empty] | VV | 0
|  | m.č.1-106 : 9,17 |  | 9.17 | [23 empty] | VV | 0
|  | m.č.1-107 : 32,65 |  | 32.65 | [23 empty] | VV | 0
92 | 762522811R00 | Demontáž podlah s polštáři , z prken, tloušťky do 32 mm | m2 | 45.08 |  | 0 |  | 0 |  | 0 | 12 | 0 | 0 | 0 | 0.018 | 0.81 | 800-762 | RTS 24/ II | RTS 24/ II | 0.195 | 8.79 |  | Práce | Běžná |  |  |  | POL1_1
|  | půdorys BOURÁNÍ : | [25 empty] | VV | 0
|  | m.č.1-104 : 2,32 |  | 2.32 | [23 empty] | VV | 0
|  | m.č.1-105 : 0,94 |  | 0.94 | [23 empty] | VV | 0
|  | m.č.1-106 : 9,17 |  | 9.17 | [23 empty] | VV | 0
|  | m.č.1-107 : 32,65 |  | 32.65 | [23 empty] | VV | 0
93 | 998762102R00 | Přesun hmot pro konstrukce tesařské v objektech výšky do 12 m | t | 1.4668 |  | 0 |  | 0 |  | 0 | 12 | 0 | 0 | 0 | 0 | 0 | 800-762 | RTS 24/ II | RTS 24/ II | 1.751 | 2.57 |  | Přesun hmot | Běžná |  |  |  | POL7_
|  | 50 m vodorovně | [25 empty] | SPI
Díl: | 763 | Dřevostavby |  |  |  | 0 |  | 0 |  | 0 |  | 0 |  | 1.14 |  | 0 |  |  |  |  | 27 | [6 empty] | DIL
94 | 763613222RW6 | Montáž záklop stropů, z desek tl. nad 18 mm, na P+D, sponkováním, včetně dodávky desky dřevoštěpkové | m2 | 39.33 |  | 0 |  | 0 |  | 0 | 12 | 0 | 0.01465 | 0.58 | 0 | 0 | 800-763 | RTS 24/ II | RTS 24/ II | 0.228 | 8.97 |  | Práce | Běžná |  |  |  | POL1_
|  | vč. dodávky a montáže spojovacího materiálu | [25 empty] | SPI
|  | SKLADBA S04, S05 : | [25 empty] | VV | 0
|  | NOVÝ STAV : | [25 empty] | VV | 0
|  | m.č.1-104 : 35,91 |  | 35.91 | [23 empty] | VV | 0
|  | m.č.1-105 : 3,42 |  | 3.42 | [23 empty] | VV | 0
95 | 763615131R00 | Montáž obložení stropů, z desek tl. do 18 mm, na sraz, šroubováním | m2 | 45.17 |  | 0 |  | 0 |  | 0 | 12 | 0 | 0.00073 | 0.03 | 0 | 0 | 800-763 | RTS 24/ II | RTS 24/ II | 0.37 | 16.71 |  | Práce | Běžná |  |  |  | POL1_1
|  | vč. dodávky a montáže spojovacího materiálu | [25 empty] | SPI
|  | NOVÝ STAV : | [25 empty] | VV | 0
|  | m.č.1-104 : 35,91 |  | 35.91 | [23 empty] | VV | 0
|  | m.č.1-105 : 3,42 |  | 3.42 | [23 empty] | VV | 0
|  | m.č.1-106 : 0,95 |  | 0.95 | [23 empty] | VV | 0
|  | m.č.1-107 : 4,89 |  | 4.89 | [23 empty] | VV | 0
96 | 60725014R | Deska z plochých třísek (OSB) typ: 3; tl = 18,0 mm; povrch: nebroušený; hrana: rovná | m2 | 48.7836 |  | 0 |  | 0 |  | 0 | 12 | 0 | 0.0109 | 0.53 | 0 | 0 | SPCM | RTS 24/ II | RTS 24/ II | 0 | 0 |  | Specifikace | Běžná |  |  |  | POL3_0
|  | ztratné 8% : 45,17*1,08 |  | 48.7836 | [23 empty] | VV | 0
97 | 998763101R00 | Přesun hmot dřevostaveb v objektech výšky do 6 m | t | 1.1409 |  | 0 |  | 0 |  | 0 | 12 | 0 | 0 | 0 | 0 | 0 | 800-763 | RTS 24/ II | RTS 24/ II | 1.156 | 1.32 |  | Přesun hmot | Běžná |  |  |  | POL7_1
|  | 50 m vodorovně | [25 empty] | SPI
Díl: | 766 | Konstrukce truhlářské, okna a dveře |  |  |  | 0 |  | 0 |  | 0 |  | 0 |  | 0.09 |  | 0 |  |  |  |  | 32.53 | [6 empty] | DIL
98 | 766670011R00 | Montáž obložkové nebo rámové zárubně a dveřního křídla jednokřídlového | kus | 3 |  | 0 |  | 0 |  | 0 | 12 | 0 | 2e-05 | 0 | 0 | 0 | 800-766 | RTS 24/ II | RTS 24/ II | 4.02 | 12.06 |  | Práce | Běžná |  |  |  | POL1_
|  | dlevýpisu prvků : | [25 empty] | VV | 0
|  | D0I : 1 |  | 1 | [23 empty] | VV | 0
|  | D04 : 1 |  | 1 | [23 empty] | VV | 0
|  | D08 : 1 |  | 1 | [23 empty] | VV | 0
99 | 61181406R | Zárubeň dřevěná obložková; pro sádrokarton, zdění; průchozí š. = 700 mm; průchozí v. = 1970 mm; tl. stěny 80 až 300 mm; povrchová úprava: CPL | kus | 1 |  | 0 |  | 0 |  | 0 | 12 | 0 | 0.025 | 0.03 | 0 | 0 | SPCM | RTS 24/ II | RTS 24/ II | 0 | 0 |  | Specifikace | Běžná |  |  |  | POL3_
|  | D04 : 1 |  | 1 | [23 empty] | VV | 0
100 | 61181407R | Zárubeň dřevěná obložková; pro sádrokarton, zdění; průchozí š. = 800 mm; průchozí v. = 1970 mm; tl. stěny 80 až 300 mm; povrchová úprava: CPL | kus | 1 |  | 0 |  | 0 |  | 0 | 12 | 0 | 0.025 | 0.03 | 0 | 0 | SPCM | RTS 24/ II | RTS 24/ II | 0 | 0 |  | Specifikace | Běžná |  |  |  | POL3_
|  | D0I : 1 |  | 1 | [23 empty] | VV | 0
101 | 61181405R | Zárubeň dřevěná obložková; pro sádrokarton, zdění; průchozí š. = 600 mm; průchozí v. = 1970 mm; tl. stěny 80 až 300 mm; povrchová úprava: CPL | kus | 1 |  | 0 |  | 0 |  | 0 | 12 | 0 | 0.025 | 0.03 | 0 | 0 | SPCM | RTS 24/ II | RTS 24/ II | 0 | 0 |  | Specifikace | Běžná |  |  |  | POL3_
|  | NOVÁ OBLOŽKOVÁ ZÁRUBEŇ NA ŠÍŘKU STĚNY - SPECIÁLNĚ UPRAVENÁ PRO DANÉ SKLÁDACÍ DVEŘE, | [25 empty] | POP
|  | D08 : 1 |  | 1 | [23 empty] | VV | 0
102 | 766 R04 | Dodávka a montáž - NOVÉ vstupní dveře jednokřídlovÉ 840x1970mm, pravé, požární odolnost EI30 DP3 | kus | 1 |  | 0 |  | 0 |  | 0 | 12 | 0 | 0 | 0 | 0 | 0 |  | Vlastní | Indiv | 0 | 0 |  | Práce | Běžná |  |  |  | POL1_1
|  | VSTUPNÍ DVEŘE PLNÉ OTVÍRAVÉ JEDNOKŘÍDLOVÉ DO BYTU Š.840 mm, VÝŠKY 1 970 mm, | [25 empty] | POP
|  | POŽÁRNÍ ODOLNOST EI 30 DP3, ZVUKOVÁ NEPRŮZVUČNOST min. 32 dB, | [25 empty] | POP
|  | OCELOVÁ ZÁRUBEŇ S DVOJNÁSOBNÝM NÁTĚREM S UTĚSNĚNÍM V DRÁŽCE | [25 empty] | POP
|  | BEZPEČNOSTNÍ KOVÁNÍ S PŘEKRYTÍM VLOŽKY TŘ.4, ŠTÍTEK NA JMÉNO, KUKÁTKO, | [25 empty] | POP
|  | POVRCHOVÁ ÚPRAVA CPL LAMINO - POČÍTAT S DEKOREM dle výběru investora, | [25 empty] | POP
|  | DVEŘNÍ PLÁŠŤ Z HDF S HLINÍKOVOU MEZIVRSTVOU (zamezení pronikání vlhkosti, výkyvy teplot), | [25 empty] | POP
|  | NASTAVITELNÉ DVEŘNÍ PANTY, NÁRAZNÍKY NA KLIKU | [25 empty] | POP
POP
|  | Položka obsahuje i náklady na dopravu dveří na místo montáže a staveništní přesun hmot. | [25 empty] | POP
|  | dle výpisu prvků "VDI/P" : 1 |  | 1 | [23 empty] | VV | 0
103 | 766 R05 | Dodávka a montáž - NOVÉ vnitřní dveře jednokřídlové 800x1970 mm, pravé, dle výběru investora | kus | 1 |  | 0 |  | 0 |  | 0 | 12 | 0 | 0 | 0 | 0 | 0 |  | Vlastní | Indiv | 0 | 0 |  | Práce | Běžná |  |  |  | POL1_1
|  | VNITŘNÍ DVEŘE PLNÉ OTVÍRAVÉ JEDNOKŘÍDLOVÉ Š.800 mm, VÝŠKY 1 970 mm, | [25 empty] | POP
|  | DEKOR OPLÁŠTĚNÍ DLE VÝBĚRU INVESTORA, KONSTRUKCE KŘÍDLA Z DESEK DTD, OPLÁŠTĚNÍ KAŠÍROVACÍ FÓLIÍ, KOVÁNÍ NEREZ MATNÉ ROZETOVÉ, NÁRAZNÍKY NA KLIKU. | [25 empty] | POP |  | DEKOR OPLÁŠTĚNÍ DLE VÝBĚRU INVESTORA, KONSTRUKCE KŘÍDLA Z DESEK DTD, OPLÁŠTĚNÍ KAŠÍROVACÍ FÓLIÍ, KOVÁNÍ NEREZ MATNÉ ROZETOVÉ, NÁRAZNÍKY NA KLIKU.
POP
|  | Položka obsahuje i náklady na dopravu dveří na místo montáže a staveništní přesun hmot. | [25 empty] | POP
|  | dle výpisu prvků "D0I" : 1 |  | 1 | [23 empty] | VV | 0
104 | 766 R06 | Dodávka a montáž - NOVÉ vnitřní dveře jednokřídlové 700x1970 mm, pravé, dle výběru investora | kus | 1 |  | 0 |  | 0 |  | 0 | 12 | 0 | 0 | 0 | 0 | 0 |  | Vlastní | Indiv | 0 | 0 |  | Práce | Běžná |  |  |  | POL1_1
|  | VNITŘNÍ DVEŘE PLNÉ OTVÍRAVÉ JEDNOKŘÍDLOVÉ Š.700 mm, VÝŠKY 1 970 mm, | [25 empty] | POP
|  | KONSTRUKCE KŘÍDLA Z DESEK DTD, OPLÁŠTĚNÍ KAŠÍROVACÍ FÓLIÍ, KOVÁNÍ NEREZ MATNÉ ROZETOVÉ, NÁRAZNÍKY NA KLIKU. | [25 empty] | POP |  | KONSTRUKCE KŘÍDLA Z DESEK DTD, OPLÁŠTĚNÍ KAŠÍROVACÍ FÓLIÍ, KOVÁNÍ NEREZ MATNÉ ROZETOVÉ, NÁRAZNÍKY NA KLIKU.
POP
|  | Položka obsahuje i náklady na dopravu dveří na místo montáže a staveništní přesun hmot. | [25 empty] | POP
|  | dle výpisu prvků "D04" : 1 |  | 1 | [23 empty] | VV | 0
105 | 766 R07 | Dodávka a montáž dveří skládacích 500x1970mm | kus | 1 |  | 0 |  | 0 |  | 0 | 12 | 0 | 0 | 0 | 0 | 0 |  | Vlastní | Indiv | 0 | 0 |  | Práce | Běžná |  |  |  | POL1_1
|  | VNITŘNÍ DVEŘE PLNÉ JEDNOKŘÍDLOVÉ SKLÁDACÍ Š.500 mm, VÝŠKY 1 970 mm, | [25 empty] | POP
|  | DEKOR OPLÁŠTĚNÍ DLE VÝBĚRU INVESTORA, KONSTRUKCE KŘÍDLA Z DESEK HDF, DVEŘE SE LÁMOU V POLOVINĚ (SPOJ DVĚMA SKRYTÝMI ZÁVĚSY), POHYB DVEŘÍ PO KOLEJNIČCE, KTERÝ SE KOTVÍ K HORNÍ ČÁSTI ZÁRUBNĚ A DOLE NA TRNU PŘIŠROUBOVANÉM K PODLAZE, KOVÁNÍ NEREZ, ZAMYKÁNÍ ZÁPADKOU. | [25 empty] | POP |  | DEKOR OPLÁŠTĚNÍ DLE VÝBĚRU INVESTORA, KONSTRUKCE KŘÍDLA Z DESEK HDF, DVEŘE SE LÁMOU V POLOVINĚ (SPOJ DVĚMA SKRYTÝMI ZÁVĚSY), POHYB DVEŘÍ PO KOLEJNIČCE, KTERÝ SE KOTVÍ K HORNÍ ČÁSTI ZÁRUBNĚ A DOLE NA TRNU PŘIŠROUBOVANÉM K PODLAZE, KOVÁNÍ NEREZ, ZAMYKÁNÍ ZÁPADKOU.
POP
|  | Položka obsahuje i náklady na dopravu dveří na místo montáže a staveništní přesun hmot. | [25 empty] | POP
|  | dle výpisu prvků "D08" : 1 |  | 1 | [23 empty] | VV | 0
106 | 766695212R00 | Ostatní montáž prahů dveří jednokřídlých, šířky do 100 mm | kus | 1 |  | 0 |  | 0 |  | 0 | 12 | 0 | 1e-05 | 0 | 0 | 0 | 800-766 | RTS 24/ II | RTS 24/ II | 0.26 | 0.26 |  | Práce | Běžná |  |  |  | POL1_1
|  | viz. výpis prvků "PR" : 1 |  | 1 | [23 empty] | VV | 0
107 | 611871020R | Práh dubový; š = 80 mm | m | 0.84 |  | 0 |  | 0 |  | 0 | 12 | 0 | 0.001 | 0 | 0 | 0 | SPCM | RTS 24/ II | RTS 24/ II | 0 | 0 |  | Specifikace | Běžná |  |  |  | POL3_0
|  | MASIVNÍ DŘEVĚNÝ DUBOVÝ PRÁH š.840 mm, VÝŠKA 20 mm, HLOUBKA 80 mm, | [25 empty] | POP
|  | VČETNĚ MONTÁŽNÍHO MATERIÁLU | [25 empty] | POP
|  | dle výpisu prvk" "PR" : 0,84 |  | 0.84 | [23 empty] | VV | 0
108 | 766.12 | Stávající okna plastová - OPRAVA, ÚDRŽBA kování, těsnění, vyčištění, seřízení | m2 | 6.935 |  | 0 |  | 0 |  | 0 | 12 | 0 | 0 | 0 | 0 | 0 |  | Vlastní | Indiv | 2.89 | 20.04 |  | Práce | Běžná |  |  |  | POL1_
|  | PLASTOVÁ OKNA - DLE POTŘEBY OPRAVA KOVÁNÍ, TĚSNĚNÍ, VYČIŠTĚNÍ, SEŘÍZENÍ | [25 empty] | POP
|  | 1.NP - byt 1 : 1,1*1,9*2 |  | 4.18 | [23 empty] | VV | 0
|  | 1,45*1,9 |  | 2.755 | [23 empty] | VV | 0
109 | 998766101R00 | Přesun hmot pro konstrukce truhlářské v objektech výšky do 6 m | t | 0.07591 |  | 0 |  | 0 |  | 0 | 12 | 0 | 0 | 0 | 0 | 0 | 800-766 | RTS 24/ II | RTS 24/ II | 2.255 | 0.17 |  | Přesun hmot | Běžná |  |  |  | POL7_
|  | 50 m vodorovně | [25 empty] | SPI
Díl: | 771 | Podlahy z dlaždic a obklady |  |  |  | 0 |  | 0 |  | 0 |  | 0 |  | 0.2 |  | 0 |  |  |  |  | 8.97 | [6 empty] | DIL
110 | 771101101R00 | Příprava podkladu pod dlažby vysávání podkladů pod keramickou dlažbu průmyslovým vysavačem | m2 | 5.84 |  | 0 |  | 0 |  | 0 | 12 | 0 | 0 | 0 | 0 | 0 | 800-771 | RTS 24/ II | RTS 24/ II | 0.016 | 0.09 |  | Práce | Běžná |  |  |  | POL1_
|  | Odkaz na mn. položky pořadí 113 : 5,84000 |  | 5.84 | [23 empty] | VV | 5
111 | 771101115R00 | Příprava podkladu před kladením dlažeb vyrovnání podkladů samonivelační hmotou tl. do 10 mm | m2 | 5.84 |  | 0 |  | 0 |  | 0 | 12 | 0 | 0 | 0 | 0 | 0 | 800-771 | RTS 24/ II | RTS 24/ II | 0.26 | 1.52 |  | Práce | Běžná |  |  |  | POL1_
|  | Položka je určena pro vyrovnání podlahy před kladením dlaždic na maltu nebo na tmel. | [25 empty] | POP
|  | Položka obsahuje : | [25 empty] | POP
|  | - zametení podkladu, | [25 empty] | POP
|  | - rozmíchání suché směsi s vodou, | [25 empty] | POP
|  | - lití na podklad, popřípadě rozetření hladkou stěrkou. | [25 empty] | POP
|  | Položka neobsahuje materiál. | [25 empty] | POP
|  | Odkaz na mn. položky pořadí 113 : 5,84000 |  | 5.84 | [23 empty] | VV | 5
112 | 771101210R00 | Příprava podkladu pod dlažby penetrace podkladu pod dlažby | m2 | 5.84 |  | 0 |  | 0 |  | 0 | 12 | 0 | 0.00021 | 0 | 0 | 0 | 800-771 | RTS 24/ II | RTS 24/ II | 0.05 | 0.29 |  | Práce | Běžná |  |  |  | POL1_
|  | Položka obsahuje montáž a dodávku penetračního nátěru pro zlepšení kontaktu s lepicím tmelem. | [25 empty] | POP
|  | Odkaz na mn. položky pořadí 113 : 5,84000 |  | 5.84 | [23 empty] | VV | 5
113 | 771575109R00 | Montáž podlah z dlaždic keramických 300 x 300 mm, režných nebo glazovaných, hladkých, kladených do flexibilního tmele | m2 | 5.84 |  | 0 |  | 0 |  | 0 | 12 | 0 | 0.00504 | 0.03 | 0 | 0 | 800-771 | RTS 24/ II | RTS 24/ II | 0.978 | 5.71 |  | Práce | Běžná |  |  |  | POL1_
|  | skladba S10 : | [25 empty] | VV | 0
|  | m.č.1-106 : 0,95 |  | 0.95 | [23 empty] | VV | 0
|  | m.č.1-107 : 4,89 |  | 4.89 | [23 empty] | VV | 0
114 | 771578011R00 | Zvláštní úpravy spár spára podlaha-stěna silikonem | m | 14.67 |  | 0 |  | 0 |  | 0 | 12 | 0 | 4e-05 | 0 | 0 | 0 | 800-771 | RTS 24/ II | RTS 24/ II | 0.07 | 1.03 |  | Práce | Běžná |  |  |  | POL1_
|  | vč. dodávky a montáže silikonu. | [25 empty] | POP
|  | m.č.1-106 : (1,3+0,8)*2 |  | 4.2 | [23 empty] | VV | 0
|  | m.č.1-107 : (2,45+2,08+2,27+2,07+0,8*2) |  | 10.47 | [23 empty] | VV | 0
115 | 597642031R | Dlažba keramická bez glazury (UGL); tl. = 9,0 mm; a = 298 mm; b = 298 mm; nasákavost = 0,5 %; protiskluznost: R10; povrch: hladký, matný, protiskluzová úprava; barva: černá | m2 | 6.424 |  | 0 |  | 0 |  | 0 | 12 | 0 | 0.0192 | 0.12 | 0 | 0 | SPCM | RTS 24/ II | RTS 24/ II | 0 | 0 |  | Specifikace | Běžná |  |  |  | POL3_0
|  | dle výběru investora | [25 empty] | POP
|  | ztratné 10% : 5,84*1,1 |  | 6.424 | [23 empty] | VV | 0
116 | 58581721.AR | vyrovnávací stěrka cementová; pro podlahy; samonivelační; pro interiér; pevnost v tlaku 25,0 MPa; tl. vrstvy 2,0 až 22,0 mm | kg | 49.64 |  | 0 |  | 0 |  | 0 | 12 | 0 | 0.001 | 0.05 | 0 | 0 | SPCM | RTS 24/ II | RTS 24/ II | 0 | 0 |  | Specifikace | Běžná |  |  |  | POL3_
|  | Spotřeba: cca 1,7 kg/m2/mm. : 5,84*1,7*5 |  | 49.64 | [23 empty] | VV | 0
117 | 998771101R00 | Přesun hmot pro podlahy z dlaždic v objektech výšky do 6 m | t | 0.20423 |  | 0 |  | 0 |  | 0 | 12 | 0 | 0 | 0 | 0 | 0 | 800-771 | RTS 24/ II | RTS 24/ II | 1.598 | 0.33 |  | Přesun hmot | Běžná |  |  |  | POL7_
|  | 50 m vodorovně | [25 empty] | SPI
Díl: | 776 | Podlahy povlakové |  |  |  | 0 |  | 0 |  | 0 |  | 0 |  | 0.16 |  | 0.13 |  |  |  |  | 33.46 | [6 empty] | DIL
118 | 776511810RT3 | Odstranění povlakových podlah z nášlapné plochy lepených, bez podložky, z ploch do 10 m2 | m2 | 35.91 |  | 0 |  | 0 |  | 0 | 12 | 0 | 0 | 0 | 0.0035 | 0.13 | 800-775 | RTS 24/ II | RTS 24/ II | 0.13 | 4.67 |  | Práce | Běžná |  |  |  | POL1_1
|  | půdorys bourání : | [25 empty] | VV | 0
|  | 1.NP : | [25 empty] | VV | 0
|  | m.č.1-104 : 2,32 |  | 2.32 | [23 empty] | VV | 0
|  | m.č.1-105 : 0,94 |  | 0.94 | [23 empty] | VV | 0
|  | m.č.1-107 : 32,65 |  | 32.65 | [23 empty] | VV | 0
119 | 776401800R00 | Demontáž soklíků nebo lišt pryžových nebo PVC odstranění a uložení na hromady | m | 33.844 |  | 0 |  | 0 |  | 0 | 12 | 0 | 0 | 0 | 8e-05 | 0 | 800-775 | RTS 24/ II | RTS 24/ II | 0.035 | 1.18 |  | Práce | Běžná |  |  |  | POL1_
|  | půdorys bourání : | [25 empty] | VV | 0
|  | 1.NP : | [25 empty] | VV | 0
|  | m.č.1-107 : 4,8+4,51+4,81+0,79+0,78+0,79+2,05+4,23+2,1+0,91+0,78+0,91 |  | 27.46 | [23 empty] | VV | 0
|  | m.č.1-105 : 1,3*2+0,8 |  | 3.4 | [23 empty] | VV | 0
|  | m.č.1-104 : (1,522+1,52)*2-0,8*2-0,9-0,6 |  | 2.984 | [23 empty] | VV | 0
120 | 776101101R00 | Přípravné práce vysávání povlakových podlah průmyslovým vysavačem | m2 | 39.33 |  | 0 |  | 0 |  | 0 | 12 | 0 | 0 | 0 | 0 | 0 | 800-775 | RTS 24/ II | RTS 24/ II | 0.016 | 0.63 |  | Práce | Běžná |  |  |  | POL1_
|  | položky neobsahují žádný materiál | [25 empty] | SPI
|  | Odkaz na mn. položky pořadí 125 : 39,33000 |  | 39.33 | [23 empty] | VV | 5
121 | 776101121R00 | Přípravné práce penetrace podkladu | m2 | 39.33 |  | 0 |  | 0 |  | 0 | 12 | 0 | 0 | 0 | 0 | 0 | 800-775 | RTS 24/ II | RTS 24/ II | 0.046 | 1.81 |  | Práce | Běžná |  |  |  | POL1_
|  | položky neobsahují žádný materiál | [25 empty] | SPI
|  | Odkaz na mn. položky pořadí 125 : 39,33000 |  | 39.33 | [23 empty] | VV | 5
122 | 776583110RT1 | Volné položení jakékoliv podložky pod podlahy pouze položení - podložka ve specifikaci | m2 | 39.33 |  | 0 |  | 0 |  | 0 | 12 | 0 | 0 | 0 | 0 | 0 | 800-775 | RTS 24/ II | RTS 24/ II | 0.02 | 0.79 |  | Práce | Běžná |  |  |  | POL1_
|  | Odkaz na mn. položky pořadí 125 : 39,33000 |  | 39.33 | [23 empty] | VV | 5
123 | 28375299.MR | podložka pod podlahu plovoucí; izolační; pěnový polyetylén; tl. 2,0 mm; součinitel tepelné vodivosti 0,046 W/mK; obj. hmotnost 25,00 kg/m3 | m2 | 40.5099 |  | 0 |  | 0 |  | 0 | 12 | 0 | 0.0002 | 0.01 | 0 | 0 | SPCM | RTS 24/ II | RTS 24/ II | 0 | 0 |  | Specifikace | Běžná |  |  |  | POL3_
|  | ztratné 3% : | [25 empty] | VV | 0
|  | Odkaz na mn. položky pořadí 122 : 39,33000*1,03 |  | 40.5099 | [23 empty] | VV | 5
124 | 776421100RT1 | Lepení soklíků PVC a napojení krytiny na stěnu lepení podlahových soklíků z PVC a vinylu, Lepidlo montážní | m | 36.225 |  | 0 |  | 0 |  | 0 | 12 | 0 | 3e-05 | 0 | 0 | 0 | 800-775 | RTS 24/ II | RTS 24/ I | 0.14 | 5.07 |  | Práce | Běžná |  |  |  | POL1_
|  | m.č.1-104 : 4,8+4,51+4,8+0,79+0,78+0,725+3,725+0,93+0,155+1,62+2,2+2,1+0,91+0,78+0,91 |  | 29.735 | [23 empty] | VV | 0
|  | přípočet ostění : 0,25*4 |  | 1 | [23 empty] | VV | 0
|  | m.č.1-105 : (1,47+2,05)*2-1,0-0,9-0,65 |  | 4.49 | [23 empty] | VV | 0
|  | přípočet ostění : 0,5*2 |  | 1 | [23 empty] | VV | 0
125 | 776521200RT1 | Lepení povlakových podlah z plastů ve formě čtverců z PVC nebo vinylu, montáž, Lepidlo montážní | m2 | 39.33 |  | 0 |  | 0 |  | 0 | 12 | 0 | 0.00024 | 0.01 | 0 | 0 | 800-775 | RTS 24/ II | RTS 24/ II | 0.45 | 17.7 |  | Práce | Běžná |  |  |  | POL1_
|  | SKLADBA S04, S05 : | [25 empty] | VV | 0
|  | NOVÝ STAV : | [25 empty] | VV | 0
|  | m.č.1-104 : 35,91 |  | 35.91 | [23 empty] | VV | 0
|  | m.č.1-105 : 3,42 |  | 3.42 | [23 empty] | VV | 0
126 | 28416059R | Krytina podlahová vinylová heterogenní; dílce; tl = 2,60 mm; nášlapná vrstva = 0,55 mm; povrchová úprava: PUR; zatížení: 23, 33, 42; protiskluznost: R10; Lw = 15 dB; trvalá deformace do 0,20 mm; rozměrová stálost do 0,40 %; RtF: Bfl; - s1 | m2 | 40.5099 |  | 0 |  | 0 |  | 0 | 12 | 0 | 0.003 | 0.12 | 0 | 0 | SPCM | RTS 24/ II | RTS 24/ II | 0 | 0 |  | Specifikace | Běžná |  |  |  | POL3_
|  | SKLADBA S04, S05 : | [25 empty] | VV | 0
|  | NOVÝ STAV : | [25 empty] | VV | 0
|  | Začátek provozního součtu | [25 empty] | VV
|  | m.č.1-104 : 35,91 |  | 35.91 | [23 empty] | VV | 2
|  | m.č.1-105 : 3,42 |  | 3.42 | [23 empty] | VV | 2
|  | Konec provozního součtu | [25 empty] | VV
|  | ztratné 3% : 39,33*1,03 |  | 40.5099 | [23 empty] | VV | 0
127 | 28416080.AR | Lišta soklová MDF; opláštění: plast; š = 15 mm; v = 60 mm | m | 36.9495 |  | 0 |  | 0 |  | 0 | 12 | 0 | 0.0003 | 0.01 | 0 | 0 | SPCM | RTS 24/ II | RTS 24/ I | 0 | 0 |  | Specifikace | Běžná |  |  |  | POL3_
|  | ztratné 2% : 36,225*1,02 |  | 36.9495 | [23 empty] | VV | 0
128 | 776981113RU1 | Přechodové, krycí a ukončující podlahové profily přechodová lišta, různá výška podlahoviny, eloxovaný hliník, upevnění vruty s hmoždinkami, výška profilu 8 mm, šířka profilu 35 mm | m | 5.11 |  | 0 |  | 0 |  | 0 | 12 | 0 | 0.00044 | 0 | 0 | 0 | 800-775 | RTS 24/ II | RTS 24/ II | 0.28 | 1.43 |  | Práce | Běžná |  |  |  | POL1_1
|  | 2,76+0,9+0,65+0,8 |  | 5.11 | [23 empty] | VV | 0
129 | 24616010R | Penetrace funkce: zpevnění povrchu, úprava savosti, adhezní můstek; ředidlo: voda (disperzní) | kg | 7.866 |  | 0 |  | 0 |  | 0 | 12 | 0 | 0.001 | 0.01 | 0 | 0 | SPCM | RTS 24/ II | RTS 24/ II | 0 | 0 |  | Specifikace | Běžná |  |  |  | POL3_
|  | Spotřeba: 0,20 kg/m2 : 39,33*0,2 |  | 7.866 | [23 empty] | VV | 0
130 | 998776101R00 | Přesun hmot pro podlahy povlakové v objektech výšky do 6 m | t | 0.16136 |  | 0 |  | 0 |  | 0 | 12 | 0 | 0 | 0 | 0 | 0 | 800-775 | RTS 24/ II | RTS 24/ II | 1.091 | 0.18 |  | Přesun hmot | Běžná |  |  |  | POL7_
|  | vodorovně do 50 m | [25 empty] | SPI
Díl: | 781 | Obklady keramické |  |  |  | 0 |  | 0 |  | 0 |  | 0 |  | 1.08 |  | 0 |  |  |  |  | 45.63 | [6 empty] | DIL
131 | 781101210R00 | Příprava podkladu pod obklady penetrace podkladu pod obklady | m2 | 40.4755 |  | 0 |  | 0 |  | 0 | 12 | 0 | 0.00021 | 0.01 | 0 | 0 | 800-771 | RTS 24/ II | RTS 24/ II | 0.05 | 2.02 |  | Práce | Běžná |  |  |  | POL1_
|  | Položka obsahuje provedení penetračního nátěru včetně dodávky materiálu. | [25 empty] | POP
|  | Odkaz na mn. položky pořadí 132 : 40,47550 |  | 40.4755 | [23 empty] | VV | 5
132 | 781475116R00 | Montáž obkladů vnitřních z dlaždic keramických kladených do tmele 300 x 300 mm, , kladených do flexibilního tmele | m2 | 40.4755 |  | 0 |  | 0 |  | 0 | 12 | 0 | 0.00524 | 0.21 | 0 | 0 | 800-771 | RTS 24/ II | RTS 24/ II | 0.9584 | 38.79 |  | Práce | Běžná |  |  |  | POL1_
|  | půdorys NOVÝ STAV : | [25 empty] | VV | 0
|  | m.č.1-106 : (1,3+0,8)*2*2,85-0,5*1,97 |  | 10.985 | [23 empty] | VV | 0
|  | m.č.1-107 : (2,45+2,08+2,27+2,07+0,8*2)*2,85-0,7*1,97-(1,45*2,85-1,9) |  | 26.228 | [23 empty] | VV | 0
|  | přípočet ostění : (0,25*2,65+0,3*1,9)*2+0,55*1,45 |  | 3.2625 | [23 empty] | VV | 0
133 | 781497132R00 | Lišty k obkladům profil rohový nerez ododlná proti oděru, uložení do tmele, , výška profilu 8 mm, | m | 25.65 |  | 0 |  | 0 |  | 0 | 12 | 0 | 0.00042 | 0.01 | 0 | 0 | 800-771 | RTS 24/ II | RTS 24/ II | 0.12 | 3.08 |  | Práce | Běžná |  |  |  | POL1_
|  | 2,85*6+2,85*3 |  | 25.65 | [23 empty] | VV | 0
134 | 597642031R | Dlažba keramická bez glazury (UGL); tl. = 9,0 mm; a = 298 mm; b = 298 mm; nasákavost = 0,5 %; protiskluznost: R10; povrch: hladký, matný, protiskluzová úprava; barva: černá | m2 | 44.523 |  | 0 |  | 0 |  | 0 | 12 | 0 | 0.0192 | 0.85 | 0 | 0 |  | RTS 24/ II | RTS 24/ II | 0 | 0 |  | R-položka | Běžná |  |  |  | POL12_0
|  | výběr dle investora | [25 empty] | POP
|  | ztratné 10% : 40,47550*1,10 |  | 44.523 | [23 empty] | VV | 0
135 | 998781101R00 | Přesun hmot pro obklady keramické v objektech výšky do 6 m | t | 1.0862 |  | 0 |  | 0 |  | 0 | 12 | 0 | 0 | 0 | 0 | 0 | 800-771 | RTS 24/ II | RTS 24/ II | 1.598 | 1.74 |  | Přesun hmot | Běžná |  |  |  | POL7_
Díl: | 783 | Nátěry |  |  |  | 0 |  | 0 |  | 0 |  | 0 |  | 0 |  | 0 |  |  |  |  | 0.5 | [6 empty] | DIL
136 | 783225100R00 | Nátěry kov.stavebních doplňk.konstrukcí syntetické dvojnásobné + 1x email, , Hmota nátěrová typ: email; funkce: dekorační; barva: šeď střední | m2 | 1.235 |  | 0 |  | 0 |  | 0 | 12 | 0 | 0.00031 | 0 | 0 | 0 | 800-783 | RTS 24/ II | RTS 24/ II | 0.403 | 0.5 |  | Práce | Běžná |  |  |  | POL1_
|  | včetně pomocného lešení. | [25 empty] | POP
|  | zárubeň vstupních dveří VD1/P : (2*2,02+0,90)*(0,15+2*0,05) |  | 1.235 | [23 empty] | VV | 0
Díl: | 784 | Malby |  |  |  | 0 |  | 0 |  | 0 |  | 0 |  | 0.07 |  | 0.11 |  |  |  |  | 28.99 | [6 empty] | DIL
137 | 784402801R00 | Odstranění maleb oškrabáním, v místnostech do 3,8 m | m2 | 69.5014 |  | 0 |  | 0 |  | 0 | 12 | 0 | 0 | 0 | 0.0009 | 0.06 | 800-784 | RTS 24/ II | RTS 24/ II | 0.08 | 5.56 |  | Práce | Běžná |  |  |  | POL1_1
|  | stěny : | [25 empty] | VV | 0
|  | stávající zdivo - 50% (zbylých 50% je v otlučení omítek) : | [25 empty] | VV | 0
|  | Odkaz na mn. položky pořadí 43 : 139,00280*0,5 |  | 69.5014 | [23 empty] | VV | 5
138 | 784011221RT2 | Ostatní práce zakrytí předmětů, , včetně dodávky fólie tl. 0,04 mm | m2 | 18.449 |  | 0 |  | 0 |  | 0 | 12 | 0 | 1e-05 | 0 | 0 | 0 | 800-784 | RTS 24/ II | RTS 24/ II | 0.03 | 0.55 |  | Práce | Běžná |  |  |  | POL1_1
|  | 1,9*(1,1*2+1,45) |  | 6.935 | [23 empty] | VV | 0
|  | 2,02*(1+0,9*2+0,8*2+0,65*2) |  | 11.514 | [23 empty] | VV | 0
139 | 784011222RT2 | Ostatní práce zakrytí podlah, , včetně papírové lepenky | m2 | 45.17 |  | 0 |  | 0 |  | 0 | 12 | 0 | 0.00035 | 0.02 | 0 | 0 | 800-784 | RTS 24/ II | RTS 24/ II | 0.01 | 0.45 |  | Práce | Běžná |  |  |  | POL1_1
|  | půdorys NOVÝ STAV : | [25 empty] | VV | 0
|  | m.č.1-104 : 35,91 |  | 35.91 | [23 empty] | VV | 0
|  | m.č.1-105 : 3,42 |  | 3.42 | [23 empty] | VV | 0
|  | m.č.1-106 : 0,95 |  | 0.95 | [23 empty] | VV | 0
|  | m.č.1-107 : 4,89 |  | 4.89 | [23 empty] | VV | 0
140 | 784011111R00 | Ostatní práce oprášení/ometení podkladu, , | m2 | 129.8901 |  | 0 |  | 0 |  | 0 | 12 | 0 | 0 | 0 | 0 | 0 | 800-784 | RTS 24/ II | RTS 24/ II | 0.01 | 1.3 |  | Práce | Běžná |  |  |  | POL1_1
|  | Odkaz na mn. položky pořadí 142 : 129,89010 |  | 129.8901 | [23 empty] | VV | 5
141 | 784402801R00 | Odstranění maleb oškrabáním, v místnostech do 3,8 m | m2 | 52.9569 |  | 0 |  | 0 |  | 0 | 12 | 0 | 0 | 0 | 0.0009 | 0.05 | 800-784 | RTS 24/ II | RTS 24/ II | 0.08 | 4.24 |  | Práce | Běžná |  |  |  | POL1_
|  | půdorys BOURÁNÍ : | [25 empty] | VV | 0
|  | Začátek provozního součtu | [25 empty] | VV
|  | m.č.1-104 : (1,52+1,522)*2,95 |  | 8.9739 | [23 empty] | VV | 2
|  | přípočet ostění : (0,3*2,0*2+1,0*0,3) |  | 1.5 | [23 empty] | VV | 2
|  | odpočet otvory : -(0,6*1,97+0,9*1,97) |  | -2.955 | [23 empty] | VV | 2
|  | m.č.1-107 : (4,8+4,51+4,81+0,78+4,395-2,76+2,05+2,1+0,91+0,78)*2,95 |  | 66.0062 | [23 empty] | VV | 2
|  | přípočet ostění : (0,25*2,65*2+0,3*1,9*2+1,1*0,55)*2 |  | 6.14 | [23 empty] | VV | 2
|  | odpočet otvory : -(1,1*1,9*2) |  | -4.18 | [23 empty] | VV | 2
|  | m.č.1-106 : (3,785+2,27+2,22)*2,95 |  | 24.4112 | [23 empty] | VV | 2
|  | odpočet otvory : 1,45*1,9 |  | 2.755 | [23 empty] | VV | 2
|  | přípočet ostění : (0,25*2,65*2+0,3*1,9*2+1,45*0,55) |  | 3.2625 | [23 empty] | VV | 2
|  | Konec provozního součtu | [25 empty] | VV
|  | odstranít 50% plochy(zbylých 50% je v otlučení) : 105,9139*0,50 |  | 52.9569 | [23 empty] | VV | 0
142 | 784450020RA0 | Malby z malířských směsí disperzní, penetrace jednonásobná, malba dvojnásobná, bílá | m2 | 129.8901 |  | 0 |  | 0 |  | 0 | 12 | 0 | 0.00042 | 0.05 | 0 | 0 | AP-PSV | RTS 24/ II | RTS 24/ II | 0.13 | 16.89 |  | Agregovaná položka | Běžná |  |  |  | POL2_1
|  | stěny : | [25 empty] | VV | 0
|  | m.č.1-104 : (4,8+4,51+4,81+0,79+0,91)*2,85 |  | 45.087 | [23 empty] | VV | 0
|  | (0,725+3,725+2,1+0,91+0,78*2)*2,85 |  | 25.707 | [23 empty] | VV | 0
|  | přípočet ostění : (0,25*2,65*2+0,3*1,9*2+1,1*0,55+0,78*2,76)*2 |  | 10.4456 | [23 empty] | VV | 0
|  | odpočet otvory : -(1,1*1,9*2) |  | -4.18 | [23 empty] | VV | 0
|  | m.č.1-105 : (1,47+1,62)*2,95 |  | 9.1155 | [23 empty] | VV | 0
|  | přípočet ostění : (0,3*2,0*2+1,0*0,3) |  | 1.5 | [23 empty] | VV | 0
|  | odpočet otvory : -(0,6*1,97+0,9*1,97) |  | -2.955 | [23 empty] | VV | 0
|  | stropy : | [25 empty] | VV | 0
|  | m.č.1-104 : 35,91 |  | 35.91 | [23 empty] | VV | 0
|  | m.č.1-105 : 3,42 |  | 3.42 | [23 empty] | VV | 0
|  | m.č.1-106 : 0,95 |  | 0.95 | [23 empty] | VV | 0
|  | m.č.1-107 : 4,89 |  | 4.89 | [23 empty] | VV | 0
Díl: | 799 | Ostatní |  |  |  | 0 |  | 0 |  | 0 |  | 0 |  | 0 |  | 0 |  |  |  |  | 0 | [6 empty] | DIL
143 | 799.01 | Zednická výpomoc - vysekání drážek, zapravení, omítka rýh | soubor | 1 |  | 0 |  | 0 |  | 0 | 12 | 0 | 0 | 0 | 0 | 0 |  | Vlastní | Indiv | 0 | 0 |  | Práce | Běžná |  |  |  | POL1_
Díl: | M99 | Ostatní práce "M" |  |  |  | 0 |  | 0 |  | 0 |  | 0 |  | 0 |  | 0 |  |  |  |  | 0 | [6 empty] | DIL
144 | 965 R010 | Demontáž stávající elektroinstalace včetně koncových prvků - vypínače, svítidla, zvonky, apod., včetně ekologické likvidace | soubor | 1 |  | 0 |  | 0 |  | 0 | 12 | 0 | 0 | 0 | 0 | 0 |  | Vlastní | Indiv | 0 | 0 |  | Práce | Běžná |  |  |  | POL1_1
Díl: | D96 | Přesuny suti a vybouraných hmot |  |  |  | 0 |  | 0 |  | 0 |  | 0 |  | 0 |  | 0 |  |  |  |  | 86.01 | [6 empty] | DIL
145 | 979011211R00 | Svislá doprava suti a vybouraných hmot nošením za prvé podlaží nad základním podlažím | t | 21.6857 |  | 0 |  | 0 |  | 0 | 12 | 0 | 0 | 0 | 0 | 0 | 801-3 | RTS 24/ II | RTS 24/ II | 2.009 | 43.57 |  | Práce | Běžná |  |  |  | POL1_
|  | Odkaz na dem. hmot. položky pořadí 41 : 0,23400 |  | 0.234 | [23 empty] | VV | 7
|  | Odkaz na dem. hmot. položky pořadí 35 : 2,45316 |  | 2.4532 | [23 empty] | VV | 7
|  | Odkaz na dem. hmot. položky pořadí 36 : 0,21056 |  | 0.21056 | [23 empty] | VV | 7
|  | Odkaz na dem. hmot. položky pořadí 37 : 9,88736 |  | 9.8874 | [23 empty] | VV | 7
|  | Odkaz na dem. hmot. položky pořadí 38 : 0,35763 |  | 0.35763 | [23 empty] | VV | 7
|  | Odkaz na dem. hmot. položky pořadí 40 : 0,53732 |  | 0.53732 | [23 empty] | VV | 7
|  | Odkaz na dem. hmot. položky pořadí 42 : 2,25400 |  | 2.254 | [23 empty] | VV | 7
|  | Odkaz na dem. hmot. položky pořadí 141 : 0,04766 |  | 0.04766 | [23 empty] | VV | 7
|  | Odkaz na dem. hmot. položky pořadí 43 : 2,78006 |  | 2.7801 | [23 empty] | VV | 7
|  | Odkaz na dem. hmot. položky pořadí 78 : 0,01933 |  | 0.01933 | [23 empty] | VV | 7
|  | Odkaz na dem. hmot. položky pořadí 80 : 0,00156 |  | 0.00156 | [23 empty] | VV | 7
|  | Odkaz na dem. hmot. položky pořadí 79 : 0,01707 |  | 0.01707 | [23 empty] | VV | 7
|  | Odkaz na dem. hmot. položky pořadí 81 : 0,00085 |  | 0.00085 | [23 empty] | VV | 7
|  | Odkaz na dem. hmot. položky pořadí 82 : 0,06700 |  | 0.067 | [23 empty] | VV | 7
|  | Odkaz na dem. hmot. položky pořadí 83 : 0,04350 |  | 0.0435 | [23 empty] | VV | 7
|  | Odkaz na dem. hmot. položky pořadí 90 : 0,63112 |  | 0.63112 | [23 empty] | VV | 7
|  | Odkaz na dem. hmot. položky pořadí 91 : 0,63112 |  | 0.63112 | [23 empty] | VV | 7
|  | Odkaz na dem. hmot. položky pořadí 92 : 0,81144 |  | 0.81144 | [23 empty] | VV | 7
|  | Odkaz na dem. hmot. položky pořadí 137 : 0,06255 |  | 0.06255 | [23 empty] | VV | 7
|  | Odkaz na dem. hmot. položky pořadí 118 : 0,12569 |  | 0.12569 | [23 empty] | VV | 7
|  | Odkaz na dem. hmot. položky pořadí 45 : 0,32500 |  | 0.325 | [23 empty] | VV | 7
|  | Odkaz na dem. hmot. položky pořadí 46 : 0,18500 |  | 0.185 | [23 empty] | VV | 7
|  | Odkaz na dem. hmot. položky pořadí 119 : 0,00271 |  | 0.00271 | [23 empty] | VV | 7
146 | 979081111R00 | Odvoz suti a vybouraných hmot na skládku do 1 km | t | 21.6857 |  | 0 |  | 0 |  | 0 | 12 | 0 | 0 | 0 | 0 | 0 | 801-3 | RTS 24/ II | RTS 24/ II | 0.49 | 10.63 |  | Práce | Běžná |  |  |  | POL1_
|  | Včetně naložení na dopravní prostředek a složení na skládku, bez poplatku za skládku. | [25 empty] | POP
|  | Odkaz na mn. položky pořadí 145 : 21,68568 |  | 21.6857 | [23 empty] | VV | 5
147 | 979081121R00 | Odvoz suti a vybouraných hmot na skládku příplatek za každý další 1 km | t | 303.5996 |  | 0 |  | 0 |  | 0 | 12 | 0 | 0 | 0 | 0 | 0 | 801-3 | RTS 24/ II | RTS 24/ II | 0 | 0 |  | Práce | Běžná |  |  |  | POL1_
|  | Odkaz na mn. položky pořadí 145 : 21,68568*14 |  | 303.5996 | [23 empty] | VV | 5
148 | 979082111R00 | Vnitrostaveništní doprava suti a vybouraných hmot do 10 m | t | 21.6857 |  | 0 |  | 0 |  | 0 | 12 | 0 | 0 | 0 | 0 | 0 | 801-3 | RTS 24/ II | RTS 24/ II | 0.942 | 20.43 |  | Práce | Běžná |  |  |  | POL1_
|  | Odkaz na mn. položky pořadí 145 : 21,68568 |  | 21.6857 | [23 empty] | VV | 5
149 | 979082121R00 | Vnitrostaveništní doprava suti a vybouraných hmot příplatek k ceně za každých dalších 5 m | t | 108.4284 |  | 0 |  | 0 |  | 0 | 12 | 0 | 0 | 0 | 0 | 0 | 801-3 | RTS 24/ II | RTS 24/ II | 0.105 | 11.38 |  | Práce | Běžná |  |  |  | POL1_
|  | Odkaz na mn. položky pořadí 145 : 21,68568*5 |  | 108.4284 | [23 empty] | VV | 5
150 | 979990107R00 | Poplatek za uložení, směs betonu, cihel a dřeva, , skupina 17 09 04 z Katalogu odpadů | t | 21.5573 |  | 0 |  | 0 |  | 0 | 12 | 0 | 0 | 0 | 0 | 0 | 801-3 | RTS 24/ II | RTS 24/ II | 0 | 0 |  | Práce | Běžná |  |  |  | POL1_1
|  | kategorie 17 09 04 smíšené stavební a demoliční odpady | [25 empty] | POP
|  | Odkaz na dem. hmot. položky pořadí 41 : 0,23400 |  | 0.234 | [23 empty] | VV | 7
|  | Odkaz na dem. hmot. položky pořadí 35 : 2,45316 |  | 2.4532 | [23 empty] | VV | 7
|  | Odkaz na dem. hmot. položky pořadí 36 : 0,21056 |  | 0.21056 | [23 empty] | VV | 7
|  | Odkaz na dem. hmot. položky pořadí 37 : 9,88736 |  | 9.8874 | [23 empty] | VV | 7
|  | Odkaz na dem. hmot. položky pořadí 38 : 0,35763 |  | 0.35763 | [23 empty] | VV | 7
|  | Odkaz na dem. hmot. položky pořadí 40 : 0,53732 |  | 0.53732 | [23 empty] | VV | 7
|  | Odkaz na dem. hmot. položky pořadí 42 : 2,25400 |  | 2.254 | [23 empty] | VV | 7
|  | Odkaz na dem. hmot. položky pořadí 141 : 0,04766 |  | 0.04766 | [23 empty] | VV | 7
|  | Odkaz na dem. hmot. položky pořadí 43 : 2,78006 |  | 2.7801 | [23 empty] | VV | 7
|  | Odkaz na dem. hmot. položky pořadí 78 : 0,01933 |  | 0.01933 | [23 empty] | VV | 7
|  | Odkaz na dem. hmot. položky pořadí 80 : 0,00156 |  | 0.00156 | [23 empty] | VV | 7
|  | Odkaz na dem. hmot. položky pořadí 79 : 0,01707 |  | 0.01707 | [23 empty] | VV | 7
|  | Odkaz na dem. hmot. položky pořadí 81 : 0,00085 |  | 0.00085 | [23 empty] | VV | 7
|  | Odkaz na dem. hmot. položky pořadí 82 : 0,06700 |  | 0.067 | [23 empty] | VV | 7
|  | Odkaz na dem. hmot. položky pořadí 83 : 0,04350 |  | 0.0435 | [23 empty] | VV | 7
|  | Odkaz na dem. hmot. položky pořadí 90 : 0,63112 |  | 0.63112 | [23 empty] | VV | 7
|  | Odkaz na dem. hmot. položky pořadí 91 : 0,63112 |  | 0.63112 | [23 empty] | VV | 7
|  | Odkaz na dem. hmot. položky pořadí 92 : 0,81144 |  | 0.81144 | [23 empty] | VV | 7
|  | Odkaz na dem. hmot. položky pořadí 137 : 0,06255 |  | 0.06255 | [23 empty] | VV | 7
|  | Odkaz na dem. hmot. položky pořadí 45 : 0,32500 |  | 0.325 | [23 empty] | VV | 7
|  | Odkaz na dem. hmot. položky pořadí 46 : 0,18500 |  | 0.185 | [23 empty] | VV | 7
151 | 979990181R00 | Poplatek za uložení, PVC podlahová krytina, , skupina 20 03 07 z Katalogu odpadů | t | 0.12839 |  | 0 |  | 0 |  | 0 | 12 | 0 | 0 | 0 | 0 | 0 | 801-3 | RTS 24/ II | RTS 24/ II | 0 | 0 |  | Práce | Běžná |  |  |  | POL1_
|  | kategorie 17 02 03 plasty | [25 empty] | POP
|  | Odkaz na dem. hmot. položky pořadí 118 : 0,12569 |  | 0.12569 | [23 empty] | VV | 7
|  | Odkaz na dem. hmot. položky pořadí 119 : 0,00271 |  | 0.00271 | [23 empty] | VV | 7
[26 empty] | 12 | 21 | DPH
| Celkem |  |  |  |  | 0 | [19 empty] | 0 | 0 | SUM
END
Note on S6: Jedná se o informaci, zda se jedná o položku, která je do rozpočtu zadána z cenové soustavy RTS, nebo vlastní.
Note on T6: Jedná se o název CÚ, která je zadána u položky rozpočtu

## 01 Byt 02 Pol
Položkový soupis prací a dodávek | [27 empty] | #TypZaznamu#
S: | 00113_1 | Oprava BD Úvoz 16, Brno | [25 empty] | STA
O: | 01 | Oprava bytů 1,2,3,4,6,7,8,9,10,11,12,13 | [22 empty] | STA |  |  | OBJ
R: | Byt 02 | Oprava bytu č.2 - 5.NP | [25 empty] | ROZ
P.č. | Číslo položky | Název položky | MJ | Množství | Cena / MJ | Celkem | Dodávka | Dodávka celk. | Montáž | Montáž celk. | DPH | Cena s DPH | Hmotnost / MJ | Hmotnost celk.(t) | Dem. hmotnost / MJ | Dem. hmotnost celk.(t) | Ceník | Cen. soustava / platnost | Cenová úroveň | Nhod / MJ | Nhod celk. | Dodavatel | Typ položky | Stav položky
Díl: | 3 | Svislé a kompletní konstrukce |  |  |  | 0 |  | 0 |  | 0 |  | 0 |  | 0.64 |  | 0 |  |  |  |  | 3.83 | [6 empty] | DIL
1 | 346244315R00 | Obezdívka van a WC modulů z pórobetonu tloušťky 150 mm | m2 | 1.02 |  | 0 |  | 0 |  | 0 | 12 | 0 | 0.1114 | 0.11 | 0 | 0 | 801-1 | RTS 24/ II | RTS 24/ II | 0.819 | 0.84 |  | Práce | Běžná |  |  |  | POL1_1
|  | m.č.2-514 : 0,85*1,2 |  | 1.02 | [23 empty] | VV | 0
2 | 340271610R00 | Zazdívka otvorů příček z pórobetonových tvárnic plochy od 1 m2 do 4 m2, tloušťka zdiva 100 mm | m3 | 0.2916 |  | 0 |  | 0 |  | 0 | 12 | 0 | 0.76182 | 0.22 | 0 | 0 | 801-4 | RTS 24/ II | RTS 24/ II | 3.0819 | 0.9 |  | Práce | Běžná |  |  |  | POL1_1
|  | včetně pomocného pracovního lešení | [25 empty] | SPI
|  | zazdívka dveří z chodby : 2,0*0,81*0,18 |  | 0.2916 | [23 empty] | VV | 0
3 | 346481111R00 | Plentování rýh, nosníků apod. pletivem ve stěnách nebo před stěnami, pletivem rabicovým | m2 | 0.3995 |  | 0 |  | 0 |  | 0 | 12 | 0 | 0.00846 | 0 | 0 | 0 | 801-1 | RTS 24/ II | RTS 24/ II | 0.891 | 0.36 |  | Práce | Běžná |  |  |  | POL1_
|  | plentování potrubí, válcovaných nosníků, výklenků nebo nik, jakéhokoliv tvaru, na jakoukoliv maltu, s potřebným vypnutím pletiva, přetažením a zakotvením drátů a provedení postřiku maltou, | [25 empty] | SPI |  | plentování potrubí, válcovaných nosníků, výklenků nebo nik, jakéhokoliv tvaru, na jakoukoliv maltu, s potřebným vypnutím pletiva, přetažením a zakotvením drátů a provedení postřiku maltou,
|  | 0,47*0,85 |  | 0.3995 | [23 empty] | VV | 0
4 | 349231811R00 | Přizdívka ostění s ozubem přes 80 do 150 mm, Prvek zdicí pálený funkce: cihla plná; dl = 290 mm; š = 140 mm; v = 65 mm; fb = 20,0 N/mm2 | m2 | 0.9494 |  | 0 |  | 0 |  | 0 | 12 | 0 | 0.29416 | 0.28 | 0 | 0 | 801-4 | RTS 24/ II | RTS 24/ II | 1.606 | 1.52 |  | Práce | Běžná |  |  |  | POL1_
|  | ve vybouraných otvorech, s vysekáním kapes pro zavázání, z jakýchkoliv cihel, z pomocného pracovního lešení o výšce podlahy do 1900 mm a pro zatížení do 1,5 kPa, | [25 empty] | SPI |  | ve vybouraných otvorech, s vysekáním kapes pro zavázání, z jakýchkoliv cihel, z pomocného pracovního lešení o výšce podlahy do 1900 mm a pro zatížení do 1,5 kPa,
|  | přizdívka ostění dveří VD/3 : 0,47*2,02 |  | 0.9494 | [23 empty] | VV | 0
5 | 346244381RT2 | Plentování ocelových nosníků jednostranné výšky do 200 mm, Prvek zdicí pálený funkce: cihla plná; dl = 290 mm; š = 140 mm; v = 65 mm; fb = 20,0 N/mm2 | m2 | 0.17 |  | 0 |  | 0 |  | 0 | 12 | 0 | 0.1634 | 0.03 | 0 | 0 | 801-1 | RTS 24/ II | RTS 24/ II | 1.2226 | 0.21 |  | Práce | Běžná |  |  |  | POL1_
|  | jakýmikoliv cihlami, | [25 empty] | SPI
|  | 0,1*0,85*2 |  | 0.17 | [23 empty] | VV | 0
Díl: | 342 | Stěny a příčky montované lehké |  |  |  | 0 |  | 0 |  | 0 |  | 0 |  | 1.41 |  | 0 |  |  |  |  | 42.3 | [6 empty] | DIL
6 | 342013321R00 | Příčky z desek sádrokartonových dvojité opláštění, jednoduchá konstrukce CW 100 tloušťka příčky 150 mm, desky standard, tloušťky 12,5 mm, tloušťka izolace 80 mm, požární odolnost EI 60, Deska sádrokartonová stavební; A; tl = 12,5 mm | m2 | 9.255 |  | 0 |  | 0 |  | 0 | 12 | 0 | 0.04684 | 0.43 | 0 | 0 | 801-1 | RTS 24/ II | RTS 24/ II | 1.29 | 11.94 |  | Práce | Běžná |  |  |  | POL1_1
|  | zřízení nosné konstrukce příčky, vložení tepelné izolace tl. do 5 cm, montáž desek, tmelení spár Q2 a úprava rohů. Včetně dodávek materiálu. | [25 empty] | SPI |  | zřízení nosné konstrukce příčky, vložení tepelné izolace tl. do 5 cm, montáž desek, tmelení spár Q2 a úprava rohů. Včetně dodávek materiálu.
|  | mezi m.č.2-512 a 2-513 : 3,085*3,0 |  | 9.255 | [23 empty] | VV | 0
7 | 342013323R00 | Příčky z desek sádrokartonových dvojité opláštění, jednoduchá konstrukce CW 100 tloušťka příčky 150 mm, desky impregnované, tloušťky 12,5 mm, tloušťka izolace 80 mm, požární odolnost EI 60, Deska sádrokartonová voděodolná; H2; tl = 12,5 mm | m2 | 19.905 |  | 0 |  | 0 |  | 0 | 12 | 0 | 0.0481 | 0.96 | 0 | 0 | 801-1 | RTS 24/ II | RTS 24/ II | 1.29 | 25.68 |  | Práce | Běžná |  |  |  | POL1_1
|  | zřízení nosné konstrukce příčky, vložení tepelné izolace tl. do 5 cm, montáž desek, tmelení spár Q2 a úprava rohů. Včetně dodávek materiálu. | [25 empty] | SPI |  | zřízení nosné konstrukce příčky, vložení tepelné izolace tl. do 5 cm, montáž desek, tmelení spár Q2 a úprava rohů. Včetně dodávek materiálu.
|  | půdorys nový stav : (1,6+4,27+0,15+1,6)*3,0 |  | 22.86 | [23 empty] | VV | 0
|  | odpočet dveře : -(0,7*1,97+0,8*1,97) |  | -2.955 | [23 empty] | VV | 0
8 | 342090132R00 | Úpravy, doplňkové práce a příplatky pro sádrokartonové a sádrovláknité příčky Úprava nosné konstrukce a opláštění SDK příčky pro zřízení otvoru pro dveře jednokřídlé, při hmotnosti jednoho křídla do 25 kg, v SDK příčce z R-CW a R-UW profilů š. 100 mm, 2 x opláštěné | kus | 3 |  | 0 |  | 0 |  | 0 | 12 | 0 | 0.00632 | 0.02 | 0 | 0 | 801-1 | RTS 24/ II | RTS 24/ II | 0.96 | 2.88 |  | Práce | Běžná |  |  |  | POL1_1
|  | dveře D03/L : 1 |  | 1 | [23 empty] | VV | 0
|  | dveře D02/L : 1 |  | 1 | [23 empty] | VV | 0
|  | dveře D01/L : 1 |  | 1 | [23 empty] | VV | 0
9 | 342263310R00 | Úpravy, doplňkové práce a příplatky pro sádrokartonové a sádrovláknité příčky úpravy příček pro osazení zařizovacích předmět úprava pro osazení umývadla | kus | 1 |  | 0 |  | 0 |  | 0 | 12 | 0 | 0.00332 | 0 | 0 | 0 | 801-1 | RTS 24/ II | RTS 24/ II | 0.36 | 0.36 |  | Práce | Běžná |  |  |  | POL1_1
|  | m.č.2-514 : 1 |  | 1 | [23 empty] | VV | 0
10 | 342091211R00 | Úpravy, doplňkové práce a příplatky pro sádrokartonové a sádrovláknité příčky Úprava napojovací spáry SDK s jinou stavební konstrukcí akrylovým tmelem šířka spáry do 2 mm | m | 28.75 |  | 0 |  | 0 |  | 0 | 12 | 0 | 0.00014 | 0 | 0 | 0 | 801-1 | RTS 24/ II | RTS 24/ II | 0.05 | 1.44 |  | Práce | Běžná |  |  |  | POL1_1
|  | příčky SDK : 3,0*8 |  | 24 | [23 empty] | VV | 0
|  | TS2 - zákrytová konstrukce : 1,1*4+0,35 |  | 4.75 | [23 empty] | VV | 0
Díl: | 4 | Vodorovné konstrukce |  |  |  | 0 |  | 0 |  | 0 |  | 0 |  | 0.18 |  | 0.11 |  |  |  |  | 5.18 | [6 empty] | DIL
11 | 413200011RA0 | Dodatečné osazení válc. nosníků do kapes ve zdivu vysekání kapes, zazdívka zhlaví, I č. 18 | m | 4.6 |  | 0 |  | 0 |  | 0 | 12 | 0 | 0.03847 | 0.18 | 0.0245 | 0.11 | AP-HSV | RTS 24/ II | RTS 24/ II | 1.1271 | 5.18 |  | Agregovaná položka | Běžná |  |  |  | POL2_
|  | vysekání kapes do zdiva, osazení a dodávka válcovaných nosníků na cementovou maltu (min MC 15), zazdívka zhlaví. | [25 empty] | SPI |  | vysekání kapes do zdiva, osazení a dodávka válcovaných nosníků na cementovou maltu (min MC 15), zazdívka zhlaví.
|  | Vysekání kapes, dodávka a osazení ocelového nosníku na cementovou maltu, zazdívka zhlaví nosníku | [25 empty] | POP
|  | půdorys nový stav : | [25 empty] | VV | 0
|  | 4 x IPE100 dl.1150,0mm/kus : 1,15*4 |  | 4.6 | [23 empty] | VV | 0
Díl: | 416 | Podhledy a mezistropy montované lehké |  |  |  | 0 |  | 0 |  | 0 |  | 0 |  | 0.42 |  | 0 |  |  |  |  | 39.09 | [6 empty] | DIL
12 | 416021121R00 | Podhledy na kovové konstrukci opláštěné deskami sádrokartonovými nosná konstrukce z profilů CD s přímým uchycením 1x deska, tloušťky 12,5 mm, standard, bez izolace, Deska sádrokartonová stavební; A; tl = 12,5 mm | m2 | 16.08 |  | 0 |  | 0 |  | 0 | 12 | 0 | 0.01169 | 0.19 | 0 | 0 | 801-1 | RTS 24/ II | RTS 24/ II | 0.95 | 15.28 |  | Práce | Běžná |  |  |  | POL1_1
|  | s úpravou rohů, koutů a hran konstrukcí, přebroušení a tmelení spár, | [25 empty] | POP
|  | NOVÝ STAV : | [25 empty] | VV | 0
|  | m.č.2-511 (S04) : 3,7 |  | 3.7 | [23 empty] | VV | 0
|  | m.č.2-513 (S05) : 12,38 |  | 12.38 | [23 empty] | VV | 0
13 | 416021123R00 | Podhledy na kovové konstrukci opláštěné deskami sádrokartonovými nosná konstrukce z profilů CD s přímým uchycením 1x deska, tloušťky 12,5 mm, impregnovaná, bez izolace, Deska sádrokartonová voděodolná; H2; tl = 12,5 mm | m2 | 17.96 |  | 0 |  | 0 |  | 0 | 12 | 0 | 0.01201 | 0.22 | 0 | 0 | 801-1 | RTS 24/ II | RTS 24/ II | 0.95 | 17.06 |  | Práce | Běžná |  |  |  | POL1_1
|  | s úpravou rohů, koutů a hran konstrukcí, přebroušení a tmelení spár, | [25 empty] | POP
|  | NOVÝ STAV : | [25 empty] | VV | 0
|  | m.č.2-512 (S01) : 13,29 |  | 13.29 | [23 empty] | VV | 0
|  | m.č.2-514 (S01) : 4,67 |  | 4.67 | [23 empty] | VV | 0
14 | 416091082R00 | Příplatky k podhledům sádrokartonovým příplatek k podhledu sádrokartonovému za plochu přes 2 do 5 m2 | m2 | 8.37 |  | 0 |  | 0 |  | 0 | 12 | 0 | 0 | 0 | 0 | 0 | 801-1 | RTS 24/ II | RTS 24/ II | 0.43 | 3.6 |  | Práce | Běžná |  |  |  | POL1_1
|  | m.č.2-511 (S04) : 3,7 |  | 3.7 | [23 empty] | VV | 0
|  | m.č.2-514 (S01) : 4,67 |  | 4.67 | [23 empty] | VV | 0
15 | 416091211R00 | Příplatky k podhledům sádrokartonovým Úprava napojovací spáry SDK s jinou stavební konstrukcí akrylovým tmelem šířka spáry do 2 mm | m | 52.57 |  | 0 |  | 0 |  | 0 | 12 | 0 | 0.00014 | 0.01 | 0 | 0 | 801-1 | RTS 24/ II | RTS 24/ II | 0.06 | 3.15 |  | Práce | Běžná |  |  |  | POL1_1
|  | NOVÝ STAV : | [25 empty] | VV | 0
|  | m.č.2-511 : (0,4+1,6+2,09)*2 |  | 8.18 | [23 empty] | VV | 0
|  | m.č.5-512 : (3,085+4,27)*2 |  | 14.71 | [23 empty] | VV | 0
|  | m.č.2-513 : (4,87+4,375+4,925+4,25) |  | 18.42 | [23 empty] | VV | 0
|  | m.č.2-514 : (1,05*2+0,85+1,6*2+2,03+1,18+0,95*2) |  | 11.26 | [23 empty] | VV | 0
Díl: | 61 | Úpravy povrchů vnitřní |  |  |  | 0 |  | 0 |  | 0 |  | 0 |  | 2.99 |  | 0 |  |  |  |  | 118.34 | [6 empty] | DIL
16 | 602011199R00 | Penetrace velmi savých minerálních podkladů zpevňující (lehké betony a staré omítky), stěn | m2 | 149.0541 |  | 0 |  | 0 |  | 0 | 12 | 0 | 8e-05 | 0.01 | 0 | 0 | 801-1 | RTS 24/ II | RTS 24/ II | 0.12 | 17.89 |  | Práce | Běžná |  |  |  | POL1_1
|  | Odkaz na mn. položky pořadí 18 : 10,49610 |  | 10.4961 | [23 empty] | VV | 5
|  | Odkaz na mn. položky pořadí 20 : 69,27900 |  | 69.279 | [23 empty] | VV | 5
|  | Odkaz na mn. položky pořadí 17 : 69,27900 |  | 69.279 | [23 empty] | VV | 5
17 | 602011141RU3 | Omítka stěn z hotových směsí vrstva štuková, vápenná, 2x nanášená, tloušťka vrstvy 4 mm, | m2 | 69.279 |  | 0 |  | 0 |  | 0 | 12 | 0 | 0.0069 | 0.48 | 0 | 0 | 801-1 | RTS 24/ II | RTS 24/ II | 0.43 | 29.79 |  | Práce | Běžná |  |  |  | POL1_1
|  | po jednotlivých vrstvách | [25 empty] | SPI
|  | původní zdivo : | [25 empty] | VV | 0
|  | m.č.2-511 : (2,09+1,6)*3,0 |  | 11.07 | [23 empty] | VV | 0
|  | ostění dveří : 0,4*(2,1*2+0,96) |  | 2.064 | [23 empty] | VV | 0
|  | m.č.2-512 : (3,085+4,27)*3,0 |  | 22.065 | [23 empty] | VV | 0
|  | přípočet ostění oken : 0,15*0,9*2*2+0,4*(0,9+1,9)*2 |  | 2.78 | [23 empty] | VV | 0
|  | m.č.2-513 : (2,46+4,925+2,585)*3,0 |  | 29.91 | [23 empty] | VV | 0
|  | přípočet ostění oken : 0,15*0,9*2+0,4*(0,9+1,9) |  | 1.39 | [23 empty] | VV | 0
18 | 602011102R00 | Omítka stěn z hotových směsí postřik, báze, cementová, , , | m2 | 10.4961 |  | 0 |  | 0 |  | 0 | 12 | 0 | 0.00605 | 0.06 | 0 | 0 | 801-1 | RTS 24/ II | RTS 24/ II | 0.081 | 0.85 |  | Práce | Běžná |  |  |  | POL1_
|  | po jednotlivých vrstvách | [25 empty] | SPI
|  | pod obklady na zdivu z cihel : | [25 empty] | VV | 0
|  | m.č.2-514 : (1,05*2+0,85)*2,9+0,47*(0,85+2,1+1,18) |  | 10.4961 | [23 empty] | VV | 0
19 | 610991111R00 | Zakrývání výplní vnitřních otvorů, předmětů apod. fólií Pe 0,05-0,2 mm | m2 | 11.57 |  | 0 |  | 0 |  | 0 | 12 | 0 | 4e-05 | 0 | 0 | 0 | 801-1 | RTS 24/ II | RTS 24/ II | 0.078 | 0.9 |  | Práce | Běžná |  |  |  | POL1_
|  | které se zřizují před úpravami povrchu, a obalení osazených dveřních zárubní před znečištěním při úpravách povrchu nástřikem plastických maltovin včetně pozdějšího odkrytí, | [25 empty] | SPI |  | které se zřizují před úpravami povrchu, a obalení osazených dveřních zárubní před znečištěním při úpravách povrchu nástřikem plastických maltovin včetně pozdějšího odkrytí,
|  | včetně dodávky folie | [25 empty] | POP
|  | 0,8*1,97*3 |  | 4.728 | [23 empty] | VV | 0
|  | 0,7*1,97 |  | 1.379 | [23 empty] | VV | 0
|  | 0,9*1,9*3 |  | 5.13 | [23 empty] | VV | 0
|  | 0,37*0,9 |  | 0.333 | [23 empty] | VV | 0
20 | 612421411R00 | Oprava vnitřních vápenných omítek stěn v množství opravované plochy přes 30 do 50 %, hrubých | m2 | 69.279 |  | 0 |  | 0 |  | 0 | 12 | 0 | 0.02192 | 1.52 | 0 | 0 | 801-4 | RTS 24/ II | RTS 24/ II | 0.377 | 26.12 |  | Práce | Běžná |  |  |  | POL1_1
|  | Včetně pomocného pracovního lešení o výšce podlahy do 1900 mm a pro zatížení do 1,5 kPa. | [25 empty] | POP
|  | původní zdivo : | [25 empty] | VV | 0
|  | m.č.2-511 : (2,09+1,6)*3,0 |  | 11.07 | [23 empty] | VV | 0
|  | ostění dveří : 0,4*(2,1*2+0,96) |  | 2.064 | [23 empty] | VV | 0
|  | m.č.2-512 : (3,085+4,27)*3,0 |  | 22.065 | [23 empty] | VV | 0
|  | přípočet ostění oken : 0,15*0,9*2*2+0,4*(0,9+1,9)*2 |  | 2.78 | [23 empty] | VV | 0
|  | m.č.2-513 : (2,46+4,925+2,585)*3,0 |  | 29.91 | [23 empty] | VV | 0
|  | přípočet ostění oken : 0,15*0,9*2+0,4*(0,9+1,9) |  | 1.39 | [23 empty] | VV | 0
21 | 612474611R00 | Omítka vnitřní stěn ze suché směsi třívrstvá, vápenocementové jádro, vápenný štuk, na pálené cihly a tvarovky, ruční zpracování | m2 | 3.0946 |  | 0 |  | 0 |  | 0 | 12 | 0 | 0.03203 | 0.1 | 0 | 0 | 801-1 | RTS 24/ II | RTS 24/ II | 0.816 | 2.53 |  | Práce | Běžná |  |  |  | POL1_
|  | kompletní souvrství | [25 empty] | SPI
|  | zazdívka dveří z chodby : 2,0*0,81 |  | 1.62 | [23 empty] | VV | 0
|  | přizdívka ostění dveří VD/3 : 2,02*(0,47+0,13*2) |  | 1.4746 | [23 empty] | VV | 0
22 | 612481211RT8 | Vyztužení povrchu vnitřních stěn sklotextilní síťovinou s dodávkou síťoviny a stěrkového tmelu, Tkanina armovací | m2 | 79.7751 |  | 0 |  | 0 |  | 0 | 12 | 0 | 0.00361 | 0.29 | 0 | 0 | 801-1 | RTS 24/ II | RTS 24/ II | 0.36 | 28.72 |  | Práce | Běžná |  |  |  | POL1_1
|  | Odkaz na mn. položky pořadí 20 : 69,27900 |  | 69.279 | [23 empty] | VV | 5
|  | Odkaz na mn. položky pořadí 18 : 10,49610 |  | 10.4961 | [23 empty] | VV | 5
23 | 615.01 | Zapravení ostění vnitřní, vnější - po provedení dveří, viz popis v PD | m | 9.8 |  | 0 |  | 0 |  | 0 | 12 | 0 | 0.05369 | 0.53 | 0 | 0 |  | Vlastní | Indiv | 1.1772 | 11.54 |  | Práce | Běžná |  |  |  | POL1_
|  | dveře : (0,96+1,97*2)*2 |  | 9.8 | [23 empty] | VV | 0
Díl: | 62 | Úpravy povrchů vnější |  |  |  | 0 |  | 0 |  | 0 |  | 0 |  | 0.03 |  | 0 |  |  |  |  | 0.81 | [6 empty] | DIL
24 | 622472152R00 | Omítka vnější stěn z hotových maltových směsí silikonsilikátová z pastovité směsi stupeň složitosti 1÷2, ručně | m2 | 1 |  | 0 |  | 0 |  | 0 | 12 | 0 | 0.0349 | 0.03 | 0 | 0 | 801-1 | RTS 24/ II | Indiv | 0.81 | 0.81 |  | Práce | Běžná |  |  |  | POL1_
|  | kompletní omítkové souvrství | [25 empty] | SPI
|  | zapravení po výdechu waf : 1 |  | 1 | [23 empty] | VV | 0
Díl: | 63 | Podlahy a podlahové konstrukce |  |  |  | 0 |  | 0 |  | 0 |  | 0 |  | 0.53 |  | 0 |  |  |  |  | 9.97 | [6 empty] | DIL
25 | 631342822R00 | Mazanina z betonu lehkého hutného konstrukčního tloušťky přes 50 do 80 mm z polystyrenbetonu, 0,3 MPa | m3 | 1.702 |  | 0 |  | 0 |  | 0 | 12 | 0 | 0.30802 | 0.52 | 0 | 0 | 801-1 | RTS 24/ II | RTS 24/ II | 5.24 | 8.92 |  | Práce | Běžná |  |  |  | POL1_1
|  | NOVÝ STAV : | [25 empty] | VV | 0
|  | Začátek provozního součtu | [25 empty] | VV
|  | m.č.2-511 (skladba podlahy S04) : 3,7 |  | 3.7 | [23 empty] | VV | 2
|  | m.č.2-512 (skladba podlahy S04) : 13,29 |  | 13.29 | [23 empty] | VV | 2
|  | m.č.2-513 (skladba podlahy S05) : 12,38 |  | 12.38 | [23 empty] | VV | 2
|  | m.č.2-514 (skladba podlahy S02) : 4,67 |  | 4.67 | [23 empty] | VV | 2
|  | Konec provozního součtu | [25 empty] | VV
|  | 34,04*0,05 |  | 1.702 | [23 empty] | VV | 0
26 | 631351101R00 | Bednění stěn, rýh a otvorů v podlahách zřízení | m2 | 1 |  | 0 |  | 0 |  | 0 | 12 | 0 | 0.01408 | 0.01 | 0 | 0 | 801-1 | RTS 24/ II | RTS 24/ II | 0.396 | 0.4 |  | Práce | Běžná |  |  |  | POL1_1
27 | 631351102R00 | Bednění stěn, rýh a otvorů v podlahách odstranění | m2 | 1 |  | 0 |  | 0 |  | 0 | 12 | 0 | 0 | 0 | 0 | 0 | 801-1 | RTS 24/ II | RTS 24/ II | 0.24 | 0.24 |  | Práce | Běžná |  |  |  | POL1_1
28 | 631317105R00 | Mazanina z betonu prostého řezání dilatačních spár v čerstvém betonu prostém, hloubky 0-50 mm | m | 10 |  | 0 |  | 0 |  | 0 | 12 | 0 | 0 | 0 | 0 | 0 | 801-1 | RTS 24/ II | RTS 24/ II | 0.0412 | 0.41 |  | Práce | Běžná |  |  |  | POL1_1
|  | (z kameniva) hlazená dřevěným hladítkem | [25 empty] | SPI
Díl: | 64 | Výplně otvorů |  |  |  | 0 |  | 0 |  | 0 |  | 0 |  | 0.58 |  | 0 |  |  |  |  | 20.56 | [6 empty] | DIL
29 | 642941211RT3 | Stavební pouzdra pro posuvné dveře osazené do sádrokartonové příčky, sestavení pouzdra, vložení do stavebního otvoru, vyrovnání do vodorovné a svislé polohy, ukotvení pouzdra k nosné konstrukci příčky pomocí vrutů M 2 x 20, odstranění zaslepení pouzdra tj. víka a polystyrenu z vnitřku pouzdra, upevnění vodícího trnu, vsazení vozíků do kolejnice, upevnění závěsných prvků na vozíky, vsazení brzdy a seřízení dojezdu, připevnění úchytů na horní hranu dveřního křídla, našroubování gumových dorazů na křídlo, zavěšení dveří. jednostranné pouzdro 800/1970 mm | kus | 1 |  | 0 |  | 0 |  | 0 | 12 | 0 | 0.04315 | 0.04 | 0 | 0 | 801-1 | RTS 24/ II | RTS 24/ II | 2 | 2 |  | Práce | Běžná |  |  |  | POL1_
|  | z pozinkovaného ocelového profilovaného plechu | [25 empty] | SPI
|  | dveře do m.č.2-512 - D02/L : 1 |  | 1 | [23 empty] | VV | 0
30 | 642941211RT2 | Stavební pouzdra pro posuvné dveře osazené do sádrokartonové příčky, sestavení pouzdra, vložení do stavebního otvoru, vyrovnání do vodorovné a svislé polohy, ukotvení pouzdra k nosné konstrukci příčky pomocí vrutů M 2 x 20, odstranění zaslepení pouzdra tj. víka a polystyrenu z vnitřku pouzdra, upevnění vodícího trnu, vsazení vozíků do kolejnice, upevnění závěsných prvků na vozíky, vsazení brzdy a seřízení dojezdu, připevnění úchytů na horní hranu dveřního křídla, našroubování gumových dorazů na křídlo, zavěšení dveří. jednostranné pouzdro 700/1970 mm | kus | 1 |  | 0 |  | 0 |  | 0 | 12 | 0 | 0.03765 | 0.04 | 0 | 0 | 801-1 | RTS 24/ II | RTS 24/ II | 2 | 2 |  | Práce | Běžná |  |  |  | POL1_
|  | z pozinkovaného ocelového profilovaného plechu | [25 empty] | SPI
|  | dveře do m.č.2-514 - D03/L : 1 |  | 1 | [23 empty] | VV | 0
31 | 642945111R00 | Osazení ocelových zárubní protipožárních jednokřídlových, obetonováním | kus | 1 |  | 0 |  | 0 |  | 0 | 12 | 0 | 0.49075 | 0.49 | 0 | 0 | 801-1 | RTS 24/ II | RTS 24/ II | 8.82 | 8.82 |  | Práce | Běžná |  |  |  | POL1_
|  | a protiplynových dveří bez nebo včetně dveřních křídel do vynechaného otvoru, s obetonováním , včetně manipulační dopravy, kotvení zárubně do zdiva např. s uklínováním, s případným přivařením k obnažené výztuži, se zalitím, resp. zabetonováním, včetně bednění. | [25 empty] | SPI |  | a protiplynových dveří bez nebo včetně dveřních křídel do vynechaného otvoru, s obetonováním , včetně manipulační dopravy, kotvení zárubně do zdiva např. s uklínováním, s případným přivařením k obnažené výztuži, se zalitím, resp. zabetonováním, včetně bednění.
|  | VD3/L- nové vstupní dveře : 1 |  | 1 | [23 empty] | VV | 0
32 | 5533301127R | Zárubeň kovová pro zdění; průchozí š. = 800 mm; průchozí v. = 1970 mm; tl. stěny = 100 mm; povrchová úprava: základní nátěr; požární odolnost: E, I, W | kus | 1 |  | 0 |  | 0 |  | 0 | 12 | 0 | 0.013 | 0.01 | 0 | 0 | SPCM | RTS 24/ II | RTS 24/ II | 0 | 0 |  | Specifikace | Běžná |  |  |  | POL3_
|  | VD3/L - nové vstupní dveře : 1 |  | 1 | [23 empty] | VV | 0
33 | 641R 08 | Těsnění spár otvorových prvků akrylátovým tmelem | m | 38.72 |  | 0 |  | 0 |  | 0 | 12 | 0 | 0 | 0 | 0 | 0 |  | Vlastní | Indiv | 0.2 | 7.74 |  | Práce | Běžná |  |  |  | POL1_
|  | dle TZ: Styk mezi omítkou a okny, parapety, zárubní atd. bude opatřen akrylátovým tmelem | [25 empty] | POP
|  | dveře VD1/P : (1,0+1,97*2)*2 |  | 9.88 | [23 empty] | VV | 0
|  | dveře D02/L, D01/P : (0,9+1,97*2)*2*2 |  | 19.36 | [23 empty] | VV | 0
|  | dveře D03/L : (0,8+1,97*2)*2 |  | 9.48 | [23 empty] | VV | 0
Díl: | 94 | Lešení a stavební výtahy |  |  |  | 0 |  | 0 |  | 0 |  | 0 |  | 0.05 |  | 0 |  |  |  |  | 7.15 | [6 empty] | DIL
34 | 941955002R00 | Lešení lehké pracovní pomocné pomocné, o výšce lešeňové podlahy přes 1,2 do 1,9 m | m2 | 34.04 |  | 0 |  | 0 |  | 0 | 12 | 0 | 0.00158 | 0.05 | 0 | 0 | 800-3 | RTS 24/ II | RTS 24/ II | 0.21 | 7.15 |  | Práce | Běžná |  |  |  | POL1_1
|  | NOVÝ STAV : | [25 empty] | VV | 0
|  | m.č.2-511 : 3,7 |  | 3.7 | [23 empty] | VV | 0
|  | m.č.2-512 : 13,29 |  | 13.29 | [23 empty] | VV | 0
|  | m.č.2-513 : 12,38 |  | 12.38 | [23 empty] | VV | 0
|  | m.č.2-514 : 4,67 |  | 4.67 | [23 empty] | VV | 0
Díl: | 95 | Dokončovací kce na pozem.stav. |  |  |  | 0 |  | 0 |  | 0 |  | 0 |  | 0 |  | 0 |  |  |  |  | 10.57 | [6 empty] | DIL
35 | 952901111R00 | Vyčištění budov a ostatních objektů budov bytové nebo občanské výstavby - zametení a umytí podlah, dlažeb, obkladů, schodů v místnostech, chodbách a schodištích, vyčištění a umytí oken, dveří s rámy, zárubněmi, umytí a vyčištění jiných zasklených a natíraných ploch a zařizovacích předmětů před předáním do užívání světlá výška podlaží do 4 m | m2 | 34.04 |  | 0 |  | 0 |  | 0 | 12 | 0 | 4e-05 | 0 | 0 | 0 | 801-1 | RTS 24/ II | RTS 24/ II | 0.31 | 10.55 |  | Práce | Běžná |  |  |  | POL1_1
|  | Závěrečný úklid bytu : | [25 empty] | VV | 0
|  | m.č.2-511 : 3,7 |  | 3.7 | [23 empty] | VV | 0
|  | m.č.2-512 : 13,29 |  | 13.29 | [23 empty] | VV | 0
|  | m.č.2-513 : 12,38 |  | 12.38 | [23 empty] | VV | 0
|  | m.č.2-514 : 4,67 |  | 4.67 | [23 empty] | VV | 0
36 | 952902110R00 | Čištění budov zametáním v místnostech, chodbách, na schodišti a na půdě | soubor | 1 |  | 0 |  | 0 |  | 0 | 12 | 0 | 0 | 0 | 0 | 0 | 801-4 | RTS 24/ II | Indiv | 0.02 | 0.02 |  | Práce | Běžná |  |  |  | POL1_
|  | Průběžný úklid bytu - více viz SoD - plocha celkem 34,04m2 : 1 |  | 1 | [23 empty] | VV | 0
37 | 952.03 | D+M revizní dvířka viz. výpis prvků "RD" | ks | 1 |  | 0 |  | 0 |  | 0 | 12 | 0 | 0 | 0 | 0 | 0 |  | Vlastní | Indiv | 0 | 0 |  | Práce | Běžná |  |  |  | POL1_1
|  | Revizní vlhkuvzdorná dvířka pod obklady rozměru 300 x 300 mm | [25 empty] | POP
|  | vnější rozměr rámu 310 x 310 mm | [25 empty] | POP
|  | otvírání pomocí US zámků | [25 empty] | POP
|  | dvířka z hliníkových profilů | [25 empty] | POP
|  | (nutno zaměřit otvor) | [25 empty] | POP
|  | RD - 1 kus : 1 |  | 1 | [23 empty] | VV | 0
Díl: | 954 | Opláštění konstrukcí sádrokartonovými deskami |  |  |  | 0 |  | 0 |  | 0 |  | 0 |  | 0.01 |  | 0 |  |  |  |  | 0.42 | [6 empty] | DIL
38 | 954.02 | TS/2 - Zákrytová konstrukce z SDK | kus | 1 |  | 0 |  | 0 |  | 0 | 12 | 0 | 0.00583 | 0.01 | 0 | 0 |  | Vlastní | Indiv | 0.42 | 0.42 |  | Práce | Běžná |  |  |  | POL1_
|  | SDK desky odolné proti vlhkostivčetně: | [25 empty] | POP
|  | - nezbytné úpravy desek na příInstalace na systémové hliníkové profily | [25 empty] | POP
|  | rozměr 1100 x 100 x 350 mm | [25 empty] | POP
|  | včetně revizních plastových dvířek o rozměru 600 x 600mm | [25 empty] | POP
|  | rozkreslení viz půdorys nový stav | [25 empty] | POP
|  | kompletní provedení | [25 empty] | POP
Díl: | 96 | Bourání konstrukcí |  |  |  | 0 |  | 0 |  | 0 |  | 0 |  | 0.02 |  | 18.57 |  |  |  |  | 51.69 | [6 empty] | DIL
39 | 965082933R00 | Odstranění násypu pod podlahami a ochranného na střechách tloušťky do 200 mm, plochy přes 2 m2 | m3 | 5.4672 |  | 0 |  | 0 |  | 0 | 12 | 0 | 0 | 0 | 1.4 | 7.65 | 801-3 | RTS 24/ II | RTS 24/ II | 1.051 | 5.75 |  | Práce | Běžná |  |  |  | POL1_
|  | půdorys bourání : | [25 empty] | VV | 0
|  | Začátek provozního součtu | [25 empty] | VV
|  | m.č.2-511 : 12,03 |  | 12.03 | [23 empty] | VV | 2
|  | m.č.2-512 : 21,12 |  | 21.12 | [23 empty] | VV | 2
|  | m.č.2-513 : 1,02 |  | 1.02 | [23 empty] | VV | 2
|  | Konec provozního součtu | [25 empty] | VV
|  | 34,17*0,16 |  | 5.4672 | [23 empty] | VV | 0
40 | 965081712R00 | Bourání podlah z keramických dlaždic, tloušťky do 10 mm, plochy do 1 m2 | m2 | 1.02 |  | 0 |  | 0 |  | 0 | 12 | 0 | 0 | 0 | 0.02 | 0.02 | 801-3 | RTS 24/ II | RTS 24/ II | 0.24 | 0.24 |  | Práce | Běžná |  |  |  | POL1_1
|  | bez podkladního lože, s jakoukoliv výplní spár | [25 empty] | SPI
|  | půdorys bourání : | [25 empty] | VV | 0
|  | m.č.2-513 : 1,02 |  | 1.02 | [23 empty] | VV | 0
41 | 962031116R00 | Bourání příček z cihel pálených plných, tloušťky 140 mm | m2 | 14.61 |  | 0 |  | 0 |  | 0 | 12 | 0 | 0.00067 | 0.01 | 0.319 | 4.66 | 801-3 | RTS 24/ II | RTS 24/ II | 0.317 | 4.63 |  | Práce | Běžná |  |  |  | POL1_1
|  | nebo vybourání otvorů průřezové plochy přes 4 m2 v příčkách, včetně pomocného lešení o výšce podlahy do 1900 mm a pro zatížení do 1,5 kPa (150 kg/m2), | [25 empty] | SPI |  | nebo vybourání otvorů průřezové plochy přes 4 m2 v příčkách, včetně pomocného lešení o výšce podlahy do 1900 mm a pro zatížení do 1,5 kPa (150 kg/m2),
|  | půdorys bourání : | [25 empty] | VV | 0
|  | mezi m.č.2-511 a 2-512 : 4,87*3,0 |  | 14.61 | [23 empty] | VV | 0
42 | 968061125R00 | Vyvěšení nebo zavěšení dřevěných křídel dveří, plochy do 2 m2 | kus | 3 |  | 0 |  | 0 |  | 0 | 12 | 0 | 0 | 0 | 0 | 0 | 801-3 | RTS 24/ II | RTS 24/ II | 0.05 | 0.15 |  | Práce | Běžná |  |  |  | POL1_1
|  | oken, dveří a vrat, s uložením a opětovným zavěšením po provedení stavebních změn, | [25 empty] | SPI
|  | dveře 650x1860mm : 1 |  | 1 | [23 empty] | VV | 0
|  | dveře 800x1970mm : 1 |  | 1 | [23 empty] | VV | 0
|  | dveře 900x1970mm : 1 |  | 1 | [23 empty] | VV | 0
43 | 968062455R00 | Vybourání dřevěných rámů dveřních zárubní, plochy do 2 m2 | m2 | 2.982 |  | 0 |  | 0 |  | 0 | 12 | 0 | 0.00117 | 0 | 0.088 | 0.26 | 801-3 | RTS 24/ II | RTS 24/ II | 0.556 | 1.66 |  | Práce | Běžná |  |  |  | POL1_1
|  | včetně pomocného lešení o výšce podlahy do 1900 mm a pro zatížení do 1,5 kPa (150 kg/m2), | [25 empty] | SPI
|  | dveře 650x1860mm : 0,65*1,86 |  | 1.209 | [23 empty] | VV | 0
|  | dveře 900x1970mm : 0,9*1,97 |  | 1.773 | [23 empty] | VV | 0
44 | 968072455R00 | Vybourání a vyjmutí kovových rámů a rolet rámů, včetně pomocného lešení o výšce podlahy do 1900 mm a pro zatížení do 1,5 kPa (150 kg/m2) dveřních zárubní, plochy do 2 m2 | m2 | 1.576 |  | 0 |  | 0 |  | 0 | 12 | 0 | 0.00117 | 0 | 0.076 | 0.12 | 801-3 | RTS 24/ II | RTS 24/ II | 0.939 | 1.48 |  | Práce | Běžná |  |  |  | POL1_
|  | dveře 800x1970mm : 0,8*1,97 |  | 1.576 | [23 empty] | VV | 0
45 | 978011161R00 | Otlučení omítek vápenných nebo vápenocementových vnitřních s vyškrabáním spár, s očištěním zdiva stropů, v rozsahu do 50 % | m2 | 1.02 |  | 0 |  | 0 |  | 0 | 12 | 0 | 0 | 0 | 0.02 | 0.02 | 801-3 | RTS 24/ II | RTS 24/ II | 0.17 | 0.17 |  | Práce | Běžná |  |  |  | POL1_1
|  | půdorys bourání : | [25 empty] | VV | 0
|  | m.č.2-513 : 1,02 |  | 1.02 | [23 empty] | VV | 0
46 | 978012191R00 | Otlučení omítek vápenných nebo vápenocementových vnitřních s vyškrabáním spár, s očištěním zdiva stropů rákosovaných, v rozsahu do 100 % | m2 | 33.15 |  | 0 |  | 0 |  | 0 | 12 | 0 | 0 | 0 | 0.05 | 1.66 | 801-3 | RTS 24/ II | RTS 24/ II | 0.462 | 15.32 |  | Práce | Běžná |  |  |  | POL1_1
|  | půdorys bourání : | [25 empty] | VV | 0
|  | m.č.2-511 : 12,03 |  | 12.03 | [23 empty] | VV | 0
|  | m.č.2-512 : 21,12 |  | 21.12 | [23 empty] | VV | 0
47 | 978013161R00 | Otlučení omítek vápenných nebo vápenocementových vnitřních s vyškrabáním spár, s očištěním zdiva stěn, v rozsahu do 50 % | m2 | 110.7946 |  | 0 |  | 0 |  | 0 | 12 | 0 | 0 | 0 | 0.02 | 2.22 | 801-3 | RTS 24/ II | RTS 24/ II | 0.13 | 14.4 |  | Práce | Běžná |  |  |  | POL1_1
|  | půdorys bourání : | [25 empty] | VV | 0
|  | m.č.2-511 : (4,835+2,48)*2*3,0 |  | 43.89 | [23 empty] | VV | 0
|  | m.č.2-512 : (4,25+4,87+4,375+4,925)*3,0 |  | 55.26 | [23 empty] | VV | 0
|  | m.č.2-513 : (1,2+0,84)*2*3,2 |  | 13.056 | [23 empty] | VV | 0
|  | odpočet otvory : -(0,8*1,91+0,9*1,97+0,65*1,88+0,9*1,9*3) |  | -9.653 | [23 empty] | VV | 0
|  | přípočet ostění : 0,47*(1,08+2,1*2)+0,6*(0,9+1,9)*3+0,15*0,8*2*3 |  | 8.2416 | [23 empty] | VV | 0
48 | 971028681R00 | Vybourání otvorů ve zdivu kamenném a smíšeném ve zdivu smíšeném plochy do 4 m2, tloušťky do 900 mm | m3 | 0.83895 |  | 0 |  | 0 |  | 0 | 12 | 0 | 0.00133 | 0 | 2 | 1.68 | 801-3 | RTS 24/ II | RTS 24/ II | 6.311 | 5.29 |  | Práce | Běžná |  |  |  | POL1_1
|  | základovém nebo nadzákladovém, včetně pomocného lešení o výšce podlahy do 1900 mm a pro zatížení do 1,5 kPa (150 kg/m2), | [25 empty] | SPI |  | základovém nebo nadzákladovém, včetně pomocného lešení o výšce podlahy do 1900 mm a pro zatížení do 1,5 kPa (150 kg/m2),
|  | m.č.2-514 : 2,1*0,85*0,47 |  | 0.83895 | [23 empty] | VV | 0
49 | 969011121R00 | Vybourání vodovodního, plynového a podobného vedení DN do 52 mm | m | 16 |  | 0 |  | 0 |  | 0 | 12 | 0 | 0.00038 | 0.01 | 0.013 | 0.21 | 801-3 | RTS 24/ II | RTS 24/ II | 0.107 | 1.71 |  | Práce | Běžná |  |  |  | POL1_
|  | včetně pomocného lešení o výšce podlahy do 1900 mm a pro zatížení do 1,5 kPa (150 kg/m2), | [25 empty] | SPI
|  | voda : 3,0 |  | 3 | [23 empty] | VV | 0
|  | plyn : 13,0 |  | 13 | [23 empty] | VV | 0
50 | 969021111R00 | Vybourání kanalizačního potrubí DN do 100 mm | m | 2 |  | 0 |  | 0 |  | 0 | 12 | 0 | 0.00059 | 0 | 0.037 | 0.07 | 801-3 | RTS 24/ II | RTS 24/ II | 0.443 | 0.89 |  | Práce | Běžná |  |  |  | POL1_
|  | včetně pomocného lešení o výšce podlahy do 1900 mm a pro zatížení do 1,5 kPa (150 kg/m2), | [25 empty] | SPI
51 | 960 R01 | Demontáž drobných předmětů a likvidace | soubor | 1 |  | 0 |  | 0 |  | 0 | 12 | 0 | 0 | 0 | 0 | 0 |  | Vlastní | Indiv | 0 | 0 |  | Práce | Běžná |  |  |  | POL1_
|  | Kompletní vyklizení bytu - bourání a demontáže drobných předmětů: : 1 |  | 1 | [23 empty] | VV | 0
Díl: | 99 | Staveništní přesun hmot |  |  |  | 0 |  | 0 |  | 0 |  | 0 |  | 0 |  | 0 |  |  |  |  | 36.86 | [6 empty] | DIL
52 | 999281151R00 | Přesun hmot pro opravy a údržbu objektů pro opravy a údržbu dosavadních objektů včetně vnějších plášťů výšky do 25 m, nošením | t | 6.7025 |  | 0 |  | 0 |  | 0 | 12 | 0 | 0 | 0 | 0 | 0 | 801-4 | RTS 24/ II | RTS 24/ II | 5.5 | 36.86 |  | Přesun hmot | Běžná |  |  |  | POL7_
|  | oborů 801, 803, 811 a 812 | [25 empty] | SPI
Díl: | 711 | Izolace proti vodě |  |  |  | 0 |  | 0 |  | 0 |  | 0 |  | 0.14 |  | 0 |  |  |  |  | 16.11 | [6 empty] | DIL
53 | 711210020RA0 | Izolace stěrkové hydroizolační těsnicí hmotou , dvousložkovou pružnou izolací, proti vlhkosti, včetně těsnicího pásu do spoje podlaha-stěna | m2 | 37.9855 |  | 0 |  | 0 |  | 0 | 12 | 0 | 0.00378 | 0.14 | 0 | 0 | AP-PSV | RTS 24/ II | RTS 24/ II | 0.42419 | 16.11 |  | Agregovaná položka | Běžná |  |  |  | POL2_
|  | Nanesení hydroizolační stěrky ve dvou vrstvách. Vlepení těsnicí pásky do spoje podlaha-stěna, přitlačení a uhlazení, přetažení pásky další vrstvou izolační stěrky. | [25 empty] | POP |  | Nanesení hydroizolační stěrky ve dvou vrstvách. Vlepení těsnicí pásky do spoje podlaha-stěna, přitlačení a uhlazení, přetažení pásky další vrstvou izolační stěrky.
|  | podlaha : | [25 empty] | VV | 0
|  | m.č.2-514 : 4,67 |  | 4.67 | [23 empty] | VV | 0
|  | stěny : | [25 empty] | VV | 0
|  | m.č.2-514 : (1,05*2+0,85+1,6*2+2,03+1,18+0,95*2)*2,9 |  | 32.654 | [23 empty] | VV | 0
|  | 0,47*(0,85+2,1*2) |  | 2.3735 | [23 empty] | VV | 0
|  | odpočet otvor : -(0,7*1,97+0,37*0,9) |  | -1.712 | [23 empty] | VV | 0
Díl: | 713 | Izolace tepelné |  |  |  | 0 |  | 0 |  | 0 |  | 0 |  | 0.2 |  | 0 |  |  |  |  | 12.44 | [6 empty] | DIL
54 | 713111221RO5 | Montáž tepelné izolace stropů parotěsná zábrana zavěšených podhledů s přelepením spojů, včetně dodávky fólie | m2 | 17.96 |  | 0 |  | 0 |  | 0 | 12 | 0 | 0.00016 | 0 | 0 | 0 | 800-713 | RTS 24/ II | RTS 24/ II | 0.16 | 2.87 |  | Práce | Běžná |  |  |  | POL1_1
|  | včetně dodávky fólie a spojovacích prostředků. | [25 empty] | POP
|  | NOVÝ STAV : | [25 empty] | VV | 0
|  | m.č.2-512 (S01) : 13,29 |  | 13.29 | [23 empty] | VV | 0
|  | m.č.2-514 (S01) : 4,67 |  | 4.67 | [23 empty] | VV | 0
55 | 713120010RAE | Izolace tepelné podlah deska z minerálních vláken, objemová hmotnost 175 kg/m3, tloušťka 30 mm, Příslušenství izolace pro budovy z minerální vlny tvar: pásek; b = 120 mm; tloušťka d = 12,0 mm; lambda = 0,040 W/(m.K) | m2 | 34.04 |  | 0 |  | 0 |  | 0 | 12 | 0 | 0.00589 | 0.2 | 0 | 0 | AP-PSV | RTS 24/ II | RTS 24/ II | 0.14078 | 4.79 |  | Agregovaná položka | Běžná |  |  |  | POL2_1
|  | NOVÝ STAV : | [25 empty] | VV | 0
|  | m.č.2-511 (S04) : 3,7 |  | 3.7 | [23 empty] | VV | 0
|  | m.č.2-512 (S04) : 13,29 |  | 13.29 | [23 empty] | VV | 0
|  | m.č.2-513 (S05) : 12,38 |  | 12.38 | [23 empty] | VV | 0
|  | m.č.2-514 (S02) : 4,67 |  | 4.67 | [23 empty] | VV | 0
56 | 713191100RT9 | Izolace tepelné běžných konstrukcí - doplňky položení separační fólie, včetně dodávky PE fólie | m2 | 68.08 |  | 0 |  | 0 |  | 0 | 12 | 0 | 3e-05 | 0 | 0 | 0 | 800-713 | RTS 24/ II | RTS 24/ II | 0.07 | 4.77 |  | Práce | Běžná |  |  |  | POL1_
|  | NOVÝ STAV : | [25 empty] | VV | 0
|  | Začátek provozního součtu | [25 empty] | VV
|  | m.č.2-511 (S04) : 3,7 |  | 3.7 | [23 empty] | VV | 2
|  | m.č.2-512 (S04) : 13,29 |  | 13.29 | [23 empty] | VV | 2
|  | m.č.2-513 (S05) : 12,38 |  | 12.38 | [23 empty] | VV | 2
|  | m.č.2-514 (S02) : 4,67 |  | 4.67 | [23 empty] | VV | 2
|  | Konec provozního součtu | [25 empty] | VV
|  | 2 vrstvy : 34,04*2 |  | 68.08 | [23 empty] | VV | 0
57 | 998713103R00 | Přesun hmot pro izolace tepelné v objektech výšky do 24 m | t | 0.00492 |  | 0 |  | 0 |  | 0 | 12 | 0 | 0 | 0 | 0 | 0 | 800-713 | RTS 24/ II | RTS 24/ II | 1.966 | 0.01 |  | Práce | Běžná |  |  |  | POL1_
|  | 50 m vodorovně | [25 empty] | SPI
Díl: | 721 | Vnitřní kanalizace |  |  |  | 0 |  | 0 |  | 0 |  | 0 |  | 0.26 |  | 0 |  |  |  |  | 3.76 | [6 empty] | DIL
58 | 721176101R00 | Potrubí HT připojovací vnější průměr D 32 mm, tloušťka stěny 1,8 mm, DN 30 | m | 1 |  | 0 |  | 0 |  | 0 | 12 | 0 | 0.00034 | 0 | 0 | 0 | 800-721 | RTS 24/ II | RTS 24/ II | 0.32 | 0.32 |  | Práce | Běžná |  |  |  | POL1_
|  | včetně tvarovek, objímek. Bez zednických výpomocí. | [25 empty] | SPI
|  | Potrubí včetně tvarovek. Bez zednických výpomocí. | [25 empty] | POP
59 | 721176105R00 | Potrubí HT připojovací vnější průměr D 110 mm, tloušťka stěny 2,7 mm, DN 100 | m | 1 |  | 0 |  | 0 |  | 0 | 12 | 0 | 0.00152 | 0 | 0 | 0 | 800-721 | RTS 24/ II | RTS 24/ II | 1.173 | 1.17 |  | Práce | Běžná |  |  |  | POL1_
|  | včetně tvarovek, objímek. Bez zednických výpomocí. | [25 empty] | SPI
|  | Potrubí včetně tvarovek. Bez zednických výpomocí. | [25 empty] | POP
60 | 721194103R00 | Zřízení přípojek na potrubí D 32 mm, materiál ve specifikaci | kus | 1 |  | 0 |  | 0 |  | 0 | 12 | 0 | 0 | 0 | 0 | 0 | 800-721 | RTS 24/ II | RTS 24/ II | 0.148 | 0.15 |  | Práce | Běžná |  |  |  | POL1_
|  | vyvedení a upevnění odpadních výpustek, | [25 empty] | SPI
61 | 721194109R00 | Zřízení přípojek na potrubí D 110 mm, materiál ve specifikaci | kus | 1 |  | 0 |  | 0 |  | 0 | 12 | 0 | 0 | 0 | 0 | 0 | 800-721 | RTS 24/ II | RTS 24/ II | 0.259 | 0.26 |  | Práce | Běžná |  |  |  | POL1_
|  | vyvedení a upevnění odpadních výpustek, | [25 empty] | SPI
62 | 721213041RT3 | Montáž sprchového odtokového žlabu s dodávkou a provedením betonové zálivky, standardní výška odtoku | kus | 1 |  | 0 |  | 0 |  | 0 | 12 | 0 | 0.25768 | 0.26 | 0 | 0 | 800-721 | RTS 24/ II | RTS 24/ II | 1.4364 | 1.44 |  | Práce | Běžná |  |  |  | POL1_7
|  | Bez dodávky betonu. Bez hydroizolace. | [25 empty] | POP
63 | 55231821R | Žlab sprchový ke stěně; materiál: nerez; bez krytu; tvar: rovný; dl = 650 mm; š = 60 mm; stav. výška 100 až 158 mm | kus | 1 |  | 0 |  | 0 |  | 0 | 12 | 0 | 0.00375 | 0 | 0 | 0 | SPCM | RTS 24/ II | RTS 24/ II | 0 | 0 |  | Specifikace | Běžná |  |  |  | POL3_0
64 | 552318801R | Mřížka vtoková perforovaná; materiál: nerez; tvar: rovný; dl = 650 mm; š = 53 mm; v = 15 mm | kus | 1 |  | 0 |  | 0 |  | 0 | 12 | 0 | 0.00049 | 0 | 0 | 0 | SPCM | RTS 24/ II | RTS 24/ II | 0 | 0 |  | Specifikace | Běžná |  |  |  | POL3_
65 | 998721103R00 | Přesun hmot pro vnitřní kanalizaci v objektech výšky do 24 m | t | 0.26378 |  | 0 |  | 0 |  | 0 | 12 | 0 | 0 | 0 | 0 | 0 | 800-721 | RTS 24/ II | RTS 24/ II | 1.575 | 0.42 |  | Přesun hmot | Běžná |  |  |  | POL7_
|  | 50 m vodorovně, měřeno od těžiště půdorysné plochy skládky do těžiště půdorysné plochy objektu | [25 empty] | SPI
Díl: | 722 | Vnitřní vodovod |  |  |  | 0 |  | 0 |  | 0 |  | 0 |  | 0 |  | 0 |  |  |  |  | 1.28 | [6 empty] | DIL
66 | 722190401R00 | Vyvedení a upevnění výpustek DN 15 | kus | 3 |  | 0 |  | 0 |  | 0 | 12 | 0 | 0 | 0 | 0 | 0 | 800-721 | RTS 24/ II | RTS 24/ II | 0.425 | 1.28 |  | Práce | Běžná |  |  |  | POL1_
Díl: | 725 | Zařizovací předměty |  |  |  | 0 |  | 0 |  | 0 |  | 0 |  | 0.12 |  | 0.06 |  |  |  |  | 12.66 | [6 empty] | DIL
67 | 725014131R00 | Klozetové mísy závěsné, bilé, hluboké splachování, zadní, včetně sedátka, šířka 360 mm, hloubka 510 mm, výška 400 mm, Mísa záchodová keramická se samostatným přívodem vody; zabudování: nástěnné; tvar: hranatý; splachování: hluboké; odpad: vodorovný; povrchová úprav... | soubor | 1 |  | 0 |  | 0 |  | 0 | 12 | 0 | 0.0177 | 0.02 | 0 | 0 | 800-721 | RTS 24/ II | RTS 24/ II | 0.973 | 0.97 |  | Práce | Běžná |  |  |  | POL1_7
68 | 725017132R00 | Umyvadlo na šrouby, bílé, šířka 550 mm, hloubka 420 mm | soubor | 1 |  | 0 |  | 0 |  | 0 | 12 | 0 | 0.01531 | 0.02 | 0 | 0 | 800-721 | RTS 24/ II | RTS 24/ II | 1.189 | 1.19 |  | Práce | Běžná |  |  |  | POL1_7
69 | 725534224R00 | Elektrický ohřívač vody zásobníkový tlakový, závěsný svislý, objem 100 l, příkon 2,0 kW, IP 45, včetně dodávky materiálu | soubor | 1 |  | 0 |  | 0 |  | 0 | 12 | 0 | 0.07084 | 0.07 | 0 | 0 | 800-721 | RTS 24/ II | RTS 24/ II | 2.958 | 2.96 |  | Práce | Běžná |  |  |  | POL1_1
|  | Včetně upevnění zásobníků na příčky tl. 15 cm, na zdi a na nosné konstrukce. | [25 empty] | POP
70 | 725814101R00 | Ventil rohový, mosazný, s filtrem, bez matky, DN 15 x DN 10, včetně dodávky materiálu | soubor | 5 |  | 0 |  | 0 |  | 0 | 12 | 0 | 0.00024 | 0 | 0 | 0 | 800-721 | RTS 24/ II | RTS 24/ II | 0.124 | 0.62 |  | Práce | Běžná |  |  |  | POL1_7
71 | 725814122R00 | Ventil pračkový, mosazný, se zpětnou klapkou, DN 15 x DN 20, včetně dodávky materiálu | soubor | 2 |  | 0 |  | 0 |  | 0 | 12 | 0 | 0.00024 | 0 | 0 | 0 | 800-721 | RTS 24/ II | RTS 24/ II | 0.124 | 0.25 |  | Práce | Běžná |  |  |  | POL1_
72 | 725823121R00 | Baterie umyvadlové a dřezové umyvadlová, stojánková, ruční ovládání s otvíráním odpadu, standardní, včetně dodávky materiálu | kus | 1 |  | 0 |  | 0 |  | 0 | 12 | 0 | 0.00085 | 0 | 0 | 0 | 800-721 | RTS 24/ II | RTS 24/ II | 0.485 | 0.49 |  | Práce | Běžná |  |  |  | POL1_
73 | 725845111R00 | Baterie sprchová nástěnná, ruční ovládání bez příslušentsví, standardní, včetně dodávky materiálu | kus | 1 |  | 0 |  | 0 |  | 0 | 12 | 0 | 0.00152 | 0 | 0 | 0 | 800-721 | RTS 24/ II | RTS 24/ II | 0.587 | 0.59 |  | Práce | Běžná |  |  |  | POL1_
74 | 725860182R00 | Zápachová uzávěrka (sifon) pro zařizovací předměty D 40/50 mm; podomítková, pro pračky/myčky; PE; příslušenství přip. koleno, krycí deska nerez, montážní kryt, nástěnka mosaz, montážní deska, včetně dodávky materiálu | kus | 2 |  | 0 |  | 0 |  | 0 | 12 | 0 | 0.00073 | 0 | 0 | 0 | 800-721 | RTS 24/ II | RTS 24/ II | 0.246 | 0.49 |  | Práce | Běžná |  |  |  | POL1_
75 | 725860211R00 | Zápachová uzávěrka (sifon) pro zařizovací předměty D 32, 40 mm x 5/4"; pro umyvadla; PP; příslušenství krycí růžice odtoku, zpětný uzávěr, přípojka pro pračku/myčku, otáč. rameno odtoku, včetně dodávky materiálu | kus | 1 |  | 0 |  | 0 |  | 0 | 12 | 0 | 0.00022 | 0 | 0 | 0 | 800-721 | RTS 24/ II | RTS 24/ II | 0.246 | 0.25 |  | Práce | Běžná |  |  |  | POL1_7
76 | 725860222RT1 | Zápachová uzávěrka (sifon) pro zařizovací předměty D 40/50 mm x 6/4"; samočistící, pro sprchové kouty; PP, PE; odtok vodorovný, kul. kloub (otáčivý 280°, sklopný 10°); příslušenství , včetně dodávky materiálu | kus | 1 |  | 0 |  | 0 |  | 0 | 12 | 0 | 0.00033 | 0 | 0 | 0 | 800-721 | RTS 24/ II | RTS 24/ II | 0.246 | 0.25 |  | Práce | Běžná |  |  |  | POL1_
77 | 725860217R00 | Připojovací souprava k zápachové uzávěrce pro umyvadla; výškově nastavitelná; D 32 mm x 5/4"; PP, včetně dodávky materiálu | kus | 1 |  | 0 |  | 0 |  | 0 | 12 | 0 | 0.00014 | 0 | 0 | 0 | 800-721 | RTS 24/ II | RTS 24/ II | 0.2 | 0.2 |  | Práce | Běžná |  |  |  | POL1_7
78 | 725860111R22 | Připojovací koleno DN100 D+M | kus | 1 |  | 0 |  | 0 |  | 0 | 12 | 0 | 0 | 0 | 0 | 0 |  | Vlastní | Indiv | 0 | 0 |  | Práce | Běžná |  |  |  | POL1_7
79 | 55145352R | kombinace sprchová držák pevný; ruční sprcha d 68 mm; hadice 150 cm; povrch chrom | kus | 1 |  | 0 |  | 0 |  | 0 | 12 | 0 | 0 | 0 | 0 | 0 | SPCM | RTS 24/ II | RTS 24/ II | 0 | 0 |  | Specifikace | Běžná |  |  |  | POL3_
80 | 725249103R00 | Montáž sprchového koutu | soubor | 1 |  | 0 |  | 0 |  | 0 | 12 | 0 | 0.00017 | 0 | 0 | 0 | 800-721 | RTS 24/ II | RTS 24/ II | 2.9 | 2.9 |  | Práce | Běžná |  |  |  | POL1_
81 | 554.01 | Dveře sprchové 80 cm bezpečnostní sklo | kus | 1 |  | 0 |  | 0 |  | 0 | 12 | 0 | 0.01 | 0.01 | 0 | 0 |  | Vlastní | RTS 24/ II | 0 | 0 |  | Specifikace | Běžná |  |  |  | POL3_
82 | 725110811R00 | Demontáž klozetů splachovacích | soubor | 1 |  | 0 |  | 0 |  | 0 | 12 | 0 | 0 | 0 | 0.01933 | 0.02 | 800-721 | RTS 24/ II | RTS 24/ II | 0.59 | 0.59 |  | Práce | Běžná |  |  |  | POL1_
83 | 725650805R00 | Demontáž plynových otopných těles ostatních podokenních | soubor | 1 |  | 0 |  | 0 |  | 0 | 12 | 0 | 0 | 0 | 0.0435 | 0.04 | 800-721 | RTS 24/ II | RTS 24/ II | 0.713 | 0.71 |  | Práce | Běžná |  |  |  | POL1_
|  | včetně trouby výdechu waf ve zdi | [25 empty] | POP
84 | 998725103R00 | Přesun hmot pro zařizovací předměty v objektech výšky do 24 m | t | 0.12022 |  | 0 |  | 0 |  | 0 | 12 | 0 | 0 | 0 | 0 | 0 | 800-721 | RTS 24/ II | RTS 24/ II | 1.629 | 0.2 |  | Přesun hmot | Běžná |  |  |  | POL7_
|  | vodorovně do 50 m | [25 empty] | SPI
Díl: | 726 | Předstěnové systémy |  |  |  | 0 |  | 0 |  | 0 |  | 0 |  | 0.01 |  | 0 |  |  |  |  | 1.78 | [6 empty] | DIL
85 | 726211123R00 | Předstěnový modul pro WC zavěšené, s nádržkou, pro instalaci s mokrými procesy do masivních zděných konstrukcí nebo pro předstěnovou instalaci s předezděním, bez soupravy n..., Systém předstěnový použití: záchodová mísa; pro zazdění mokrým procesem; v = 1 080 mm; š = 420 mm; hl = 120 mm; připojení vody: zezadu, shora; R; 1... | soubor | 1 |  | 0 |  | 0 |  | 0 | 12 | 0 | 0.00701 | 0.01 | 0 | 0 | 800-721 | RTS 24/ II | RTS 24/ II | 1.77 | 1.77 |  | Práce | Běžná |  |  |  | POL1_7
|  | Včetně dodávky a připevnění montážního prvku vč. napojení na kanalizační popř. vodovodní potrubí. | [25 empty] | POP
86 | 551070101R | tlačítko ovládací plastové; ovládací síla do 20,0 N; dvoučinné mechanické splachování 3 l/6 l; 247x165x17,5 mm; barva bílá | kus | 1 |  | 0 |  | 0 |  | 0 | 12 | 0 | 0.00039 | 0 | 0 | 0 | SPCM | RTS 24/ II | RTS 24/ II | 0 | 0 |  | Specifikace | Běžná |  |  |  | POL3_0
87 | 998726123R00 | Přesun hmot pro předstěnové systémy v objektech výšky do 24 m | t | 0.0074 |  | 0 |  | 0 |  | 0 | 12 | 0 | 0 | 0 | 0 | 0 | 800-721 | RTS 24/ II | RTS 24/ II | 1.779 | 0.01 |  | Přesun hmot | Běžná |  |  |  | POL7_
|  | vodorovně do 50 m | [25 empty] | SPI
Díl: | 762 | Konstrukce tesařské |  |  |  | 0 |  | 0 |  | 0 |  | 0 |  | 1.27 |  | 1.58 |  |  |  |  | 41.89 | [6 empty] | DIL
88 | 762512125R00 | Položení podlah pod PVC montáž desek cementotřískových ve dvou vrstvách šroubovaním | m2 | 34.04 |  | 0 |  | 0 |  | 0 | 12 | 0 | 0 | 0 | 0 | 0 | 800-762 | RTS 24/ II | RTS 24/ II | 0.48 | 16.34 |  | Práce | Běžná |  |  |  | POL1_
|  | SKLADBA S04, S05, S02 : | [25 empty] | VV | 0
|  | NOVÝ STAV : | [25 empty] | VV | 0
|  | z cementotřískových desek 2x12mm : | [25 empty] | VV | 0
|  | m.č.2-511 (S04) : 3,7 |  | 3.7 | [23 empty] | VV | 0
|  | m.č.2-512 (S04) : 13,29 |  | 13.29 | [23 empty] | VV | 0
|  | m.č.2-513 (S05) : 12,38 |  | 12.38 | [23 empty] | VV | 0
|  | m.č.2-514 (S02) : 4,67 |  | 4.67 | [23 empty] | VV | 0
89 | 595907380R | deska cementotřísková s předvrtanými otvory; l = 3 350 mm; š = 1 250 mm; tl. 12,0 mm; povrch hladký | m2 | 73.5264 |  | 0 |  | 0 |  | 0 | 12 | 0 | 0.0162 | 1.19 | 0 | 0 | SPCM | RTS 24/ II | RTS 24/ II | 0 | 0 |  | Specifikace | Běžná |  |  |  | POL3_0
|  | 2 vrstvy - ztratné 8% : 34,04*2*1,08 |  | 73.5264 | [23 empty] | VV | 0
90 | 762526110R00 | Položení podlah montáž polštářů pod podlahy rozteče do 65 cm | m2 | 34.04 |  | 0 |  | 0 |  | 0 | 12 | 0 | 0 | 0 | 0 | 0 | 800-762 | RTS 24/ II | RTS 24/ II | 0.299 | 10.18 |  | Práce | Běžná |  |  |  | POL1_
|  | dle PD : | [25 empty] | VV | 0
|  | Vyrovnávací rošt z dřevěných hranolů 60x40 mm : | [25 empty] | VV | 0
|  | Odkaz na mn. položky pořadí 88 : 34,04000 |  | 34.04 | [23 empty] | VV | 5
91 | 60515801R | Dřevo konstrukční rostlé (KVH) dřevina: SM; tl = 40,0 mm; šířka = 60 mm; nepohledové (NSi); tř. pevnosti C24 | m3 | 0.14338 |  | 0 |  | 0 |  | 0 | 12 | 0 | 0.5 | 0.07 | 0 | 0 | SPCM | RTS 24/ II | RTS 24/ II | 0 | 0 |  | Specifikace | Běžná |  |  |  | POL3_
|  | 0,0039m3/m2 : | [25 empty] | VV | 0
|  | ztratné 8% : 34,04*0,0039*1,08 |  | 0.14338 | [23 empty] | VV | 0
92 | 762595000R00 | Spojovací a ochranné prostředky hřebíky, vruty, impregnace | m3 | 0.14338 |  | 0 |  | 0 |  | 0 | 12 | 0 | 0.00295 | 0 | 0 | 0 | 800-762 | RTS 24/ II | RTS 24/ II | 0 | 0 |  | Práce | Běžná |  |  |  | POL1_
|  | Odkaz na mn. položky pořadí 91 : 0,14338 |  | 0.14338 | [23 empty] | VV | 5
93 | 762841811R00 | Demontáž podbití stropů a střech do 60° z prken tl. do 35 mm bez omítky | m2 | 34.17 |  | 0 |  | 0 |  | 0 | 12 | 0 | 0.00016 | 0.01 | 0.014 | 0.48 | 800-762 | RTS 24/ II | RTS 24/ II | 0.106 | 3.62 |  | Práce | Běžná |  |  |  | POL1_1
|  | půdorys bourání : | [25 empty] | VV | 0
|  | m.č.2-511 : 12,03 |  | 12.03 | [23 empty] | VV | 0
|  | m.č.2-512 : 21,12 |  | 21.12 | [23 empty] | VV | 0
|  | m.č.2-513 : 1,02 |  | 1.02 | [23 empty] | VV | 0
94 | 762811811R00 | Demontáž záklopů stropů vrchních, zapuštěných z hrubých prken tloušťky do 32 mm | m2 | 34.17 |  | 0 |  | 0 |  | 0 | 12 | 0 | 0 | 0 | 0.014 | 0.48 | 800-762 | RTS 24/ II | RTS 24/ II | 0.08 | 2.73 |  | Práce | Běžná |  |  |  | POL1_1
|  | půdorys bourání : | [25 empty] | VV | 0
|  | m.č.2-511 : 12,03 |  | 12.03 | [23 empty] | VV | 0
|  | m.č.2-512 : 21,12 |  | 21.12 | [23 empty] | VV | 0
|  | m.č.2-513 : 1,02 |  | 1.02 | [23 empty] | VV | 0
95 | 762522811R00 | Demontáž podlah s polštáři , z prken, tloušťky do 32 mm | m2 | 34.17 |  | 0 |  | 0 |  | 0 | 12 | 0 | 0 | 0 | 0.018 | 0.62 | 800-762 | RTS 24/ II | RTS 24/ II | 0.195 | 6.66 |  | Práce | Běžná |  |  |  | POL1_1
|  | půdorys bourání : | [25 empty] | VV | 0
|  | m.č.2-511 : 12,03 |  | 12.03 | [23 empty] | VV | 0
|  | m.č.2-512 : 21,12 |  | 21.12 | [23 empty] | VV | 0
|  | m.č.2-513 : 1,02 |  | 1.02 | [23 empty] | VV | 0
96 | 998762103R00 | Přesun hmot pro konstrukce tesařské v objektech výšky do 24 m | t | 1.2687 |  | 0 |  | 0 |  | 0 | 12 | 0 | 0 | 0 | 0 | 0 | 800-762 | RTS 24/ II | RTS 24/ II | 1.863 | 2.36 |  | Přesun hmot | Běžná |  |  |  | POL7_
|  | 50 m vodorovně | [25 empty] | SPI
Díl: | 763 | Dřevostavby |  |  |  | 0 |  | 0 |  | 0 |  | 0 |  | 0.92 |  | 0 |  |  |  |  | 21.39 | [6 empty] | DIL
97 | 763613222RW6 | Montáž záklop stropů, z desek tl. nad 18 mm, na P+D, sponkováním, včetně dodávky desky dřevoštěpkové | m2 | 34.04 |  | 0 |  | 0 |  | 0 | 12 | 0 | 0.01465 | 0.5 | 0 | 0 | 800-763 | RTS 24/ II | RTS 24/ II | 0.228 | 7.76 |  | Práce | Běžná |  |  |  | POL1_
|  | vč. dodávky a montáže spojovacího materiálu | [25 empty] | SPI
|  | SKLADBA S04, S05 : | [25 empty] | VV | 0
|  | NOVÝ STAV : | [25 empty] | VV | 0
|  | m.č.2-511 (S04) : 3,7 |  | 3.7 | [23 empty] | VV | 0
|  | m.č.2-512 (S04) : 13,29 |  | 13.29 | [23 empty] | VV | 0
|  | m.č.2-513 (S05) : 12,38 |  | 12.38 | [23 empty] | VV | 0
|  | m.č.2-514 (S02) : 4,67 |  | 4.67 | [23 empty] | VV | 0
98 | 763615131R00 | Montáž obložení stropů, z desek tl. do 18 mm, na sraz, šroubováním | m2 | 34.04 |  | 0 |  | 0 |  | 0 | 12 | 0 | 0.00073 | 0.02 | 0 | 0 | 800-763 | RTS 24/ II | RTS 24/ II | 0.369 | 12.56 |  | Práce | Běžná |  |  |  | POL1_
|  | vč. dodávky a montáže spojovacího materiálu | [25 empty] | SPI
|  | NOVÝ STAV : | [25 empty] | VV | 0
|  | m.č.2-511 (S08) : 3,7 |  | 3.7 | [23 empty] | VV | 0
|  | m.č.2-512 (S01) : 13,29 |  | 13.29 | [23 empty] | VV | 0
|  | m.č.2-513 (S08) : 12,38 |  | 12.38 | [23 empty] | VV | 0
|  | m.č.2-514 (S01) : 4,67 |  | 4.67 | [23 empty] | VV | 0
99 | 60725014R | Deska z plochých třísek (OSB) typ: 3; tl = 18,0 mm; povrch: nebroušený; hrana: rovná | m2 | 36.7632 |  | 0 |  | 0 |  | 0 | 12 | 0 | 0.0109 | 0.4 | 0 | 0 | SPCM | RTS 24/ II | RTS 24/ II | 0 | 0 |  | Specifikace | Běžná |  |  |  | POL3_
|  | ztratné 8% : 34,04*1,08 |  | 36.7632 | [23 empty] | VV | 0
100 | 998763101R00 | Přesun hmot dřevostaveb v objektech výšky do 6 m | t | 0.92425 |  | 0 |  | 0 |  | 0 | 12 | 0 | 0 | 0 | 0 | 0 | 800-763 | RTS 24/ II | RTS 24/ II | 1.156 | 1.07 |  | Přesun hmot | Běžná |  |  |  | POL7_
|  | 50 m vodorovně | [25 empty] | SPI
Díl: | 766 | Konstrukce truhlářské, okna a dveře |  |  |  | 0 |  | 0 |  | 0 |  | 0 |  | 0.08 |  | 0.01 |  |  |  |  | 12.84 | [6 empty] | DIL
101 | 766670011R00 | Montáž obložkové nebo rámové zárubně a dveřního křídla jednokřídlového | kus | 3 |  | 0 |  | 0 |  | 0 | 12 | 0 | 2e-05 | 0 | 0 | 0 | 800-766 | RTS 24/ II | RTS 24/ II | 4.02 | 12.06 |  | Práce | Běžná |  |  |  | POL1_
|  | dlevýpisu prvků : | [25 empty] | VV | 0
|  | D0I : 1 |  | 1 | [23 empty] | VV | 0
|  | D03 : 1 |  | 1 | [23 empty] | VV | 0
|  | D02 : 1 |  | 1 | [23 empty] | VV | 0
102 | 61181406R | Zárubeň dřevěná obložková; pro sádrokarton, zdění; průchozí š. = 700 mm; průchozí v. = 1970 mm; tl. stěny 80 až 300 mm; povrchová úprava: CPL | kus | 1 |  | 0 |  | 0 |  | 0 | 12 | 0 | 0.025 | 0.03 | 0 | 0 | SPCM | RTS 24/ II | RTS 24/ II | 0 | 0 |  | Specifikace | Běžná |  |  |  | POL3_
|  | D03 : 1 |  | 1 | [23 empty] | VV | 0
103 | 61181407R | Zárubeň dřevěná obložková; pro sádrokarton, zdění; průchozí š. = 800 mm; průchozí v. = 1970 mm; tl. stěny 80 až 300 mm; povrchová úprava: CPL | kus | 2 |  | 0 |  | 0 |  | 0 | 12 | 0 | 0.025 | 0.05 | 0 | 0 | SPCM | RTS 24/ II | RTS 24/ II | 0 | 0 |  | Specifikace | Běžná |  |  |  | POL3_
|  | D0I : 1 |  | 1 | [23 empty] | VV | 0
|  | d02 : 1 |  | 1 | [23 empty] | VV | 0
104 | 766695212R00 | Ostatní montáž prahů dveří jednokřídlých, šířky do 100 mm | kus | 1 |  | 0 |  | 0 |  | 0 | 12 | 0 | 1e-05 | 0 | 0 | 0 | 800-766 | RTS 24/ II | RTS 24/ II | 0.26 | 0.26 |  | Práce | Běžná |  |  |  | POL1_1
|  | viz. výpis prvků : 1 |  | 1 | [23 empty] | VV | 0
105 | 61187174R | práh dub; š = 80 mm; l = 900,0 mm; tl = 20,0 mm | kus | 1 |  | 0 |  | 0 |  | 0 | 12 | 0 | 0.00096 | 0 | 0 | 0 | SPCM | RTS 24/ I | RTS 24/ I | 0 | 0 |  | Specifikace | Běžná |  |  |  | POL3_0
106 | 766 R04 | Dodávka a montáž - NOVÉ vstupní dveře jednokřídlovÉ 800x1970mm, levé, požární odolnost EI30 DP3 | kus | 1 |  | 0 |  | 0 |  | 0 | 12 | 0 | 0 | 0 | 0 | 0 |  | Vlastní | Indiv | 0 | 0 |  | Práce | Běžná |  |  |  | POL1_1
|  | VSTUPNÍ DVEŘE PLNÉ OTVÍRAVÉ JEDNOKŘÍDLOVÉ DO BYTU Š.800 mm, VÝŠKY 1 970 mm, | [25 empty] | POP
|  | POŽÁRNÍ ODOLNOST EI 30 DP3, ZVUKOVÁ NEPRŮZVUČNOST min. 32 dB, | [25 empty] | POP
|  | BEZPEČNOSTNÍ KOVÁNÍ S PŘEKRYTÍM VLOŽKY TŘ.4, ŠTÍTEK NA JMÉNO, KUKÁTKO, | [25 empty] | POP
|  | POVRCHOVÁ ÚPRAVA CPL LAMINO - POČÍTAT S DEKOREM dle výběru investora, | [25 empty] | POP
|  | DVEŘNÍ PLÁŠŤ Z HDF S HLINÍKOVOU MEZIVRSTVOU (zamezení pronikání vlhkosti, výkyvy teplot), | [25 empty] | POP
|  | NASTAVITELNÉ DVEŘNÍ PANTY, NÁRAZNÍKY NA KLIKU | [25 empty] | POP
POP
|  | Položka obsahuje i náklady na dopravu dveří na místo montáže a staveništní přesun hmot. | [25 empty] | POP
|  | dle výpisu prvků "VD3" : 1 |  | 1 | [23 empty] | VV | 0
107 | 766 R05 | Dodávka a montáž - NOVÉ vnitřní dveře jednokřídlové 800x1970 mm, pravé, dle výběru investora | kus | 1 |  | 0 |  | 0 |  | 0 | 12 | 0 | 0 | 0 | 0 | 0 |  | Vlastní | Indiv | 0 | 0 |  | Práce | Běžná |  |  |  | POL1_1
|  | VNITŘNÍ DVEŘE PLNÉ OTVÍRAVÉ JEDNOKŘÍDLOVÉ Š.800 mm, VÝŠKY 1 970 mm, | [25 empty] | POP
|  | DEKOR OPLÁŠTĚNÍ DLE VÝBĚRU INVESTORA, | [25 empty] | POP
|  | KONSTRUKCE KŘÍDLA Z DESEK DTD, OPLÁŠTĚNÍ KAŠÍROVACÍ FÓLIÍ, | [25 empty] | POP
|  | KOVÁNÍ NEREZ MATNÉ ROZETOVÉ, NÁRAZNÍKY NA KLIKU. | [25 empty] | POP
POP
|  | Položka obsahuje i náklady na dopravu dveří na místo montáže a staveništní přesun hmot. | [25 empty] | POP
|  | dle výpisu prvků "D0I" : 1 |  | 1 | [23 empty] | VV | 0
108 | 766 R06 | Dodávka a montáž - NOVÉ vnitřní dveře jednokřídlové 700x1970 mm do pouzdra, levé, dle výběru investora | kus | 1 |  | 0 |  | 0 |  | 0 | 12 | 0 | 0 | 0 | 0 | 0 |  | Vlastní | Indiv | 0 | 0 |  | Práce | Běžná |  |  |  | POL1_1
|  | VNITŘNÍ DVEŘE PLNÉ OTVÍRAVÉ JEDNOKŘÍDLOVÉ Š.700 mm, VÝŠKY 1 970 mm, DO POUZDRA | [25 empty] | POP
|  | ŠÍŘE KAPSY PRO DVEŘE 55mm, DVEŘE tl. max.42mm | [25 empty] | POP
|  | DEKOR OPLAŠTĚNÍ DLE VÝBĚRU INVESTORA | [25 empty] | POP
|  | KONSTRUKCE OPLÁŠTĚNÍ A RÁMU Z MDF | [25 empty] | POP
|  | MEZIRÁMOVÁ VÝPLŇ IZOLAČNÍ DESKA | [25 empty] | POP
|  | KOVÁNÍ NEREZ, ZÁMEK POSUVNÝCH DVEŘÍ S OVÁLNÝMI MUŠLEMI | [25 empty] | POP
|  | NÁRAZNÍKY NA KLIKU | [25 empty] | POP
POP
|  | Položka obsahuje i náklady na dopravu dveří na místo montáže a staveništní přesun hmot. | [25 empty] | POP
|  | dle výpisu prvků "D03" : 1 |  | 1 | [23 empty] | VV | 0
109 | 766 R07 | Dodávka a montáž - NOVÉ vnitřní dveře jednokřídlové 800x1970 mm do pouzdra, levé, dle výběru investora | kus | 1 |  | 0 |  | 0 |  | 0 | 12 | 0 | 0 | 0 | 0 | 0 |  | Vlastní | Indiv | 0 | 0 |  | Práce | Běžná |  |  |  | POL1_1
|  | VNITŘNÍ DVEŘE PLNÉ OTVÍRAVÉ JEDNOKŘÍDLOVÉ Š.800 mm, VÝŠKY 1 970 mm, DO POUZDRA | [25 empty] | POP
|  | ŠÍŘE KAPSY PRO DVEŘE 55mm, DVEŘE tl. max.42mm | [25 empty] | POP
|  | DEKOR OPLAŠTĚNÍ DLE VÝBĚRU INVESTORA | [25 empty] | POP
|  | KONSTRUKCE OPLÁŠTĚNÍ A RÁMU Z MDF | [25 empty] | POP
|  | MEZIRÁMOVÁ VÝPLŇ IZOLAČNÍ DESKA | [25 empty] | POP
|  | KOVÁNÍ NEREZ, ZÁMEK POSUVNÝCH DVEŘÍ S OVÁLNÝMI MUŠLEMI | [25 empty] | POP
|  | NÁRAZNÍKY NA KLIKU | [25 empty] | POP
POP
|  | Položka obsahuje i náklady na dopravu dveří na místo montáže a staveništní přesun hmot. | [25 empty] | POP
|  | dle výpisu prvků "D02" : 1 |  | 1 | [23 empty] | VV | 0
110 | 766662811R00 | Demontáž dveřních křídel prahů dveří jednokřídlových | kus | 3 |  | 0 |  | 0 |  | 0 | 12 | 0 | 0 | 0 | 0.0018 | 0.01 | 800-766 | RTS 24/ II | RTS 24/ II | 0.11 | 0.33 |  | Práce | Běžná |  |  |  | POL1_
111 | 766.11 | Stavájící okna plastová - OPRAVA, ÚDRŽBA kování, těsnění, vyčištění, seřízení | m2 | 5.463 |  | 0 |  | 0 |  | 0 | 12 | 0 | 0 | 0 | 0 | 0 |  | Vlastní | Indiv | 0 | 0 |  | Práce | Běžná |  |  |  | POL1_1
|  | 5.NP-byt 2 : 0,9*1,9*3 |  | 5.13 | [23 empty] | VV | 0
|  | 0,37*0,9 |  | 0.333 | [23 empty] | VV | 0
112 | 998766103R00 | Přesun hmot pro konstrukce truhlářské v objektech výšky do 24 m | t | 0.07603 |  | 0 |  | 0 |  | 0 | 12 | 0 | 0 | 0 | 0 | 0 | 800-766 | RTS 24/ II | RTS 24/ II | 2.447 | 0.19 |  | Přesun hmot | Běžná |  |  |  | POL7_
|  | 50 m vodorovně | [25 empty] | SPI
Díl: | 767 | Konstrukce zámečnické |  |  |  | 0 |  | 0 |  | 0 |  | 0 |  | 0 |  | 0 |  |  |  |  | 3.82 | [6 empty] | DIL
113 | 767646510R00 | Montáž dveří protipožárních uzávěrů, , jednokřídlových | kus | 1 |  | 0 |  | 0 |  | 0 | 12 | 0 | 0.00043 | 0 | 0 | 0 | 800-767 | RTS 24/ II | RTS 24/ II | 3.82 | 3.82 |  | Práce | Běžná |  |  |  | POL1_
|  | VD3/L- nové vstupní dveře : 1 |  | 1 | [23 empty] | VV | 0
Díl: | 771 | Podlahy z dlaždic a obklady |  |  |  | 0 |  | 0 |  | 0 |  | 0 |  | 0.2 |  | 0 |  |  |  |  | 7.21 | [6 empty] | DIL
114 | 771101115R00 | Příprava podkladu před kladením dlažeb vyrovnání podkladů samonivelační hmotou tl. do 10 mm | m2 | 4.67 |  | 0 |  | 0 |  | 0 | 12 | 0 | 0 | 0 | 0 | 0 | 800-771 | RTS 24/ II | RTS 24/ II | 0.26 | 1.21 |  | Práce | Běžná |  |  |  | POL1_
|  | Odkaz na mn. položky pořadí 117 : 4,67000 |  | 4.67 | [23 empty] | VV | 5
115 | 771101101R00 | Příprava podkladu pod dlažby vysávání podkladů pod keramickou dlažbu průmyslovým vysavačem | m2 | 4.67 |  | 0 |  | 0 |  | 0 | 12 | 0 | 0 | 0 | 0 | 0 | 800-771 | RTS 24/ II | RTS 24/ II | 0.02 | 0.09 |  | Práce | Běžná |  |  |  | POL1_
|  | Odkaz na mn. položky pořadí 117 : 4,67000 |  | 4.67 | [23 empty] | VV | 5
116 | 771101210R00 | Příprava podkladu pod dlažby penetrace podkladu pod dlažby | m2 | 4.67 |  | 0 |  | 0 |  | 0 | 12 | 0 | 0.00021 | 0 | 0 | 0 | 800-771 | RTS 24/ II | RTS 24/ II | 0.05 | 0.23 |  | Práce | Běžná |  |  |  | POL1_
|  | Položka obsahuje montáž a dodávku penetračního nátěru pro zlepšení kontaktu s lepicím tmelem. | [25 empty] | POP
|  | Odkaz na mn. položky pořadí 117 : 4,67000 |  | 4.67 | [23 empty] | VV | 5
117 | 771575109R00 | Montáž podlah z dlaždic keramických 300 x 300 mm, režných nebo glazovaných, hladkých, kladených do flexibilního tmele | m2 | 4.67 |  | 0 |  | 0 |  | 0 | 12 | 0 | 0.00504 | 0.02 | 0 | 0 | 800-771 | RTS 24/ II | RTS 24/ II | 0.98 | 4.58 |  | Práce | Běžná |  |  |  | POL1_
|  | skladba S02 : | [25 empty] | VV | 0
|  | m.č.2-514 : 4,67 |  | 4.67 | [23 empty] | VV | 0
118 | 771578011R00 | Zvláštní úpravy spár spára podlaha-stěna silikonem | m | 10.3 |  | 0 |  | 0 |  | 0 | 12 | 0 | 4e-05 | 0 | 0 | 0 | 800-771 | RTS 24/ II | RTS 24/ II | 0.07 | 0.72 |  | Práce | Běžná |  |  |  | POL1_
|  | vč. dodávky a montáže silikonu. | [25 empty] | POP
|  | skladba S02 : | [25 empty] | VV | 0
|  | m.č.2-514 : (3,12+2,03)*2 |  | 10.3 | [23 empty] | VV | 0
119 | 771577133R00 | Hrany schodů, dilatační, koutové, ukončovací a přechodové profily profily přechodové nerez, dekorativní spojení dvou podlah stejné výšky, uložení do tmele, výška profilu 8 mm, | m | 0.7 |  | 0 |  | 0 |  | 0 | 12 | 0 | 0.00044 | 0 | 0 | 0 | 800-771 | RTS 24/ II | RTS 24/ II | 0.15 | 0.11 |  | Práce | Běžná |  |  |  | POL1_
|  | 0,7 |  | 0.7 | [23 empty] | VV | 0
120 | 58581721.AR | vyrovnávací stěrka cementová; pro podlahy; samonivelační; pro interiér; pevnost v tlaku 25,0 MPa; tl. vrstvy 2,0 až 22,0 mm | kg | 79.39 |  | 0 |  | 0 |  | 0 | 12 | 0 | 0.001 | 0.08 | 0 | 0 | SPCM | RTS 24/ II | RTS 24/ II | 0 | 0 |  | Specifikace | Běžná |  |  |  | POL3_
|  | Jednosložková samonivelační podlahová hmota s vlákny na bázi cementu a modifikujících přísad pro vnitřní použití. | [25 empty] | POP |  | Jednosložková samonivelační podlahová hmota s vlákny na bázi cementu a modifikujících přísad pro vnitřní použití.
|  | Používá se pro tloušťku vrstvy 2 – 22 mm. | [25 empty] | POP
|  | Minimální pevnost v tlaku pro potěry 25 MPa. | [25 empty] | POP
|  | Spotřeba: cca 1,7 kg/m2/mm. : 4,67*1,7*10 |  | 79.39 | [23 empty] | VV | 0
121 | 59764210R | Dlažba keramická bez glazury (UGL); tl. = 9,0 mm; a = 298 mm; b = 298 mm; nasákavost = 0,5 %; protiskluznost: R10; povrch: hladký, matný, protiskluzová úprava; barva: šedá | m2 | 5.137 |  | 0 |  | 0 |  | 0 | 12 | 0 | 0.0192 | 0.1 | 0 | 0 | SPCM | RTS 24/ II | RTS 24/ II | 0 | 0 |  | Specifikace | Běžná |  |  |  | POL3_
|  | dle výběru investora | [25 empty] | POP
|  | ztratné 10% : 4,67*1,1 |  | 5.137 | [23 empty] | VV | 0
122 | 998771103R00 | Přesun hmot pro podlahy z dlaždic v objektech výšky do 24 m | t | 0.20326 |  | 0 |  | 0 |  | 0 | 12 | 0 | 0 | 0 | 0 | 0 | 800-771 | RTS 24/ II | RTS 24/ II | 1.305 | 0.27 |  | Přesun hmot | Běžná |  |  |  | POL7_
|  | 50 m vodorovně | [25 empty] | SPI
Díl: | 775 | Podlahy vlysové a parketové |  |  |  | 0 |  | 0 |  | 0 |  | 0 |  | 0 |  | 0.53 |  |  |  |  | 7.24 | [6 empty] | DIL
123 | 775521800R00 | Demontáž podlah vlysových přibíjených včetně lišt | m2 | 21.12 |  | 0 |  | 0 |  | 0 | 12 | 0 | 0 | 0 | 0.02 | 0.42 | 800-775 | RTS 24/ II | RTS 24/ II | 0.24 | 5.07 |  | Práce | Běžná |  |  |  | POL1_1
|  | půdorys bourání : | [25 empty] | VV | 0
|  | m.č.2-512 : 21,12 |  | 21.12 | [23 empty] | VV | 0
124 | 775561800R00 | Demontáž podlah lamelových (plovoucích) lepených | m2 | 12.03 |  | 0 |  | 0 |  | 0 | 12 | 0 | 0 | 0 | 0.00895 | 0.11 | 800-775 | RTS 24/ II | RTS 24/ II | 0.18 | 2.17 |  | Práce | Běžná |  |  |  | POL1_1
|  | laminátových, dýhovaných, dřevěných, korkových, vinylových, PVC, linoleových. | [25 empty] | SPI
|  | včetně soklových lišt a podkladní podložky. | [25 empty] | POP
|  | půdorys bourání : | [25 empty] | VV | 0
|  | m.č.2-511 : 12,03 |  | 12.03 | [23 empty] | VV | 0
Díl: | 776 | Podlahy povlakové |  |  |  | 0 |  | 0 |  | 0 |  | 0 |  | 0.13 |  | 0 |  |  |  |  | 21.85 | [6 empty] | DIL
125 | 776101101R00 | Přípravné práce vysávání povlakových podlah průmyslovým vysavačem | m2 | 29.37 |  | 0 |  | 0 |  | 0 | 12 | 0 | 0 | 0 | 0 | 0 | 800-775 | RTS 24/ II | RTS 24/ II | 0.016 | 0.47 |  | Práce | Běžná |  |  |  | POL1_
|  | položky neobsahují žádný materiál | [25 empty] | SPI
|  | Odkaz na mn. položky pořadí 130 : 29,37000 |  | 29.37 | [23 empty] | VV | 5
126 | 776101121R00 | Přípravné práce penetrace podkladu | m2 | 29.37 |  | 0 |  | 0 |  | 0 | 12 | 0 | 0 | 0 | 0 | 0 | 800-775 | RTS 24/ II | RTS 24/ II | 0.046 | 1.35 |  | Práce | Běžná |  |  |  | POL1_
|  | položky neobsahují žádný materiál | [25 empty] | SPI
|  | Odkaz na mn. položky pořadí 130 : 29,37000 |  | 29.37 | [23 empty] | VV | 5
127 | 776583110RT1 | Volné položení jakékoliv podložky pod podlahy pouze položení - podložka ve specifikaci | m2 | 29.37 |  | 0 |  | 0 |  | 0 | 12 | 0 | 0 | 0 | 0 | 0 | 800-775 | RTS 24/ II | RTS 24/ II | 0.02 | 0.59 |  | Práce | Běžná |  |  |  | POL1_
|  | Odkaz na mn. položky pořadí 130 : 29,37000 |  | 29.37 | [23 empty] | VV | 5
128 | 28375299.MR | podložka pod podlahu plovoucí; izolační; pěnový polyetylén; tl. 2,0 mm; součinitel tepelné vodivosti 0,046 W/mK; obj. hmotnost 25,00 kg/m3 | m2 | 30.2511 |  | 0 |  | 0 |  | 0 | 12 | 0 | 0.0002 | 0.01 | 0 | 0 | SPCM | RTS 24/ II | RTS 24/ II | 0 | 0 |  | Specifikace | Běžná |  |  |  | POL3_
|  | ztratné 3% : | [25 empty] | VV | 0
|  | Odkaz na mn. položky pořadí 127 : 29,37000*1,03 |  | 30.2511 | [23 empty] | VV | 5
129 | 776421100RT1 | Lepení soklíků PVC a napojení krytiny na stěnu lepení podlahových soklíků z PVC a vinylu, Lepidlo montážní | m | 40.91 |  | 0 |  | 0 |  | 0 | 12 | 0 | 3e-05 | 0 | 0 | 0 | 800-775 | RTS 24/ II | RTS 24/ I | 0.14 | 5.73 |  | Práce | Běžná |  |  |  | POL1_
|  | NOVÝ STAV : | [25 empty] | VV | 0
|  | m.č.2-511 : (0,4+1,6+2,09)*2-0,8*2 |  | 6.58 | [23 empty] | VV | 0
|  | m.č.5-512 : (3,085+4,27)*2-0,8*2 |  | 13.11 | [23 empty] | VV | 0
|  | m.č.2-513 : (4,87+4,375+4,925+4,25)-0,8 |  | 17.62 | [23 empty] | VV | 0
|  | přípočet ostění oken : 0,6*6 |  | 3.6 | [23 empty] | VV | 0
130 | 776521200RT1 | Lepení povlakových podlah z plastů ve formě čtverců z PVC nebo vinylu, montáž, Lepidlo montážní | m2 | 29.37 |  | 0 |  | 0 |  | 0 | 12 | 0 | 0.00024 | 0.01 | 0 | 0 | 800-775 | RTS 24/ II | RTS 24/ II | 0.45 | 13.22 |  | Práce | Běžná |  |  |  | POL1_
|  | skladba S04 : | [25 empty] | VV | 0
|  | NOVÝ STAV : | [25 empty] | VV | 0
|  | m.č.2-511 : 3,7 |  | 3.7 | [23 empty] | VV | 0
|  | m.č.5-512 : 13,29 |  | 13.29 | [23 empty] | VV | 0
|  | m.č.2-513 : 12,38 |  | 12.38 | [23 empty] | VV | 0
131 | 28416059R | Krytina podlahová vinylová heterogenní; dílce; tl = 2,60 mm; nášlapná vrstva = 0,55 mm; povrchová úprava: PUR; zatížení: 23, 33, 42; protiskluznost: R10; Lw = 15 dB; trvalá deformace do 0,20 mm; rozměrová stálost do 0,40 %; RtF: Bfl; - s1 | m2 | 30.2511 |  | 0 |  | 0 |  | 0 | 12 | 0 | 0.003 | 0.09 | 0 | 0 | SPCM | RTS 24/ II | RTS 24/ II | 0 | 0 |  | Specifikace | Běžná |  |  |  | POL3_
|  | dle výběru investora | [25 empty] | POP
|  | ztratné 3% : 29,37*1,03 |  | 30.2511 | [23 empty] | VV | 0
132 | 28416080.AR | Lišta soklová MDF; opláštění: plast; š = 15 mm; v = 60 mm | m | 41.7282 |  | 0 |  | 0 |  | 0 | 12 | 0 | 0.0003 | 0.01 | 0 | 0 | SPCM | RTS 24/ II | RTS 24/ I | 0 | 0 |  | Specifikace | Běžná |  |  |  | POL3_
|  | ztratné 2% : 40,91*1,02 |  | 41.7282 | [23 empty] | VV | 0
133 | 776981112R00 | Přechodové, krycí a ukončující podlahové profily přechodová lišta, stejná výška podlahoviny, eloxovaný hliník, samolepicí profil, , šířka profilu 30 mm | m | 2.3 |  | 0 |  | 0 |  | 0 | 12 | 0 | 0.00017 | 0 | 0 | 0 | 800-775 | RTS 24/ II | RTS 24/ II | 0.152 | 0.35 |  | Práce | Běžná |  |  |  | POL1_
134 | 24616010R | Penetrace funkce: zpevnění povrchu, úprava savosti, adhezní můstek; ředidlo: voda (disperzní) | kg | 7.866 |  | 0 |  | 0 |  | 0 | 12 | 0 | 0.001 | 0.01 | 0 | 0 | SPCM | RTS 24/ II | RTS 24/ II | 0 | 0 |  | Specifikace | Běžná |  |  |  | POL3_
|  | Spotřeba: 0,20 kg/m2 : 39,33*0,2 |  | 7.866 | [23 empty] | VV | 0
135 | 998776101R00 | Přesun hmot pro podlahy povlakové v objektech výšky do 6 m | t | 0.12586 |  | 0 |  | 0 |  | 0 | 12 | 0 | 0 | 0 | 0 | 0 | 800-775 | RTS 24/ II | RTS 24/ II | 1.091 | 0.14 |  | Přesun hmot | Běžná |  |  |  | POL7_
|  | vodorovně do 50 m | [25 empty] | SPI
Díl: | 781 | Obklady keramické |  |  |  | 0 |  | 0 |  | 0 |  | 0 |  | 0.88 |  | 0 |  |  |  |  | 34.76 | [6 empty] | DIL
136 | 781101210R00 | Příprava podkladu pod obklady penetrace podkladu pod obklady | m2 | 33.3155 |  | 0 |  | 0 |  | 0 | 12 | 0 | 0.00021 | 0.01 | 0 | 0 | 800-771 | RTS 24/ II | RTS 24/ II | 0.05 | 1.67 |  | Práce | Běžná |  |  |  | POL1_
|  | včetně dodávky materiálu. | [25 empty] | POP
|  | Odkaz na mn. položky pořadí 137 : 33,31550 |  | 33.3155 | [23 empty] | VV | 5
137 | 781475116R00 | Montáž obkladů vnitřních z dlaždic keramických kladených do tmele 300 x 300 mm, , kladených do flexibilního tmele | m2 | 33.3155 |  | 0 |  | 0 |  | 0 | 12 | 0 | 0.00524 | 0.17 | 0 | 0 | 800-771 | RTS 24/ II | RTS 24/ II | 0.9584 | 31.93 |  | Práce | Běžná |  |  |  | POL1_1
|  | m.č.2-514 : (1,05*2+0,85+1,6*2+2,03+1,18+0,95*2)*2,9 |  | 32.654 | [23 empty] | VV | 0
|  | 0,47*(0,85+2,1*2) |  | 2.3735 | [23 empty] | VV | 0
|  | odpočet otvor : -(0,7*1,97+0,37*0,9) |  | -1.712 | [23 empty] | VV | 0
138 | 597642031R | Dlažba keramická bez glazury (UGL); tl. = 9,0 mm; a = 298 mm; b = 298 mm; nasákavost = 0,5 %; protiskluznost: R10; povrch: hladký, matný, protiskluzová úprava; barva: černá | m2 | 36.6471 |  | 0 |  | 0 |  | 0 | 12 | 0 | 0.0192 | 0.7 | 0 | 0 |  | RTS 24/ II | RTS 24/ II | 0 | 0 |  | R-položka | Běžná |  |  |  | POL12_0
|  | dle výběru investora | [25 empty] | POP
|  | ztratné 10% : 33,3155*1,10 |  | 36.6471 | [23 empty] | VV | 0
139 | 998781103R00 | Přesun hmot pro obklady keramické v objektech výšky do 24 m | t | 0.88519 |  | 0 |  | 0 |  | 0 | 12 | 0 | 0 | 0 | 0 | 0 | 800-771 | RTS 24/ II | RTS 24/ II | 1.305 | 1.16 |  | Přesun hmot | Běžná |  |  |  | POL7_7
Díl: | 783 | Nátěry |  |  |  | 0 |  | 0 |  | 0 |  | 0 |  | 0 |  | 0 |  |  |  |  | 0.31 | [6 empty] | DIL
140 | 783225100R00 | Nátěry kov.stavebních doplňk.konstrukcí syntetické dvojnásobné + 1x email, , Hmota nátěrová typ: email; funkce: dekorační; barva: šeď střední | m2 | 0.765 |  | 0 |  | 0 |  | 0 | 12 | 0 | 0.00031 | 0 | 0 | 0 | 800-783 | RTS 24/ II | RTS 24/ II | 0.403 | 0.31 |  | Práce | Běžná |  |  |  | POL1_
|  | včetně pomocného lešení. | [25 empty] | POP
|  | výkres NOVÝ STAV : | [25 empty] | VV | 0
|  | zárubeň vstupních dveří : 0,15*(1,0+2,05*2) |  | 0.765 | [23 empty] | VV | 0
Díl: | 784 | Malby |  |  |  | 0 |  | 0 |  | 0 |  | 0 |  | 0.07 |  | 0.03 |  |  |  |  | 22.08 | [6 empty] | DIL
141 | 784011111R00 | Ostatní práce oprášení/ometení podkladu, , | m2 | 132.982 |  | 0 |  | 0 |  | 0 | 12 | 0 | 0 | 0 | 0 | 0 | 800-784 | RTS 24/ II | RTS 24/ II | 0.01 | 1.33 |  | Práce | Běžná |  |  |  | POL1_1
|  | Odkaz na mn. položky pořadí 145 : 132,98200 |  | 132.982 | [23 empty] | VV | 5
142 | 784011221RT2 | Ostatní práce zakrytí předmětů, , včetně dodávky fólie tl. 0,04 mm | m2 | 11.57 |  | 0 |  | 0 |  | 0 | 12 | 0 | 1e-05 | 0 | 0 | 0 | 800-784 | RTS 24/ II | RTS 24/ II | 0.03 | 0.35 |  | Práce | Běžná |  |  |  | POL1_1
|  | 0,8*1,97*3 |  | 4.728 | [23 empty] | VV | 0
|  | 0,7*1,97 |  | 1.379 | [23 empty] | VV | 0
|  | 0,9*1,9*3 |  | 5.13 | [23 empty] | VV | 0
|  | 0,37*0,9 |  | 0.333 | [23 empty] | VV | 0
143 | 784402801R00 | Odstranění maleb oškrabáním, v místnostech do 3,8 m | m2 | 34.6395 |  | 0 |  | 0 |  | 0 | 12 | 0 | 0 | 0 | 0.0009 | 0.03 | 800-784 | RTS 24/ II | RTS 24/ II | 0.08 | 2.77 |  | Práce | Běžná |  |  |  | POL1_1
|  | původní zdivo : | [25 empty] | VV | 0
|  | Začátek provozního součtu | [25 empty] | VV
|  | m.č.2-511 : (2,09+1,6)*3,0 |  | 11.07 | [23 empty] | VV | 2
|  | ostění dveří : 0,4*(2,1*2+0,96) |  | 2.064 | [23 empty] | VV | 2
|  | m.č.2-512 : (3,085+4,27)*3,0 |  | 22.065 | [23 empty] | VV | 2
|  | přípočet ostění oken : 0,15*0,9*2*2+0,4*(0,9+1,9)*2 |  | 2.78 | [23 empty] | VV | 2
|  | m.č.2-513 : (2,46+4,925+2,585)*3,0 |  | 29.91 | [23 empty] | VV | 2
|  | přípočet ostění oken : 0,15*0,9*2+0,4*(0,9+1,9) |  | 1.39 | [23 empty] | VV | 2
|  | Konec provozního součtu | [25 empty] | VV
|  | 50% - zbylých 50% je v otlučení omítek : 69,279*0,50 |  | 34.6395 | [23 empty] | VV | 0
144 | 784011222RT2 | Ostatní práce zakrytí podlah, , včetně papírové lepenky | m2 | 34.04 |  | 0 |  | 0 |  | 0 | 12 | 0 | 0.00035 | 0.01 | 0 | 0 | 800-784 | RTS 24/ II | RTS 24/ II | 0.01 | 0.34 |  | Práce | Běžná |  |  |  | POL1_1
|  | NOVÝ STAV : | [25 empty] | VV | 0
|  | m.č.2-511 : 3,7 |  | 3.7 | [23 empty] | VV | 0
|  | m.č.2-512 : 13,29 |  | 13.29 | [23 empty] | VV | 0
|  | m.č.2-513 : 12,38 |  | 12.38 | [23 empty] | VV | 0
|  | m.č.2-514 : 4,67 |  | 4.67 | [23 empty] | VV | 0
145 | 784450020RA0 | Malba ze směsi standart, penetrace 1x, bílá 2x | m2 | 132.982 |  | 0 |  | 0 |  | 0 | 12 | 0 | 0.00042 | 0.06 | 0 | 0 |  | Vlastní | RTS 24/ II | 0.13 | 17.29 |  | Práce | Běžná |  |  |  | POL1_
|  | původní zdivo + SDK : | [25 empty] | VV | 0
|  | m.č.2-511 : (2,09+1,6)*2*2,9 |  | 21.402 | [23 empty] | VV | 0
|  | ostění dveří : 0,4*(2,1*2+0,96) |  | 2.064 | [23 empty] | VV | 0
|  | odpočet otvory : -(0,8*1,97*2+0,7*1,97) |  | -4.531 | [23 empty] | VV | 0
|  | m.č.2-512 : (3,085+4,27)*2*2,9 |  | 42.659 | [23 empty] | VV | 0
|  | přípočet ostění oken : 0,15*0,9*2*2+0,4*(0,9+1,9)*2 |  | 2.78 | [23 empty] | VV | 0
|  | odpočet otvory : -(0,8*1,97*2+0,9*1,9*2) |  | -6.572 | [23 empty] | VV | 0
|  | m.č.2-513 : (2,46+4,87+4,925+2,585)*2,9 |  | 43.036 | [23 empty] | VV | 0
|  | přípočet ostění oken : 0,15*0,9*2+0,4*(0,9+1,9) |  | 1.39 | [23 empty] | VV | 0
|  | odpočet otvory : -(0,8*1,97+0,9*1,9) |  | -3.286 | [23 empty] | VV | 0
|  | stropy : | [25 empty] | VV | 0
|  | NOVÝ STAV : | [25 empty] | VV | 0
|  | m.č.2-511 : 3,7 |  | 3.7 | [23 empty] | VV | 0
|  | m.č.2-512 : 13,29 |  | 13.29 | [23 empty] | VV | 0
|  | m.č.2-513 : 12,38 |  | 12.38 | [23 empty] | VV | 0
|  | m.č.2-514 : 4,67 |  | 4.67 | [23 empty] | VV | 0
Díl: | 799 | Ostatní |  |  |  | 0 |  | 0 |  | 0 |  | 0 |  | 0 |  | 0 |  |  |  |  | 0 | [6 empty] | DIL
146 | 799.01 | Zednická výpomoc - vysekání drážek, zapravení, omítka rýh | soubor | 1 |  | 0 |  | 0 |  | 0 | 12 | 0 | 0 | 0 | 0 | 0 |  | Vlastní | Indiv | 0 | 0 |  | Práce | Běžná |  |  |  | POL1_
Díl: | M99 | Ostatní práce "M" |  |  |  | 0 |  | 0 |  | 0 |  | 0 |  | 0 |  | 0 |  |  |  |  | 0 | [6 empty] | DIL
147 | 965 R010 | Demontáž stávající elektroinstalace včetně koncových prvků - vypínače, svítidla, zvonky, apod., včetně ekologické likvidace | soubor | 1 |  | 0 |  | 0 |  | 0 | 12 | 0 | 0 | 0 | 0 | 0 |  | Vlastní | Indiv | 0 | 0 |  | Práce | Běžná |  |  |  | POL1_1
Díl: | D96 | Přesuny suti a vybouraných hmot |  |  |  | 0 |  | 0 |  | 0 |  | 0 |  | 0 |  | 0 |  |  |  |  | 157.7 | [6 empty] | DIL
148 | 979011211R00 | Svislá doprava suti a vybouraných hmot nošením za prvé podlaží nad základním podlažím | t | 20.7722 |  | 0 |  | 0 |  | 0 | 12 | 0 | 0 | 0 | 0 | 0 | 801-3 | RTS 24/ II | RTS 24/ II | 2.009 | 41.73 |  | Přesun suti | Běžná |  |  |  | POL8_
149 | 979011219R00 | Svislá doprava suti a vybouraných hmot nošením příplatek zakaždé další podlaží nad prvním základním podlažím | t | 83.089 |  | 0 |  | 0 |  | 0 | 12 | 0 | 0 | 0 | 0 | 0 | 801-3 | RTS 24/ II | RTS 24/ II | 0.959 | 79.68 |  | Práce | Běžná |  |  |  | POL1_
|  | 20,77225*4 |  | 83.089 | [23 empty] | VV | 0
150 | 979081111R00 | Odvoz suti a vybouraných hmot na skládku do 1 km | t | 20.7722 |  | 0 |  | 0 |  | 0 | 12 | 0 | 0 | 0 | 0 | 0 | 801-3 | RTS 24/ II | RTS 24/ II | 0.49 | 10.18 |  | Přesun suti | Běžná |  |  |  | POL8_
|  | Včetně naložení na dopravní prostředek a složení na skládku, bez poplatku za skládku. | [25 empty] | POP
151 | 979081121R00 | Odvoz suti a vybouraných hmot na skládku příplatek za každý další 1 km | t | 290.8115 |  | 0 |  | 0 |  | 0 | 12 | 0 | 0 | 0 | 0 | 0 | 801-3 | RTS 24/ II | RTS 24/ II | 0 | 0 |  | Práce | Běžná |  |  |  | POL1_
|  | 20,77225*14 |  | 290.8115 | [23 empty] | VV | 0
152 | 979082111R00 | Vnitrostaveništní doprava suti a vybouraných hmot do 10 m | t | 20.7722 |  | 0 |  | 0 |  | 0 | 12 | 0 | 0 | 0 | 0 | 0 | 801-3 | RTS 24/ II | RTS 24/ II | 0.942 | 19.57 |  | Přesun suti | Běžná |  |  |  | POL8_
153 | 979082121R00 | Vnitrostaveništní doprava suti a vybouraných hmot příplatek k ceně za každých dalších 5 m | t | 62.3167 |  | 0 |  | 0 |  | 0 | 12 | 0 | 0 | 0 | 0 | 0 | 801-3 | RTS 24/ II | RTS 24/ II | 0.105 | 6.54 |  | Práce | Běžná |  |  |  | POL1_
|  | 20,77225*3 |  | 62.3167 | [23 empty] | VV | 0
154 | 979990107R00 | Poplatek za uložení, směs betonu, cihel a dřeva, , skupina 17 09 04 z Katalogu odpadů | t | 20.7722 |  | 0 |  | 0 |  | 0 | 12 | 0 | 0 | 0 | 0 | 0 | 801-3 | RTS 24/ II | RTS 24/ II | 0 | 0 |  | Přesun suti | Běžná |  |  |  | POL8_1
|  | kategorie 17 09 04 smíšené stavební a demoliční odpady | [25 empty] | POP
[26 empty] | 12 | 21 | DPH
| Celkem |  |  |  |  | 0 | [19 empty] | 0 | 0 | SUM
END
Note on S6: Jedná se o informaci, zda se jedná o položku, která je do rozpočtu zadána z cenové soustavy RTS, nebo vlastní.
Note on T6: Jedná se o název CÚ, která je zadána u položky rozpočtu

## 01 Byt 03 Pol
Položkový soupis prací a dodávek | [27 empty] | #TypZaznamu#
S: | 00113_1 | Oprava BD Úvoz 16, Brno | [25 empty] | STA
O: | 01 | Oprava bytů 1,2,3,4,6,7,8,9,10,11,12,13 | [22 empty] | STA |  |  | OBJ
R: | Byt 03 | Oprava bytu č.3 - 2.NP | [25 empty] | ROZ
P.č. | Číslo položky | Název položky | MJ | Množství | Cena / MJ | Celkem | Dodávka | Dodávka celk. | Montáž | Montáž celk. | DPH | Cena s DPH | Hmotnost / MJ | Hmotnost celk.(t) | Dem. hmotnost / MJ | Dem. hmotnost celk.(t) | Ceník | Cen. soustava / platnost | Cenová úroveň | Nhod / MJ | Nhod celk. | Dodavatel | Typ položky | Stav položky
Díl: | 3 | Svislé a kompletní konstrukce |  |  |  | 0 |  | 0 |  | 0 |  | 0 |  | 0.63 |  | 0 |  |  |  |  | 6.27 | [6 empty] | DIL
1 | 310271637R00 | Zazdívka otvorů z pórobetonových tvárnic plochy od 1 m2 do 4 m2, tloušťka zdiva 375 mm | m3 | 0.8125 |  | 0 |  | 0 |  | 0 | 12 | 0 | 0.5807 | 0.47 | 0 | 0 | 801-4 | RTS 24/ II | RTS 24/ II | 6.1074 | 4.96 |  | Práce | Běžná |  |  |  | POL1_1
|  | ve zdivu nadzákladovém, včetně pomocného pracovního lešení | [25 empty] | SPI
|  | dozdívka : 0,5*0,65*2,5 |  | 0.8125 | [23 empty] | VV | 0
2 | 346244315R00 | Obezdívka van a WC modulů z pórobetonu tloušťky 150 mm | m2 | 1.104 |  | 0 |  | 0 |  | 0 | 12 | 0 | 0.1114 | 0.12 | 0 | 0 | 801-1 | RTS 24/ II | RTS 24/ II | 0.819 | 0.9 |  | Práce | Běžná |  |  |  | POL1_1
|  | m.č.3-213 : 0,92*1,2 |  | 1.104 | [23 empty] | VV | 0
3 | 310271420R00 | Zazdívka otvorů z pórobetonových tvárnic plochy do 0,25 m2, tloušťka zdiva 200 mm | kus | 1 |  | 0 |  | 0 |  | 0 | 12 | 0 | 0.0373 | 0.04 | 0 | 0 | 801-4 | RTS 24/ II | RTS 24/ II | 0.40775 | 0.41 |  | Práce | Běžná |  |  |  | POL1_1
|  | ve zdivu nadzákladovém, včetně pomocného pracovního lešení | [25 empty] | SPI
|  | komínový průduch : 1 |  | 1 | [23 empty] | VV | 0
Díl: | 342 | Stěny a příčky montované lehké |  |  |  | 0 |  | 0 |  | 0 |  | 0 |  | 0.55 |  | 0 |  |  |  |  | 18.14 | [6 empty] | DIL
4 | 342013123R00 | Příčky z desek sádrokartonových dvojité opláštění, jednoduchá konstrukce CW 50 tloušťka příčky 100 mm, desky impregnované, tloušťky 12,5 mm, tloušťka izolace 50 mm, požární odolnost EI 60, Deska sádrokartonová voděodolná; H2; tl = 12,5 mm | m2 | 11.8748 |  | 0 |  | 0 |  | 0 | 12 | 0 | 0.04557 | 0.54 | 0 | 0 | 801-1 | RTS 24/ II | RTS 24/ II | 1.287 | 15.28 |  | Práce | Běžná |  |  |  | POL1_1
|  | zřízení nosné konstrukce příčky, vložení tepelné izolace tl. do 5 cm, montáž desek, tmelení spár Q2 a úprava rohů. Včetně dodávek materiálu. | [25 empty] | SPI |  | zřízení nosné konstrukce příčky, vložení tepelné izolace tl. do 5 cm, montáž desek, tmelení spár Q2 a úprava rohů. Včetně dodávek materiálu.
|  | mezi m.č.3-212, 3-213, 3-211 : (3,77+0,92)*3,12 |  | 14.6328 | [23 empty] | VV | 0
|  | odpočet otvory : -(0,7*1,97*2) |  | -2.758 | [23 empty] | VV | 0
5 | 342090132R00 | Úprava nosné konstrukce a opláštění SDK příčky pro zřízení otvoru pro dveře jednokřídlé, při hmotnosti jednoho křídla do 25 kg, v SDK příčce z R-CW a R-UW profilů š. 100 mm, 2 x opláštěné | kus | 2 |  | 0 |  | 0 |  | 0 | 12 | 0 | 0.00632 | 0.01 | 0 | 0 | 801-1 | RTS 24/ II | RTS 24/ II | 0.96 | 1.92 |  | Práce | Běžná |  |  |  | POL1_1
|  | dveře D03/P : 1 |  | 1 | [23 empty] | VV | 0
|  | dveře D04/P : 1 |  | 1 | [23 empty] | VV | 0
6 | 342091211R00 | Úprava napojovací spáry SDK s jinou stavební konstrukcí akrylovým tmelem šířka spáry do 2 mm | m | 18.72 |  | 0 |  | 0 |  | 0 | 12 | 0 | 0.00014 | 0 | 0 | 0 | 801-1 | RTS 24/ II | RTS 24/ II | 0.05 | 0.94 |  | Práce | Běžná |  |  |  | POL1_1
|  | 3,12*6 |  | 18.72 | [23 empty] | VV | 0
Díl: | 4 | Vodorovné konstrukce |  |  |  | 0 |  | 0 |  | 0 |  | 0 |  | 0.45 |  | 0 |  |  |  |  | 42.03 | [6 empty] | DIL
7 | 416021121R00 | Podhledy na kovové konstrukci opláštěné deskami sádrokartonovými nosná konstrukce z profilů CD s přímým uchycením 1x deska, tloušťky 12,5 mm, standard, bez izolace, Deska sádrokartonová stavební; A; tl = 12,5 mm | m2 | 33.39 |  | 0 |  | 0 |  | 0 | 12 | 0 | 0.0119 | 0.4 | 0 | 0 | 801-1 | RTS 24/ II | RTS 24/ II | 0.95 | 31.72 |  | Práce | Běžná |  |  |  | POL1_1
|  | půdorys nový stav : | [25 empty] | VV | 0
|  | m.č.3-211 : 9,33 |  | 9.33 | [23 empty] | VV | 0
|  | m.č.3-214 : 24,06 |  | 24.06 | [23 empty] | VV | 0
8 | 416021123R00 | Podhledy na kovové konstrukci opláštěné deskami sádrokartonovými nosná konstrukce z profilů CD s přímým uchycením 1x deska, tloušťky 12,5 mm, impregnovaná, bez izolace, Deska sádrokartonová voděodolná; H2; tl = 12,5 mm | m2 | 3.38 |  | 0 |  | 0 |  | 0 | 12 | 0 | 0.01201 | 0.04 | 0 | 0 | 801-1 | RTS 24/ II | RTS 24/ II | 0.95 | 3.21 |  | Práce | Běžná |  |  |  | POL1_1
|  | půdorys nový stav : | [25 empty] | VV | 0
|  | m.č.3-212 : 2,14 |  | 2.14 | [23 empty] | VV | 0
|  | m.č.3-213 : 1,24 |  | 1.24 | [23 empty] | VV | 0
9 | 416091081R00 | Příplatky k podhledům sádrokartonovým příplatek k podhledu sádrokartonovému za plochu do 2 m2 | m2 | 1.24 |  | 0 |  | 0 |  | 0 | 12 | 0 | 0 | 0 | 0 | 0 | 801-1 | RTS 24/ II | RTS 24/ II | 0.58 | 0.72 |  | Práce | Běžná |  |  |  | POL1_1
|  | m.č.3-213 : 1,24 |  | 1.24 | [23 empty] | VV | 0
10 | 416091082R00 | Příplatky k podhledům sádrokartonovým příplatek k podhledu sádrokartonovému za plochu přes 2 do 5 m2 | m2 | 2.14 |  | 0 |  | 0 |  | 0 | 12 | 0 | 0 | 0 | 0 | 0 | 801-1 | RTS 24/ II | RTS 24/ II | 0.43 | 0.92 |  | Práce | Běžná |  |  |  | POL1_1
|  | m.č.3-212 : 2,14 |  | 2.14 | [23 empty] | VV | 0
11 | 416091083R00 | Příplatky k podhledům sádrokartonovým příplatek k podhledu sádrokartonovému za plochu přes 5 do 10 m2 | m2 | 9.33 |  | 0 |  | 0 |  | 0 | 12 | 0 | 0 | 0 | 0 | 0 | 801-1 | RTS 24/ II | RTS 24/ II | 0.28 | 2.61 |  | Práce | Běžná |  |  |  | POL1_1
|  | m.č.3-211 : 9,33 |  | 9.33 | [23 empty] | VV | 0
12 | 416091211R00 | Příplatky k podhledům sádrokartonovým Úprava napojovací spáry SDK s jinou stavební konstrukcí akrylovým tmelem šířka spáry do 2 mm | m | 47.469 |  | 0 |  | 0 |  | 0 | 12 | 0 | 0.00014 | 0.01 | 0 | 0 | 801-1 | RTS 24/ II | RTS 24/ II | 0.06 | 2.85 |  | Práce | Běžná |  |  |  | POL1_1
|  | půdorys nový stav : | [25 empty] | VV | 0
|  | m.č.3-211 : (3,37+1,624+3,785+1,3)+(1,93+1,235)*2 |  | 16.409 | [23 empty] | VV | 0
|  | m.č.3-212 : (0,92+2,375)*2 |  | 6.59 | [23 empty] | VV | 0
|  | m.č.3-213 : (1,5+0,92)*2 |  | 4.84 | [23 empty] | VV | 0
|  | m.č.3-214 : (4,805+5,1+4,79+4,935) |  | 19.63 | [23 empty] | VV | 0
Díl: | 61 | Upravy povrchů vnitřní |  |  |  | 0 |  | 0 |  | 0 |  | 0 |  | 3.94 |  | 0 |  |  |  |  | 140.76 | [6 empty] | DIL
13 | 602011199R00 | Penetrace velmi savých minerálních podkladů zpevňující (lehké betony a staré omítky), stěn | m2 | 99.0403 |  | 0 |  | 0 |  | 0 | 12 | 0 | 8e-05 | 0.01 | 0 | 0 | 801-1 | RTS 24/ II | RTS 24/ II | 0.12 | 11.88 |  | Práce | Běžná |  |  |  | POL1_1
|  | Odkaz na mn. položky pořadí 14 : 80,58330 |  | 80.5833 | [23 empty] | VV | 5
|  | Odkaz na mn. položky pořadí 15 : 15,58200 |  | 15.582 | [23 empty] | VV | 5
|  | Odkaz na mn. položky pořadí 18 : 2,87500 |  | 2.875 | [23 empty] | VV | 5
14 | 602011141RU3 | Omítka stěn z hotových směsí vrstva štuková, vápenná, 2x nanášená, tloušťka vrstvy 4 mm, | m2 | 80.5833 |  | 0 |  | 0 |  | 0 | 12 | 0 | 0.0069 | 0.56 | 0 | 0 | 801-1 | RTS 24/ II | RTS 24/ II | 0.43 | 34.65 |  | Práce | Běžná |  |  |  | POL1_1
|  | po jednotlivých vrstvách | [25 empty] | SPI
|  | původní zdivo : | [25 empty] | VV | 0
|  | stávající cihelné zdivo : | [25 empty] | VV | 0
|  | m.č.3-211 : (1,300+3,785+0,81+0,65+1,235+1,78*2+0,15)*3,12 |  | 35.8488 | [23 empty] | VV | 0
|  | odpočet otvory : -(0,8*1,97+0,815*2,5+0,8*1,97+3,9*2,05) |  | -13.1845 | [23 empty] | VV | 0
|  | přípočet ostění : 0,4*(0,96+2,1*2)+0,2*(2,05*2+3,015) |  | 3.487 | [23 empty] | VV | 0
|  | odpočet nové zdivo : -(0,65+0,5)*2,5 |  | -2.875 | [23 empty] | VV | 0
|  | m.č.3-214 : (4,805+5,1+4,79+4,935)*3,0 |  | 58.89 | [23 empty] | VV | 0
|  | odpočet otvory : -(1,1*1,9*2+0,9*1,97) |  | -5.953 | [23 empty] | VV | 0
|  | přípočet ostění : 0,4*(1,9*2+1,1)*2+0,15*0,75*2*2 |  | 4.37 | [23 empty] | VV | 0
15 | 602011102R00 | Omítka stěn z hotových směsí postřik, báze, cementová, , , | m2 | 15.582 |  | 0 |  | 0 |  | 0 | 12 | 0 | 0.00605 | 0.09 | 0 | 0 | 801-1 | RTS 24/ II | RTS 24/ II | 0.081 | 1.26 |  | Práce | Běžná |  |  |  | POL1_
|  | po jednotlivých vrstvách | [25 empty] | SPI
|  | pod obklady na cihelnou zeď : | [25 empty] | VV | 0
|  | půdorys nový stav : | [25 empty] | VV | 0
|  | m.č.3-212 : (2,375+0,92)*2,8 |  | 9.226 | [23 empty] | VV | 0
|  | m.č.3-213 : (1,35+0,92)*2,8 |  | 6.356 | [23 empty] | VV | 0
16 | 610991111R00 | Zakrývání výplní vnitřních otvorů, předmětů apod. fólií Pe 0,05-0,2 mm | m2 | 18.1638 |  | 0 |  | 0 |  | 0 | 12 | 0 | 4e-05 | 0 | 0 | 0 | 801-1 | RTS 24/ II | RTS 24/ II | 0.078 | 1.42 |  | Práce | Běžná |  |  |  | POL1_
|  | které se zřizují před úpravami povrchu, a obalení osazených dveřních zárubní před znečištěním při úpravách povrchu nástřikem plastických maltovin včetně pozdějšího odkrytí, | [25 empty] | SPI |  | které se zřizují před úpravami povrchu, a obalení osazených dveřních zárubní před znečištěním při úpravách povrchu nástřikem plastických maltovin včetně pozdějšího odkrytí,
|  | včetně dodávky folie | [25 empty] | POP
|  | 0,84*1,97 |  | 1.6548 | [23 empty] | VV | 0
|  | 0,8*1,97 |  | 1.576 | [23 empty] | VV | 0
|  | 0,7*1,97*2 |  | 2.758 | [23 empty] | VV | 0
|  | 1,1*1,9*2 |  | 4.18 | [23 empty] | VV | 0
|  | 3,9*2,05 |  | 7.995 | [23 empty] | VV | 0
17 | 612421411R00 | Oprava vnitřních vápenných omítek stěn v množství opravované plochy přes 30 do 50 %, hrubých | m2 | 80.5833 |  | 0 |  | 0 |  | 0 | 12 | 0 | 0.02192 | 1.77 | 0 | 0 | 801-4 | RTS 24/ II | RTS 24/ II | 0.377 | 30.38 |  | Práce | Běžná |  |  |  | POL1_1
|  | Včetně pomocného pracovního lešení o výšce podlahy do 1900 mm a pro zatížení do 1,5 kPa. | [25 empty] | POP
|  | stávající cihelné zdivo : | [25 empty] | VV | 0
|  | půdorys nový stav : | [25 empty] | VV | 0
|  | m.č.3-211 : (1,300+3,785+0,81+0,65+1,235+1,78*2+0,15)*3,12 |  | 35.8488 | [23 empty] | VV | 0
|  | odpočet otvory : -(0,8*1,97+0,815*2,5+0,8*1,97+3,9*2,05) |  | -13.1845 | [23 empty] | VV | 0
|  | přípočet ostění : 0,4*(0,96+2,1*2)+0,2*(2,05*2+3,015) |  | 3.487 | [23 empty] | VV | 0
|  | odpočet nové zdivo : -(0,65+0,5)*2,5 |  | -2.875 | [23 empty] | VV | 0
|  | m.č.3-214 : (4,805+5,1+4,79+4,935)*3,0 |  | 58.89 | [23 empty] | VV | 0
|  | odpočet otvory : -(1,1*1,9*2+0,9*1,97) |  | -5.953 | [23 empty] | VV | 0
|  | přípočet ostění : 0,4*(1,9*2+1,1)*2+0,15*0,75*2*2 |  | 4.37 | [23 empty] | VV | 0
18 | 612474611R00 | Omítka vnitřní stěn ze suché směsi třívrstvá, vápenocementové jádro, vápenný štuk, na pálené cihly a tvarovky, ruční zpracování | m2 | 2.875 |  | 0 |  | 0 |  | 0 | 12 | 0 | 0.03203 | 0.09 | 0 | 0 | 801-1 | RTS 24/ II | RTS 24/ II | 0.816 | 2.35 |  | Práce | Běžná |  |  |  | POL1_
|  | kompletní souvrství | [25 empty] | SPI
|  | nové zdivo : | [25 empty] | VV | 0
|  | dozdívka : (0,5+0,65)*2,5 |  | 2.875 | [23 empty] | VV | 0
19 | 612481211RT8 | Vyztužení povrchu vnitřních stěn sklotextilní síťovinou s dodávkou síťoviny a stěrkového tmelu, Tkanina armovací | m2 | 99.0403 |  | 0 |  | 0 |  | 0 | 12 | 0 | 0.00361 | 0.36 | 0 | 0 | 801-1 | RTS 24/ II | RTS 24/ II | 0.36 | 35.65 |  | Práce | Běžná |  |  |  | POL1_1
|  | Odkaz na mn. položky pořadí 15 : 15,58200 |  | 15.582 | [23 empty] | VV | 5
|  | Odkaz na mn. položky pořadí 17 : 80,58330 |  | 80.5833 | [23 empty] | VV | 5
|  | Odkaz na mn. položky pořadí 18 : 2,87500 |  | 2.875 | [23 empty] | VV | 5
20 | 615.01 | Zapravení ostění vnitřní, vnější - po provedení dveří, viz popis v PD | m | 19.68 |  | 0 |  | 0 |  | 0 | 12 | 0 | 0.05369 | 1.06 | 0 | 0 |  | Vlastní | Indiv | 1.1772 | 23.17 |  | Práce | Běžná |  |  |  | POL1_
|  | dveře : (0,96+1,97*2)*2 |  | 9.8 | [23 empty] | VV | 0
|  | (1,0+1,97*2)*2 |  | 9.88 | [23 empty] | VV | 0
Díl: | 62 | Úpravy povrchů vnější |  |  |  | 0 |  | 0 |  | 0 |  | 0 |  | 0.05 |  | 0 |  |  |  |  | 1.22 | [6 empty] | DIL
21 | 622472152R00 | Omítka vnější stěn z hotových maltových směsí silikonsilikátová z pastovité směsi stupeň složitosti 1÷2, ručně | m2 | 1.5 |  | 0 |  | 0 |  | 0 | 12 | 0 | 0.0349 | 0.05 | 0 | 0 | 801-1 | RTS 24/ II | Indiv | 0.81 | 1.22 |  | Práce | Běžná |  |  |  | POL1_
|  | kompletní omítkové souvrství | [25 empty] | SPI
|  | zapravení po výdechu waf : 0,5*3 |  | 1.5 | [23 empty] | VV | 0
Díl: | 63 | Podlahy a podlahové konstrukce |  |  |  | 0 |  | 0 |  | 0 |  | 0 |  | 0.58 |  | 0 |  |  |  |  | 10.89 | [6 empty] | DIL
22 | 631342822R00 | Mazanina z betonu lehkého hutného konstrukčního tloušťky přes 50 do 80 mm z polystyrenbetonu, 0,3 MPa | m3 | 1.8385 |  | 0 |  | 0 |  | 0 | 12 | 0 | 0.30802 | 0.57 | 0 | 0 | 801-1 | RTS 24/ II | RTS 24/ II | 5.24 | 9.63 |  | Práce | Běžná |  |  |  | POL1_1
|  | půdorys nový stav : | [25 empty] | VV | 0
|  | Skladba S02 : | [25 empty] | VV | 0
|  | Začátek provozního součtu | [25 empty] | VV
|  | m.č.3-212 : 2,14 |  | 2.14 | [23 empty] | VV | 2
|  | m.č.3-213 : 1,24 |  | 1.24 | [23 empty] | VV | 2
|  | Konec provozního součtu | [25 empty] | VV
|  | Skladba S04 : | [25 empty] | VV | 0
|  | Začátek provozního součtu | [25 empty] | VV
|  | m.č.3-211 : 9,33 |  | 9.33 | [23 empty] | VV | 2
|  | m.č.3-214 : 24,06 |  | 24.06 | [23 empty] | VV | 2
|  | Konec provozního součtu | [25 empty] | VV
|  | (3,38+33,39)*0,05 |  | 1.8385 | [23 empty] | VV | 0
23 | 631351101R00 | Bednění stěn, rýh a otvorů v podlahách zřízení | m2 | 1 |  | 0 |  | 0 |  | 0 | 12 | 0 | 0.0141 | 0.01 | 0 | 0 | 801-1 | RTS 24/ II | RTS 24/ II | 0.396 | 0.4 |  | Práce | Běžná |  |  |  | POL1_1
24 | 631351102R00 | Bednění stěn, rýh a otvorů v podlahách odstranění | m2 | 1 |  | 0 |  | 0 |  | 0 | 12 | 0 | 0 | 0 | 0 | 0 | 801-1 | RTS 24/ II | RTS 24/ II | 0.24 | 0.24 |  | Práce | Běžná |  |  |  | POL1_1
25 | 631317105R00 | Mazanina z betonu prostého řezání dilatačních spár v čerstvém betonu prostém, hloubky 0-50 mm | m | 15 |  | 0 |  | 0 |  | 0 | 12 | 0 | 0 | 0 | 0 | 0 | 801-1 | RTS 24/ II | RTS 24/ II | 0.0412 | 0.62 |  | Práce | Běžná |  |  |  | POL1_1
|  | (z kameniva) hlazená dřevěným hladítkem | [25 empty] | SPI
Díl: | 64 | Výplně otvorů |  |  |  | 0 |  | 0 |  | 0 |  | 0 |  | 0.54 |  | 0 |  |  |  |  | 16.43 | [6 empty] | DIL
26 | 642941211RT2 | Stavební pouzdra pro posuvné dveře osazené do sádrokartonové příčky, sestavení pouzdra, vložení do stavebního otvoru, vyrovnání do vodorovné a svislé polohy, ukotvení pouzdra k nosné konstrukci příčky pomocí vrutů M 2 x 20, odstranění zaslepení pouzdra tj. víka a polystyrenu z vnitřku pouzdra, upevnění vodícího trnu, vsazení vozíků do kolejnice, upevnění závěsných prvků na vozíky, vsazení brzdy a seřízení dojezdu, připevnění úchytů na horní hranu dveřního křídla, našroubování gumových dorazů na křídlo, zavěšení dveří. jednostranné pouzdro 700/1970 mm | kus | 1 |  | 0 |  | 0 |  | 0 | 12 | 0 | 0.03765 | 0.04 | 0 | 0 | 801-1 | RTS 24/ II | RTS 24/ II | 2 | 2 |  | Práce | Běžná |  |  |  | POL1_1
|  | z pozinkovaného ocelového profilovaného plechu | [25 empty] | SPI
|  | do m.č.3-212 : 1 |  | 1 | [23 empty] | VV | 0
27 | 642945111R00 | Osazení ocelových zárubní protipožárních jednokřídlových, obetonováním | kus | 1 |  | 0 |  | 0 |  | 0 | 12 | 0 | 0.49075 | 0.49 | 0 | 0 | 801-1 | RTS 24/ II | RTS 24/ II | 8.82 | 8.82 |  | Práce | Běžná |  |  |  | POL1_1
|  | a protiplynových dveří bez nebo včetně dveřních křídel do vynechaného otvoru, s obetonováním , včetně manipulační dopravy, kotvení zárubně do zdiva např. s uklínováním, s případným přivařením k obnažené výztuži, se zalitím, resp. zabetonováním, včetně bednění. | [25 empty] | SPI |  | a protiplynových dveří bez nebo včetně dveřních křídel do vynechaného otvoru, s obetonováním , včetně manipulační dopravy, kotvení zárubně do zdiva např. s uklínováním, s případným přivařením k obnažené výztuži, se zalitím, resp. zabetonováním, včetně bednění.
|  | dveře VD/3 - vchodové : 1 |  | 1 | [23 empty] | VV | 0
28 | 5533301127R | Zárubeň kovová pro zdění; průchozí š. = 800 mm; průchozí v. = 1970 mm; tl. stěny = 100 mm; povrchová úprava: základní nátěr; požární odolnost: E, I, W | kus | 1 |  | 0 |  | 0 |  | 0 | 12 | 0 | 0.013 | 0.01 | 0 | 0 | SPCM | RTS 24/ II | RTS 24/ II | 0 | 0 |  | Specifikace | Běžná |  |  |  | POL3_
|  | dveře T/4 - vchodové : 1 |  | 1 | [23 empty] | VV | 0
29 | 641R 08 | Těsnění spár otvorových prvků akrylátovým tmelem | m | 28.04 |  | 0 |  | 0 |  | 0 | 12 | 0 | 0 | 0 | 0 | 0 |  | Vlastní | Indiv | 0.2 | 5.61 |  | Práce | Běžná |  |  |  | POL1_
|  | dle TZ: Styk mezi omítkou a zárubní bude opatřen akrylátovým tmelem | [25 empty] | POP
|  | dveře D06/L : (0,8+1,97*2)*2 |  | 9.48 | [23 empty] | VV | 0
|  | dveře D04/L : (0,7+1,97*2)*2 |  | 9.28 | [23 empty] | VV | 0
|  | dveře D03/P : (0,7+1,97*2)*2 |  | 9.28 | [23 empty] | VV | 0
Díl: | 94 | Lešení a stavební výtahy |  |  |  | 0 |  | 0 |  | 0 |  | 0 |  | 0.06 |  | 0 |  |  |  |  | 7.72 | [6 empty] | DIL
30 | 941955002R00 | Lešení lehké pracovní pomocné pomocné, o výšce lešeňové podlahy přes 1,2 do 1,9 m | m2 | 36.77 |  | 0 |  | 0 |  | 0 | 12 | 0 | 0.00158 | 0.06 | 0 | 0 | 800-3 | RTS 24/ II | RTS 24/ II | 0.21 | 7.72 |  | Práce | Běžná |  |  |  | POL1_1
|  | půdorys nový stav : | [25 empty] | VV | 0
|  | m.č.3-211 : 9,33 |  | 9.33 | [23 empty] | VV | 0
|  | m.č.3-212 : 2,14 |  | 2.14 | [23 empty] | VV | 0
|  | m.č.3-213 : 1,24 |  | 1.24 | [23 empty] | VV | 0
|  | m.č.3-214 : 24,06 |  | 24.06 | [23 empty] | VV | 0
Díl: | 95 | Dokončovací konstrukce na pozemních stavbách |  |  |  | 0 |  | 0 |  | 0 |  | 0 |  | 0 |  | 0 |  |  |  |  | 11.42 | [6 empty] | DIL
31 | 952901111R00 | Vyčištění budov a ostatních objektů budov bytové nebo občanské výstavby - zametení a umytí podlah, dlažeb, obkladů, schodů v místnostech, chodbách a schodištích, vyčištění a umytí oken, dveří s rámy, zárubněmi, umytí a vyčištění jiných zasklených a natíraných ploch a zařizovacích předmětů před předáním do užívání světlá výška podlaží do 4 m | m2 | 36.77 |  | 0 |  | 0 |  | 0 | 12 | 0 | 4e-05 | 0 | 0 | 0 | 801-1 | RTS 24/ II | RTS 24/ II | 0.31 | 11.4 |  | Práce | Běžná |  |  |  | POL1_1
|  | závěrečný úklid bytu : | [25 empty] | VV | 0
|  | m.č.3-211 : 9,33 |  | 9.33 | [23 empty] | VV | 0
|  | m.č.3-212 : 2,14 |  | 2.14 | [23 empty] | VV | 0
|  | m.č.3-213 : 1,24 |  | 1.24 | [23 empty] | VV | 0
|  | m.č.3-214 : 24,06 |  | 24.06 | [23 empty] | VV | 0
32 | 952.01 | Zametání v místnostech, chodbách, na schodišti a na půdách | soubor | 1 |  | 0 |  | 0 |  | 0 | 12 | 0 | 0 | 0 | 0 | 0 |  | Vlastní | Indiv | 0.015 | 0.02 |  | Práce | Běžná |  |  |  | POL1_
|  | Průběžný úklid bytu - plocha celkem 36,77m2 : 1 |  | 1 | [23 empty] | VV | 0
33 | 952.03 | D+M revizní dvířka viz. výpis prvků "RD" | ks | 1 |  | 0 |  | 0 |  | 0 | 12 | 0 | 0 | 0 | 0 | 0 |  | Vlastní | Indiv | 0 | 0 |  | Práce | Běžná |  |  |  | POL1_1
|  | Revizní vlhkuvzdorná dvířka pod obklady rozměru 300 x 300 mm | [25 empty] | POP
|  | vnější rozměr rámu 310 x 310 mm | [25 empty] | POP
|  | otvírání pomocí US zámků | [25 empty] | POP
|  | dvířka z hliníkových profilů | [25 empty] | POP
|  | (nutno zaměřit otvor) | [25 empty] | POP
|  | RD - 1 kus : 1 |  | 1 | [23 empty] | VV | 0
Díl: | 96 | Bourání konstrukcí |  |  |  | 0 |  | 0 |  | 0 |  | 0 |  | 0.01 |  | 13.4 |  |  |  |  | 49.65 | [6 empty] | DIL
34 | 965082933R00 | Odstranění násypu pod podlahami a ochranného na střechách tloušťky do 200 mm, plochy přes 2 m2 | m3 | 5.8704 |  | 0 |  | 0 |  | 0 | 12 | 0 | 0 | 0 | 1.4 | 8.22 | 801-3 | RTS 24/ II | RTS 24/ II | 1.051 | 6.17 |  | Práce | Běžná |  |  |  | POL1_
|  | půdorys bourání : | [25 empty] | VV | 0
|  | m.č.3-211 : 12,62*0,16 |  | 2.0192 | [23 empty] | VV | 0
|  | m.č.3-212 : 24,07*0,16 |  | 3.8512 | [23 empty] | VV | 0
35 | 963016111R00 | Demontáž sádrokartonových a sádrovláknitých podhledů z desek bez minerální izolace, na jednoduché ocelové konstrukci, 1x opláštěné tl. 12,5 mm | m2 | 3.9803 |  | 0 |  | 0 |  | 0 | 12 | 0 | 0.00033 | 0 | 0.01183 | 0.05 | 801-3 | RTS 24/ II | RTS 24/ II | 0.346 | 1.38 |  | Práce | Běžná |  |  |  | POL1_1
|  | půdorys bourání : | [25 empty] | VV | 0
|  | m.č.3-211 - stávající SDK kastl podhled : 3,755*(0,53+0,53) |  | 3.9803 | [23 empty] | VV | 0
36 | 968061125R00 | Vyvěšení nebo zavěšení dřevěných křídel dveří, plochy do 2 m2 | kus | 3.333 |  | 0 |  | 0 |  | 0 | 12 | 0 | 0 | 0 | 0 | 0 | 801-3 | RTS 24/ II | RTS 24/ II | 0.05 | 0.17 |  | Práce | Běžná |  |  |  | POL1_1
|  | oken, dveří a vrat, s uložením a opětovným zavěšením po provedení stavebních změn, | [25 empty] | SPI
|  | dveře 800x1950mm : 0,8*1,95 |  | 1.56 | [23 empty] | VV | 0
|  | dveře 900*1970mm : 0,9*1,97 |  | 1.773 | [23 empty] | VV | 0
37 | 978012191R00 | Otlučení omítek vápenných nebo vápenocementových vnitřních s vyškrabáním spár, s očištěním zdiva stropů rákosovaných, v rozsahu do 100 % | m2 | 36.69 |  | 0 |  | 0 |  | 0 | 12 | 0 | 0 | 0 | 0.05 | 1.83 | 801-3 | RTS 24/ II | RTS 24/ II | 0.46 | 16.88 |  | Práce | Běžná |  |  |  | POL1_1
|  | půdorys bourání : | [25 empty] | VV | 0
|  | m.č.3-211 : 12,62 |  | 12.62 | [23 empty] | VV | 0
|  | m.č.3-212 : 24,07 |  | 24.07 | [23 empty] | VV | 0
38 | 978013161R00 | Otlučení omítek vápenných nebo vápenocementových vnitřních s vyškrabáním spár, s očištěním zdiva stěn, v rozsahu do 50 % | m2 | 111.0501 |  | 0 |  | 0 |  | 0 | 12 | 0 | 0 | 0 | 0.02 | 2.22 | 801-3 | RTS 24/ II | RTS 24/ II | 0.13 | 14.44 |  | Práce | Běžná |  |  |  | POL1_1
|  | V položkách otlučení omítek stěn vnitřních i vnějších je započteno i vyškrabání spár a očištění zdiva. | [25 empty] | POP |  | V položkách otlučení omítek stěn vnitřních i vnějších je započteno i vyškrabání spár a očištění zdiva.
|  | půdorys bourání : | [25 empty] | VV | 0
|  | m.č.3-211 : (2,32+3,755+2,655+3,77)*3,12 |  | 39 | [23 empty] | VV | 0
|  | (1,24+1,95)*2*3,12 |  | 19.9056 | [23 empty] | VV | 0
|  | ostění otvor : 0,65*(2,5*2+1,31) |  | 4.1015 | [23 empty] | VV | 0
|  | ostění dveře : 0,4*(0,96+2,1*2) |  | 2.064 | [23 empty] | VV | 0
|  | odpočet otvory-dveře : -(0,9*1,97+0,8*1,95) |  | -3.333 | [23 empty] | VV | 0
|  | odpočet-okna : -3,9*2,05 |  | -7.995 | [23 empty] | VV | 0
|  | m.č.3-212 : (4,805+5,1+4,79+4,935)*3,0 |  | 58.89 | [23 empty] | VV | 0
|  | odpočet otvory : -(1,1*1,9*2+0,9*1,97) |  | -5.953 | [23 empty] | VV | 0
|  | přípočet ostění : 0,4*(1,9*2+1,1)*2+0,15*0,75*2*2 |  | 4.37 | [23 empty] | VV | 0
39 | 968072455R00 | Vybourání a vyjmutí kovových rámů a rolet rámů, včetně pomocného lešení o výšce podlahy do 1900 mm a pro zatížení do 1,5 kPa (150 kg/m2) dveřních zárubní, plochy do 2 m2 | m2 | 3.333 |  | 0 |  | 0 |  | 0 | 12 | 0 | 0.00117 | 0 | 0.076 | 0.25 | 801-3 | RTS 24/ II | RTS 24/ II | 0.94 | 3.13 |  | Práce | Běžná |  |  |  | POL1_1
|  | dveře 800x1950mm : 0,8*1,95 |  | 1.56 | [23 empty] | VV | 0
|  | dveře 900*1970mm : 0,9*1,97 |  | 1.773 | [23 empty] | VV | 0
40 | 970031130R00 | Jádrové vrtání, kruhové prostupy v cihelném zdivu jádrové vrtání, do D 130 mm | m | 0.3 |  | 0 |  | 0 |  | 0 | 12 | 0 | 0.00163 | 0 | 0.0239 | 0.01 | 801-3 | RTS 24/ II | RTS 24/ II | 3.5 | 1.05 |  | Práce | Běžná |  |  |  | POL1_
|  | vzt : 0,3 |  | 0.3 | [23 empty] | VV | 0
41 | 978059531R00 | Odsekání a odebrání obkladů stěn z obkládaček vnitřních z jakýchkoliv materiálů, plochy přes 2 m2 | m2 | 4.032 |  | 0 |  | 0 |  | 0 | 12 | 0 | 0 | 0 | 0.068 | 0.27 | 801-3 | RTS 24/ II | RTS 24/ II | 0.3 | 1.21 |  | Práce | Běžná |  |  |  | POL1_
|  | včetně otlučení podkladní omítky až na zdivo, | [25 empty] | SPI
|  | m.č.3-211 : 0,9*(3,37+0,3+0,81) |  | 4.032 | [23 empty] | VV | 0
42 | 969011121R00 | Vybourání vodovodního, plynového a podobného vedení DN do 52 mm | m | 28 |  | 0 |  | 0 |  | 0 | 12 | 0 | 0.00038 | 0.01 | 0.013 | 0.36 | 801-3 | RTS 24/ II | RTS 24/ II | 0.107 | 3 |  | Práce | Běžná |  |  |  | POL1_
|  | včetně pomocného lešení o výšce podlahy do 1900 mm a pro zatížení do 1,5 kPa (150 kg/m2), | [25 empty] | SPI
|  | voda : 5,0 |  | 5 | [23 empty] | VV | 0
|  | plyn : 23,0 |  | 23 | [23 empty] | VV | 0
43 | 969021111R00 | Vybourání kanalizačního potrubí DN do 100 mm | m | 5 |  | 0 |  | 0 |  | 0 | 12 | 0 | 0.00059 | 0 | 0.037 | 0.19 | 801-3 | RTS 24/ II | RTS 24/ II | 0.443 | 2.22 |  | Práce | Běžná |  |  |  | POL1_
|  | včetně pomocného lešení o výšce podlahy do 1900 mm a pro zatížení do 1,5 kPa (150 kg/m2), | [25 empty] | SPI
44 | 960 R01 | Vyklizení bytu a likvidace | soubor | 1 |  | 0 |  | 0 |  | 0 | 12 | 0 | 0 | 0 | 0 | 0 |  | Vlastní | Indiv | 0 | 0 |  | Práce | Běžná |  |  |  | POL1_
|  | Kompletní vyklizení bytu - Bourání a demontáže drobných předmětů . viz TZ str.5 : 1 |  | 1 | [23 empty] | VV | 0
Díl: | 99 | Staveništní přesun hmot |  |  |  | 0 |  | 0 |  | 0 |  | 0 |  | 0 |  | 0 |  |  |  |  | 21.48 | [6 empty] | DIL
45 | 999281148R00 | Přesun hmot pro opravy a údržbu objektů pro opravy a údržbu dosavadních objektů včetně vnějších plášťů výšky do 12 m, nošením | t | 6.8177 |  | 0 |  | 0 |  | 0 | 12 | 0 | 0 | 0 | 0 | 0 | 801-4 | RTS 24/ II | RTS 24/ II | 3.15 | 21.48 |  | Přesun hmot | Běžná |  |  |  | POL7_1
|  | oborů 801, 803, 811 a 812 | [25 empty] | SPI
Díl: | 711 | Izolace proti vodě |  |  |  | 0 |  | 0 |  | 0 |  | 0 |  | 0.13 |  | 0 |  |  |  |  | 14.65 | [6 empty] | DIL
46 | 711210020RA0 | Izolace stěrkové hydroizolační těsnicí hmotou , dvousložkovou pružnou izolací, proti vlhkosti, včetně těsnicího pásu do spoje podlaha-stěna | m2 | 34.544 |  | 0 |  | 0 |  | 0 | 12 | 0 | 0.00378 | 0.13 | 0 | 0 | AP-PSV | RTS 24/ II | RTS 24/ II | 0.42419 | 14.65 |  | Agregovaná položka | Běžná |  |  |  | POL2_
|  | Nanesení hydroizolační stěrky ve dvou vrstvách. Vlepení těsnicí pásky do spoje podlaha-stěna, přitlačení a uhlazení, přetažení pásky další vrstvou izolační stěrky. | [25 empty] | POP |  | Nanesení hydroizolační stěrky ve dvou vrstvách. Vlepení těsnicí pásky do spoje podlaha-stěna, přitlačení a uhlazení, přetažení pásky další vrstvou izolační stěrky.
|  | půdorys nový stav : | [25 empty] | VV | 0
|  | pod obklady : | [25 empty] | VV | 0
|  | m.č.3-212 : (2,375+0,92)*2*2,8 |  | 18.452 | [23 empty] | VV | 0
|  | m.č.3-213 : (1,35+0,92)*2*2,8 |  | 12.712 | [23 empty] | VV | 0
|  | pod dlažbu : | [25 empty] | VV | 0
|  | m.č.3-212 : 2,14 |  | 2.14 | [23 empty] | VV | 0
|  | m.č.3-213 : 1,24 |  | 1.24 | [23 empty] | VV | 0
Díl: | 713 | Izolace tepelné |  |  |  | 0 |  | 0 |  | 0 |  | 0 |  | 0.24 |  | 0 |  |  |  |  | 16.76 | [6 empty] | DIL
47 | 713111221RO5 | Montáž tepelné izolace stropů parotěsná zábrana zavěšených podhledů s přelepením spojů, včetně dodávky fólie | m2 | 36.77 |  | 0 |  | 0 |  | 0 | 12 | 0 | 0.00016 | 0.01 | 0 | 0 | 800-713 | RTS 24/ II | RTS 24/ II | 0.16 | 5.88 |  | Práce | Běžná |  |  |  | POL1_
|  | včetně dodávky fólie a spojovacích prostředků. | [25 empty] | POP
|  | Skladba S01 : | [25 empty] | VV | 0
|  | m.č.3-212 : 2,14 |  | 2.14 | [23 empty] | VV | 0
|  | m.č.3-213 : 1,24 |  | 1.24 | [23 empty] | VV | 0
|  | Skladba S08 : | [25 empty] | VV | 0
|  | m.č.3-211 : 9,33 |  | 9.33 | [23 empty] | VV | 0
|  | m.č.3-214 : 24,06 |  | 24.06 | [23 empty] | VV | 0
48 | 713120010RAE | Izolace tepelné podlah deska z minerálních vláken, objemová hmotnost 175 kg/m3, tloušťka 30 mm, Příslušenství izolace pro budovy z minerální vlny tvar: pásek; b = 120 mm; tloušťka d = 12,0 mm; lambda = 0,040 W/(m.K) | m2 | 36.77 |  | 0 |  | 0 |  | 0 | 12 | 0 | 0.00589 | 0.22 | 0 | 0 | AP-PSV | RTS 24/ II | RTS 24/ II | 0.14 | 5.15 |  | Agregovaná položka | Běžná |  |  |  | POL2_1
|  | Skladba S02 : | [25 empty] | VV | 0
|  | m.č.3-212 : 2,14 |  | 2.14 | [23 empty] | VV | 0
|  | m.č.3-213 : 1,24 |  | 1.24 | [23 empty] | VV | 0
|  | Skladba S04 : | [25 empty] | VV | 0
|  | m.č.3-211 : 9,33 |  | 9.33 | [23 empty] | VV | 0
|  | m.č.3-214 : 24,06 |  | 24.06 | [23 empty] | VV | 0
49 | 713191100RT9 | Izolace tepelné běžných konstrukcí - doplňky položení separační fólie, včetně dodávky PE fólie | m2 | 73.54 |  | 0 |  | 0 |  | 0 | 12 | 0 | 3e-05 | 0 | 0 | 0 | 800-713 | RTS 24/ II | RTS 24/ II | 0.07 | 5.15 |  | Práce | Běžná |  |  |  | POL1_
|  | Skladba S02 : | [25 empty] | VV | 0
|  | Začátek provozního součtu | [25 empty] | VV
|  | m.č.3-212 : 2,14 |  | 2.14 | [23 empty] | VV | 2
|  | m.č.3-213 : 1,24 |  | 1.24 | [23 empty] | VV | 2
|  | Konec provozního součtu | [25 empty] | VV
|  | Skladba S04 : | [25 empty] | VV | 0
|  | Začátek provozního součtu | [25 empty] | VV
|  | m.č.3-211 : 9,33 |  | 9.33 | [23 empty] | VV | 2
|  | m.č.3-214 : 24,06 |  | 24.06 | [23 empty] | VV | 2
|  | Konec provozního součtu | [25 empty] | VV
|  | 2 vsrtvy : (3,38+33,39)*2 |  | 73.54 | [23 empty] | VV | 0
50 | 713571116R00 | Požárně ochranná manžeta EI 90, D 125 mm, Manžeta potrubní | kus | 1 |  | 0 |  | 0 |  | 0 | 12 | 0 | 0.00605 | 0.01 | 0 | 0 | 800-713 | RTS 24/ II | RTS 24/ II | 0.55 | 0.55 |  | Práce | Běžná |  |  |  | POL1_
|  | Montáž manžety ke stěně nebo stropu pomocí rozpěrné hmoždinky se šroubem. Cena obsahuje i dodávku manžety a spojovacích prostředků. | [25 empty] | POP |  | Montáž manžety ke stěně nebo stropu pomocí rozpěrné hmoždinky se šroubem. Cena obsahuje i dodávku manžety a spojovacích prostředků.
|  | vzt : 1 |  | 1 | [23 empty] | VV | 0
51 | 998713102R00 | Přesun hmot pro izolace tepelné v objektech výšky do 12 m | t | 0.01414 |  | 0 |  | 0 |  | 0 | 12 | 0 | 0 | 0 | 0 | 0 | 800-713 | RTS 24/ II | RTS 24/ II | 1.831 | 0.03 |  | Přesun hmot | Běžná |  |  |  | POL7_
|  | 50 m vodorovně | [25 empty] | SPI
Díl: | 721 | Vnitřní kanalizace |  |  |  | 0 |  | 0 |  | 0 |  | 0 |  | 0.26 |  | 0 |  |  |  |  | 4.42 | [6 empty] | DIL
52 | 721176101R00 | Potrubí HT připojovací vnější průměr D 32 mm, tloušťka stěny 1,8 mm, DN 30 | m | 1 |  | 0 |  | 0 |  | 0 | 12 | 0 | 0.00034 | 0 | 0 | 0 | 800-721 | RTS 24/ II | RTS 24/ II | 0.32 | 0.32 |  | Práce | Běžná |  |  |  | POL1_
|  | včetně tvarovek, objímek. Bez zednických výpomocí. | [25 empty] | SPI
|  | Potrubí včetně tvarovek. Bez zednických výpomocí. | [25 empty] | POP
53 | 721176102R00 | Potrubí HT připojovací vnější průměr D 40 mm, tloušťka stěny 1,8 mm, DN 40 | m | 1 |  | 0 |  | 0 |  | 0 | 12 | 0 | 0.00038 | 0 | 0 | 0 | 800-721 | RTS 24/ II | RTS 24/ II | 0.32 | 0.32 |  | Práce | Běžná |  |  |  | POL1_
|  | včetně tvarovek, objímek. Bez zednických výpomocí. | [25 empty] | SPI
|  | Potrubí včetně tvarovek. Bez zednických výpomocí. | [25 empty] | POP
54 | 721176105R00 | Potrubí HT připojovací vnější průměr D 110 mm, tloušťka stěny 2,7 mm, DN 100 | m | 1 |  | 0 |  | 0 |  | 0 | 12 | 0 | 0.00152 | 0 | 0 | 0 | 800-721 | RTS 24/ II | RTS 24/ II | 1.173 | 1.17 |  | Práce | Běžná |  |  |  | POL1_
|  | včetně tvarovek, objímek. Bez zednických výpomocí. | [25 empty] | SPI
|  | Potrubí včetně tvarovek. Bez zednických výpomocí. | [25 empty] | POP
55 | 721194103R00 | Zřízení přípojek na potrubí D 32 mm, materiál ve specifikaci | kus | 1 |  | 0 |  | 0 |  | 0 | 12 | 0 | 0 | 0 | 0 | 0 | 800-721 | RTS 24/ II | RTS 24/ II | 0.148 | 0.15 |  | Práce | Běžná |  |  |  | POL1_
|  | vyvedení a upevnění odpadních výpustek, | [25 empty] | SPI
56 | 721194104R00 | Zřízení přípojek na potrubí D 40 mm, materiál ve specifikaci | kus | 1 |  | 0 |  | 0 |  | 0 | 12 | 0 | 0 | 0 | 0 | 0 | 800-721 | RTS 24/ II | RTS 24/ II | 0.157 | 0.16 |  | Práce | Běžná |  |  |  | POL1_
|  | vyvedení a upevnění odpadních výpustek, | [25 empty] | SPI
57 | 721194109R00 | Zřízení přípojek na potrubí D 110 mm, materiál ve specifikaci | kus | 1 |  | 0 |  | 0 |  | 0 | 12 | 0 | 0 | 0 | 0 | 0 | 800-721 | RTS 24/ II | RTS 24/ II | 0.259 | 0.26 |  | Práce | Běžná |  |  |  | POL1_
|  | vyvedení a upevnění odpadních výpustek, | [25 empty] | SPI
58 | 721223422R00 | Vpusť podlahová se zápachovou uzávěrkou průměr 50 mm, s vodorovným odtokem, 3 přítokové trubky D 40, 123x123mm/115x115mm, včetně dodávky materiálu, Vpust podlahová materiál: plast; mřížka nerezová; dl = 123 mm; š = 123 mm; stav. výška od 136 mm; přítok 3 x boční 40 mm; odtok boční 50 mm; zatíže... | kus | 1 |  | 0 |  | 0 |  | 0 | 12 | 0 | 0.00082 | 0 | 0 | 0 | 800-721 | RTS 24/ II | RTS 24/ II | 0.2 | 0.2 |  | Práce | Běžná |  |  |  | POL1_
59 | 721213041RT3 | Montáž sprchového odtokového žlabu s dodávkou a provedením betonové zálivky, standardní výška odtoku | kus | 1 |  | 0 |  | 0 |  | 0 | 12 | 0 | 0.25768 | 0.26 | 0 | 0 | 800-721 | RTS 24/ II | RTS 24/ II | 1.44 | 1.44 |  | Práce | Běžná |  |  |  | POL1_7
60 | 55231823R | Žlab sprchový ke stěně; materiál: nerez; bez krytu; tvar: rovný; dl = 850 mm; š = 60 mm; stav. výška 100 až 158 mm | kus | 1 |  | 0 |  | 0 |  | 0 | 12 | 0 | 0.00448 | 0 | 0 | 0 | SPCM | RTS 24/ II | RTS 24/ II | 0 | 0 |  | Specifikace | Běžná |  |  |  | POL3_0
61 | 552318803R | Mřížka vtoková perforovaná; materiál: nerez; tvar: rovný; dl = 850 mm; š = 53 mm; v = 15 mm | kus | 1 |  | 0 |  | 0 |  | 0 | 12 | 0 | 0.00065 | 0 | 0 | 0 | SPCM | RTS 24/ II | RTS 24/ II | 0 | 0 |  | Specifikace | Běžná |  |  |  | POL3_
62 | 998721102R00 | Přesun hmot pro vnitřní kanalizaci v objektech výšky do 12 m | t | 0.26587 |  | 0 |  | 0 |  | 0 | 12 | 0 | 0 | 0 | 0 | 0 | 800-721 | RTS 24/ II | RTS 24/ II | 1.523 | 0.4 |  | Přesun hmot | Běžná |  |  |  | POL7_
|  | 50 m vodorovně, měřeno od těžiště půdorysné plochy skládky do těžiště půdorysné plochy objektu | [25 empty] | SPI
Díl: | 722 | Vnitřní vodovod |  |  |  | 0 |  | 0 |  | 0 |  | 0 |  | 0 |  | 0 |  |  |  |  | 2.13 | [6 empty] | DIL
63 | 722190401R00 | Vyvedení a upevnění výpustek DN 15 | kus | 4 |  | 0 |  | 0 |  | 0 | 12 | 0 | 0 | 0 | 0 | 0 | 800-721 | RTS 24/ II | RTS 24/ II | 0.425 | 1.7 |  | Práce | Běžná |  |  |  | POL1_
64 | 722190402R00 | Vyvedení a upevnění výpustek DN 20 | kus | 1 |  | 0 |  | 0 |  | 0 | 12 | 0 | 0 | 0 | 0 | 0 | 800-721 | RTS 24/ II | RTS 24/ II | 0.425 | 0.43 |  | Práce | Běžná |  |  |  | POL1_
Díl: | 725 | Zařizovací předměty |  |  |  | 0 |  | 0 |  | 0 |  | 0 |  | 0.12 |  | 0.13 |  |  |  |  | 13.49 | [6 empty] | DIL
65 | 725014131R00 | Klozetové mísy závěsné, bilé, hluboké splachování, zadní, včetně sedátka, šířka 360 mm, hloubka 510 mm, výška 400 mm, Mísa záchodová keramická se samostatným přívodem vody; zabudování: nástěnné; tvar: hranatý; splachování: hluboké; odpad: vodorovný; povrchová úprav... | soubor | 1 |  | 0 |  | 0 |  | 0 | 12 | 0 | 0.0177 | 0.02 | 0 | 0 | 800-721 | RTS 24/ II | RTS 24/ II | 0.973 | 0.97 |  | Práce | Běžná |  |  |  | POL1_7
66 | 725017132R00 | Umyvadlo na šrouby, bílé, šířka 550 mm, hloubka 420 mm | soubor | 1 |  | 0 |  | 0 |  | 0 | 12 | 0 | 0.01531 | 0.02 | 0 | 0 | 800-721 | RTS 24/ II | RTS 24/ II | 1.189 | 1.19 |  | Práce | Běžná |  |  |  | POL1_7
67 | 725534224R00 | Elektrický ohřívač vody zásobníkový tlakový, závěsný svislý, objem 100 l, příkon 2,0 kW, IP 45, včetně dodávky materiálu | soubor | 1 |  | 0 |  | 0 |  | 0 | 12 | 0 | 0.07084 | 0.07 | 0 | 0 | 800-721 | RTS 24/ II | RTS 24/ II | 2.958 | 2.96 |  | Práce | Běžná |  |  |  | POL1_1
68 | 725814101R00 | Ventil rohový, mosazný, s filtrem, bez matky, DN 15 x DN 10, včetně dodávky materiálu | soubor | 5 |  | 0 |  | 0 |  | 0 | 12 | 0 | 0.00024 | 0 | 0 | 0 | 800-721 | RTS 24/ II | RTS 24/ II | 0.124 | 0.62 |  | Práce | Běžná |  |  |  | POL1_7
69 | 725814122R00 | Ventil pračkový, mosazný, se zpětnou klapkou, DN 15 x DN 20, včetně dodávky materiálu | soubor | 2 |  | 0 |  | 0 |  | 0 | 12 | 0 | 0.00024 | 0 | 0 | 0 | 800-721 | RTS 24/ II | RTS 24/ II | 0.124 | 0.25 |  | Práce | Běžná |  |  |  | POL1_
70 | 725823121R00 | Baterie umyvadlové a dřezové umyvadlová, stojánková, ruční ovládání s otvíráním odpadu, standardní, včetně dodávky materiálu | kus | 1 |  | 0 |  | 0 |  | 0 | 12 | 0 | 0.00085 | 0 | 0 | 0 | 800-721 | RTS 24/ II | RTS 24/ II | 0.485 | 0.49 |  | Práce | Běžná |  |  |  | POL1_
71 | 725845111R00 | Baterie sprchová nástěnná, ruční ovládání bez příslušentsví, standardní, včetně dodávky materiálu | kus | 1 |  | 0 |  | 0 |  | 0 | 12 | 0 | 0.00152 | 0 | 0 | 0 | 800-721 | RTS 24/ II | RTS 24/ II | 0.587 | 0.59 |  | Práce | Běžná |  |  |  | POL1_
72 | 725860182R00 | Zápachová uzávěrka (sifon) pro zařizovací předměty D 40/50 mm; podomítková, pro pračky/myčky; PE; příslušenství přip. koleno, krycí deska nerez, montážní kryt, nástěnka mosaz, montážní deska, včetně dodávky materiálu | kus | 2 |  | 0 |  | 0 |  | 0 | 12 | 0 | 0.00073 | 0 | 0 | 0 | 800-721 | RTS 24/ II | RTS 24/ II | 0.246 | 0.49 |  | Práce | Běžná |  |  |  | POL1_
73 | 725860211R00 | Zápachová uzávěrka (sifon) pro zařizovací předměty D 32, 40 mm x 5/4"; pro umyvadla; PP; příslušenství krycí růžice odtoku, zpětný uzávěr, přípojka pro pračku/myčku, otáč. rameno odtoku, včetně dodávky materiálu | kus | 1 |  | 0 |  | 0 |  | 0 | 12 | 0 | 0.00022 | 0 | 0 | 0 | 800-721 | RTS 24/ II | RTS 24/ II | 0.246 | 0.25 |  | Práce | Běžná |  |  |  | POL1_7
74 | 725860222RT1 | Zápachová uzávěrka (sifon) pro zařizovací předměty D 40/50 mm x 6/4"; samočistící, pro sprchové kouty; PP, PE; odtok vodorovný, kul. kloub (otáčivý 280°, sklopný 10°); příslušenství , včetně dodávky materiálu | kus | 1 |  | 0 |  | 0 |  | 0 | 12 | 0 | 0.00033 | 0 | 0 | 0 | 800-721 | RTS 24/ II | RTS 24/ II | 0.246 | 0.25 |  | Práce | Běžná |  |  |  | POL1_
75 | 725860217R00 | Připojovací souprava k zápachové uzávěrce pro umyvadla; výškově nastavitelná; D 32 mm x 5/4"; PP, včetně dodávky materiálu | kus | 1 |  | 0 |  | 0 |  | 0 | 12 | 0 | 0.00014 | 0 | 0 | 0 | 800-721 | RTS 24/ II | RTS 24/ II | 0.2 | 0.2 |  | Práce | Běžná |  |  |  | POL1_7
76 | 725860111R22 | Připojovací koleno DN100 D+M | kus | 1 |  | 0 |  | 0 |  | 0 | 12 | 0 | 0 | 0 | 0 | 0 |  | Vlastní | Indiv | 0 | 0 |  | Práce | Běžná |  |  |  | POL1_7
77 | 55145352R | kombinace sprchová držák pevný; ruční sprcha d 68 mm; hadice 150 cm; povrch chrom | kus | 1 |  | 0 |  | 0 |  | 0 | 12 | 0 | 0 | 0 | 0 | 0 | SPCM | RTS 24/ II | Indiv | 0 | 0 |  | Specifikace | Běžná |  |  |  | POL3_
78 | 725249103R00 | Montáž sprchového koutu | soubor | 1 |  | 0 |  | 0 |  | 0 | 12 | 0 | 0.00017 | 0 | 0 | 0 | 800-721 | RTS 24/ II | RTS 24/ II | 2.9 | 2.9 |  | Práce | Běžná |  |  |  | POL1_
|  | montáž sprchových dveří | [25 empty] | POP
79 | 554.01 | Dveře sprchové 92 cm bezpečnostní sklo | kus | 1 |  | 0 |  | 0 |  | 0 | 12 | 0 | 0.01 | 0.01 | 0 | 0 |  | Vlastní | RTS 24/ II | 0 | 0 |  | Specifikace | Běžná |  |  |  | POL3_
80 | 725650805R00 | Demontáž plynových otopných těles ostatních podokenních | soubor | 3 |  | 0 |  | 0 |  | 0 | 12 | 0 | 0 | 0 | 0.0435 | 0.13 | 800-721 | RTS 24/ II | RTS 24/ II | 0.713 | 2.14 |  | Práce | Běžná |  |  |  | POL1_
81 | 998725102R00 | Přesun hmot pro zařizovací předměty v objektech výšky do 12 m | t | 0.12022 |  | 0 |  | 0 |  | 0 | 12 | 0 | 0 | 0 | 0 | 0 | 800-721 | RTS 24/ II | RTS 24/ II | 1.573 | 0.19 |  | Přesun hmot | Běžná |  |  |  | POL7_
|  | vodorovně do 50 m | [25 empty] | SPI
Díl: | 726 | Předstěnové systémy |  |  |  | 0 |  | 0 |  | 0 |  | 0 |  | 0.01 |  | 0 |  |  |  |  | 1.78 | [6 empty] | DIL
82 | 726211123R00 | Předstěnový modul pro WC zavěšené, s nádržkou, pro instalaci s mokrými procesy do masivních zděných konstrukcí nebo pro předstěnovou instalaci s předezděním, bez soupravy n..., Systém předstěnový použití: záchodová mísa; pro zazdění mokrým procesem; v = 1 080 mm; š = 420 mm; hl = 120 mm; připojení vody: zezadu, shora; R; 1... | soubor | 1 |  | 0 |  | 0 |  | 0 | 12 | 0 | 0.00701 | 0.01 | 0 | 0 | 800-721 | RTS 24/ II | RTS 24/ II | 1.77 | 1.77 |  | Práce | Běžná |  |  |  | POL1_1
|  | Včetně dodávky a připevnění montážního prvku vč. napojení na kanalizační popř. vodovodní potrubí. | [25 empty] | POP
83 | 551070101R | tlačítko ovládací plastové; ovládací síla do 20,0 N; dvoučinné mechanické splachování 3 l/6 l; 247x165x17,5 mm; barva bílá | kus | 1 |  | 0 |  | 0 |  | 0 | 12 | 0 | 0.00039 | 0 | 0 | 0 | SPCM | RTS 24/ II | RTS 24/ II | 0 | 0 |  | Specifikace | Běžná |  |  |  | POL3_0
84 | 998726123R00 | Přesun hmot pro předstěnové systémy v objektech výšky do 24 m | t | 0.0074 |  | 0 |  | 0 |  | 0 | 12 | 0 | 0 | 0 | 0 | 0 | 800-721 | RTS 24/ II | RTS 24/ II | 1.779 | 0.01 |  | Přesun hmot | Běžná |  |  |  | POL7_
|  | vodorovně do 50 m | [25 empty] | SPI
Díl: | 728 | Vzduchotechnika |  |  |  | 0 |  | 0 |  | 0 |  | 0 |  | 0.01 |  | 0 |  |  |  |  | 4.05 | [6 empty] | DIL
85 | 728614212R00 | Montáž axiálního nízkotlakého ventilátoru potrubního do kruhového potrubí, do průměru d 200 mm | kus | 2 |  | 0 |  | 0 |  | 0 | 12 | 0 | 0 | 0 | 0 | 0 | 800-728 | RTS 24/ II | RTS 24/ II | 0.54 | 1.08 |  | Práce | Běžná |  |  |  | POL1_
86 | 429R15 | Ventilátor axiální do koupelny se zpětnou klapkou a čidlem vlhkosti,regulace otáček | kus | 2 |  | 0 |  | 0 |  | 0 | 12 | 0 | 0.00059 | 0 | 0 | 0 |  | Vlastní | Indiv | 0 | 0 |  | Specifikace | Běžná |  |  |  | POL3_
|  | VZT1 - v koupelně bude použit axiální ventilátor průměru 100mm, v provedení se zpětnou klapkou do otvoru 150x150 mmdo zdi - časový doběh, hydrostat, krytí IP X4, 100 M3/H/18W/230 V | [25 empty] | POP |  | VZT1 - v koupelně bude použit axiální ventilátor průměru 100mm, v provedení se zpětnou klapkou do otvoru 150x150 mmdo zdi - časový doběh, hydrostat, krytí IP X4, 100 M3/H/18W/230 V
87 | 728114111R00 | Montáž kruhového plastového potrubí do průměru d 100 mm | m | 3 |  | 0 |  | 0 |  | 0 | 12 | 0 | 0 | 0 | 0 | 0 | 800-728 | RTS 24/ II | RTS 24/ II | 0.73 | 2.19 |  | Práce | Běžná |  |  |  | POL1_
88 | 42981709R | Potrubí kovové pružné pro vzduchotechniku skladba: spirálovitý profilovaný pás z korozivzdorné oceli; d = 110 mm | m | 3.15 |  | 0 |  | 0 |  | 0 | 12 | 0 | 0.0022 | 0.01 | 0 | 0 | SPCM | RTS 24/ II | RTS 24/ II | 0 | 0 |  | Specifikace | Běžná |  |  |  | POL3_
|  | ztratné 5% : 3,0*1,05 |  | 3.15 | [23 empty] | VV | 0
89 | 728212412R00 | Montáž tvarovky pro kruhové plechové potrubí do průměru d 200 mm, - škrticí nebo zpětné klapky | kus | 2 |  | 0 |  | 0 |  | 0 | 12 | 0 | 0 | 0 | 0 | 0 | 800-728 | RTS 24/ II | RTS 24/ II | 0.37 | 0.74 |  | Práce | Běžná |  |  |  | POL1_
90 | 429853255R | spojky k potrubí z plastu; velmi těsná zpětná klapka pr.100mm; určená do potrubí o pr.100 mm, zamezuje vniku nežádoucího studeného kouře do 210°C | kus | 2 |  | 0 |  | 0 |  | 0 | 12 | 0 | 0 | 0 | 0 | 0 | SPCM | RTS 24/ II | RTS 24/ II | 0 | 0 |  | Specifikace | Běžná |  |  |  | POL3_
91 | 423R10 | Uchycení VZT potrubí, nerezová | soubor | 1 |  | 0 |  | 0 |  | 0 | 12 | 0 | 0 | 0 | 0 | 0 |  | Vlastní | Indiv | 0 | 0 |  | Specifikace | Běžná |  |  |  | POL3_
92 | 728R11 | Provizorní zaslepení spiro trouby do digestoře | kus | 1 |  | 0 |  | 0 |  | 0 | 12 | 0 | 0 | 0 | 0 | 0 |  | Vlastní | Indiv | 0 | 0 |  | Práce | Běžná |  |  |  | POL1_
93 | 429R12 | Montážní a těsnící materiál | soubor | 1 |  | 0 |  | 0 |  | 0 | 12 | 0 | 0 | 0 | 0 | 0 |  | Vlastní | Indiv | 0 | 0 |  | Práce | Běžná |  |  |  | POL1_
94 | 998728102R00 | Přesun hmot pro vzduchotechniku v objektech výšky do 12 m | t | 0.00811 |  | 0 |  | 0 |  | 0 | 12 | 0 | 0 | 0 | 0 | 0 | 800-728 | RTS 24/ II | RTS 24/ II | 5.206 | 0.04 |  | Přesun hmot | Běžná |  |  |  | POL7_7
|  | vodorovně do 50 m | [25 empty] | SPI
Díl: | 762 | Konstrukce tesařské |  |  |  | 0 |  | 0 |  | 0 |  | 0 |  | 1.49 |  | 1.72 |  |  |  |  | 43.03 | [6 empty] | DIL
95 | 762512125R00 | Položení podlah pod PVC montáž desek cementotřískových ve dvou vrstvách šroubovaním | m2 | 36.77 |  | 0 |  | 0 |  | 0 | 12 | 0 | 0 | 0 | 0 | 0 | 800-762 | RTS 24/ II | RTS 24/ II | 0.48 | 17.65 |  | Práce | Běžná |  |  |  | POL1_
|  | Skladba S04, S02 : | [25 empty] | VV | 0
|  | m.č.3-211 : 9,33 |  | 9.33 | [23 empty] | VV | 0
|  | m.č.3-212 : 2,14 |  | 2.14 | [23 empty] | VV | 0
|  | m.č.3-213 : 1,24 |  | 1.24 | [23 empty] | VV | 0
|  | m.č.3-214 : 24,06 |  | 24.06 | [23 empty] | VV | 0
96 | 595907380R | deska cementotřísková s předvrtanými otvory; l = 3 350 mm; š = 1 250 mm; tl. 12,0 mm; povrch hladký | m2 | 79.4232 |  | 0 |  | 0 |  | 0 | 12 | 0 | 0.0162 | 1.29 | 0 | 0 | SPCM | RTS 24/ II | RTS 24/ II | 0 | 0 |  | Specifikace | Běžná |  |  |  | POL3_
|  | 2 vrstvy - ztratné 8% : 36,77*2*1,08 |  | 79.4232 | [23 empty] | VV | 0
97 | 762526110R00 | Položení podlah montáž polštářů pod podlahy rozteče do 65 cm | m2 | 36.77 |  | 0 |  | 0 |  | 0 | 12 | 0 | 0 | 0 | 0 | 0 | 800-762 | RTS 24/ II | RTS 24/ II | 0.299 | 10.99 |  | Práce | Běžná |  |  |  | POL1_
|  | dle PD : | [25 empty] | VV | 0
|  | Vyrovnávací rošt z dřevěných hranolů 60x40 mm : | [25 empty] | VV | 0
|  | Odkaz na mn. položky pořadí 95 : 36,77000 |  | 36.77 | [23 empty] | VV | 5
98 | 60515801R | Dřevo konstrukční rostlé (KVH) dřevina: SM; tl = 40,0 mm; šířka = 60 mm; nepohledové (NSi); tř. pevnosti C24 | m3 | 0.15488 |  | 0 |  | 0 |  | 0 | 12 | 0 | 0.5 | 0.08 | 0 | 0 | SPCM | RTS 24/ II | RTS 24/ II | 0 | 0 |  | Specifikace | Běžná |  |  |  | POL3_
|  | 0,0039m3/m2 : | [25 empty] | VV | 0
|  | ztratné 8% : 36,77*0,0039*1,08 |  | 0.15488 | [23 empty] | VV | 0
99 | 762595000R00 | Spojovací a ochranné prostředky hřebíky, vruty, impregnace | m3 | 36.77 |  | 0 |  | 0 |  | 0 | 12 | 0 | 0.00295 | 0.11 | 0 | 0 | 800-762 | RTS 24/ II | RTS 24/ II | 0 | 0 |  | Práce | Běžná |  |  |  | POL1_
|  | Odkaz na mn. položky pořadí 97 : 36,77000 |  | 36.77 | [23 empty] | VV | 5
100 | 762841811R00 | Demontáž podbití stropů a střech do 60° z prken tl. do 35 mm bez omítky | m2 | 36.69 |  | 0 |  | 0 |  | 0 | 12 | 0 | 0.00016 | 0.01 | 0.014 | 0.51 | 800-762 | RTS 24/ II | RTS 24/ II | 0.11 | 4.04 |  | Práce | Běžná |  |  |  | POL1_1
|  | půdorys bourání : | [25 empty] | VV | 0
|  | m.č.3-211 : 12,62 |  | 12.62 | [23 empty] | VV | 0
|  | m.č.3-212 : 24,07 |  | 24.07 | [23 empty] | VV | 0
101 | 762811811R00 | Demontáž záklopů stropů vrchních, zapuštěných z hrubých prken tloušťky do 32 mm | m2 | 24.07 |  | 0 |  | 0 |  | 0 | 12 | 0 | 0 | 0 | 0.014 | 0.34 | 800-762 | RTS 24/ II | RTS 24/ II | 0.08 | 1.93 |  | Práce | Běžná |  |  |  | POL1_1
|  | půdorys bourání : | [25 empty] | VV | 0
|  | m.č.3-212 : 24,07 |  | 24.07 | [23 empty] | VV | 0
102 | 762522811R00 | Demontáž podlah s polštáři , z prken, tloušťky do 32 mm | m2 | 24.07 |  | 0 |  | 0 |  | 0 | 12 | 0 | 0 | 0 | 0.018 | 0.43 | 800-762 | RTS 24/ II | RTS 24/ II | 0.195 | 4.69 |  | Práce | Běžná |  |  |  | POL1_1
|  | půdorys bourání : | [25 empty] | VV | 0
|  | m.č.3-212 : 24,07 |  | 24.07 | [23 empty] | VV | 0
103 | 762526811R00 | Demontáž podlah bez polštářů , z desek dřevotřískovýh, překližkových, sololitových , tloušťky do 20 mm | m2 | 12.62 |  | 0 |  | 0 |  | 0 | 12 | 0 | 0 | 0 | 0.035 | 0.44 | 800-762 | RTS 24/ II | RTS 24/ II | 0.09 | 1.14 |  | Práce | Běžná |  |  |  | POL1_
|  | půdorys bourání : | [25 empty] | VV | 0
|  | m.č. 3-211 : 12,62 |  | 12.62 | [23 empty] | VV | 0
104 | 998762102R00 | Přesun hmot pro konstrukce tesařské v objektech výšky do 12 m | t | 1.4784 |  | 0 |  | 0 |  | 0 | 12 | 0 | 0 | 0 | 0 | 0 | 800-762 | RTS 24/ II | RTS 24/ II | 1.751 | 2.59 |  | Přesun hmot | Běžná |  |  |  | POL7_
|  | 50 m vodorovně | [25 empty] | SPI
Díl: | 763 | Dřevostavby |  |  |  | 0 |  | 0 |  | 0 |  | 0 |  | 1 |  | 0 |  |  |  |  | 23.13 | [6 empty] | DIL
105 | 763613222RW6 | Montáž záklop stropů, z desek tl. nad 18 mm, na P+D, sponkováním, včetně dodávky desky dřevoštěpkové | m2 | 36.77 |  | 0 |  | 0 |  | 0 | 12 | 0 | 0.01465 | 0.54 | 0 | 0 | 800-763 | RTS 24/ II | RTS 24/ II | 0.228 | 8.38 |  | Práce | Běžná |  |  |  | POL1_
|  | vč. dodávky a montáže spojovacího materiálu | [25 empty] | SPI
|  | Skladba S04, S02 : | [25 empty] | VV | 0
|  | m.č.3-211 : 9,33 |  | 9.33 | [23 empty] | VV | 0
|  | m.č.3-212 : 2,14 |  | 2.14 | [23 empty] | VV | 0
|  | m.č.3-213 : 1,24 |  | 1.24 | [23 empty] | VV | 0
|  | m.č.3-214 : 24,06 |  | 24.06 | [23 empty] | VV | 0
106 | 763615131R00 | Montáž obložení stropů, z desek tl. do 18 mm, na sraz, šroubováním | m2 | 36.77 |  | 0 |  | 0 |  | 0 | 12 | 0 | 0.00073 | 0.03 | 0 | 0 | 800-763 | RTS 24/ II | RTS 24/ II | 0.37 | 13.6 |  | Práce | Běžná |  |  |  | POL1_1
|  | vč. dodávky a montáže spojovacího materiálu | [25 empty] | SPI
|  | Skladba S01 : | [25 empty] | VV | 0
|  | m.č.3-212 : 2,14 |  | 2.14 | [23 empty] | VV | 0
|  | m.č.3-213 : 1,24 |  | 1.24 | [23 empty] | VV | 0
|  | Skladba S08 : | [25 empty] | VV | 0
|  | m.č.3-211 : 9,33 |  | 9.33 | [23 empty] | VV | 0
|  | m.č.3-214 : 24,06 |  | 24.06 | [23 empty] | VV | 0
107 | 60725014R | Deska z plochých třísek (OSB) typ: 3; tl = 18,0 mm; povrch: nebroušený; hrana: rovná | m2 | 39.7116 |  | 0 |  | 0 |  | 0 | 12 | 0 | 0.0109 | 0.43 | 0 | 0 | SPCM | RTS 24/ II | RTS 24/ II | 0 | 0 |  | Specifikace | Běžná |  |  |  | POL3_0
|  | ztratné 8% : 36,77*1,08 |  | 39.7116 | [23 empty] | VV | 0
108 | 998763101R00 | Přesun hmot dřevostaveb v objektech výšky do 6 m | t | 0.99838 |  | 0 |  | 0 |  | 0 | 12 | 0 | 0 | 0 | 0 | 0 | 800-763 | RTS 24/ II | RTS 24/ II | 1.156 | 1.15 |  | Přesun hmot | Běžná |  |  |  | POL7_1
|  | 50 m vodorovně | [25 empty] | SPI
Díl: | 766 | Konstrukce truhlářské, okna a dveře |  |  |  | 0 |  | 0 |  | 0 |  | 0 |  | 0.08 |  | 0.01 |  |  |  |  | 12.83 | [6 empty] | DIL
109 | 766670011R00 | Montáž obložkové nebo rámové zárubně a dveřního křídla jednokřídlového | kus | 3 |  | 0 |  | 0 |  | 0 | 12 | 0 | 2e-05 | 0 | 0 | 0 | 800-766 | RTS 24/ II | RTS 24/ II | 4.02 | 12.06 |  | Práce | Běžná |  |  |  | POL1_
|  | dlevýpisu prvků : | [25 empty] | VV | 0
|  | D06 : 1 |  | 1 | [23 empty] | VV | 0
|  | D03 : 1 |  | 1 | [23 empty] | VV | 0
|  | D04 : 1 |  | 1 | [23 empty] | VV | 0
110 | 61181406R | Zárubeň dřevěná obložková; pro sádrokarton, zdění; průchozí š. = 700 mm; průchozí v. = 1970 mm; tl. stěny 80 až 300 mm; povrchová úprava: CPL | kus | 2 |  | 0 |  | 0 |  | 0 | 12 | 0 | 0.025 | 0.05 | 0 | 0 | SPCM | RTS 24/ II | RTS 24/ II | 0 | 0 |  | Specifikace | Běžná |  |  |  | POL3_
|  | dle výběru investora | [25 empty] | POP
|  | dle výpisu prvků "D03" : 1 |  | 1 | [23 empty] | VV | 0
|  | dle výpisu prvků "D04" : 1 |  | 1 | [23 empty] | VV | 0
111 | 611.01 | Zárubeň obložková atyp 840 x 1970 mm L/P, CPL Standard | kus | 1 |  | 0 |  | 0 |  | 0 | 12 | 0 | 0.025 | 0.03 | 0 | 0 |  | Vlastní | RTS 24/ II | 0 | 0 |  | Specifikace | Běžná |  |  |  | POL3_
|  | dle výběru investora | [25 empty] | POP
|  | dle výpisu prvků "D06" : 1 |  | 1 | [23 empty] | VV | 0
112 | 766695212R00 | Ostatní montáž prahů dveří jednokřídlých, šířky do 100 mm | kus | 1 |  | 0 |  | 0 |  | 0 | 12 | 0 | 1e-05 | 0 | 0 | 0 | 800-766 | RTS 24/ II | RTS 24/ II | 0.26 | 0.26 |  | Práce | Běžná |  |  |  | POL1_1
|  | dle výběru investora | [25 empty] | POP
|  | viz. výpis prvků : 1 |  | 1 | [23 empty] | VV | 0
113 | 61187174R | práh dub; š = 80 mm; l = 900,0 mm; tl = 20,0 mm | kus | 1 |  | 0 |  | 0 |  | 0 | 12 | 0 | 0.00096 | 0 | 0 | 0 | SPCM | RTS 24/ I | RTS 24/ I | 0 | 0 |  | Specifikace | Běžná |  |  |  | POL3_0
114 | 766 R04 | Dodávka a montáž - NOVÉ vstupní dveře jednokřídlovÉ 800x1970mm, pravé, požární odolnost EI30 DP3 | kus | 1 |  | 0 |  | 0 |  | 0 | 12 | 0 | 0 | 0 | 0 | 0 |  | Vlastní | Indiv | 0 | 0 |  | Práce | Běžná |  |  |  | POL1_1
|  | VSTUPNÍ DVEŘE PLNÉ OTVÍRAVÉ JEDNOKŘÍDLOVÉ DO BYTU Š.800 mm, VÝŠKY 1 970 mm, | [25 empty] | POP
|  | POŽÁRNÍ ODOLNOST EI 30 DP3, ZVUKOVÁ NEPRŮZVUČNOST min. 32 dB, | [25 empty] | POP
|  | BEZPEČNOSTNÍ KOVÁNÍ S PŘEKRYTÍM VLOŽKY TŘ.4, ŠTÍTEK NA JMÉNO, KUKÁTKO, | [25 empty] | POP
|  | POVRCHOVÁ ÚPRAVA CPL LAMINO - POČÍTAT S DEKOREM dle výběru investora, | [25 empty] | POP
|  | DVEŘNÍ PLÁŠŤ Z HDF S HLINÍKOVOU MEZIVRSTVOU (zamezení pronikání vlhkosti, výkyvy teplot), | [25 empty] | POP
|  | NASTAVITELNÉ DVEŘNÍ PANTY, NÁRAZNÍKY NA KLIKU | [25 empty] | POP
POP
|  | Položka obsahuje i náklady na dopravu dveří na místo montáže a staveništní přesun hmot. | [25 empty] | POP
|  | dle výpisu prvků "VD3" : 1 |  | 1 | [23 empty] | VV | 0
115 | 766 R05 | Dodávka a montáž - NOVÉ vnitřní dveře jednokřídlové 840x1970 mm, levé, dle výběru investora | kus | 1 |  | 0 |  | 0 |  | 0 | 12 | 0 | 0 | 0 | 0 | 0 |  | Vlastní | Indiv | 0 | 0 |  | Práce | Běžná |  |  |  | POL1_1
|  | VNITŘNÍ DVEŘE PLNÉ OTVÍRAVÉ JEDNOKŘÍDLOVÉ Š.840 mm, VÝŠKY 1 970 mm, | [25 empty] | POP
|  | DEKOR OPLÁŠTĚNÍ DLE VÝBĚRU INVESTORA, | [25 empty] | POP
|  | KONSTRUKCE KŘÍDLA Z DESEK DTD, OPLÁŠTĚNÍ KAŠÍROVACÍ FÓLIÍ, | [25 empty] | POP
|  | KOVÁNÍ NEREZ MATNÉ ROZETOVÉ, NÁRAZNÍKY NA KLIKU. | [25 empty] | POP
POP
|  | Položka obsahuje i náklady na dopravu dveří na místo montáže a staveništní přesun hmot. | [25 empty] | POP
|  | dle výpisu prvků "D06" : 1 |  | 1 | [23 empty] | VV | 0
116 | 766 R06 | Dodávka a montáž - NOVÉ vnitřní dveře jednokřídlové 700x1970 mm do pouzdra, pravé, dle výběru investora | kus | 1 |  | 0 |  | 0 |  | 0 | 12 | 0 | 0 | 0 | 0 | 0 |  | Vlastní | Indiv | 0 | 0 |  | Práce | Běžná |  |  |  | POL1_1
|  | VNITŘNÍ DVEŘE PLNÉ OTVÍRAVÉ JEDNOKŘÍDLOVÉ Š.700 mm, VÝŠKY 1 970 mm, DO POUZDRA | [25 empty] | POP
|  | ŠÍŘE KAPSY PRO DVEŘE 55mm, DVEŘE tl. max.42mm | [25 empty] | POP
|  | DEKOR OPLAŠTĚNÍ DLE VÝBĚRU INVESTORA | [25 empty] | POP
|  | KONSTRUKCE OPLÁŠTĚNÍ A RÁMU Z MDF | [25 empty] | POP
|  | MEZIRÁMOVÁ VÝPLŇ IZOLAČNÍ DESKA | [25 empty] | POP
|  | KOVÁNÍ NEREZ, ZÁMEK POSUVNÝCH DVEŘÍ S OVÁLNÝMI MUŠLEMI | [25 empty] | POP
|  | NÁRAZNÍKY NA KLIKU | [25 empty] | POP
POP
|  | Položka obsahuje i náklady na dopravu dveří na místo montáže a staveništní přesun hmot. | [25 empty] | POP
|  | dle výpisu prvků "D03" : 1 |  | 1 | [23 empty] | VV | 0
117 | 766 R07 | Dodávka a montáž - NOVÉ vnitřní dveře jednokřídlové 700x1970 mm, pravé, dle výběru investora | kus | 1 |  | 0 |  | 0 |  | 0 | 12 | 0 | 0 | 0 | 0 | 0 |  | Vlastní | Indiv | 0 | 0 |  | Práce | Běžná |  |  |  | POL1_1
|  | VNITŘNÍ DVEŘE PLNÉ OTVÍRAVÉ JEDNOKŘÍDLOVÉ Š.700 mm, VÝŠKY 1 970 mm | [25 empty] | POP
|  | DEKOR OPLAŠTĚNÍ DLE VÝBĚRU INVESTORA | [25 empty] | POP
|  | KONSTRUKCE KŘÍDLA Z DESEK DTD | [25 empty] | POP
|  | OPLÁŠTĚNÍ KAŠÍROVANOU FOLIÍ | [25 empty] | POP
|  | KOVÁNÍ NEREZ MATNÉ SADA WC | [25 empty] | POP
|  | NÁRAZNÍKY NA KLIKU | [25 empty] | POP
POP
|  | Položka obsahuje i náklady na dopravu dveří na místo montáže a staveništní přesun hmot. | [25 empty] | POP
|  | dle výpisu prvků "D04" : 1 |  | 1 | [23 empty] | VV | 0
118 | 766.06 | D+M Vestavná skříň z laminátové dřevotřískové desky 2350x605x395mm, viz. výpis prvků | kompl | 1 |  | 0 |  | 0 |  | 0 | 12 | 0 | 0 | 0 | 0 | 0 |  | Vlastní | Indiv | 0 | 0 |  | Práce | Běžná |  |  |  | POL1_1
|  | Truhlářský výrobek: | [25 empty] | POP
|  | Vestavěná skříň na míru | [25 empty] | POP
|  | s otvorem pro napojení hybridního ohřívače a elekrtrokotle | [25 empty] | POP
|  | dekor dle výběru investora | [25 empty] | POP
|  | viz.půdorys 2.NP nový stav | [25 empty] | POP
|  | před výrobou zaměřit na stavbě | [25 empty] | POP
|  | položka obsahuje i dopravu a staveništní přesun hmot | [25 empty] | POP
|  | dle výpisu prvku "TS5" : 1 |  | 1 | [23 empty] | VV | 0
119 | 766.11 | Stavájící okna plastová - OPRAVA, ÚDRŽBA kování, těsnění, vyčištění, seřízení | m2 | 4.513 |  | 0 |  | 0 |  | 0 | 12 | 0 | 0 | 0 | 0 | 0 |  | Vlastní | Indiv | 0 | 0 |  | Práce | Běžná |  |  |  | POL1_1
|  | 2NP-byt 3 : 1,1*1,9*2 |  | 4.18 | [23 empty] | VV | 0
|  | 0,37*0,9 |  | 0.333 | [23 empty] | VV | 0
120 | 766662811R00 | Demontáž dveřních křídel prahů dveří jednokřídlových | kus | 3 |  | 0 |  | 0 |  | 0 | 12 | 0 | 0 | 0 | 0.0018 | 0.01 | 800-766 | RTS 24/ II | RTS 24/ II | 0.11 | 0.33 |  | Práce | Běžná |  |  |  | POL1_
121 | 998766102R00 | Přesun hmot pro konstrukce truhlářské v objektech výšky do 12 m | t | 0.07603 |  | 0 |  | 0 |  | 0 | 12 | 0 | 0 | 0 | 0 | 0 | 800-766 | RTS 24/ II | RTS 24/ II | 2.421 | 0.18 |  | Přesun hmot | Běžná |  |  |  | POL7_
|  | 50 m vodorovně | [25 empty] | SPI
Díl: | 771 | Podlahy z dlaždic a obklady |  |  |  | 0 |  | 0 |  | 0 |  | 0 |  | 0.15 |  | 0 |  |  |  |  | 5.4 | [6 empty] | DIL
122 | 771101115R00 | Příprava podkladu před kladením dlažeb vyrovnání podkladů samonivelační hmotou tl. do 10 mm | m2 | 3.38 |  | 0 |  | 0 |  | 0 | 12 | 0 | 0 | 0 | 0 | 0 | 800-771 | RTS 24/ II | RTS 24/ II | 0.26 | 0.88 |  | Práce | Běžná |  |  |  | POL1_
|  | Odkaz na mn. položky pořadí 125 : 3,38000 |  | 3.38 | [23 empty] | VV | 5
123 | 771101101R00 | Příprava podkladu pod dlažby vysávání podkladů pod keramickou dlažbu průmyslovým vysavačem | m2 | 3.38 |  | 0 |  | 0 |  | 0 | 12 | 0 | 0 | 0 | 0 | 0 | 800-771 | RTS 24/ II | RTS 24/ II | 0.02 | 0.07 |  | Práce | Běžná |  |  |  | POL1_
|  | Odkaz na mn. položky pořadí 125 : 3,38000 |  | 3.38 | [23 empty] | VV | 5
124 | 771101210R00 | Příprava podkladu pod dlažby penetrace podkladu pod dlažby | m2 | 3.38 |  | 0 |  | 0 |  | 0 | 12 | 0 | 0.00021 | 0 | 0 | 0 | 800-771 | RTS 24/ II | RTS 24/ II | 0.05 | 0.17 |  | Práce | Běžná |  |  |  | POL1_
|  | Položka obsahuje montáž a dodávku penetračního nátěru pro zlepšení kontaktu s lepicím tmelem. | [25 empty] | POP
|  | Odkaz na mn. položky pořadí 125 : 3,38000 |  | 3.38 | [23 empty] | VV | 5
125 | 771575109R00 | Montáž podlah z dlaždic keramických 300 x 300 mm, režných nebo glazovaných, hladkých, kladených do flexibilního tmele | m2 | 3.38 |  | 0 |  | 0 |  | 0 | 12 | 0 | 0.00504 | 0.02 | 0 | 0 | 800-771 | RTS 24/ II | RTS 24/ II | 0.98 | 3.31 |  | Práce | Běžná |  |  |  | POL1_
|  | Skladba S02 : | [25 empty] | VV | 0
|  | m.č.3-212 : 2,14 |  | 2.14 | [23 empty] | VV | 0
|  | m.č.3-213 : 1,24 |  | 1.24 | [23 empty] | VV | 0
126 | 771578011R00 | Zvláštní úpravy spár spára podlaha-stěna silikonem | m | 11.13 |  | 0 |  | 0 |  | 0 | 12 | 0 | 4e-05 | 0 | 0 | 0 | 800-771 | RTS 24/ II | RTS 24/ II | 0.07 | 0.78 |  | Práce | Běžná |  |  |  | POL1_
|  | vč. dodávky a montáže silikonu. | [25 empty] | POP
|  | Skladba S02 : | [25 empty] | VV | 0
|  | m.č.3-212 : (2,375+0,92)*2 |  | 6.59 | [23 empty] | VV | 0
|  | m.č.3-213 : (1,35+0,92)*2 |  | 4.54 | [23 empty] | VV | 0
127 | 58581721.AR | vyrovnávací stěrka cementová; pro podlahy; samonivelační; pro interiér; pevnost v tlaku 25,0 MPa; tl. vrstvy 2,0 až 22,0 mm | kg | 57.46 |  | 0 |  | 0 |  | 0 | 12 | 0 | 0.001 | 0.06 | 0 | 0 | SPCM | RTS 24/ II | RTS 24/ II | 0 | 0 |  | Specifikace | Běžná |  |  |  | POL3_
|  | Jednosložková samonivelační podlahová hmota s vlákny na bázi cementu a modifikujících přísad pro vnitřní použití. | [25 empty] | POP |  | Jednosložková samonivelační podlahová hmota s vlákny na bázi cementu a modifikujících přísad pro vnitřní použití.
|  | Používá se pro tloušťku vrstvy 2 – 22 mm. | [25 empty] | POP
|  | Minimální pevnost v tlaku pro potěry 25 MPa. | [25 empty] | POP
|  | Spotřeba: cca 1,7 kg/m2/mm. : 3,38*1,7*10 |  | 57.46 | [23 empty] | VV | 0
128 | 59764210R | Dlažba keramická bez glazury (UGL); tl. = 9,0 mm; a = 298 mm; b = 298 mm; nasákavost = 0,5 %; protiskluznost: R10; povrch: hladký, matný, protiskluzová úprava; barva: šedá | m2 | 3.718 |  | 0 |  | 0 |  | 0 | 12 | 0 | 0.0192 | 0.07 | 0 | 0 | SPCM | RTS 24/ II | RTS 24/ II | 0 | 0 |  | Specifikace | Běžná |  |  |  | POL3_
|  | dle výběru investora | [25 empty] | POP
|  | ztratné 10% : 3,38*1,1 |  | 3.718 | [23 empty] | VV | 0
129 | 998771102R00 | Přesun hmot pro podlahy z dlaždic v objektech výšky do 12 m | t | 0.14704 |  | 0 |  | 0 |  | 0 | 12 | 0 | 0 | 0 | 0 | 0 | 800-771 | RTS 24/ II | RTS 24/ II | 1.265 | 0.19 |  | Přesun hmot | Běžná |  |  |  | POL7_
|  | 50 m vodorovně | [25 empty] | SPI
Díl: | 775 | Podlahy vlysové a parketové |  |  |  | 0 |  | 0 |  | 0 |  | 0 |  | 0 |  | 0.48 |  |  |  |  | 5.78 | [6 empty] | DIL
130 | 775521800R00 | Demontáž podlah vlysových přibíjených včetně lišt | m2 | 24.07 |  | 0 |  | 0 |  | 0 | 12 | 0 | 0 | 0 | 0.02 | 0.48 | 800-775 | RTS 24/ II | RTS 24/ II | 0.24 | 5.78 |  | Práce | Běžná |  |  |  | POL1_1
|  | půdorys bourání : | [25 empty] | VV | 0
|  | m.č.3-212 : 24,07 |  | 24.07 | [23 empty] | VV | 0
Díl: | 776 | Podlahy povlakové |  |  |  | 0 |  | 0 |  | 0 |  | 0 |  | 0.14 |  | 0 |  |  |  |  | 23.24 | [6 empty] | DIL
131 | 776101101R00 | Přípravné práce vysávání povlakových podlah průmyslovým vysavačem | m2 | 33.39 |  | 0 |  | 0 |  | 0 | 12 | 0 | 0 | 0 | 0 | 0 | 800-775 | RTS 24/ II | RTS 24/ II | 0.016 | 0.53 |  | Práce | Běžná |  |  |  | POL1_
|  | položky neobsahují žádný materiál | [25 empty] | SPI
|  | Odkaz na mn. položky pořadí 136 : 33,39000 |  | 33.39 | [23 empty] | VV | 5
132 | 776101121R00 | Přípravné práce penetrace podkladu | m2 | 33.39 |  | 0 |  | 0 |  | 0 | 12 | 0 | 0 | 0 | 0 | 0 | 800-775 | RTS 24/ II | RTS 24/ II | 0.046 | 1.54 |  | Práce | Běžná |  |  |  | POL1_
|  | položky neobsahují žádný materiál | [25 empty] | SPI
|  | Odkaz na mn. položky pořadí 136 : 33,39000 |  | 33.39 | [23 empty] | VV | 5
133 | 776583110RT1 | Volné položení jakékoliv podložky pod podlahy pouze položení - podložka ve specifikaci | m2 | 33.39 |  | 0 |  | 0 |  | 0 | 12 | 0 | 0 | 0 | 0 | 0 | 800-775 | RTS 24/ II | RTS 24/ II | 0.02 | 0.67 |  | Práce | Běžná |  |  |  | POL1_
|  | Odkaz na mn. položky pořadí 136 : 33,39000 |  | 33.39 | [23 empty] | VV | 5
134 | 28375299.MR | podložka pod podlahu plovoucí; izolační; pěnový polyetylén; tl. 2,0 mm; součinitel tepelné vodivosti 0,046 W/mK; obj. hmotnost 25,00 kg/m3 | m2 | 34.3917 |  | 0 |  | 0 |  | 0 | 12 | 0 | 0.0002 | 0.01 | 0 | 0 | SPCM | RTS 24/ II | RTS 24/ II | 0 | 0 |  | Specifikace | Běžná |  |  |  | POL3_
|  | ztratné 3% : | [25 empty] | VV | 0
|  | Odkaz na mn. položky pořadí 133 : 33,39000*1,03 |  | 34.3917 | [23 empty] | VV | 5
135 | 776421100RT1 | Lepení soklíků PVC a napojení krytiny na stěnu lepení podlahových soklíků z PVC a vinylu, Lepidlo montážní | m | 35.475 |  | 0 |  | 0 |  | 0 | 12 | 0 | 3e-05 | 0 | 0 | 0 | 800-775 | RTS 24/ II | RTS 24/ I | 0.14 | 4.97 |  | Práce | Běžná |  |  |  | POL1_
|  | NOVÝ STAV : | [25 empty] | VV | 0
|  | m.č.3-211 : (3,77+2,325+1,625+3,77+0,65*2+1,11+0,4*2+1,235*2+0,15+1,78)-(0,84+0,7*2+0,815+0,8) |  | 15.245 | [23 empty] | VV | 0
|  | m.č.3-214 : (4,805+5,1+4,79+4,935)+0,15*4 |  | 20.23 | [23 empty] | VV | 0
136 | 776521200RT1 | Lepení povlakových podlah z plastů ve formě čtverců z PVC nebo vinylu, montáž, Lepidlo montážní | m2 | 33.39 |  | 0 |  | 0 |  | 0 | 12 | 0 | 0.00024 | 0.01 | 0 | 0 | 800-775 | RTS 24/ II | RTS 24/ II | 0.45 | 15.03 |  | Práce | Běžná |  |  |  | POL1_
|  | skladba SO04 : | [25 empty] | VV | 0
|  | m.č.3-211 : 9,33 |  | 9.33 | [23 empty] | VV | 0
|  | m.č.3-214 : 24,06 |  | 24.06 | [23 empty] | VV | 0
137 | 28416059R | Krytina podlahová vinylová heterogenní; dílce; tl = 2,60 mm; nášlapná vrstva = 0,55 mm; povrchová úprava: PUR; zatížení: 23, 33, 42; protiskluznost: R10; Lw = 15 dB; trvalá deformace do 0,20 mm; rozměrová stálost do 0,40 %; RtF: Bfl; - s1 | m2 | 34.3917 |  | 0 |  | 0 |  | 0 | 12 | 0 | 0.003 | 0.1 | 0 | 0 | SPCM | RTS 24/ II | RTS 24/ II | 0 | 0 |  | Specifikace | Běžná |  |  |  | POL3_
|  | dle výběru investora | [25 empty] | POP
|  | ztratné 3% : 33,39*1,03 |  | 34.3917 | [23 empty] | VV | 0
138 | 28416080.AR | Lišta soklová MDF; opláštění: plast; š = 15 mm; v = 60 mm | m | 36.1845 |  | 0 |  | 0 |  | 0 | 12 | 0 | 0.0003 | 0.01 | 0 | 0 | SPCM | RTS 24/ II | RTS 24/ I | 0 | 0 |  | Specifikace | Běžná |  |  |  | POL3_
|  | ztratné 2% : 35,475*1,02 |  | 36.1845 | [23 empty] | VV | 0
139 | 776981112R00 | Přechodové, krycí a ukončující podlahové profily přechodová lišta, stejná výška podlahoviny, eloxovaný hliník, samolepicí profil, , šířka profilu 30 mm | m | 2.3 |  | 0 |  | 0 |  | 0 | 12 | 0 | 0.00017 | 0 | 0 | 0 | 800-775 | RTS 24/ II | RTS 24/ II | 0.152 | 0.35 |  | Práce | Běžná |  |  |  | POL1_
|  | viz výpis prvků : 2,3 |  | 2.3 | [23 empty] | VV | 0
140 | 24616010R | Penetrace funkce: zpevnění povrchu, úprava savosti, adhezní můstek; ředidlo: voda (disperzní) | kg | 6.678 |  | 0 |  | 0 |  | 0 | 12 | 0 | 0.001 | 0.01 | 0 | 0 | SPCM | RTS 24/ II | RTS 24/ II | 0 | 0 |  | Specifikace | Běžná |  |  |  | POL3_
|  | Spotřeba: 0,20 kg/m2 : 33,39*0,2 |  | 6.678 | [23 empty] | VV | 0
141 | 998776102R00 | Přesun hmot pro podlahy povlakové v objektech výšky do 12 m | t | 0.13706 |  | 0 |  | 0 |  | 0 | 12 | 0 | 0 | 0 | 0 | 0 | 800-775 | RTS 24/ II | RTS 24/ II | 1.102 | 0.15 |  | Přesun hmot | Běžná |  |  |  | POL7_
|  | vodorovně do 50 m | [25 empty] | SPI
Díl: | 781 | Obklady keramické |  |  |  | 0 |  | 0 |  | 0 |  | 0 |  | 0.76 |  | 0 |  |  |  |  | 29.59 | [6 empty] | DIL
142 | 781101210R00 | Příprava podkladu pod obklady penetrace podkladu pod obklady | m2 | 28.406 |  | 0 |  | 0 |  | 0 | 12 | 0 | 0.00021 | 0.01 | 0 | 0 | 800-771 | RTS 24/ II | RTS 24/ II | 0.05 | 1.42 |  | Práce | Běžná |  |  |  | POL1_
|  | včetně dodávky materiálu. | [25 empty] | POP
|  | Odkaz na mn. položky pořadí 143 : 28,40600 |  | 28.406 | [23 empty] | VV | 5
143 | 781475116R00 | Montáž obkladů vnitřních z dlaždic keramických kladených do tmele 300 x 300 mm, , kladených do flexibilního tmele | m2 | 28.406 |  | 0 |  | 0 |  | 0 | 12 | 0 | 0.00524 | 0.15 | 0 | 0 | 800-771 | RTS 24/ II | RTS 24/ II | 0.9584 | 27.22 |  | Práce | Běžná |  |  |  | POL1_1
|  | půdorys nový stav : | [25 empty] | VV | 0
|  | m.č.3-212 : (2,375+0,92)*2*2,8-0,7*1,97 |  | 17.073 | [23 empty] | VV | 0
|  | m.č.3-213 : (1,35+0,92)*2*2,8-0,7*1,97 |  | 11.333 | [23 empty] | VV | 0
144 | 597642031R | Dlažba keramická bez glazury (UGL); tl. = 9,0 mm; a = 298 mm; b = 298 mm; nasákavost = 0,5 %; protiskluznost: R10; povrch: hladký, matný, protiskluzová úprava; barva: černá | m2 | 31.2466 |  | 0 |  | 0 |  | 0 | 12 | 0 | 0.0192 | 0.6 | 0 | 0 | SPCM | RTS 24/ II | RTS 24/ II | 0 | 0 |  | Specifikace | Běžná |  |  |  | POL3_0
|  | ztratné 10% : 28,406*1,10 |  | 31.2466 | [23 empty] | VV | 0
145 | 998781102R00 | Přesun hmot pro obklady keramické v objektech výšky do 12 m | t | 0.75475 |  | 0 |  | 0 |  | 0 | 12 | 0 | 0 | 0 | 0 | 0 | 800-771 | RTS 24/ II | RTS 24/ II | 1.265 | 0.95 |  | Přesun hmot | Běžná |  |  |  | POL7_7
Díl: | 784 | Malby |  |  |  | 0 |  | 0 |  | 0 |  | 0 |  | 0.07 |  | 0.03 |  |  |  |  | 22.24 | [6 empty] | DIL
146 | 784011111R00 | Ostatní práce oprášení/ometení podkladu, , | m2 | 136.3066 |  | 0 |  | 0 |  | 0 | 12 | 0 | 0 | 0 | 0 | 0 | 800-784 | RTS 24/ II | RTS 24/ II | 0.01 | 1.36 |  | Práce | Běžná |  |  |  | POL1_1
|  | Vysátí nečistot z podkladu, penetrace, samonivelační stěrka, broušení, vysátí prachu, nalepení Cu pásek, nalepení podlahoviny, svaření švů, podlahový soklík z PVC. | [25 empty] | POP |  | Vysátí nečistot z podkladu, penetrace, samonivelační stěrka, broušení, vysátí prachu, nalepení Cu pásek, nalepení podlahoviny, svaření švů, podlahový soklík z PVC.
|  | Odkaz na mn. položky pořadí 150 : 136,30665 |  | 136.3066 | [23 empty] | VV | 5
147 | 784011221RT2 | Ostatní práce zakrytí předmětů, , včetně dodávky fólie tl. 0,04 mm | m2 | 18.1638 |  | 0 |  | 0 |  | 0 | 12 | 0 | 1e-05 | 0 | 0 | 0 | 800-784 | RTS 24/ II | RTS 24/ II | 0.03 | 0.54 |  | Práce | Běžná |  |  |  | POL1_1
|  | 0,84*1,97 |  | 1.6548 | [23 empty] | VV | 0
|  | 0,8*1,97 |  | 1.576 | [23 empty] | VV | 0
|  | 0,7*1,97*2 |  | 2.758 | [23 empty] | VV | 0
|  | 1,1*1,9*2 |  | 4.18 | [23 empty] | VV | 0
|  | 3,9*2,05 |  | 7.995 | [23 empty] | VV | 0
148 | 784011222RT2 | Ostatní práce zakrytí podlah, , včetně papírové lepenky | m2 | 36.77 |  | 0 |  | 0 |  | 0 | 12 | 0 | 0.00035 | 0.01 | 0 | 0 | 800-784 | RTS 24/ II | RTS 24/ II | 0.01 | 0.37 |  | Práce | Běžná |  |  |  | POL1_1
|  | půdorys nový stav : | [25 empty] | VV | 0
|  | m.č.3-211 : 9,33 |  | 9.33 | [23 empty] | VV | 0
|  | m.č.3-212 : 2,14 |  | 2.14 | [23 empty] | VV | 0
|  | m.č.3-213 : 1,24 |  | 1.24 | [23 empty] | VV | 0
|  | m.č.3-214 : 24,06 |  | 24.06 | [23 empty] | VV | 0
149 | 784402801R00 | Odstranění maleb oškrabáním, v místnostech do 3,8 m | m2 | 28.1122 |  | 0 |  | 0 |  | 0 | 12 | 0 | 0 | 0 | 0.0009 | 0.03 | 800-784 | RTS 24/ II | RTS 24/ II | 0.08 | 2.25 |  | Práce | Běžná |  |  |  | POL1_1
|  | stávající cihelné zdivo : | [25 empty] | VV | 0
|  | Začátek provozního součtu | [25 empty] | VV
|  | půdorys nový stav : | [25 empty] | VV | 2
|  | m.č.3-211 : (1,300+3,785+0,81+0,65+1,235+1,78*2+0,15) |  | 11.49 | [23 empty] | VV | 2
|  | odpočet otvory : -(0,8*1,97+0,815*2,5+0,8*1,97+3,9*2,05) |  | -13.1845 | [23 empty] | VV | 2
|  | přípočet ostění : 0,4*(0,96+2,1*2)+0,2*(2,05*2+3,015) |  | 3.487 | [23 empty] | VV | 2
|  | odpočet nové zdivo : -(0,65+0,5)*2,5 |  | -2.875 | [23 empty] | VV | 2
|  | m.č.3-214 : (4,805+5,1+4,79+4,935)*3,0 |  | 58.89 | [23 empty] | VV | 2
|  | odpočet otvory : -(1,1*1,9*2+0,9*1,97) |  | -5.953 | [23 empty] | VV | 2
|  | přípočet ostění : 0,4*(1,9*2+1,1)*2+0,15*0,75*2*2 |  | 4.37 | [23 empty] | VV | 2
|  | Konec provozního součtu | [25 empty] | VV
|  | 50% - zbylých 50% je v odstranění omítek : 56,2245*0,50 |  | 28.1122 | [23 empty] | VV | 0
150 | 784450020RA0 | Malby z malířských směsí disperzní, penetrace jednonásobná, malba dvojnásobná, bílá | m2 | 136.3066 |  | 0 |  | 0 |  | 0 | 12 | 0 | 0.00042 | 0.06 | 0 | 0 | AP-PSV | RTS 24/ II | RTS 24/ II | 0.13 | 17.72 |  | Agregovaná položka | Běžná |  |  |  | POL2_1
|  | půdorys nový stav : | [25 empty] | VV | 0
|  | stěny : | [25 empty] | VV | 0
|  | m.č.3-211 : (1,3+3,77+3,785+1,625)*2,9 |  | 30.392 | [23 empty] | VV | 0
|  | (1,925+1,235)*2*3,12 |  | 19.7184 | [23 empty] | VV | 0
|  | odpočet otvory : -(0,8*1,97+0,815*2,5+0,8*1,97+3,9*2,05) |  | -13.1845 | [23 empty] | VV | 0
|  | přípočet ostění : 0,4*(0,96+2,1*2)+0,2*(2,05*2+3,015)+0,65*(0,815+2,5*2) |  | 7.2668 | [23 empty] | VV | 0
|  | m.č.3-214 : (4,805+5,1+4,79+4,935)*2,9 |  | 56.927 | [23 empty] | VV | 0
|  | odpočet otvory : -(1,1*1,9*2+0,9*1,97) |  | -5.953 | [23 empty] | VV | 0
|  | přípočet ostění : 0,4*(1,9*2+1,1)*2+0,15*0,75*2*2 |  | 4.37 | [23 empty] | VV | 0
|  | stropy : | [25 empty] | VV | 0
|  | m.č.3-211 : 9,33 |  | 9.33 | [23 empty] | VV | 0
|  | m.č.3-212 : 2,14 |  | 2.14 | [23 empty] | VV | 0
|  | m.č.3-213 : 1,24 |  | 1.24 | [23 empty] | VV | 0
|  | m.č.3-214 : 24,06 |  | 24.06 | [23 empty] | VV | 0
Díl: | 799 | Ostatní |  |  |  | 0 |  | 0 |  | 0 |  | 0 |  | 0 |  | 0 |  |  |  |  | 0 | [6 empty] | DIL
151 | 799.01 | Zednická výpomoc - vysekání drážek, zapravení, omítka rýh | soubor | 1 |  | 0 |  | 0 |  | 0 | 12 | 0 | 0 | 0 | 0 | 0 |  | Vlastní | Indiv | 0 | 0 |  | Práce | Běžná |  |  |  | POL1_
Díl: | M99 | Ostatní práce "M" |  |  |  | 0 |  | 0 |  | 0 |  | 0 |  | 0 |  | 0 |  |  |  |  | 0 | [6 empty] | DIL
152 | 965 R010 | Demontáž stávající elektroinstalace včetně koncových prvků - vypínače, svítidla, zvonky, apod., včetně ekologické likvidace | soubor | 1 |  | 0 |  | 0 |  | 0 | 12 | 0 | 0 | 0 | 0 | 0 |  | Vlastní | Indiv | 0 | 0 |  | Práce | Běžná |  |  |  | POL1_1
Díl: | D96 | Přesuny suti a vybouraných hmot |  |  |  | 0 |  | 0 |  | 0 |  | 0 |  | 0 |  | 0 |  |  |  |  | 74.38 | [6 empty] | DIL
153 | 979011211R00 | Svislá doprava suti a vybouraných hmot nošením za prvé podlaží nad základním podlažím | t | 15.773 |  | 0 |  | 0 |  | 0 | 12 | 0 | 0 | 0 | 0 | 0 | 801-3 | RTS 24/ II | RTS 24/ II | 2.009 | 31.69 |  | Přesun suti | Běžná |  |  |  | POL8_
154 | 979011219R00 | Svislá doprava suti a vybouraných hmot nošením příplatek zakaždé další podlaží nad prvním základním podlažím | t | 15.773 |  | 0 |  | 0 |  | 0 | 12 | 0 | 0 | 0 | 0 | 0 | 801-3 | RTS 24/ II | RTS 24/ II | 0.959 | 15.13 |  | Práce | Běžná |  |  |  | POL1_
|  | 15,773 |  | 15.773 | [23 empty] | VV | 0
155 | 979081111R00 | Odvoz suti a vybouraných hmot na skládku do 1 km | t | 15.773 |  | 0 |  | 0 |  | 0 | 12 | 0 | 0 | 0 | 0 | 0 | 801-3 | RTS 24/ II | RTS 24/ II | 0.49 | 7.73 |  | Přesun suti | Běžná |  |  |  | POL8_
|  | Včetně naložení na dopravní prostředek a složení na skládku, bez poplatku za skládku. | [25 empty] | POP
156 | 979081121R00 | Odvoz suti a vybouraných hmot na skládku příplatek za každý další 1 km | t | 220.822 |  | 0 |  | 0 |  | 0 | 12 | 0 | 0 | 0 | 0 | 0 | 801-3 | RTS 24/ II | RTS 24/ II | 0 | 0 |  | Práce | Běžná |  |  |  | POL1_
|  | 15,773*14 |  | 220.822 | [23 empty] | VV | 0
157 | 979082111R00 | Vnitrostaveništní doprava suti a vybouraných hmot do 10 m | t | 15.773 |  | 0 |  | 0 |  | 0 | 12 | 0 | 0 | 0 | 0 | 0 | 801-3 | RTS 24/ II | RTS 24/ II | 0.942 | 14.86 |  | Přesun suti | Běžná |  |  |  | POL8_
158 | 979082121R00 | Vnitrostaveništní doprava suti a vybouraných hmot příplatek k ceně za každých dalších 5 m | t | 47.319 |  | 0 |  | 0 |  | 0 | 12 | 0 | 0 | 0 | 0 | 0 | 801-3 | RTS 24/ II | RTS 24/ II | 0.105 | 4.97 |  | Práce | Běžná |  |  |  | POL1_
|  | 15,773*3 |  | 47.319 | [23 empty] | VV | 0
159 | 979990107R00 | Poplatek za uložení, směs betonu, cihel a dřeva, , skupina 17 09 04 z Katalogu odpadů | t | 15.773 |  | 0 |  | 0 |  | 0 | 12 | 0 | 0 | 0 | 0 | 0 | 801-3 | RTS 24/ II | RTS 24/ II | 0 | 0 |  | Přesun suti | Běžná |  |  |  | POL8_1
|  | kategorie 17 09 04 smíšené stavební a demoliční odpady | [25 empty] | POP
[26 empty] | 12 | 21 | DPH
| Celkem |  |  |  |  | 0 | [19 empty] | 0 | 0 | SUM
END
Note on S6: Jedná se o informaci, zda se jedná o položku, která je do rozpočtu zadána z cenové soustavy RTS, nebo vlastní.
Note on T6: Jedná se o název CÚ, která je zadána u položky rozpočtu

## 01 Byt 04 Pol
Položkový soupis prací a dodávek | [27 empty] | #TypZaznamu#
S: | 00113_1 | Oprava BD Úvoz 16, Brno | [25 empty] | STA
O: | 01 | Oprava bytů 1,2,3,4,6,7,8,9,10,11,12,13 | [22 empty] | STA |  |  | OBJ
R: | Byt 04 | Oprava bytu č.4 - 3.NP | [25 empty] | ROZ
P.č. | Číslo položky | Název položky | MJ | Množství | Cena / MJ | Celkem | Dodávka | Dodávka celk. | Montáž | Montáž celk. | DPH | Cena s DPH | Hmotnost / MJ | Hmotnost celk.(t) | Dem. hmotnost / MJ | Dem. hmotnost celk.(t) | Ceník | Cen. soustava / platnost | Cenová úroveň | Nhod / MJ | Nhod celk. | Dodavatel | Typ položky | Stav položky
Díl: | 3 | Svislé a kompletní konstrukce |  |  |  | 0 |  | 0 |  | 0 |  | 0 |  | 2.76 |  | 0 |  |  |  |  | 15.54 | [6 empty] | DIL
1 | 310271420R00 | Zazdívka otvorů z pórobetonových tvárnic plochy do 0,25 m2, tloušťka zdiva 200 mm | kus | 2 |  | 0 |  | 0 |  | 0 | 12 | 0 | 0.0373 | 0.07 | 0 | 0 | 801-4 | RTS 24/ II | RTS 24/ II | 0.40775 | 0.82 |  | Práce | Běžná |  |  |  | POL1_1
|  | ve zdivu nadzákladovém, včetně pomocného pracovního lešení | [25 empty] | SPI
|  | komínový průduch : | [25 empty] | VV | 0
|  | 2 |  | 2 | [23 empty] | VV | 0
2 | 340271610R00 | Zazdívka otvorů příček z pórobetonových tvárnic plochy od 1 m2 do 4 m2, tloušťka zdiva 100 mm | m3 | 2.6 |  | 0 |  | 0 |  | 0 | 12 | 0 | 0.76182 | 1.98 | 0 | 0 | 801-4 | RTS 24/ II | RTS 24/ II | 3.08 | 8.01 |  | Práce | Běžná |  |  |  | POL1_1
|  | včetně pomocného pracovního lešení | [25 empty] | SPI
|  | půdorys nový stav : | [25 empty] | VV | 0
|  | zazdívka po dveřích mezi m.č. 4-313 a 4-311 : 0,76*2,0*0,3 |  | 0.456 | [23 empty] | VV | 0
|  | zazdívka po dveřích mezi m.č. 4-313 a 4-311 : 0,6*2,0*0,3 |  | 0.36 | [23 empty] | VV | 0
|  | zazdívka po dveřích otvor mezi m.č.4-310 a 4-311 : 0,76*2,0*0,15+0,92*0,5*2,0 |  | 1.148 | [23 empty] | VV | 0
|  | zazdívka po dveřích mezi m.č.4-309 a 4-310 : 1,06*2,0*0,3 |  | 0.636 | [23 empty] | VV | 0
|  | (zazdívka okna a dveří z chodby - m.č.301 - je v objektu společných prostor) : | [25 empty] | VV | 0
3 | 346244315R00 | Obezdívka van a WC modulů z pórobetonu tloušťky 150 mm | m2 | 3.57 |  | 0 |  | 0 |  | 0 | 12 | 0 | 0.1114 | 0.4 | 0 | 0 | 801-1 | RTS 24/ II | RTS 24/ II | 0.819 | 2.92 |  | Práce | Běžná |  |  |  | POL1_1
|  | m.č.4-313 : 0,9*1,2 |  | 1.08 | [23 empty] | VV | 0
|  | m.č.4-312 : 0,5*(1,74+0,75)*2 |  | 2.49 | [23 empty] | VV | 0
4 | 346481111R00 | Plentování rýh, nosníků apod. pletivem ve stěnách nebo před stěnami, pletivem rabicovým | m2 | 1.821 |  | 0 |  | 0 |  | 0 | 12 | 0 | 0.00846 | 0.02 | 0 | 0 | 801-1 | RTS 24/ II | RTS 24/ II | 0.891 | 1.62 |  | Práce | Běžná |  |  |  | POL1_
|  | plentování potrubí, válcovaných nosníků, výklenků nebo nik, jakéhokoliv tvaru, na jakoukoliv maltu, s potřebným vypnutím pletiva, přetažením a zakotvením drátů a provedení postřiku maltou, | [25 empty] | SPI |  | plentování potrubí, válcovaných nosníků, výklenků nebo nik, jakéhokoliv tvaru, na jakoukoliv maltu, s potřebným vypnutím pletiva, přetažením a zakotvením drátů a provedení postřiku maltou,
|  | půdorys nový stav : | [25 empty] | VV | 0
|  | nade dveře D01/L -zaplentování 4 x IPE100 dl.1260,0mm/kus : 0,65*0,96 |  | 0.624 | [23 empty] | VV | 0
|  | nade dveře DO01/P - zaplentování 4 x IPE 100 dl.1200.0mm/kus : 0,3*0,9 |  | 0.27 | [23 empty] | VV | 0
|  | m.č.4-306 : 3,09*0,3 |  | 0.927 | [23 empty] | VV | 0
5 | 346244381RT2 | Plentování ocelových nosníků jednostranné výšky do 200 mm, Prvek zdicí pálený funkce: cihla plná; dl = 290 mm; š = 140 mm; v = 65 mm; fb = 20,0 N/mm2 | m2 | 1.776 |  | 0 |  | 0 |  | 0 | 12 | 0 | 0.1634 | 0.29 | 0 | 0 | 801-1 | RTS 24/ II | RTS 24/ II | 1.2226 | 2.17 |  | Práce | Běžná |  |  |  | POL1_
|  | jakýmikoliv cihlami, | [25 empty] | SPI
|  | 0,1*0,96*2 |  | 0.192 | [23 empty] | VV | 0
|  | 0,1*0,9*2 |  | 0.18 | [23 empty] | VV | 0
|  | 0,18*3,9*2 |  | 1.404 | [23 empty] | VV | 0
Díl: | 342 | Stěny a příčky montované lehké |  |  |  | 0 |  | 0 |  | 0 |  | 0 |  | 1.31 |  | 0 |  |  |  |  | 44.94 | [6 empty] | DIL
6 | 342013321R00 | Příčky z desek sádrokartonových dvojité opláštění, jednoduchá konstrukce CW 100 tloušťka příčky 150 mm, desky standard, tloušťky 12,5 mm, tloušťka izolace 80 mm, požární odolnost EI 60, Deska sádrokartonová stavební; A; tl = 12,5 mm | m2 | 9.075 |  | 0 |  | 0 |  | 0 | 12 | 0 | 0.04684 | 0.43 | 0 | 0 | 801-1 | RTS 24/ II | RTS 24/ II | 1.287 | 11.68 |  | Práce | Běžná |  |  |  | POL1_1
|  | zřízení nosné konstrukce příčky, vložení tepelné izolace tl. do 5 cm, montáž desek, tmelení spár Q2 a úprava rohů. Včetně dodávek materiálu. | [25 empty] | SPI |  | zřízení nosné konstrukce příčky, vložení tepelné izolace tl. do 5 cm, montáž desek, tmelení spár Q2 a úprava rohů. Včetně dodávek materiálu.
|  | mezi m.č.4-307 a 4-306 : 3,9*3,0 |  | 11.7 | [23 empty] | VV | 0
|  | odpočet otvory : -1,25*2,1 |  | -2.625 | [23 empty] | VV | 0
7 | 342013323R00 | Příčky z desek sádrokartonových dvojité opláštění, jednoduchá konstrukce CW 100 tloušťka příčky 150 mm, desky impregnované, tloušťky 12,5 mm, tloušťka izolace 80 mm, požární odolnost EI 60, Deska sádrokartonová voděodolná; H2; tl = 12,5 mm | m2 | 17.612 |  | 0 |  | 0 |  | 0 | 12 | 0 | 0.0481 | 0.85 | 0 | 0 | 801-1 | RTS 24/ II | RTS 24/ II | 1.287 | 22.67 |  | Práce | Běžná |  |  |  | POL1_1
|  | zřízení nosné konstrukce příčky, vložení tepelné izolace tl. do 5 cm, montáž desek, tmelení spár Q2 a úprava rohů. Včetně dodávek materiálu. | [25 empty] | SPI |  | zřízení nosné konstrukce příčky, vložení tepelné izolace tl. do 5 cm, montáž desek, tmelení spár Q2 a úprava rohů. Včetně dodávek materiálu.
|  | půdorys nový stav : | [25 empty] | VV | 0
|  | m.č.4-312 a 4-313 : (1,95+2,89+1,95)*3,0 |  | 20.37 | [23 empty] | VV | 0
|  | odpočet otvory : -(0,7*1,97*2) |  | -2.758 | [23 empty] | VV | 0
8 | 342090132R00 | Úpravy, doplňkové práce a příplatky pro sádrokartonové a sádrovláknité příčky Úprava nosné konstrukce a opláštění SDK příčky pro zřízení otvoru pro dveře jednokřídlé, při hmotnosti jednoho křídla do 25 kg, v SDK příčce z R-CW a R-UW profilů š. 100 mm, 2 x opláštěné | kus | 4 |  | 0 |  | 0 |  | 0 | 12 | 0 | 0.00632 | 0.03 | 0 | 0 | 801-1 | RTS 24/ II | RTS 24/ II | 0.957 | 3.83 |  | Práce | Běžná |  |  |  | POL1_1
|  | m.č.4-312 : 1 |  | 1 | [23 empty] | VV | 0
|  | m.č.4-313 : 1 |  | 1 | [23 empty] | VV | 0
|  | m.č.4-307 : 2 |  | 2 | [23 empty] | VV | 0
9 | 342091014R00 | Úpravy, doplňkové práce a příplatky pro sádrokartonové a sádrovláknité příčky příplatky za zřízení otvoru do 4 m2, OK 2x CW, 2x opláštění | kus | 1 |  | 0 |  | 0 |  | 0 | 12 | 0 | 0 | 0 | 0 | 0 | 801-1 | RTS 24/ II | RTS 24/ II | 5.2 | 5.2 |  | Práce | Běžná |  |  |  | POL1_
|  | Včetně: | [25 empty] | POP
|  | - nezbytné úpravy desek na příslušný rozměr | [25 empty] | POP
|  | - úpravy rohů, koutů a hran konstrukcí ze sádrokartonu | [25 empty] | POP
|  | - standardního tmelení Q2, to je: základní tmelení Q1+ dodatečné tmelení (tmelení najemno) a případné přebroušení. | [25 empty] | POP |  | - standardního tmelení Q2, to je: základní tmelení Q1+ dodatečné tmelení (tmelení najemno) a případné přebroušení.
|  | v SDK příčce mezi m.č.4-307 a 4-306 : 1 |  | 1 | [23 empty] | VV | 0
10 | 342263310R00 | Úpravy, doplňkové práce a příplatky pro sádrokartonové a sádrovláknité příčky úpravy příček pro osazení zařizovacích předmět úprava pro osazení umývadla | kus | 1 |  | 0 |  | 0 |  | 0 | 12 | 0 | 0.00332 | 0 | 0 | 0 | 801-1 | RTS 24/ II | RTS 24/ II | 0.36 | 0.36 |  | Práce | Běžná |  |  |  | POL1_1
|  | m.č.4-312 : 1 |  | 1 | [23 empty] | VV | 0
11 | 342091211R00 | Úpravy, doplňkové práce a příplatky pro sádrokartonové a sádrovláknité příčky Úprava napojovací spáry SDK s jinou stavební konstrukcí akrylovým tmelem šířka spáry do 2 mm | m | 24 |  | 0 |  | 0 |  | 0 | 12 | 0 | 0.00014 | 0 | 0 | 0 | 801-1 | RTS 24/ II | RTS 24/ II | 0.05 | 1.2 |  | Práce | Běžná |  |  |  | POL1_1
|  | 3,0*8 |  | 24 | [23 empty] | VV | 0
Díl: | 4 | Vodorovné konstrukce |  |  |  | 0 |  | 0 |  | 0 |  | 0 |  | 0.7 |  | 0.45 |  |  |  |  | 20.56 | [6 empty] | DIL
12 | 413200011RA0 | Dodatečné osazení válc. nosníků do kapes ve zdivu vysekání kapes, zazdívka zhlaví, I č. 18 | m | 18.24 |  | 0 |  | 0 |  | 0 | 12 | 0 | 0.03847 | 0.7 | 0.0245 | 0.45 | AP-HSV | RTS 24/ II | RTS 24/ II | 1.1271 | 20.56 |  | Agregovaná položka | Běžná |  |  |  | POL2_
|  | vysekání kapes do zdiva, osazení a dodávka válcovaných nosníků na cementovou maltu (min MC 15), zazdívka zhlaví. | [25 empty] | SPI |  | vysekání kapes do zdiva, osazení a dodávka válcovaných nosníků na cementovou maltu (min MC 15), zazdívka zhlaví.
|  | Vysekání kapes, dodávka a osazení ocelového nosníku na cementovou maltu, zazdívka zhlaví nosníku | [25 empty] | POP
|  | půdorys nový stav : | [25 empty] | VV | 0
|  | nade dveře D01/L - 4 x IPE100 dl.1260,0mm/kus : 1,26*4 |  | 5.04 | [23 empty] | VV | 0
|  | nade dveře DO01/P - 4 x IPE 100 dl.1200.0mm/kus : 1,2*4 |  | 4.8 | [23 empty] | VV | 0
|  | m.č.4-306 - 2 x IPE180 dl.4200,0 mm/kus : 4,2*2 |  | 8.4 | [23 empty] | VV | 0
Díl: | 416 | Podhledy a mezistropy montované lehké |  |  |  | 0 |  | 0 |  | 0 |  | 0 |  | 1.14 |  | 0 |  |  |  |  | 99.03 | [6 empty] | DIL
13 | 416021121R00 | Podhledy na kovové konstrukci opláštěné deskami sádrokartonovými nosná konstrukce z profilů CD s přímým uchycením 1x deska, tloušťky 12,5 mm, standard, bez izolace, Deska sádrokartonová stavební; A; tl = 12,5 mm | m2 | 73.98 |  | 0 |  | 0 |  | 0 | 12 | 0 | 0.0119 | 0.88 | 0 | 0 | 801-1 | RTS 24/ II | RTS 24/ II | 0.95 | 70.28 |  | Práce | Běžná |  |  |  | POL1_1
|  | nový stav : | [25 empty] | VV | 0
|  | m.č.4-306 : 12,97 |  | 12.97 | [23 empty] | VV | 0
|  | m.č.4-308 : 0,92 |  | 0.92 | [23 empty] | VV | 0
|  | m.č.4-309 : 23,07 |  | 23.07 | [23 empty] | VV | 0
|  | m.č.4-310 : 24,7 |  | 24.7 | [23 empty] | VV | 0
|  | m.č.4-311 : 12,32 |  | 12.32 | [23 empty] | VV | 0
14 | 416021123R00 | Podhledy na kovové konstrukci opláštěné deskami sádrokartonovými nosná konstrukce z profilů CD s přímým uchycením 1x deska, tloušťky 12,5 mm, impregnovaná, bez izolace, Deska sádrokartonová voděodolná; H2; tl = 12,5 mm | m2 | 20.83 |  | 0 |  | 0 |  | 0 | 12 | 0 | 0.01201 | 0.25 | 0 | 0 | 801-1 | RTS 24/ II | RTS 24/ II | 0.95 | 19.79 |  | Práce | Běžná |  |  |  | POL1_1
|  | nový stav : | [25 empty] | VV | 0
|  | m.č.4-307 : 15,68 |  | 15.68 | [23 empty] | VV | 0
|  | m.č.4-312 : 3,39 |  | 3.39 | [23 empty] | VV | 0
|  | m.č.4-313 : 1,76 |  | 1.76 | [23 empty] | VV | 0
15 | 416091081R00 | Příplatky k podhledům sádrokartonovým příplatek k podhledu sádrokartonovému za plochu do 2 m2 | m2 | 2.68 |  | 0 |  | 0 |  | 0 | 12 | 0 | 0 | 0 | 0 | 0 | 801-1 | RTS 24/ II | RTS 24/ II | 0.58 | 1.55 |  | Práce | Běžná |  |  |  | POL1_1
|  | m.č.4-308 : 0,92 |  | 0.92 | [23 empty] | VV | 0
|  | m.č.4-313 : 1,76 |  | 1.76 | [23 empty] | VV | 0
16 | 416091082R00 | Příplatky k podhledům sádrokartonovým příplatek k podhledu sádrokartonovému za plochu přes 2 do 5 m2 | m2 | 3.39 |  | 0 |  | 0 |  | 0 | 12 | 0 | 0 | 0 | 0 | 0 | 801-1 | RTS 24/ II | RTS 24/ II | 0.43 | 1.46 |  | Práce | Běžná |  |  |  | POL1_1
|  | m.č.4-312 : 3,39 |  | 3.39 | [23 empty] | VV | 0
17 | 416091211R00 | Příplatky k podhledům sádrokartonovým Úprava napojovací spáry SDK s jinou stavební konstrukcí akrylovým tmelem šířka spáry do 2 mm | m | 99.085 |  | 0 |  | 0 |  | 0 | 12 | 0 | 0.00014 | 0.01 | 0 | 0 | 801-1 | RTS 24/ II | RTS 24/ II | 0.06 | 5.95 |  | Práce | Běžná |  |  |  | POL1_1
|  | nový stav : | [25 empty] | VV | 0
|  | m.č.4-306 : 2,89+1,46+3,9+1,76+2,1+2,89+1,8 |  | 16.8 | [23 empty] | VV | 0
|  | m.č.4-307 : 6,2+2,28+6,175+2,8 |  | 17.455 | [23 empty] | VV | 0
|  | m.č.4-309 : (4,615+4,95*2+4,515) |  | 19.03 | [23 empty] | VV | 0
|  | m.č.4-310 : (4,905+4,95+4,925+4,955) |  | 19.735 | [23 empty] | VV | 0
|  | m.č.4-311 : 2,33+3,9+2,94+3,815 |  | 12.985 | [23 empty] | VV | 0
|  | m.č.4-312 : (1,95+1,74)*2 |  | 7.38 | [23 empty] | VV | 0
|  | m.č.4-313 : (1,95+0,9)*2 |  | 5.7 | [23 empty] | VV | 0
Díl: | 61 | Úpravy povrchů vnitřní |  |  |  | 0 |  | 0 |  | 0 |  | 0 |  | 10.72 |  | 0 |  |  |  |  | 398.09 | [6 empty] | DIL
18 | 601011141RU3 | Štuk na stropech, , vápenný, tloušťka vrstvy 4 mm, 2x nanášený | m2 | 0.92 |  | 0 |  | 0 |  | 0 | 12 | 0 | 0.00845 | 0.01 | 0 | 0 | 801-1 | RTS 24/ II | RTS 24/ II | 0.52 | 0.48 |  | Práce | Běžná |  |  |  | POL1_1
|  | m.č.4-308 : 0,92 |  | 0.92 | [23 empty] | VV | 0
19 | 602011198R00 | Penetrace savých minerálních podkladů zpevňující (nové omítky a zdivo), stěn | m2 | 11.52 |  | 0 |  | 0 |  | 0 | 12 | 0 | 6e-05 | 0 | 0 | 0 | 801-1 | RTS 24/ II | RTS 24/ II | 0.07 | 0.81 |  | Práce | Běžná |  |  |  | POL1_1
|  | Odkaz na mn. položky pořadí 26 : 11,52000 |  | 11.52 | [23 empty] | VV | 5
20 | 602011199R00 | Penetrace velmi savých minerálních podkladů zpevňující (lehké betony a staré omítky), stěn | m2 | 259.5277 |  | 0 |  | 0 |  | 0 | 12 | 0 | 0.00013 | 0.03 | 0 | 0 | 801-1 | RTS 24/ II | RTS 24/ II | 0.12 | 31.14 |  | Práce | Běžná |  |  |  | POL1_
|  | Odkaz na mn. položky pořadí 22 : 259,52770 |  | 259.5277 | [23 empty] | VV | 5
21 | 602011102R00 | Omítka stěn z hotových směsí postřik, báze, cementová, , , | m2 | 12.852 |  | 0 |  | 0 |  | 0 | 12 | 0 | 0.00605 | 0.08 | 0 | 0 | 801-1 | RTS 24/ II | RTS 24/ II | 0.08 | 1.03 |  | Práce | Běžná |  |  |  | POL1_1
|  | po jednotlivých vrstvách | [25 empty] | SPI
|  | pod obklady na stávajícím původním zdivu : | [25 empty] | VV | 0
|  | půdorys nový stav : | [25 empty] | VV | 0
|  | m.č.4-312 : 1,74*2,8 |  | 4.872 | [23 empty] | VV | 0
|  | m.č.4-313 : (0,9+1,95)*2,8 |  | 7.98 | [23 empty] | VV | 0
22 | 602011141RU3 | Omítka stěn z hotových směsí vrstva štuková, vápenná, 2x nanášená, tloušťka vrstvy 4 mm, | m2 | 259.5277 |  | 0 |  | 0 |  | 0 | 12 | 0 | 0.0069 | 1.79 | 0 | 0 | 801-1 | RTS 24/ II | RTS 24/ II | 0.43 | 111.6 |  | Práce | Běžná |  |  |  | POL1_1
|  | po jednotlivých vrstvách | [25 empty] | SPI
|  | půdorys nový stav : | [25 empty] | VV | 0
|  | původní zdivo : | [25 empty] | VV | 0
|  | m.č.4-306 : (2,89+1,46+3,9+1,46+2,1+2,89+1,8)*3,0+0,5*(2,5*2+1,01)+(1,24+1,21)*2*3,14 |  | 67.891 | [23 empty] | VV | 0
|  | odpočet otvory : -(0,8*1,97*3+0,6*1,97+0,84*1,97+1,01*2,5+0,7*1,97*2) |  | -12.8478 | [23 empty] | VV | 0
|  | m.č.4-307 : (2,8+6,19+2,28+6,175)*3,0 |  | 52.335 | [23 empty] | VV | 0
|  | přípočet ostění : 0,1*0,78*2+0,25*(1,55+2,72*2) |  | 1.9035 | [23 empty] | VV | 0
|  | odpočet otvory : -(1,55*1,94+1,25*2,1) |  | -5.632 | [23 empty] | VV | 0
|  | m.č.4-309 : (4,615+4,95*2+4,515)*3,0 |  | 57.09 | [23 empty] | VV | 0
|  | odpočet otvory : -(0,8*1,97+1,1*1,9*2) |  | -5.756 | [23 empty] | VV | 0
|  | přípočet ostění : (0,2*0,8*4+(1,1+1,9*2))*2 |  | 11.08 | [23 empty] | VV | 0
|  | m.č.4-310 : (4,905+4,95+4,925+4,955)*3,0 |  | 59.205 | [23 empty] | VV | 0
|  | přípočet ostění : 0,2*0,8*4+0,4*(1,1+1,9*2)*2 |  | 4.56 | [23 empty] | VV | 0
|  | odpočet otvory : -(0,8*1,97+1,1*1,9*2) |  | -5.756 | [23 empty] | VV | 0
|  | m.č.4-311 : (2,33+3,9+2,94+3,815)*3,0 |  | 38.955 | [23 empty] | VV | 0
|  | odpočet otvory : -(0,95*2,0+0,8*2,0) |  | -3.5 | [23 empty] | VV | 0
23 | 610991111R00 | Zakrývání výplní vnitřních otvorů, předmětů apod. fólií Pe 0,05-0,2 mm | m2 | 23.8118 |  | 0 |  | 0 |  | 0 | 12 | 0 | 4e-05 | 0 | 0 | 0 | 801-1 | RTS 24/ II | RTS 24/ II | 0.078 | 1.86 |  | Práce | Běžná |  |  |  | POL1_
|  | které se zřizují před úpravami povrchu, a obalení osazených dveřních zárubní před znečištěním při úpravách povrchu nástřikem plastických maltovin včetně pozdějšího odkrytí, | [25 empty] | SPI |  | které se zřizují před úpravami povrchu, a obalení osazených dveřních zárubní před znečištěním při úpravách povrchu nástřikem plastických maltovin včetně pozdějšího odkrytí,
|  | okna : 1,1*1,9*4 |  | 8.36 | [23 empty] | VV | 0
|  | 1,55*1,94 |  | 3.007 | [23 empty] | VV | 0
|  | 0,37*0,6 |  | 0.222 | [23 empty] | VV | 0
|  | dveře : 0,6*1,97 |  | 1.182 | [23 empty] | VV | 0
|  | 0,7*1,97*2 |  | 2.758 | [23 empty] | VV | 0
|  | 0,8*1,97*3 |  | 4.728 | [23 empty] | VV | 0
|  | 0,84*1,97 |  | 1.6548 | [23 empty] | VV | 0
|  | 0,95*2,0 |  | 1.9 | [23 empty] | VV | 0
24 | 612421421R00 | Oprava vnitřních vápenných omítek stěn v množství opravované plochy přes 30 do 50 %, hladkých | m2 | 216.3433 |  | 0 |  | 0 |  | 0 | 12 | 0 | 0.0246 | 5.32 | 0 | 0 | 801-4 | RTS 24/ II | RTS 24/ II | 0.43 | 93.03 |  | Práce | Běžná |  |  |  | POL1_1
|  | půdorys nový stav : | [25 empty] | VV | 0
|  | původní zdivo : | [25 empty] | VV | 0
|  | m.č.4-306 : (2,89+1,46+1,46+1,24*2+1,21*2+1,74+0,33+3,9)*3,0+0,5*(2,5*2+1,01) |  | 53.045 | [23 empty] | VV | 0
|  | odpočet otvory : -(0,8*1,97*3+0,6*1,97+0,84*1,97+1,01*2,5) |  | -10.0898 | [23 empty] | VV | 0
|  | odpočet nové zdivo : -(0,76*2,0+0,6*2,0+0,6*1,31) |  | -3.506 | [23 empty] | VV | 0
|  | m.č.4-307 : (2,28+6,175+2,28+2,275)*3,0 |  | 39.03 | [23 empty] | VV | 0
|  | přípočet ostění : 0,1*0,78*2+0,25*(1,55+2,72*2) |  | 1.9035 | [23 empty] | VV | 0
|  | odpočet otvory : -1,55*1,94 |  | -3.007 | [23 empty] | VV | 0
|  | m.č.4-309 : (4,615+4,95*2+4,515)*3,0 |  | 57.09 | [23 empty] | VV | 0
|  | odpočet otvory : -(0,96*1,97+1,1*1,9*2) |  | -6.0712 | [23 empty] | VV | 0
|  | odpočet nové zdivo : -1,03*2,0 |  | -2.06 | [23 empty] | VV | 0
|  | přípočet ostění : (0,2*0,8*2*2+0,4*(1,1+1,9*2))*2 |  | 5.2 | [23 empty] | VV | 0
|  | m.č.4-310 : (4,905+4,95+4,925+4,955)*3,0 |  | 59.205 | [23 empty] | VV | 0
|  | přípočet ostění : 0,2*0,8*2*2+0,4*(1,1+1,9*2)*2 |  | 4.56 | [23 empty] | VV | 0
|  | odpočet otvory : -(0,96*1,97+1,1*1,9*2) |  | -6.0712 | [23 empty] | VV | 0
|  | odpočet nové zdivo : -(1,03*2,0+0,76*2,0) |  | -3.58 | [23 empty] | VV | 0
|  | m.č.4-311 : (2,33+3,9+2,94+3,815)*3,0 |  | 38.955 | [23 empty] | VV | 0
|  | odpočet otvory : -(0,95*2,0+0,9*2,0) |  | -3.7 | [23 empty] | VV | 0
|  | odpočet nové zdivo : -((0,6+0,76)*2,0+0,92*2,0) |  | -4.56 | [23 empty] | VV | 0
25 | 611481211RT8 | Vyztužení vnitřních omítek stropů sklotextilní síťovinou s dodávkou síťoviny a stěrkového tmelu | m2 | 0.92 |  | 0 |  | 0 |  | 0 | 12 | 0 | 0.00406 | 0 | 0 | 0 | 801-1 | RTS 24/ II | RTS 24/ II | 0.48 | 0.44 |  | Práce | Běžná |  |  |  | POL1_1
|  | s pomocným lešením o výšce podlahy do 1900 mm a pro zatížení do 1,5 kPa, | [25 empty] | SPI
|  | m.č.4-308 : 0,92 |  | 0.92 | [23 empty] | VV | 0
26 | 612474611R00 | Omítka vnitřní stěn ze suché směsi třívrstvá, vápenocementové jádro, vápenný štuk, na pálené cihly a tvarovky, ruční zpracování | m2 | 11.52 |  | 0 |  | 0 |  | 0 | 12 | 0 | 0.03203 | 0.37 | 0 | 0 | 801-1 | RTS 24/ II | RTS 24/ II | 0.816 | 9.4 |  | Práce | Běžná |  |  |  | POL1_
|  | kompletní souvrství | [25 empty] | SPI
|  | nové zdivo - zazdívky : | [25 empty] | VV | 0
|  | půdorys nový stav : | [25 empty] | VV | 0
|  | zazdívka po dveřích mezi m.č. 4-313 a 4-311 - pouze z m.č.4-311 : 0,76*2,0 |  | 1.52 | [23 empty] | VV | 0
|  | zazdívka po dveřích mezi m.č. 4-313 a 4-311 : 0,6*2,0*2 |  | 2.4 | [23 empty] | VV | 0
|  | zazdívka po dveřích otvor mezi m.č.4-310 a 4-311 : 0,76*2,0+0,92*2,0 |  | 3.36 | [23 empty] | VV | 0
|  | zazdívka po dveřích mezi m.č.4-309 a 4-310 : 1,06*2,0*2 |  | 4.24 | [23 empty] | VV | 0
27 | 612481211RT8 | Vyztužení povrchu vnitřních stěn sklotextilní síťovinou s dodávkou síťoviny a stěrkového tmelu, Tkanina armovací | m2 | 283.8997 |  | 0 |  | 0 |  | 0 | 12 | 0 | 0.00361 | 1.02 | 0 | 0 | 801-1 | RTS 24/ II | RTS 24/ II | 0.36 | 102.2 |  | Práce | Běžná |  |  |  | POL1_1
|  | Odkaz na mn. položky pořadí 22 : 259,52770 |  | 259.5277 | [23 empty] | VV | 5
|  | Odkaz na mn. položky pořadí 21 : 12,85200 |  | 12.852 | [23 empty] | VV | 5
|  | Odkaz na mn. položky pořadí 26 : 11,52000 |  | 11.52 | [23 empty] | VV | 5
28 | 615.01 | Zapravení ostění vnitřní, vnější - po provedení dveří, viz popis v PD | m | 39.16 |  | 0 |  | 0 |  | 0 | 12 | 0 | 0.05369 | 2.1 | 0 | 0 |  | Vlastní | Indiv | 1.1772 | 46.1 |  | Práce | Běžná |  |  |  | POL1_
|  | dveře : (1,0+1,97*2)*2 |  | 9.88 | [23 empty] | VV | 0
|  | (0,96+1,97*2)*2*2 |  | 19.6 | [23 empty] | VV | 0
|  | (0,9+1,97*2)*2 |  | 9.68 | [23 empty] | VV | 0
Díl: | 63 | Podlahy a podlahové konstrukce |  |  |  | 0 |  | 0 |  | 0 |  | 0 |  | 1.49 |  | 0 |  |  |  |  | 27.14 | [6 empty] | DIL
29 | 631342822R00 | Mazanina z betonu lehkého hutného konstrukčního tloušťky přes 50 do 80 mm z polystyrenbetonu, 0,3 MPa | m3 | 4.74 |  | 0 |  | 0 |  | 0 | 12 | 0 | 0.30802 | 1.46 | 0 | 0 | 801-1 | RTS 24/ II | RTS 24/ II | 5.24 | 24.84 |  | Práce | Běžná |  |  |  | POL1_1
|  | nový stav : | [25 empty] | VV | 0
|  | skladba S04, S02 : | [25 empty] | VV | 0
|  | Začátek provozního součtu | [25 empty] | VV
|  | m.č.4-306 : 12,97 |  | 12.97 | [23 empty] | VV | 2
|  | m.č.4-307 : 15,68 |  | 15.68 | [23 empty] | VV | 2
|  | m.č.4-308 : 0,92 |  | 0.92 | [23 empty] | VV | 2
|  | m.č.4-309 : 23,07 |  | 23.07 | [23 empty] | VV | 2
|  | m.č.4-310 : 24,7 |  | 24.7 | [23 empty] | VV | 2
|  | m.č.4-311 : 12,32 |  | 12.32 | [23 empty] | VV | 2
|  | m.č.4-312 : 3,39 |  | 3.39 | [23 empty] | VV | 2
|  | m.č.4-313 : 1,76 |  | 1.76 | [23 empty] | VV | 2
|  | Konec provozního součtu | [25 empty] | VV
|  | 94,80*0,05 |  | 4.74 | [23 empty] | VV | 0
30 | 631351101R00 | Bednění stěn, rýh a otvorů v podlahách zřízení | m2 | 2 |  | 0 |  | 0 |  | 0 | 12 | 0 | 0.0141 | 0.03 | 0 | 0 | 801-1 | RTS 24/ II | RTS 24/ II | 0.396 | 0.79 |  | Práce | Běžná |  |  |  | POL1_1
31 | 631351102R00 | Bednění stěn, rýh a otvorů v podlahách odstranění | m2 | 2 |  | 0 |  | 0 |  | 0 | 12 | 0 | 0 | 0 | 0 | 0 | 801-1 | RTS 24/ II | RTS 24/ II | 0.24 | 0.48 |  | Práce | Běžná |  |  |  | POL1_1
32 | 631317105R00 | Mazanina z betonu prostého řezání dilatačních spár v čerstvém betonu prostém, hloubky 0-50 mm | m | 25 |  | 0 |  | 0 |  | 0 | 12 | 0 | 0 | 0 | 0 | 0 | 801-1 | RTS 24/ II | RTS 24/ II | 0.0412 | 1.03 |  | Práce | Běžná |  |  |  | POL1_1
|  | (z kameniva) hlazená dřevěným hladítkem | [25 empty] | SPI
Díl: | 94 | Lešení a stavební výtahy |  |  |  | 0 |  | 0 |  | 0 |  | 0 |  | 0.15 |  | 0 |  |  |  |  | 19.91 | [6 empty] | DIL
33 | 941955002R00 | Lešení lehké pracovní pomocné pomocné, o výšce lešeňové podlahy přes 1,2 do 1,9 m | m2 | 94.81 |  | 0 |  | 0 |  | 0 | 12 | 0 | 0.00158 | 0.15 | 0 | 0 | 800-3 | RTS 24/ II | RTS 24/ II | 0.21 | 19.91 |  | Práce | Běžná |  |  |  | POL1_1
|  | nový stav : | [25 empty] | VV | 0
|  | m.č.4-306 : 12,97 |  | 12.97 | [23 empty] | VV | 0
|  | m.č.4-307 : 15,68 |  | 15.68 | [23 empty] | VV | 0
|  | m.č.4-308 : 0,92 |  | 0.92 | [23 empty] | VV | 0
|  | m.č.4-309 : 23,07 |  | 23.07 | [23 empty] | VV | 0
|  | m.č.4-310 : 24,7 |  | 24.7 | [23 empty] | VV | 0
|  | m.č.4-311 : 12,32 |  | 12.32 | [23 empty] | VV | 0
|  | m.č.4-312 : 3,39 |  | 3.39 | [23 empty] | VV | 0
|  | m.č.4-313 : 1,76 |  | 1.76 | [23 empty] | VV | 0
Díl: | 95 | Dokončovací kce na pozem.stav. |  |  |  | 0 |  | 0 |  | 0 |  | 0 |  | 0 |  | 0 |  |  |  |  | 29.41 | [6 empty] | DIL
34 | 952901111R00 | Vyčištění budov a ostatních objektů budov bytové nebo občanské výstavby - zametení a umytí podlah, dlažeb, obkladů, schodů v místnostech, chodbách a schodištích, vyčištění a umytí oken, dveří s rámy, zárubněmi, umytí a vyčištění jiných zasklených a natíraných ploch a zařizovacích předmětů před předáním do užívání světlá výška podlaží do 4 m | m2 | 94.81 |  | 0 |  | 0 |  | 0 | 12 | 0 | 4e-05 | 0 | 0 | 0 | 801-1 | RTS 24/ II | RTS 24/ II | 0.31 | 29.39 |  | Práce | Běžná |  |  |  | POL1_1
|  | nový stav : | [25 empty] | VV | 0
|  | závěrečný úklid bytu : | [25 empty] | VV | 0
|  | m.č.4-306 : 12,97 |  | 12.97 | [23 empty] | VV | 0
|  | m.č.4-307 : 15,68 |  | 15.68 | [23 empty] | VV | 0
|  | m.č.4-308 : 0,92 |  | 0.92 | [23 empty] | VV | 0
|  | m.č.4-309 : 23,07 |  | 23.07 | [23 empty] | VV | 0
|  | m.č.4-310 : 24,7 |  | 24.7 | [23 empty] | VV | 0
|  | m.č.4-311 : 12,32 |  | 12.32 | [23 empty] | VV | 0
|  | m.č.4-312 : 3,39 |  | 3.39 | [23 empty] | VV | 0
|  | m.č.4-313 : 1,76 |  | 1.76 | [23 empty] | VV | 0
35 | 952.01 | Zametání v místnostech, chodbách, na schodišti a na půdách | soubor | 1 |  | 0 |  | 0 |  | 0 | 12 | 0 | 0 | 0 | 0 | 0 |  | Vlastní | Indiv | 0.015 | 0.02 |  | Práce | Běžná |  |  |  | POL1_
|  | Průběžný úklid bytu - plocha celkem 94,81 m2 : 1 |  | 1 | [23 empty] | VV | 0
36 | 952.03 | D+M revizní dvířka viz. výpis prvků "RD" | ks | 2 |  | 0 |  | 0 |  | 0 | 12 | 0 | 0 | 0 | 0 | 0 |  | Vlastní | Indiv | 0 | 0 |  | Práce | Běžná |  |  |  | POL1_1
|  | Revizní vlhkuvzdorná dvířka pod obklady rozměru 300 x 300 mm | [25 empty] | POP
|  | vnější rozměr rámu 310 x 310 mm | [25 empty] | POP
|  | otvírání pomocí US zámků | [25 empty] | POP
|  | dvířka z hliníkových profilů | [25 empty] | POP
|  | (nutno zaměřit otvor) | [25 empty] | POP
|  | RD - 1 kus : 2 |  | 2 | [23 empty] | VV | 0
Díl: | 954 | Opláštění konstrukcí sádrokartonovými deskami |  |  |  | 0 |  | 0 |  | 0 |  | 0 |  | 0.01 |  | 0 |  |  |  |  | 0.42 | [6 empty] | DIL
37 | 954.02 | TS/2 - Zákrytová konstrukce z SDK | kus | 1 |  | 0 |  | 0 |  | 0 | 12 | 0 | 0.00583 | 0.01 | 0 | 0 |  | Vlastní | Indiv | 0.42 | 0.42 |  | Práce | Běžná |  |  |  | POL1_
|  | SDK desky odolné proti vlhkostivčetně: | [25 empty] | POP
|  | - nezbytné úpravy desek na příInstalace na systémové hliníkové profily | [25 empty] | POP
|  | rozměr 1300 x 1300 x 850 mm | [25 empty] | POP
|  | včetně revizních plastových dvířek o rozměru 600 x 600mm | [25 empty] | POP
|  | rozkreslení viz půdorys nový stav | [25 empty] | POP
|  | kompletní provedení | [25 empty] | POP
Díl: | 96 | Bourání konstrukcí |  |  |  | 0 |  | 0 |  | 0 |  | 0 |  | 0.07 |  | 45.16 |  |  |  |  | 147.29 | [6 empty] | DIL
38 | 962031113R00 | Bourání příček z cihel pálených plných, tloušťky 65 mm | m2 | 17.807 |  | 0 |  | 0 |  | 0 | 12 | 0 | 0.00067 | 0.01 | 0.184 | 3.28 | 801-3 | RTS 24/ II | RTS 24/ II | 0.227 | 4.04 |  | Práce | Běžná |  |  |  | POL1_1
|  | nebo vybourání otvorů průřezové plochy přes 4 m2 v příčkách, včetně pomocného lešení o výšce podlahy do 1900 mm a pro zatížení do 1,5 kPa (150 kg/m2), | [25 empty] | SPI |  | nebo vybourání otvorů průřezové plochy přes 4 m2 v příčkách, včetně pomocného lešení o výšce podlahy do 1900 mm a pro zatížení do 1,5 kPa (150 kg/m2),
|  | půdorys bourání : | [25 empty] | VV | 0
|  | m.č.4-306 : 3,9*2*3,01-(1,95*2,1+0,8*1,97) |  | 17.807 | [23 empty] | VV | 0
39 | 962031116R00 | Bourání příček z cihel pálených plných, tloušťky 140 mm | m2 | 7.26 |  | 0 |  | 0 |  | 0 | 12 | 0 | 0.00067 | 0 | 0.319 | 2.32 | 801-3 | RTS 24/ II | RTS 24/ II | 0.317 | 2.3 |  | Práce | Běžná |  |  |  | POL1_1
|  | nebo vybourání otvorů průřezové plochy přes 4 m2 v příčkách, včetně pomocného lešení o výšce podlahy do 1900 mm a pro zatížení do 1,5 kPa (150 kg/m2), | [25 empty] | SPI |  | nebo vybourání otvorů průřezové plochy přes 4 m2 v příčkách, včetně pomocného lešení o výšce podlahy do 1900 mm a pro zatížení do 1,5 kPa (150 kg/m2),
|  | půdorys bourání : | [25 empty] | VV | 0
|  | mezi m.č.4-311 a m.č.4-312 : 2,42*3,0 |  | 7.26 | [23 empty] | VV | 0
40 | 965081712R00 | Bourání podlah z keramických dlaždic, tloušťky do 10 mm, plochy do 1 m2 | m2 | 0.92 |  | 0 |  | 0 |  | 0 | 12 | 0 | 0 | 0 | 0.02 | 0.02 | 801-3 | RTS 24/ II | RTS 24/ II | 0.24 | 0.22 |  | Práce | Běžná |  |  |  | POL1_1
|  | bez podkladního lože, s jakoukoliv výplní spár | [25 empty] | SPI
|  | půdorys bourání : | [25 empty] | VV | 0
|  | m.č.4-307 : 0,92 |  | 0.92 | [23 empty] | VV | 0
41 | 965081713R00 | Bourání podlah z keramických dlaždic, tloušťky do 10 mm, plochy přes 1 m2 | m2 | 7.57 |  | 0 |  | 0 |  | 0 | 12 | 0 | 0 | 0 | 0.02 | 0.15 | 801-3 | RTS 24/ II | RTS 24/ II | 0.15 | 1.14 |  | Práce | Běžná |  |  |  | POL1_1
|  | bez podkladního lože, s jakoukoliv výplní spár | [25 empty] | SPI
|  | půdorys bourání : | [25 empty] | VV | 0
|  | m.č.4-307 : 0,92 |  | 0.92 | [23 empty] | VV | 0
|  | m.č.4-311 : 4,2 |  | 4.2 | [23 empty] | VV | 0
|  | m.č.4-313 : 2,45 |  | 2.45 | [23 empty] | VV | 0
42 | 965082933R00 | Odstranění násypu pod podlahami a ochranného na střechách tloušťky do 200 mm, plochy přes 2 m2 | m3 | 15.0976 |  | 0 |  | 0 |  | 0 | 12 | 0 | 0 | 0 | 1.4 | 21.14 | 801-3 | RTS 24/ II | RTS 24/ II | 1.051 | 15.87 |  | Práce | Běžná |  |  |  | POL1_
|  | půdorys bourání : | [25 empty] | VV | 0
|  | Začátek provozního součtu | [25 empty] | VV
|  | m.č.4-306 : 18,86 |  | 18.86 | [23 empty] | VV | 2
|  | m.č.4-307 : 0,92 |  | 0.92 | [23 empty] | VV | 2
|  | m.č.4-308 : 15,67 |  | 15.67 | [23 empty] | VV | 2
|  | m.č.4-309 : 22,61 |  | 22.61 | [23 empty] | VV | 2
|  | m.č.4-310 : 24,71 |  | 24.71 | [23 empty] | VV | 2
|  | m.č.4-311 : 4,2 |  | 4.2 | [23 empty] | VV | 2
|  | m.č.4-312 : 4,94 |  | 4.94 | [23 empty] | VV | 2
|  | m.č.4-313 : 2,45 |  | 2.45 | [23 empty] | VV | 2
|  | Konec provozního součtu | [25 empty] | VV
|  | 94,36*0,16 |  | 15.0976 | [23 empty] | VV | 0
43 | 968061125R00 | Vyvěšení nebo zavěšení dřevěných křídel dveří, plochy do 2 m2 | kus | 10 |  | 0 |  | 0 |  | 0 | 12 | 0 | 0 | 0 | 0 | 0 | 801-3 | RTS 24/ II | RTS 24/ II | 0.05 | 0.5 |  | Práce | Běžná |  |  |  | POL1_1
|  | oken, dveří a vrat, s uložením a opětovným zavěšením po provedení stavebních změn, | [25 empty] | SPI
|  | půdorys bourání : | [25 empty] | VV | 0
|  | m.č.4-306 : 1 |  | 1 | [23 empty] | VV | 0
|  | m.č.4-307 : 1 |  | 1 | [23 empty] | VV | 0
|  | m.č.4-308 : 1 |  | 1 | [23 empty] | VV | 0
|  | m.č.4-309 : 1 |  | 1 | [23 empty] | VV | 0
|  | m.č.4-310 : 1 |  | 1 | [23 empty] | VV | 0
|  | m.č.4-311 : 2 |  | 2 | [23 empty] | VV | 0
|  | m.č.4-312 : 1 |  | 1 | [23 empty] | VV | 0
|  | m.č.4-313 : 2 |  | 2 | [23 empty] | VV | 0
44 | 968062455R00 | Vybourání dřevěných rámů dveřních zárubní, plochy do 2 m2 | m2 | 9.653 |  | 0 |  | 0 |  | 0 | 12 | 0 | 0.00117 | 0.01 | 0.088 | 0.85 | 801-3 | RTS 24/ II | RTS 24/ II | 0.556 | 5.37 |  | Práce | Běžná |  |  |  | POL1_1
|  | včetně pomocného lešení o výšce podlahy do 1900 mm a pro zatížení do 1,5 kPa (150 kg/m2), | [25 empty] | SPI
|  | půdorys bourání : | [25 empty] | VV | 0
|  | m.č.4-307 : 0,6*1,97 |  | 1.182 | [23 empty] | VV | 0
|  | m.č.4-308 : 0,8*1,97 |  | 1.576 | [23 empty] | VV | 0
|  | m.č.4-309 : 0,8*1,97 |  | 1.576 | [23 empty] | VV | 0
|  | m.č.4-310 : 0,9*1,97 |  | 1.773 | [23 empty] | VV | 0
|  | m.č.4-311 : 0,6*1,97*2 |  | 2.364 | [23 empty] | VV | 0
|  | m.č.4-312 : 0,6*1,97 |  | 1.182 | [23 empty] | VV | 0
45 | 968072455R00 | Vybourání a vyjmutí kovových rámů a rolet rámů, včetně pomocného lešení o výšce podlahy do 1900 mm a pro zatížení do 1,5 kPa (150 kg/m2) dveřních zárubní, plochy do 2 m2 | m2 | 1.773 |  | 0 |  | 0 |  | 0 | 12 | 0 | 0.00117 | 0 | 0.076 | 0.13 | 801-3 | RTS 24/ II | RTS 24/ II | 0.939 | 1.66 |  | Práce | Běžná |  |  |  | POL1_
|  | půdorys bourání : | [25 empty] | VV | 0
|  | m.č.4-306 : 0,9*1,97 |  | 1.773 | [23 empty] | VV | 0
46 | 968072456R00 | Vybourání a vyjmutí kovových rámů a rolet rámů, včetně pomocného lešení o výšce podlahy do 1900 mm a pro zatížení do 1,5 kPa (150 kg/m2) dveřních zárubní, plochy přes 2 m2 | m2 | 3.472 |  | 0 |  | 0 |  | 0 | 12 | 0 | 0.001 | 0 | 0.063 | 0.22 | 801-3 | RTS 24/ II | RTS 24/ II | 0.72 | 2.5 |  | Práce | Běžná |  |  |  | POL1_1
|  | m.č.4-313 : | [25 empty] | VV | 0
|  | dveře 1100x2800mm - dvoukřídlé : 1,24*2,8 |  | 3.472 | [23 empty] | VV | 0
47 | 968061113R00 | Vyvěšení nebo zavěšení dřevěných křídel oken, plochy přes 1,5 m2 | kus | 1 |  | 0 |  | 0 |  | 0 | 12 | 0 | 0 | 0 | 0 | 0 | 801-3 | RTS 24/ II | RTS 24/ II | 0.06 | 0.06 |  | Práce | Běžná |  |  |  | POL1_1
|  | oken, dveří a vrat, s uložením a opětovným zavěšením po provedení stavebních změn, | [25 empty] | SPI
|  | půdorys bourání : | [25 empty] | VV | 0
|  | m.č.4-312 950x2040mm : 1 |  | 1 | [23 empty] | VV | 0
48 | 968062355R00 | Vybourání dřevěných rámů oken dvojitých nebo zdvojených, plochy do 2 m2 | m2 | 1.834 |  | 0 |  | 0 |  | 0 | 12 | 0 | 0.001 | 0 | 0.062 | 0.11 | 801-3 | RTS 24/ II | RTS 24/ II | 0.61 | 1.12 |  | Práce | Běžná |  |  |  | POL1_1
|  | včetně pomocného lešení o výšce podlahy do 1900 mm a pro zatížení do 1,5 kPa (150 kg/m2), | [25 empty] | SPI
|  | půdorys bourání : | [25 empty] | VV | 0
|  | m.č.4-306 : 1,4*1,31 |  | 1.834 | [23 empty] | VV | 0
49 | 978012191R00 | Otlučení omítek vápenných nebo vápenocementových vnitřních s vyškrabáním spár, s očištěním zdiva stropů rákosovaných, v rozsahu do 100 % | m2 | 94.36 |  | 0 |  | 0 |  | 0 | 12 | 0 | 0 | 0 | 0.05 | 4.72 | 801-3 | RTS 24/ II | RTS 24/ II | 0.46 | 43.41 |  | Práce | Běžná |  |  |  | POL1_1
|  | V položkách otlučení omítek stěn vnitřních i vnějších je započteno i vyškrabání spár a očištění zdiva. | [25 empty] | POP |  | V položkách otlučení omítek stěn vnitřních i vnějších je započteno i vyškrabání spár a očištění zdiva.
|  | půdorys bourání : | [25 empty] | VV | 0
|  | m.č.4-306 : 18,86 |  | 18.86 | [23 empty] | VV | 0
|  | m.č.4-307 : 0,92 |  | 0.92 | [23 empty] | VV | 0
|  | m.č.4-308 : 15,67 |  | 15.67 | [23 empty] | VV | 0
|  | m.č.4-309 : 22,61 |  | 22.61 | [23 empty] | VV | 0
|  | m.č.4-310 : 24,71 |  | 24.71 | [23 empty] | VV | 0
|  | m.č.4-311 : 4,2 |  | 4.2 | [23 empty] | VV | 0
|  | m.č.4-312 : 4,94 |  | 4.94 | [23 empty] | VV | 0
|  | m.č.4-313 : 2,45 |  | 2.45 | [23 empty] | VV | 0
50 | 978013161R00 | Otlučení omítek vápenných nebo vápenocementových vnitřních s vyškrabáním spár, s očištěním zdiva stěn, v rozsahu do 50 % | m2 | 268.2131 |  | 0 |  | 0 |  | 0 | 12 | 0 | 0 | 0 | 0.02 | 5.36 | 801-3 | RTS 24/ II | RTS 24/ II | 0.13 | 34.87 |  | Práce | Běžná |  |  |  | POL1_1
|  | V položkách otlučení omítek stěn vnitřních i vnějších je započteno i vyškrabání spár a očištění zdiva. | [25 empty] | POP |  | V položkách otlučení omítek stěn vnitřních i vnějších je započteno i vyškrabání spár a očištění zdiva.
|  | půdorys bourání : | [25 empty] | VV | 0
|  | m.č.4-306 : (4,4*2+3,9)*3,0+(1,24+1,21)*2*3,0 |  | 52.8 | [23 empty] | VV | 0
|  | odpočet otvory : -(0,6*1,97*2+0,8*1,97-1,01*2,2*2+0,9*1,97+0,6*1,97) |  | -2.451 | [23 empty] | VV | 0
|  | odpočet obklady : -2,64 |  | -2.64 | [23 empty] | VV | 0
|  | přípočet ostění : 0,5*(1,01+2,2*2)+0,65*(0,8+2,0*2) |  | 5.825 | [23 empty] | VV | 0
|  | m.č.4-307 : (1,15+0,8)*2*3,14 |  | 12.246 | [23 empty] | VV | 0
|  | odpočet otvory : (0,6*1,97+0,37*0,6) |  | 1.404 | [23 empty] | VV | 0
|  | přípočet ostění : 0,10*(0,6*2+0,37) |  | 0.157 | [23 empty] | VV | 0
|  | m.č.4-308 : (2,8+6,2+2,28+2,275)*3,0 |  | 40.665 | [23 empty] | VV | 0
|  | odpočet otvory : -1,155*1,94 |  | -2.2407 | [23 empty] | VV | 0
|  | přípočet ostění : 0,1*0,78*2+0,25*(1,55+2,72*2) |  | 1.9035 | [23 empty] | VV | 0
|  | m.č.4-309 : (4,615+4,95*2+4,515)*3,0 |  | 57.09 | [23 empty] | VV | 0
|  | odpočet otvory : -(0,8*1,97+0,9*1,97+1,1*1,9*2) |  | -7.529 | [23 empty] | VV | 0
|  | přípočet ostění : (0,2*0,8*2+0,4*(1,1+1,9*2))*2 |  | 4.56 | [23 empty] | VV | 0
|  | m.č.4-310 : (4,905+4,95*2+4,925)*3,0 |  | 59.19 | [23 empty] | VV | 0
|  | odpočet otvory : -(0,9*1,97+0,6*1,97+1,1*1,9*2) |  | -7.135 | [23 empty] | VV | 0
|  | přípočet ostění : 0,2*0,8*2+0,4*(1,1+1,9*2)*2 |  | 4.24 | [23 empty] | VV | 0
|  | m.č.4-311 : (2,33+1,75*2+2,85+0,4*2)*(3,0-1,8)+0,92*0,4 |  | 11.744 | [23 empty] | VV | 0
|  | odpočet otvory : 0,6*1,97*2 |  | 2.364 | [23 empty] | VV | 0
|  | m.č.4-312 : (2,9+1,93*2+2,94)*3,0 |  | 29.1 | [23 empty] | VV | 0
|  | odpočet otvory : -(0,6*1,97+0,95*2,04) |  | -3.12 | [23 empty] | VV | 0
|  | přípočet ostění : 0,25*(0,95+2,04*2) |  | 1.2575 | [23 empty] | VV | 0
|  | m.č.4-313 : (1,24+1,98)*2*3,12 |  | 20.0928 | [23 empty] | VV | 0
|  | odpočet otvory : -(1,1*2,8+0,95*2,04+3,9*2,05) |  | -13.013 | [23 empty] | VV | 0
|  | přípočet ostěnbí : 0,1*(0,95+2,04*2)+0,15*(3,9+2,05*2) |  | 1.703 | [23 empty] | VV | 0
51 | 978059531R00 | Odsekání a odebrání obkladů stěn z obkládaček vnitřních z jakýchkoliv materiálů, plochy přes 2 m2 | m2 | 17.34 |  | 0 |  | 0 |  | 0 | 12 | 0 | 0 | 0 | 0.068 | 1.18 | 801-3 | RTS 24/ II | RTS 24/ II | 0.3 | 5.2 |  | Práce | Běžná |  |  |  | POL1_1
|  | včetně otlučení podkladní omítky až na zdivo, | [25 empty] | SPI
|  | Odsekání a odebrání obkladů, včetně otlučení podkladní omítky až na zdivo | [25 empty] | POP
|  | půdorys bourání : | [25 empty] | VV | 0
|  | m.č.4-306 : (1,02+2,5)*0,75 |  | 2.64 | [23 empty] | VV | 0
|  | m.č.4-311 : (2,33+1,75*2+2,85+0,4*2)*1,8-0,6*1,97*2 |  | 14.7 | [23 empty] | VV | 0
52 | 971028681R00 | Vybourání otvorů ve zdivu kamenném a smíšeném ve zdivu smíšeném plochy do 4 m2, tloušťky do 900 mm | m3 | 1.9523 |  | 0 |  | 0 |  | 0 | 12 | 0 | 0.00133 | 0 | 2 | 3.9 | 801-3 | RTS 24/ II | RTS 24/ II | 6.31 | 12.32 |  | Práce | Běžná |  |  |  | POL1_1
|  | základovém nebo nadzákladovém, včetně pomocného lešení o výšce podlahy do 1900 mm a pro zatížení do 1,5 kPa (150 kg/m2), | [25 empty] | SPI |  | základovém nebo nadzákladovém, včetně pomocného lešení o výšce podlahy do 1900 mm a pro zatížení do 1,5 kPa (150 kg/m2),
|  | půdorys bourání : | [25 empty] | VV | 0
|  | otvor pro nové dveře mezi m.č.4-310 a 4-306 : 0,96*2,10*0,65 |  | 1.3104 | [23 empty] | VV | 0
|  | vybourání zazděného okna z m.č.4-306 do chodby 301 : 1,4*1,31*0,35 |  | 0.6419 | [23 empty] | VV | 0
53 | 969011121R00 | Vybourání vodovodního, plynového a podobného vedení DN do 52 mm | m | 94 |  | 0 |  | 0 |  | 0 | 12 | 0 | 0.00038 | 0.04 | 0.013 | 1.22 | 801-3 | RTS 24/ II | RTS 24/ II | 0.107 | 10.06 |  | Práce | Běžná |  |  |  | POL1_
|  | včetně pomocného lešení o výšce podlahy do 1900 mm a pro zatížení do 1,5 kPa (150 kg/m2), | [25 empty] | SPI
|  | voda : 38,0 |  | 38 | [23 empty] | VV | 0
|  | plyn : 56,0 |  | 56 | [23 empty] | VV | 0
54 | 969021111R00 | Vybourání kanalizačního potrubí DN do 100 mm | m | 15 |  | 0 |  | 0 |  | 0 | 12 | 0 | 0.00059 | 0.01 | 0.037 | 0.56 | 801-3 | RTS 24/ II | RTS 24/ II | 0.443 | 6.65 |  | Práce | Běžná |  |  |  | POL1_
|  | včetně pomocného lešení o výšce podlahy do 1900 mm a pro zatížení do 1,5 kPa (150 kg/m2), | [25 empty] | SPI
55 | 960 R01 | Vyklizení bytu a likvidace | soubor | 1 |  | 0 |  | 0 |  | 0 | 12 | 0 | 0 | 0 | 0 | 0 |  | Vlastní | Indiv | 0 | 0 |  | Práce | Běžná |  |  |  | POL1_
|  | Kompletní vyklizení bytu - Bourání a demontáže drobných předmětů : 1 |  | 1 | [23 empty] | VV | 0
|  | držák sprchy : | [25 empty] | VV | 0
|  | dvířka pod parapetem : | [25 empty] | VV | 0
Díl: | 99 | Staveništní přesun hmot |  |  |  | 0 |  | 0 |  | 0 |  | 0 |  | 0 |  | 0 |  |  |  |  | 55.66 | [6 empty] | DIL
56 | 999281148R00 | Přesun hmot pro opravy a údržbu objektů pro opravy a údržbu dosavadních objektů včetně vnějších plášťů výšky do 12 m, nošením | t | 17.6713 |  | 0 |  | 0 |  | 0 | 12 | 0 | 0 | 0 | 0 | 0 | 801-4 | RTS 24/ II | RTS 24/ II | 3.15 | 55.66 |  | Přesun hmot | Běžná |  |  |  | POL7_1
|  | oborů 801, 803, 811 a 812 | [25 empty] | SPI
Díl: | 711 | Izolace proti vodě |  |  |  | 0 |  | 0 |  | 0 |  | 0 |  | 0.16 |  | 0 |  |  |  |  | 18.11 | [6 empty] | DIL
57 | 711210020RA0 | Izolace stěrkové hydroizolační těsnicí hmotou , dvousložkovou pružnou izolací, proti vlhkosti, včetně těsnicího pásu do spoje podlaha-stěna | m2 | 42.694 |  | 0 |  | 0 |  | 0 | 12 | 0 | 0.00378 | 0.16 | 0 | 0 | AP-PSV | RTS 24/ II | RTS 24/ II | 0.42419 | 18.11 |  | Agregovaná položka | Běžná |  |  |  | POL2_
|  | Nanesení hydroizolační stěrky ve dvou vrstvách. Vlepení těsnicí pásky do spoje podlaha-stěna, přitlačení a uhlazení, přetažení pásky další vrstvou izolační stěrky. | [25 empty] | POP |  | Nanesení hydroizolační stěrky ve dvou vrstvách. Vlepení těsnicí pásky do spoje podlaha-stěna, přitlačení a uhlazení, přetažení pásky další vrstvou izolační stěrky.
|  | půdorys nový stav : | [25 empty] | VV | 0
|  | pod obklady : | [25 empty] | VV | 0
|  | m.č.4-312 : (1,95+1,74)*2*2,8 |  | 20.664 | [23 empty] | VV | 0
|  | m.č.4-313 : (1,95+0,9)*2*2,8 |  | 15.96 | [23 empty] | VV | 0
|  | pod dlažbu : | [25 empty] | VV | 0
|  | Skladba S02 : | [25 empty] | VV | 0
|  | m.č.4-308 : 0,92 |  | 0.92 | [23 empty] | VV | 0
|  | m.č.4-312 : 3,39 |  | 3.39 | [23 empty] | VV | 0
|  | m.č.4-313 : 1,76 |  | 1.76 | [23 empty] | VV | 0
Díl: | 713 | Izolace tepelné |  |  |  | 0 |  | 0 |  | 0 |  | 0 |  | 0.6 |  | 0 |  |  |  |  | 42.72 | [6 empty] | DIL
58 | 713111221RO5 | Montáž tepelné izolace stropů parotěsná zábrana zavěšených podhledů s přelepením spojů, včetně dodávky fólie | m2 | 93.89 |  | 0 |  | 0 |  | 0 | 12 | 0 | 0.00016 | 0.02 | 0 | 0 | 800-713 | RTS 24/ II | RTS 24/ II | 0.16 | 15.02 |  | Práce | Běžná |  |  |  | POL1_
|  | včetně dodávky fólie a spojovacích prostředků. | [25 empty] | POP
|  | skladba S01 : | [25 empty] | VV | 0
|  | m.č.4-307 : 15,68 |  | 15.68 | [23 empty] | VV | 0
|  | m.č.4-312 : 3,39 |  | 3.39 | [23 empty] | VV | 0
|  | m.č.4-313 : 1,76 |  | 1.76 | [23 empty] | VV | 0
|  | skladba S08 : | [25 empty] | VV | 0
|  | m.č.4-306 : 12,97 |  | 12.97 | [23 empty] | VV | 0
|  | m.č.4-309 : 23,07 |  | 23.07 | [23 empty] | VV | 0
|  | m.č.4-310 : 24,7 |  | 24.7 | [23 empty] | VV | 0
|  | m.č.4-311 : 12,32 |  | 12.32 | [23 empty] | VV | 0
59 | 713120010RAE | Izolace tepelné podlah deska z minerálních vláken, objemová hmotnost 175 kg/m3, tloušťka 30 mm, Příslušenství izolace pro budovy z minerální vlny tvar: pásek; b = 120 mm; tloušťka d = 12,0 mm; lambda = 0,040 W/(m.K) | m2 | 94.81 |  | 0 |  | 0 |  | 0 | 12 | 0 | 0.00589 | 0.56 | 0 | 0 | AP-PSV | RTS 24/ II | RTS 24/ II | 0.14 | 13.27 |  | Agregovaná položka | Běžná |  |  |  | POL2_1
|  | SO 02 : | [25 empty] | VV | 0
|  | m.č.4-308 : 0,92 |  | 0.92 | [23 empty] | VV | 0
|  | m.č.4-312 : 3,39 |  | 3.39 | [23 empty] | VV | 0
|  | m.č.4-313 : 1,76 |  | 1.76 | [23 empty] | VV | 0
|  | S04 : | [25 empty] | VV | 0
|  | m.č.4-306 : 12,97 |  | 12.97 | [23 empty] | VV | 0
|  | m.č.4-307 : 15,68 |  | 15.68 | [23 empty] | VV | 0
|  | S05 : | [25 empty] | VV | 0
|  | m.č.4-309 : 23,07 |  | 23.07 | [23 empty] | VV | 0
|  | m.č.4-310 : 24,7 |  | 24.7 | [23 empty] | VV | 0
|  | m.č.4-311 : 12,32 |  | 12.32 | [23 empty] | VV | 0
60 | 713191100RT9 | Izolace tepelné běžných konstrukcí - doplňky položení separační fólie, včetně dodávky PE fólie | m2 | 189.62 |  | 0 |  | 0 |  | 0 | 12 | 0 | 3e-05 | 0.01 | 0 | 0 | 800-713 | RTS 24/ II | RTS 24/ II | 0.07 | 13.27 |  | Práce | Běžná |  |  |  | POL1_1
|  | SO 02 : | [25 empty] | VV | 0
|  | Začátek provozního součtu | [25 empty] | VV
|  | m.č.4-308 : 0,92 |  | 0.92 | [23 empty] | VV | 2
|  | m.č.4-312 : 3,39 |  | 3.39 | [23 empty] | VV | 2
|  | m.č.4-313 : 1,76 |  | 1.76 | [23 empty] | VV | 2
|  | Konec provozního součtu | [25 empty] | VV
|  | S04 : | [25 empty] | VV | 0
|  | Začátek provozního součtu | [25 empty] | VV
|  | m.č.4-306 : 12,97 |  | 12.97 | [23 empty] | VV | 2
|  | m.č.4-307 : 15,68 |  | 15.68 | [23 empty] | VV | 2
|  | Konec provozního součtu | [25 empty] | VV
|  | S05 : | [25 empty] | VV | 0
|  | Začátek provozního součtu | [25 empty] | VV
|  | m.č.4-309 : 23,07 |  | 23.07 | [23 empty] | VV | 2
|  | m.č.4-310 : 24,7 |  | 24.7 | [23 empty] | VV | 2
|  | m.č.4-311 : 12,32 |  | 12.32 | [23 empty] | VV | 2
|  | Konec provozního součtu | [25 empty] | VV
|  | 2 vrstvy : (6,07+28,65+60,09)*2 |  | 189.62 | [23 empty] | VV | 0
61 | 713571116R00 | Požárně ochranná manžeta EI 90, D 125 mm, Manžeta potrubní | kus | 2 |  | 0 |  | 0 |  | 0 | 12 | 0 | 0.00605 | 0.01 | 0 | 0 | 800-713 | RTS 24/ II | RTS 24/ II | 0.55 | 1.1 |  | Práce | Běžná |  |  |  | POL1_
|  | Montáž manžety ke stěně nebo stropu pomocí rozpěrné hmoždinky se šroubem. Cena obsahuje i dodávku manžety a spojovacích prostředků. | [25 empty] | POP |  | Montáž manžety ke stěně nebo stropu pomocí rozpěrné hmoždinky se šroubem. Cena obsahuje i dodávku manžety a spojovacích prostředků.
|  | vzt : 2 |  | 2 | [23 empty] | VV | 0
62 | 998713102R00 | Přesun hmot pro izolace tepelné v objektech výšky do 12 m | t | 0.03281 |  | 0 |  | 0 |  | 0 | 12 | 0 | 0 | 0 | 0 | 0 | 800-713 | RTS 24/ II | RTS 24/ II | 1.831 | 0.06 |  | Přesun hmot | Běžná |  |  |  | POL7_
|  | 50 m vodorovně | [25 empty] | SPI
Díl: | 721 | Vnitřní kanalizace |  |  |  | 0 |  | 0 |  | 0 |  | 0 |  | 0.26 |  | 0 |  |  |  |  | 4.57 | [6 empty] | DIL
63 | 721176101R00 | Potrubí HT připojovací vnější průměr D 32 mm, tloušťka stěny 1,8 mm, DN 30 | m | 1 |  | 0 |  | 0 |  | 0 | 12 | 0 | 0.00034 | 0 | 0 | 0 | 800-721 | RTS 24/ II | RTS 24/ II | 0.32 | 0.32 |  | Práce | Běžná |  |  |  | POL1_
|  | včetně tvarovek, objímek. Bez zednických výpomocí. | [25 empty] | SPI
|  | Potrubí včetně tvarovek. Bez zednických výpomocí. | [25 empty] | POP
64 | 721176102R00 | Potrubí HT připojovací vnější průměr D 40 mm, tloušťka stěny 1,8 mm, DN 40 | m | 1 |  | 0 |  | 0 |  | 0 | 12 | 0 | 0.00038 | 0 | 0 | 0 | 800-721 | RTS 24/ II | RTS 24/ II | 0.32 | 0.32 |  | Práce | Běžná |  |  |  | POL1_
|  | včetně tvarovek, objímek. Bez zednických výpomocí. | [25 empty] | SPI
|  | Potrubí včetně tvarovek. Bez zednických výpomocí. | [25 empty] | POP
65 | 721176105R00 | Potrubí HT připojovací vnější průměr D 110 mm, tloušťka stěny 2,7 mm, DN 100 | m | 1 |  | 0 |  | 0 |  | 0 | 12 | 0 | 0.00152 | 0 | 0 | 0 | 800-721 | RTS 24/ II | RTS 24/ II | 1.173 | 1.17 |  | Práce | Běžná |  |  |  | POL1_
|  | včetně tvarovek, objímek. Bez zednických výpomocí. | [25 empty] | SPI
|  | Potrubí včetně tvarovek. Bez zednických výpomocí. | [25 empty] | POP
66 | 721194103R00 | Zřízení přípojek na potrubí D 32 mm, materiál ve specifikaci | kus | 2 |  | 0 |  | 0 |  | 0 | 12 | 0 | 0 | 0 | 0 | 0 | 800-721 | RTS 24/ II | RTS 24/ II | 0.148 | 0.3 |  | Práce | Běžná |  |  |  | POL1_
|  | vyvedení a upevnění odpadních výpustek, | [25 empty] | SPI
67 | 721194104R00 | Zřízení přípojek na potrubí D 40 mm, materiál ve specifikaci | kus | 1 |  | 0 |  | 0 |  | 0 | 12 | 0 | 0 | 0 | 0 | 0 | 800-721 | RTS 24/ II | RTS 24/ II | 0.157 | 0.16 |  | Práce | Běžná |  |  |  | POL1_
|  | vyvedení a upevnění odpadních výpustek, | [25 empty] | SPI
68 | 721194109R00 | Zřízení přípojek na potrubí D 110 mm, materiál ve specifikaci | kus | 1 |  | 0 |  | 0 |  | 0 | 12 | 0 | 0 | 0 | 0 | 0 | 800-721 | RTS 24/ II | RTS 24/ II | 0.259 | 0.26 |  | Práce | Běžná |  |  |  | POL1_
|  | vyvedení a upevnění odpadních výpustek, | [25 empty] | SPI
69 | 721223422R00 | Vpusť podlahová se zápachovou uzávěrkou průměr 50 mm, s vodorovným odtokem, 3 přítokové trubky D 40, 123x123mm/115x115mm, včetně dodávky materiálu, Vpust podlahová materiál: plast; mřížka nerezová; dl = 123 mm; š = 123 mm; stav. výška od 136 mm; přítok 3 x boční 40 mm; odtok boční 50 mm; zatíže... | kus | 1 |  | 0 |  | 0 |  | 0 | 12 | 0 | 0.00082 | 0 | 0 | 0 | 800-721 | RTS 24/ II | RTS 24/ II | 0.2 | 0.2 |  | Práce | Běžná |  |  |  | POL1_
70 | 721213041RT3 | Montáž sprchového odtokového žlabu s dodávkou a provedením betonové zálivky, standardní výška odtoku | kus | 1 |  | 0 |  | 0 |  | 0 | 12 | 0 | 0.25768 | 0.26 | 0 | 0 | 800-721 | RTS 24/ II | RTS 24/ II | 1.44 | 1.44 |  | Práce | Běžná |  |  |  | POL1_7
71 | 55231823R | Žlab sprchový ke stěně; materiál: nerez; bez krytu; tvar: rovný; dl = 850 mm; š = 60 mm; stav. výška 100 až 158 mm | kus | 1 |  | 0 |  | 0 |  | 0 | 12 | 0 | 0.00448 | 0 | 0 | 0 | SPCM | RTS 24/ II | RTS 24/ II | 0 | 0 |  | Specifikace | Běžná |  |  |  | POL3_0
72 | 552318803R | Mřížka vtoková perforovaná; materiál: nerez; tvar: rovný; dl = 850 mm; š = 53 mm; v = 15 mm | kus | 1 |  | 0 |  | 0 |  | 0 | 12 | 0 | 0.00065 | 0 | 0 | 0 | SPCM | RTS 24/ II | RTS 24/ II | 0 | 0 |  | Specifikace | Běžná |  |  |  | POL3_
73 | 998721102R00 | Přesun hmot pro vnitřní kanalizaci v objektech výšky do 12 m | t | 0.26587 |  | 0 |  | 0 |  | 0 | 12 | 0 | 0 | 0 | 0 | 0 | 800-721 | RTS 24/ II | RTS 24/ II | 1.523 | 0.4 |  | Přesun hmot | Běžná |  |  |  | POL7_
|  | 50 m vodorovně, měřeno od těžiště půdorysné plochy skládky do těžiště půdorysné plochy objektu | [25 empty] | SPI
Díl: | 722 | Vnitřní vodovod |  |  |  | 0 |  | 0 |  | 0 |  | 0 |  | 0 |  | 0 |  |  |  |  | 2.13 | [6 empty] | DIL
74 | 722190401R00 | Vyvedení a upevnění výpustek DN 15 | kus | 4 |  | 0 |  | 0 |  | 0 | 12 | 0 | 0 | 0 | 0 | 0 | 800-721 | RTS 24/ II | RTS 24/ II | 0.425 | 1.7 |  | Práce | Běžná |  |  |  | POL1_
75 | 722190402R00 | Vyvedení a upevnění výpustek DN 20 | kus | 1 |  | 0 |  | 0 |  | 0 | 12 | 0 | 0 | 0 | 0 | 0 | 800-721 | RTS 24/ II | RTS 24/ II | 0.425 | 0.43 |  | Práce | Běžná |  |  |  | POL1_
Díl: | 725 | Zařizovací předměty |  |  |  | 0 |  | 0 |  | 0 |  | 0 |  | 0.14 |  | 0.83 |  |  |  |  | 17.9 | [6 empty] | DIL
76 | 725014131R00 | Klozetové mísy závěsné, bilé, hluboké splachování, zadní, včetně sedátka, šířka 360 mm, hloubka 510 mm, výška 400 mm, Mísa záchodová keramická se samostatným přívodem vody; zabudování: nástěnné; tvar: hranatý; splachování: hluboké; odpad: vodorovný; povrchová úprav... | soubor | 1 |  | 0 |  | 0 |  | 0 | 12 | 0 | 0.0177 | 0.02 | 0 | 0 | 800-721 | RTS 24/ II | RTS 24/ II | 0.973 | 0.97 |  | Práce | Běžná |  |  |  | POL1_7
77 | 725017132R00 | Umyvadlo na šrouby, bílé, šířka 550 mm, hloubka 420 mm | soubor | 1 |  | 0 |  | 0 |  | 0 | 12 | 0 | 0.01531 | 0.02 | 0 | 0 | 800-721 | RTS 24/ II | RTS 24/ II | 1.189 | 1.19 |  | Práce | Běžná |  |  |  | POL1_7
78 | 725823121R00 | Baterie umyvadlové a dřezové umyvadlová, stojánková, ruční ovládání s otvíráním odpadu, standardní, včetně dodávky materiálu | kus | 1 |  | 0 |  | 0 |  | 0 | 12 | 0 | 0.00085 | 0 | 0 | 0 | 800-721 | RTS 24/ II | RTS 24/ II | 0.485 | 0.49 |  | Práce | Běžná |  |  |  | POL1_
79 | 725534224R00 | Elektrický ohřívač vody zásobníkový tlakový, závěsný svislý, objem 100 l, příkon 2,0 kW, IP 45, včetně dodávky materiálu | soubor | 1 |  | 0 |  | 0 |  | 0 | 12 | 0 | 0.07084 | 0.07 | 0 | 0 | 800-721 | RTS 24/ II | RTS 24/ II | 2.96 | 2.96 |  | Práce | Běžná |  |  |  | POL1_1
80 | 725219401R00 | Umyvadlo montáž na šrouby do zdiva | soubor | 1 |  | 0 |  | 0 |  | 0 | 12 | 0 | 0.00141 | 0 | 0 | 0 | 800-721 | RTS 24/ II | RTS 24/ II | 1.575 | 1.58 |  | Práce | Běžná |  |  |  | POL1_
|  | Včetně dodání zápachové uzávěrky. | [25 empty] | POP
81 | 64218621R | Umyvadlo keramické typ: jednoduchý; š = 400 mm; hl = 330 mm; tvar: oválný; otvor pro baterii uprostřed | kus | 1 |  | 0 |  | 0 |  | 0 | 12 | 0 | 0.007 | 0.01 | 0 | 0 | SPCM | RTS 24/ II | RTS 24/ II | 0 | 0 |  | Specifikace | Běžná |  |  |  | POL3_
|  | dle PD umývátko rozměru 360 x 220 x 130 mm barvy bílé s instalací na stěnu | [25 empty] | POP
82 | 55145030R | Baterie směšovací páková; použití: umyvadlo; typ: stojánkový; materiál: mosaz; příslušenství: odtoková garnitura; povrchová úprava: chrom | kus | 1 |  | 0 |  | 0 |  | 0 | 12 | 0 | 0.00085 | 0 | 0 | 0 | SPCM | RTS 24/ II | RTS 24/ II | 0 | 0 |  | Specifikace | Běžná |  |  |  | POL3_
83 | 725229102RT2 | Montáž vany plastové s dodávkou zápach. uzávěrky HL 500-5/4 | soubor | 1 |  | 0 |  | 0 |  | 0 | 12 | 0 | 0.00049 | 0 | 0 | 0 | 800-721 | RTS 24/ II | RTS 24/ II | 3.6 | 3.6 |  | Práce | Běžná |  |  |  | POL1_
|  | Včetně dodání zápachové uzávěrky. | [25 empty] | POP
84 | 55421200.AR | Vana koupací akrylátová tvar: hranatý; dl = 1 700 mm; hl = 750 mm; objem = 160 l | kus | 1 |  | 0 |  | 0 |  | 0 | 12 | 0 | 0.0193 | 0.02 | 0 | 0 | SPCM | RTS 24/ II | RTS 24/ II | 0 | 0 |  | Specifikace | Běžná |  |  |  | POL3_
|  | v ceně vany jsou nožičky | [25 empty] | POP
85 | 725860190RT1 | Zápachová uzávěrka (sifon) pro zařizovací předměty D 40/50 mm x 5/4"; pro vany, samočistící; PP, PE; odtok s kulovým kloubem (otočný 280°, sklopný 10°), včetně dodávky materiálu | kus | 1 |  | 0 |  | 0 |  | 0 | 12 | 0 | 9e-05 | 0 | 0 | 0 | 800-721 | RTS 24/ II | RTS 24/ II | 0.246 | 0.25 |  | Práce | Běžná |  |  |  | POL1_
86 | 725860211R00 | Zápachová uzávěrka (sifon) pro zařizovací předměty D 32, 40 mm x 5/4"; pro umyvadla; PP; příslušenství krycí růžice odtoku, zpětný uzávěr, přípojka pro pračku/myčku, otáč. rameno odtoku, včetně dodávky materiálu | kus | 2 |  | 0 |  | 0 |  | 0 | 12 | 0 | 0.00022 | 0 | 0 | 0 | 800-721 | RTS 24/ II | RTS 24/ II | 0.246 | 0.49 |  | Práce | Běžná |  |  |  | POL1_7
87 | 725860213R00 | Zápachová uzávěrka (sifon) pro zařizovací předměty D 32, 40 mm x 5/4"; pro umyvadla; PP; příslušenství krycí růžice odtoku, zpětný uzávěr, včetně dodávky materiálu | kus | 1 |  | 0 |  | 0 |  | 0 | 12 | 0 | 0.0002 | 0 | 0 | 0 | 800-721 | RTS 24/ II | RTS 24/ II | 0.246 | 0.25 |  | Práce | Běžná |  |  |  | POL1_
88 | 725980113R00 | Dvířka vanová, 300 x 300 mm, včetně dodávky materiálu | kus | 1 |  | 0 |  | 0 |  | 0 | 12 | 0 | 0.0008 | 0 | 0 | 0 | 800-721 | RTS 24/ II | RTS 24/ II | 0.37 | 0.37 |  | Práce | Běžná |  |  |  | POL1_
89 | 725849200R00 | Montáž baterie sprchové nastavitelná výška | kus | 1 |  | 0 |  | 0 |  | 0 | 12 | 0 | 0.00013 | 0 | 0 | 0 | 800-721 | RTS 24/ II | RTS 24/ II | 0.655 | 0.66 |  | Práce | Běžná |  |  |  | POL1_
90 | 725849302R00 | Montáž baterie sprchové držáku sprchy | kus | 1 |  | 0 |  | 0 |  | 0 | 12 | 0 | 2e-05 | 0 | 0 | 0 | 800-721 | RTS 24/ II | RTS 24/ II | 0.168 | 0.17 |  | Práce | Běžná |  |  |  | POL1_
91 | 55145006R | Baterie směšovací páková; použití: vana, sprcha; typ: nástěnný; materiál: mosaz; rozteč 100 až 150 mm; povrchová úprava: chrom | kus | 1 |  | 0 |  | 0 |  | 0 | 12 | 0 | 0.0013 | 0 | 0 | 0 | SPCM | RTS 24/ II | RTS 24/ II | 0 | 0 |  | Specifikace | Běžná |  |  |  | POL3_
92 | 55145352R | kombinace sprchová držák pevný; ruční sprcha d 68 mm; hadice 150 cm; povrch chrom | kus | 1 |  | 0 |  | 0 |  | 0 | 12 | 0 | 0 | 0 | 0 | 0 | SPCM | RTS 24/ II | Indiv | 0 | 0 |  | Specifikace | Běžná |  |  |  | POL3_
93 | 725290010RA0 | Demontáž zařizovacích předmětů klozetu včetně splachovací nádrže | kus | 1 |  | 0 |  | 0 |  | 0 | 12 | 0 | 0 | 0 | 0.01933 | 0.02 | AP-PSV | RTS 24/ II | RTS 24/ II | 0.64 | 0.64 |  | Agregovaná položka | Běžná |  |  |  | POL2_1
94 | 725290020RA0 | Demontáž zařizovacích předmětů umyvadla včetně baterie a konzol | kus | 1 |  | 0 |  | 0 |  | 0 | 12 | 0 | 0 | 0 | 0.03187 | 0.03 | AP-PSV | RTS 24/ II | RTS 24/ II | 0.89 | 0.89 |  | Agregovaná položka | Běžná |  |  |  | POL2_1
95 | 725240811R00 | Demontáž sprchových kabin a mís kabin bez výtokových armatur | soubor | 1 |  | 0 |  | 0 |  | 0 | 12 | 0 | 0 | 0 | 0.088 | 0.09 | 800-721 | RTS 24/ II | RTS 24/ II | 0.69 | 0.69 |  | Práce | Běžná |  |  |  | POL1_1
96 | 725530826R00 | Demontáž elektrických zásobníkových ohřívačů vody akumulačních, do 800 l | soubor | 1 |  | 0 |  | 0 |  | 0 | 12 | 0 | 0 | 0 | 0.69347 | 0.69 | 800-721 | RTS 24/ II | RTS 24/ II | 2.699 | 2.7 |  | Práce | Běžná |  |  |  | POL1_
97 | 725.01 | Demontáž otopného koupelnového žebříku | kus | 2 |  | 0 |  | 0 |  | 0 | 12 | 0 | 0 | 0 | 0 | 0 |  | Vlastní | Indiv | 0 | 0 |  | Práce | Běžná |  |  |  | POL1_
|  | wc : 1 |  | 1 | [23 empty] | VV | 0
|  | kuchyň : 1 |  | 1 | [23 empty] | VV | 0
Díl: | 726 | Instalační prefabrikáty |  |  |  | 0 |  | 0 |  | 0 |  | 0 |  | 0.01 |  | 0 |  |  |  |  | 1.78 | [6 empty] | DIL
98 | 726211123R00 | Předstěnový modul pro WC zavěšené, s nádržkou, pro instalaci s mokrými procesy do masivních zděných konstrukcí nebo pro předstěnovou instalaci s předezděním, bez soupravy n..., Systém předstěnový použití: záchodová mísa; pro zazdění mokrým procesem; v = 1 080 mm; š = 420 mm; hl = 120 mm; připojení vody: zezadu, shora; R; 1... | soubor | 1 |  | 0 |  | 0 |  | 0 | 12 | 0 | 0.00701 | 0.01 | 0 | 0 | 800-721 | RTS 24/ II | RTS 24/ II | 1.77 | 1.77 |  | Práce | Běžná |  |  |  | POL1_7
|  | Včetně dodávky a připevnění montážního prvku vč. napojení na kanalizační popř. vodovodní potrubí. | [25 empty] | POP
99 | 551070101R | tlačítko ovládací plastové; ovládací síla do 20,0 N; dvoučinné mechanické splachování 3 l/6 l; 247x165x17,5 mm; barva bílá | kus | 1 |  | 0 |  | 0 |  | 0 | 12 | 0 | 0.00039 | 0 | 0 | 0 | SPCM | RTS 24/ II | RTS 24/ II | 0 | 0 |  | Specifikace | Běžná |  |  |  | POL3_0
100 | 998726123R00 | Přesun hmot pro předstěnové systémy v objektech výšky do 24 m | t | 0.0074 |  | 0 |  | 0 |  | 0 | 12 | 0 | 0 | 0 | 0 | 0 | 800-721 | RTS 24/ II | RTS 24/ II | 1.779 | 0.01 |  | Přesun hmot | Běžná |  |  |  | POL7_
|  | vodorovně do 50 m | [25 empty] | SPI
Díl: | 728 | Vzduchotechnika |  |  |  | 0 |  | 0 |  | 0 |  | 0 |  | 0.01 |  | 0 |  |  |  |  | 5.54 | [6 empty] | DIL
101 | 728614212R00 | Montáž axiálního nízkotlakého ventilátoru potrubního do kruhového potrubí, do průměru d 200 mm | kus | 2 |  | 0 |  | 0 |  | 0 | 12 | 0 | 0 | 0 | 0 | 0 | 800-728 | RTS 24/ II | RTS 24/ II | 0.54 | 1.08 |  | Práce | Běžná |  |  |  | POL1_
102 | 429R15 | Ventilátor axiální do koupelny se zpětnou klapkou a čidlem vlhkosti,regulace otáček | kus | 2 |  | 0 |  | 0 |  | 0 | 12 | 0 | 0.00059 | 0 | 0 | 0 |  | Vlastní | Indiv | 0 | 0 |  | Specifikace | Běžná |  |  |  | POL3_
|  | VZT1 - v koupelně bude použit axiální ventilátor průměru 100mm, v provedení se zpětnou klapkou do otvoru 150x150 mmdo zdi - časový doběh, hydrostat, krytí IP X4, 100 M3/H/18W/230 V | [25 empty] | POP |  | VZT1 - v koupelně bude použit axiální ventilátor průměru 100mm, v provedení se zpětnou klapkou do otvoru 150x150 mmdo zdi - časový doběh, hydrostat, krytí IP X4, 100 M3/H/18W/230 V
103 | 728114111R00 | Montáž kruhového plastového potrubí do průměru d 100 mm | m | 5 |  | 0 |  | 0 |  | 0 | 12 | 0 | 0 | 0 | 0 | 0 | 800-728 | RTS 24/ II | RTS 24/ II | 0.73 | 3.65 |  | Práce | Běžná |  |  |  | POL1_
104 | 42981709R | Potrubí kovové pružné pro vzduchotechniku skladba: spirálovitý profilovaný pás z korozivzdorné oceli; d = 110 mm | m | 5.25 |  | 0 |  | 0 |  | 0 | 12 | 0 | 0.0022 | 0.01 | 0 | 0 | SPCM | RTS 24/ II | RTS 24/ II | 0 | 0 |  | Specifikace | Běžná |  |  |  | POL3_
|  | ztratné 5% : 5,0*1,05 |  | 5.25 | [23 empty] | VV | 0
105 | 728212412R00 | Montáž tvarovky pro kruhové plechové potrubí do průměru d 200 mm, - škrticí nebo zpětné klapky | kus | 2 |  | 0 |  | 0 |  | 0 | 12 | 0 | 0 | 0 | 0 | 0 | 800-728 | RTS 24/ II | RTS 24/ II | 0.37 | 0.74 |  | Práce | Běžná |  |  |  | POL1_
106 | 429853255R | spojky k potrubí z plastu; velmi těsná zpětná klapka pr.100mm; určená do potrubí o pr.100 mm, zamezuje vniku nežádoucího studeného kouře do 210°C | kus | 2 |  | 0 |  | 0 |  | 0 | 12 | 0 | 0 | 0 | 0 | 0 | SPCM | RTS 24/ II | RTS 24/ II | 0 | 0 |  | Specifikace | Běžná |  |  |  | POL3_
107 | 423R10 | Uchycení VZT potrubí, nerezová | soubor | 1 |  | 0 |  | 0 |  | 0 | 12 | 0 | 0 | 0 | 0 | 0 |  | Vlastní | Indiv | 0 | 0 |  | Specifikace | Běžná |  |  |  | POL3_
108 | 728R11 | Provizorní zaslepení spiro trouby do digestoře | kus | 1 |  | 0 |  | 0 |  | 0 | 12 | 0 | 0 | 0 | 0 | 0 |  | Vlastní | Indiv | 0 | 0 |  | Práce | Běžná |  |  |  | POL1_
109 | 429R12 | Montážní a těsnící materiál | soubor | 1 |  | 0 |  | 0 |  | 0 | 12 | 0 | 0 | 0 | 0 | 0 |  | Vlastní | Indiv | 0 | 0 |  | Práce | Běžná |  |  |  | POL1_
110 | 998728102R00 | Přesun hmot pro vzduchotechniku v objektech výšky do 12 m | t | 0.01273 |  | 0 |  | 0 |  | 0 | 12 | 0 | 0 | 0 | 0 | 0 | 800-728 | RTS 24/ II | RTS 24/ II | 5.206 | 0.07 |  | Přesun hmot | Běžná |  |  |  | POL7_7
|  | vodorovně do 50 m | [25 empty] | SPI
Díl: | 735 | Otopná tělesa |  |  |  | 0 |  | 0 |  | 0 |  | 0 |  | 0 |  | 0.02 |  |  |  |  | 0.38 | [6 empty] | DIL
111 | 735151811R00 | Demontáž otopných těles panelových jednořadých, stavební délky do 1500 mm | kus | 1.61 |  | 0 |  | 0 |  | 0 | 12 | 0 | 5e-05 | 0 | 0.01235 | 0.02 | 800-731 | RTS 24/ II | RTS 24/ II | 0.237 | 0.38 |  | Práce | Běžná |  |  |  | POL1_
|  | 0,6*0,7*2+1,1*0,7 |  | 1.61 | [23 empty] | VV | 0
Díl: | 762 | Konstrukce tesařské |  |  |  | 0 |  | 0 |  | 0 |  | 0 |  | 3.82 |  | 4.17 |  |  |  |  | 111.76 | [6 empty] | DIL
112 | 762512125R00 | Položení podlah pod PVC montáž desek cementotřískových ve dvou vrstvách šroubovaním | m2 | 94.81 |  | 0 |  | 0 |  | 0 | 12 | 0 | 0 | 0 | 0 | 0 | 800-762 | RTS 24/ II | RTS 24/ II | 0.48 | 45.51 |  | Práce | Běžná |  |  |  | POL1_
|  | SO 02 : | [25 empty] | VV | 0
|  | m.č.4-308 : 0,92 |  | 0.92 | [23 empty] | VV | 0
|  | m.č.4-312 : 3,39 |  | 3.39 | [23 empty] | VV | 0
|  | m.č.4-313 : 1,76 |  | 1.76 | [23 empty] | VV | 0
|  | S04 : | [25 empty] | VV | 0
|  | m.č.4-306 : 12,97 |  | 12.97 | [23 empty] | VV | 0
|  | m.č.4-307 : 15,68 |  | 15.68 | [23 empty] | VV | 0
|  | S05 : | [25 empty] | VV | 0
|  | m.č.4-309 : 23,07 |  | 23.07 | [23 empty] | VV | 0
|  | m.č.4-310 : 24,7 |  | 24.7 | [23 empty] | VV | 0
|  | m.č.4-311 : 12,32 |  | 12.32 | [23 empty] | VV | 0
113 | 595907380R | deska cementotřísková s předvrtanými otvory; l = 3 350 mm; š = 1 250 mm; tl. 12,0 mm; povrch hladký | m2 | 204.7896 |  | 0 |  | 0 |  | 0 | 12 | 0 | 0.0162 | 3.32 | 0 | 0 | SPCM | RTS 24/ II | RTS 24/ II | 0 | 0 |  | Specifikace | Běžná |  |  |  | POL3_
|  | 2 vrstvy - ztratné 8% : 94,81*2*1,08 |  | 204.7896 | [23 empty] | VV | 0
114 | 762526110R00 | Položení podlah montáž polštářů pod podlahy rozteče do 65 cm | m2 | 94.81 |  | 0 |  | 0 |  | 0 | 12 | 0 | 0 | 0 | 0 | 0 | 800-762 | RTS 24/ II | RTS 24/ II | 0.299 | 28.35 |  | Práce | Běžná |  |  |  | POL1_
|  | dle PD : | [25 empty] | VV | 0
|  | Vyrovnávací rošt z dřevěných hranolů 60x40 mm : | [25 empty] | VV | 0
|  | Odkaz na mn. položky pořadí 112 : 94,81000 |  | 94.81 | [23 empty] | VV | 5
115 | 60515801R | Dřevo konstrukční rostlé (KVH) dřevina: SM; tl = 40,0 mm; šířka = 60 mm; nepohledové (NSi); tř. pevnosti C24 | m3 | 0.39934 |  | 0 |  | 0 |  | 0 | 12 | 0 | 0.5 | 0.2 | 0 | 0 | SPCM | RTS 24/ II | RTS 24/ II | 0 | 0 |  | Specifikace | Běžná |  |  |  | POL3_
|  | 0,0039m3/m2 : | [25 empty] | VV | 0
|  | ztratné 8% : 94,81*0,0039*1,08 |  | 0.39934 | [23 empty] | VV | 0
116 | 762595000R00 | Spojovací a ochranné prostředky hřebíky, vruty, impregnace | m3 | 94.81 |  | 0 |  | 0 |  | 0 | 12 | 0 | 0.00295 | 0.28 | 0 | 0 | 800-762 | RTS 24/ II | RTS 24/ II | 0 | 0 |  | Práce | Běžná |  |  |  | POL1_
|  | Odkaz na mn. položky pořadí 114 : 94,81000 |  | 94.81 | [23 empty] | VV | 5
117 | 762841811R00 | Demontáž podbití stropů a střech do 60° z prken tl. do 35 mm bez omítky | m2 | 94.36 |  | 0 |  | 0 |  | 0 | 12 | 0 | 0.00016 | 0.02 | 0.014 | 1.32 | 800-762 | RTS 24/ II | RTS 24/ II | 0.11 | 10.38 |  | Práce | Běžná |  |  |  | POL1_1
|  | půdorys bourání : | [25 empty] | VV | 0
|  | m.č.4-306 : 18,86 |  | 18.86 | [23 empty] | VV | 0
|  | m.č.4-307 : 0,92 |  | 0.92 | [23 empty] | VV | 0
|  | m.č.4-308 : 15,67 |  | 15.67 | [23 empty] | VV | 0
|  | m.č.4-309 : 22,61 |  | 22.61 | [23 empty] | VV | 0
|  | m.č.4-310 : 24,71 |  | 24.71 | [23 empty] | VV | 0
|  | m.č.4-311 : 4,2 |  | 4.2 | [23 empty] | VV | 0
|  | m.č.4-312 : 4,94 |  | 4.94 | [23 empty] | VV | 0
|  | m.č.4-313 : 2,45 |  | 2.45 | [23 empty] | VV | 0
118 | 762811811R00 | Demontáž záklopů stropů vrchních, zapuštěných z hrubých prken tloušťky do 32 mm | m2 | 94.81 |  | 0 |  | 0 |  | 0 | 12 | 0 | 0 | 0 | 0.014 | 1.33 | 800-762 | RTS 24/ II | RTS 24/ II | 0.08 | 7.58 |  | Práce | Běžná |  |  |  | POL1_1
119 | 762521811R00 | Demontáž podlah bez polštářů , z prken, tloušťky do 32 mm | m2 | 94.81 |  | 0 |  | 0 |  | 0 | 12 | 0 | 0 | 0 | 0.016 | 1.52 | 800-762 | RTS 24/ II | RTS 24/ II | 0.14 | 13.27 |  | Práce | Běžná |  |  |  | POL1_1
|  | včetně podkladového roštu | [25 empty] | POP
120 | 998762102R00 | Přesun hmot pro konstrukce tesařské v objektech výšky do 12 m | t | 3.8121 |  | 0 |  | 0 |  | 0 | 12 | 0 | 0 | 0 | 0 | 0 | 800-762 | RTS 24/ II | RTS 24/ II | 1.751 | 6.67 |  | Přesun hmot | Běžná |  |  |  | POL7_
|  | 50 m vodorovně | [25 empty] | SPI
Díl: | 763 | Dřevostavby |  |  |  | 0 |  | 0 |  | 0 |  | 0 |  | 2.57 |  | 0 |  |  |  |  | 59.32 | [6 empty] | DIL
121 | 763613222RW6 | Montáž záklop stropů, z desek tl. nad 18 mm, na P+D, sponkováním, včetně dodávky desky dřevoštěpkové | m2 | 94.81 |  | 0 |  | 0 |  | 0 | 12 | 0 | 0.01465 | 1.39 | 0 | 0 | 800-763 | RTS 24/ II | RTS 24/ II | 0.228 | 21.62 |  | Práce | Běžná |  |  |  | POL1_
|  | vč. dodávky a montáže spojovacího materiálu | [25 empty] | SPI
|  | SO 02 : | [25 empty] | VV | 0
|  | m.č.4-308 : 0,92 |  | 0.92 | [23 empty] | VV | 0
|  | m.č.4-312 : 3,39 |  | 3.39 | [23 empty] | VV | 0
|  | m.č.4-313 : 1,76 |  | 1.76 | [23 empty] | VV | 0
|  | S04 : | [25 empty] | VV | 0
|  | m.č.4-306 : 12,97 |  | 12.97 | [23 empty] | VV | 0
|  | m.č.4-307 : 15,68 |  | 15.68 | [23 empty] | VV | 0
|  | S05 : | [25 empty] | VV | 0
|  | m.č.4-309 : 23,07 |  | 23.07 | [23 empty] | VV | 0
|  | m.č.4-310 : 24,7 |  | 24.7 | [23 empty] | VV | 0
|  | m.č.4-311 : 12,32 |  | 12.32 | [23 empty] | VV | 0
122 | 763615131R00 | Montáž obložení stropů, z desek tl. do 18 mm, na sraz, šroubováním | m2 | 93.89 |  | 0 |  | 0 |  | 0 | 12 | 0 | 0.00073 | 0.07 | 0 | 0 | 800-763 | RTS 24/ II | RTS 24/ II | 0.37 | 34.74 |  | Práce | Běžná |  |  |  | POL1_1
|  | vč. dodávky a montáže spojovacího materiálu | [25 empty] | SPI
|  | skladba S01 : | [25 empty] | VV | 0
|  | m.č.4-307 : 15,68 |  | 15.68 | [23 empty] | VV | 0
|  | m.č.4-312 : 3,39 |  | 3.39 | [23 empty] | VV | 0
|  | m.č.4-313 : 1,76 |  | 1.76 | [23 empty] | VV | 0
|  | skladba S08 : | [25 empty] | VV | 0
|  | m.č.4-306 : 12,97 |  | 12.97 | [23 empty] | VV | 0
|  | m.č.4-309 : 23,07 |  | 23.07 | [23 empty] | VV | 0
|  | m.č.4-310 : 24,7 |  | 24.7 | [23 empty] | VV | 0
|  | m.č.4-311 : 12,32 |  | 12.32 | [23 empty] | VV | 0
123 | 60725014R | Deska z plochých třísek (OSB) typ: 3; tl = 18,0 mm; povrch: nebroušený; hrana: rovná | m2 | 101.4012 |  | 0 |  | 0 |  | 0 | 12 | 0 | 0.0109 | 1.11 | 0 | 0 | SPCM | RTS 24/ II | RTS 24/ II | 0 | 0 |  | Specifikace | Běžná |  |  |  | POL3_0
|  | ztratné 8% : 93,89*1,08 |  | 101.4012 | [23 empty] | VV | 0
124 | 998763101R00 | Přesun hmot dřevostaveb v objektech výšky do 6 m | t | 2.5628 |  | 0 |  | 0 |  | 0 | 12 | 0 | 0 | 0 | 0 | 0 | 800-763 | RTS 24/ II | RTS 24/ II | 1.156 | 2.96 |  | Přesun hmot | Běžná |  |  |  | POL7_1
|  | 50 m vodorovně | [25 empty] | SPI
Díl: | 766 | Konstrukce truhlářské, okna a dveře |  |  |  | 0 |  | 0 |  | 0 |  | 0 |  | 0.16 |  | 0 |  |  |  |  | 24.97 | [6 empty] | DIL
125 | 766670011R00 | Montáž obložkové nebo rámové zárubně a dveřního křídla jednokřídlového | kus | 6 |  | 0 |  | 0 |  | 0 | 12 | 0 | 2e-05 | 0 | 0 | 0 | 800-766 | RTS 24/ II | RTS 24/ II | 4.02 | 24.12 |  | Práce | Běžná |  |  |  | POL1_
|  | dlevýpisu prvků : | [25 empty] | VV | 0
|  | D0I : 2+1 |  | 3 | [23 empty] | VV | 0
|  | D04 : 1+1 |  | 2 | [23 empty] | VV | 0
|  | D05 : 1 |  | 1 | [23 empty] | VV | 0
126 | 61181406R | Zárubeň dřevěná obložková; pro sádrokarton, zdění; průchozí š. = 700 mm; průchozí v. = 1970 mm; tl. stěny 80 až 300 mm; povrchová úprava: CPL | kus | 2 |  | 0 |  | 0 |  | 0 | 12 | 0 | 0.025 | 0.05 | 0 | 0 | SPCM | RTS 24/ II | RTS 24/ II | 0 | 0 |  | Specifikace | Běžná |  |  |  | POL3_
|  | D04 : 1+1 |  | 2 | [23 empty] | VV | 0
127 | 61181407R | Zárubeň dřevěná obložková; pro sádrokarton, zdění; průchozí š. = 800 mm; průchozí v. = 1970 mm; tl. stěny 80 až 300 mm; povrchová úprava: CPL | kus | 3 |  | 0 |  | 0 |  | 0 | 12 | 0 | 0.025 | 0.08 | 0 | 0 | SPCM | RTS 24/ II | RTS 24/ II | 0 | 0 |  | Specifikace | Běžná |  |  |  | POL3_
|  | D0I : 2+1 |  | 3 | [23 empty] | VV | 0
128 | 61181405R | Zárubeň dřevěná obložková; pro sádrokarton, zdění; průchozí š. = 600 mm; průchozí v. = 1970 mm; tl. stěny 80 až 300 mm; povrchová úprava: CPL | kus | 1 |  | 0 |  | 0 |  | 0 | 12 | 0 | 0.025 | 0.03 | 0 | 0 | SPCM | RTS 24/ II | RTS 24/ II | 0 | 0 |  | Specifikace | Běžná |  |  |  | POL3_
|  | D05 : 1 |  | 1 | [23 empty] | VV | 0
129 | 766 R04 | Dodávka a montáž - NOVÉ vstupní dveře jednokřídlové 840x1970mm, levé, D+M ocelové zárubně, požární odolnost EI30 DP3 | kus | 1 |  | 0 |  | 0 |  | 0 | 12 | 0 | 0 | 0 | 0 | 0 |  | Vlastní | Indiv | 0 | 0 |  | Práce | Běžná |  |  |  | POL1_1
|  | VSTUPNÍ DVEŘE PLNÉ OTVÍRAVÉ JEDNOKŘÍDLOVÉ DO BYTU Š.840 mm, VÝŠKY 1 970 mm, | [25 empty] | POP
|  | POŽÁRNÍ ODOLNOST EI 30 DP3, ZVUKOVÁ NEPRŮZVUČNOST min. 32 dB, | [25 empty] | POP
|  | ZÁRUBEŇ OCELOVÁ, S DVOJNÁSOBNÝM NÁTĚREM, S UTĚSNĚNÍM V DRÁŽCE | [25 empty] | POP
|  | BEZPEČNOSTNÍ KOVÁNÍ S PŘEKRYTÍM VLOŽKY TŘ.4, ŠTÍTEK NA JMÉNO, KUKÁTKO, | [25 empty] | POP
|  | POVRCHOVÁ ÚPRAVA CPL LAMINO - POČÍTAT S DEKOREM dle výběru investora, | [25 empty] | POP
|  | DVEŘNÍ PLÁŠŤ Z HDF S HLINÍKOVOU MEZIVRSTVOU (zamezení pronikání vlhkosti, výkyvy teplot), | [25 empty] | POP
|  | NASTAVITELNÉ DVEŘNÍ PANTY, NÁRAZNÍKY NA KLIKU | [25 empty] | POP
POP
|  | Položka obsahuje i náklady na dopravu dveří na místo montáže a staveništní přesun hmot. | [25 empty] | POP
|  | dle výpisu prvků "D0I" : 1 |  | 1 | [23 empty] | VV | 0
130 | 766 R05 | Dodávka a montáž - NOVÉ vnitřní dveře jednokřídlové 800x1970 mm, pravé, dle výběru investora | kus | 3 |  | 0 |  | 0 |  | 0 | 12 | 0 | 0 | 0 | 0 | 0 |  | Vlastní | Indiv | 0 | 0 |  | Práce | Běžná |  |  |  | POL1_1
|  | VNITŘNÍ DVEŘE PLNÉ OTVÍRAVÉ JEDNOKŘÍDLOVÉ Š.800 mm, VÝŠKY 1 970 mm, | [25 empty] | POP
|  | DEKOR OPLÁŠTĚNÍ DLE VÝBĚRU INVESTORA, KONSTRUKCE KŘÍDLA Z DESEK DTD, | [25 empty] | POP
|  | OPLÁŠTĚNÍ KAŠÍROVACÍ FÓLIÍ, KOVÁNÍ NEREZ MATNÉ ROZETOVÉ, NÁRAZNÍKY NA KLIKU. | [25 empty] | POP
POP
|  | Položka obsahuje i náklady na dopravu dveří na místo montáže a staveništní přesun hmot. | [25 empty] | POP
|  | dle výpisu prvků "D0I" : | [25 empty] | VV | 0
|  | PRAVÉ : 2 |  | 2 | [23 empty] | VV | 0
|  | LEVÉ : 1 |  | 1 | [23 empty] | VV | 0
131 | 766 R06 | Dodávka a montáž - NOVÉ vnitřní dveře jednokřídlové 700x1970 mm, dle výběru investora | kus | 2 |  | 0 |  | 0 |  | 0 | 12 | 0 | 0 | 0 | 0 | 0 |  | Vlastní | Indiv | 0 | 0 |  | Práce | Běžná |  |  |  | POL1_1
|  | VNITŘNÍ DVEŘE PLNÉ OTVÍRAVÉ JEDNOKŘÍDLOVÉ Š.700 mm, VÝŠKY 1 970 mm, | [25 empty] | POP
|  | KONSTRUKCE KŘÍDLA Z DESEK DTD, OPLÁŠTĚNÍ KAŠÍROVACÍ FÓLIÍ, | [25 empty] | POP
|  | KOVÁNÍ NEREZ MATNÉ SADA WC, NÁRAZNÍKY NA KLIKU. | [25 empty] | POP
POP
|  | Položka obsahuje i náklady na dopravu dveří na místo montáže a staveništní přesun hmot. | [25 empty] | POP
|  | dle výpisu prvků "D04" : | [25 empty] | VV | 0
|  | PRAVÉ : 1 |  | 1 | [23 empty] | VV | 0
|  | LEVÉ : 1 |  | 1 | [23 empty] | VV | 0
132 | 766 R07 | Dodávka a montáž - NOVÉ vnitřní dveře jednokřídlové 600x1970 mm, levé, dle výběru investora | kus | 1 |  | 0 |  | 0 |  | 0 | 12 | 0 | 0 | 0 | 0 | 0 |  | Vlastní | Indiv | 0 | 0 |  | Práce | Běžná |  |  |  | POL1_1
|  | VNITŘNÍ DVEŘE PLNÉ OTVÍRAVÉ JEDNOKŘÍDLOVÉ Š.600 mm, VÝŠKY 1 970 mm, | [25 empty] | POP
|  | DEKOR OPLÁŠTĚNÍ DLE VÝBĚRU INVESTORA, KONSTRUKCE KŘÍDLA Z DESEK DTD, | [25 empty] | POP
|  | OPLÁŠTĚNÍ KAŠÍROVACÍ FÓLIÍ, | [25 empty] | POP
|  | KOVÁNÍ NEREZ MATNÉ ROZETOVÉ, NÁRAZNÍKY NA KLIKU. | [25 empty] | POP
POP
|  | Položka obsahuje i náklady na dopravu dveří na místo montáže a staveništní přesun hmot. | [25 empty] | POP
|  | dle výpisu prvků "D05" : 1 |  | 1 | [23 empty] | VV | 0
133 | 766.11 | Stavájící okna plastová - OPRAVA, ÚDRŽBA kování, těsnění, vyčištění, seřízení | m2 | 11.589 |  | 0 |  | 0 |  | 0 | 12 | 0 | 0 | 0 | 0 | 0 |  | Vlastní | Indiv | 0 | 0 |  | Práce | Běžná |  |  |  | POL1_1
|  | 3.NP-byt 4 : 1,1*1,9*4 |  | 8.36 | [23 empty] | VV | 0
|  | 1,55*1,94 |  | 3.007 | [23 empty] | VV | 0
|  | 0,37*0,6 |  | 0.222 | [23 empty] | VV | 0
134 | 766695212R00 | Ostatní montáž prahů dveří jednokřídlých, šířky do 100 mm | kus | 1 |  | 0 |  | 0 |  | 0 | 12 | 0 | 1e-05 | 0 | 0 | 0 | 800-766 | RTS 24/ II | RTS 24/ II | 0.26 | 0.26 |  | Práce | Běžná |  |  |  | POL1_1
|  | viz. výpis prvků : | [25 empty] | VV | 0
|  | PR : | [25 empty] | VV | 0
|  | 1 |  | 1 | [23 empty] | VV | 0
135 | 61187174R | práh dub; š = 80 mm; l = 900,0 mm; tl = 20,0 mm | kus | 1 |  | 0 |  | 0 |  | 0 | 12 | 0 | 0.00096 | 0 | 0 | 0 | SPCM | RTS 24/ I | RTS 24/ I | 0 | 0 |  | Specifikace | Běžná |  |  |  | POL3_0
136 | 766662811R00 | Demontáž dveřních křídel prahů dveří jednokřídlových | kus | 2 |  | 0 |  | 0 |  | 0 | 12 | 0 | 0 | 0 | 0.0018 | 0 | 800-766 | RTS 24/ II | RTS 24/ II | 0.11 | 0.22 |  | Práce | Běžná |  |  |  | POL1_
137 | 998766102R00 | Přesun hmot pro konstrukce truhlářské v objektech výšky do 12 m | t | 0.15109 |  | 0 |  | 0 |  | 0 | 12 | 0 | 0 | 0 | 0 | 0 | 800-766 | RTS 24/ II | RTS 24/ II | 2.421 | 0.37 |  | Přesun hmot | Běžná |  |  |  | POL7_
|  | 50 m vodorovně | [25 empty] | SPI
Díl: | 771 | Podlahy z dlaždic a obklady |  |  |  | 0 |  | 0 |  | 0 |  | 0 |  | 0.26 |  | 0 |  |  |  |  | 10.53 | [6 empty] | DIL
138 | 771101101R00 | Příprava podkladu pod dlažby vysávání podkladů pod keramickou dlažbu průmyslovým vysavačem | m2 | 6.07 |  | 0 |  | 0 |  | 0 | 12 | 0 | 0 | 0 | 0 | 0 | 800-771 | RTS 24/ II | RTS 24/ II | 0.02 | 0.12 |  | Práce | Běžná |  |  |  | POL1_
|  | Odkaz na mn. položky pořadí 141 : 6,07000 |  | 6.07 | [23 empty] | VV | 5
139 | 771101115R00 | Příprava podkladu před kladením dlažeb vyrovnání podkladů samonivelační hmotou tl. do 10 mm | m2 | 6.07 |  | 0 |  | 0 |  | 0 | 12 | 0 | 0 | 0 | 0 | 0 | 800-771 | RTS 24/ II | RTS 24/ II | 0.26 | 1.58 |  | Práce | Běžná |  |  |  | POL1_
|  | Odkaz na mn. položky pořadí 141 : 6,07000 |  | 6.07 | [23 empty] | VV | 5
140 | 771101210R00 | Příprava podkladu pod dlažby penetrace podkladu pod dlažby | m2 | 6.07 |  | 0 |  | 0 |  | 0 | 12 | 0 | 0.00021 | 0 | 0 | 0 | 800-771 | RTS 24/ II | RTS 24/ II | 0.05 | 0.3 |  | Práce | Běžná |  |  |  | POL1_
|  | Položka obsahuje montáž a dodávku penetračního nátěru pro zlepšení kontaktu s lepicím tmelem. | [25 empty] | POP
|  | Odkaz na mn. položky pořadí 141 : 6,07000 |  | 6.07 | [23 empty] | VV | 5
141 | 771575109R00 | Montáž podlah z dlaždic keramických 300 x 300 mm, režných nebo glazovaných, hladkých, kladených do flexibilního tmele | m2 | 6.07 |  | 0 |  | 0 |  | 0 | 12 | 0 | 0.00504 | 0.03 | 0 | 0 | 800-771 | RTS 24/ II | RTS 24/ II | 0.98 | 5.95 |  | Práce | Běžná |  |  |  | POL1_
|  | Skladba S02 : | [25 empty] | VV | 0
|  | m.č.4-308 : 0,92 |  | 0.92 | [23 empty] | VV | 0
|  | m.č.4-312 : 3,39 |  | 3.39 | [23 empty] | VV | 0
|  | m.č.4-313 : 1,76 |  | 1.76 | [23 empty] | VV | 0
142 | 771578011R00 | Zvláštní úpravy spár spára podlaha-stěna silikonem | m | 16.98 |  | 0 |  | 0 |  | 0 | 12 | 0 | 4e-05 | 0 | 0 | 0 | 800-771 | RTS 24/ II | RTS 24/ II | 0.07 | 1.19 |  | Práce | Běžná |  |  |  | POL1_
|  | vč. dodávky a montáže silikonu. | [25 empty] | POP
|  | Skladba S02 : | [25 empty] | VV | 0
|  | m.č.4-308 : (0,8+1,15)*2 |  | 3.9 | [23 empty] | VV | 0
|  | m.č.4-312 : (1,95+1,74)*2 |  | 7.38 | [23 empty] | VV | 0
|  | m.č.4-313 : (1,95+0,9)*2 |  | 5.7 | [23 empty] | VV | 0
143 | 771577133R00 | Hrany schodů, dilatační, koutové, ukončovací a přechodové profily profily přechodové nerez, dekorativní spojení dvou podlah stejné výšky, uložení do tmele, výška profilu 8 mm, | m | 7 |  | 0 |  | 0 |  | 0 | 12 | 0 | 0.00044 | 0 | 0 | 0 | 800-771 | RTS 24/ II | RTS 24/ II | 0.15 | 1.05 |  | Práce | Běžná |  |  |  | POL1_
|  | dle výpisu výrobku = 7.0m : 7 |  | 7 | [23 empty] | VV | 0
144 | 58581721.AR | vyrovnávací stěrka cementová; pro podlahy; samonivelační; pro interiér; pevnost v tlaku 25,0 MPa; tl. vrstvy 2,0 až 22,0 mm | kg | 103.19 |  | 0 |  | 0 |  | 0 | 12 | 0 | 0.001 | 0.1 | 0 | 0 | SPCM | RTS 24/ II | RTS 24/ II | 0 | 0 |  | Specifikace | Běžná |  |  |  | POL3_
|  | Jednosložková samonivelační podlahová hmota s vlákny na bázi cementu a modifikujících přísad pro vnitřní použití. | [25 empty] | POP |  | Jednosložková samonivelační podlahová hmota s vlákny na bázi cementu a modifikujících přísad pro vnitřní použití.
|  | Používá se pro tloušťku vrstvy 2 – 22 mm. | [25 empty] | POP
|  | Minimální pevnost v tlaku pro potěry 25 MPa. | [25 empty] | POP
|  | Spotřeba: cca 1,7 kg/m2/mm. : 6,07*1,7*10 |  | 103.19 | [23 empty] | VV | 0
145 | 59764210R | Dlažba keramická bez glazury (UGL); tl. = 9,0 mm; a = 298 mm; b = 298 mm; nasákavost = 0,5 %; protiskluznost: R10; povrch: hladký, matný, protiskluzová úprava; barva: šedá | m2 | 6.677 |  | 0 |  | 0 |  | 0 | 12 | 0 | 0.0192 | 0.13 | 0 | 0 | SPCM | RTS 24/ II | RTS 24/ II | 0 | 0 |  | Specifikace | Běžná |  |  |  | POL3_
|  | dle výběru investora | [25 empty] | POP
|  | ztratné 10% : 6,07*1,1 |  | 6.677 | [23 empty] | VV | 0
146 | 998771102R00 | Přesun hmot pro podlahy z dlaždic v objektech výšky do 12 m | t | 0.26702 |  | 0 |  | 0 |  | 0 | 12 | 0 | 0 | 0 | 0 | 0 | 800-771 | RTS 24/ II | RTS 24/ II | 1.265 | 0.34 |  | Přesun hmot | Běžná |  |  |  | POL7_
|  | 50 m vodorovně | [25 empty] | SPI
Díl: | 775 | Podlahy vlysové a parketové |  |  |  | 0 |  | 0 |  | 0 |  | 0 |  | 0 |  | 0.88 |  |  |  |  | 14.16 | [6 empty] | DIL
147 | 775521800R00 | Demontáž podlah vlysových přibíjených včetně lišt | m2 | 22.61 |  | 0 |  | 0 |  | 0 | 12 | 0 | 0 | 0 | 0.02 | 0.45 | 800-775 | RTS 24/ II | RTS 24/ II | 0.24 | 5.43 |  | Práce | Běžná |  |  |  | POL1_1
|  | půdorys bourání : | [25 empty] | VV | 0
|  | m.č.4-309 : 22,61 |  | 22.61 | [23 empty] | VV | 0
148 | 775561800R00 | Demontáž podlah lamelových (plovoucích) lepených | m2 | 48.51 |  | 0 |  | 0 |  | 0 | 12 | 0 | 0 | 0 | 0.00895 | 0.43 | 800-775 | RTS 24/ II | RTS 24/ II | 0.18 | 8.73 |  | Práce | Běžná |  |  |  | POL1_1
|  | laminátových, dýhovaných, dřevěných, korkových, vinylových, PVC, linoleových. | [25 empty] | SPI
|  | půdorys bourání : | [25 empty] | VV | 0
|  | m.č.4-306 : 18,86 |  | 18.86 | [23 empty] | VV | 0
|  | m.č.4-310 : 24,71 |  | 24.71 | [23 empty] | VV | 0
|  | m.č.4-312 : 4,94 |  | 4.94 | [23 empty] | VV | 0
Díl: | 776 | Podlahy povlakové |  |  |  | 0 |  | 0 |  | 0 |  | 0 |  | 0.35 |  | 0.14 |  |  |  |  | 64.66 | [6 empty] | DIL
149 | 776101101R00 | Přípravné práce vysávání povlakových podlah průmyslovým vysavačem | m2 | 88.74 |  | 0 |  | 0 |  | 0 | 12 | 0 | 0 | 0 | 0 | 0 | 800-775 | RTS 24/ II | RTS 24/ II | 0.016 | 1.42 |  | Práce | Běžná |  |  |  | POL1_
|  | položky neobsahují žádný materiál | [25 empty] | SPI
|  | Odkaz na mn. položky pořadí 155 : 88,74000 |  | 88.74 | [23 empty] | VV | 5
150 | 776101121R00 | Přípravné práce penetrace podkladu | m2 | 88.74 |  | 0 |  | 0 |  | 0 | 12 | 0 | 0 | 0 | 0 | 0 | 800-775 | RTS 24/ II | RTS 24/ II | 0.046 | 4.08 |  | Práce | Běžná |  |  |  | POL1_
|  | položky neobsahují žádný materiál | [25 empty] | SPI
|  | Odkaz na mn. položky pořadí 155 : 88,74000 |  | 88.74 | [23 empty] | VV | 5
151 | 776511810RT2 | Odstranění povlakových podlah z nášlapné plochy lepených, bez podložky, z ploch přes 10 do 20 m2 | m2 | 40.38 |  | 0 |  | 0 |  | 0 | 12 | 0 | 0 | 0 | 0.0035 | 0.14 | 800-775 | RTS 24/ II | RTS 24/ II | 0.12 | 4.85 |  | Práce | Běžná |  |  |  | POL1_1
|  | půdorys bourání : | [25 empty] | VV | 0
|  | m.č.4-310 : 24,71 |  | 24.71 | [23 empty] | VV | 0
|  | m.č.4-308 : 15,67 |  | 15.67 | [23 empty] | VV | 0
152 | 776583110RT1 | Volné položení jakékoliv podložky pod podlahy pouze položení - podložka ve specifikaci | m2 | 88.74 |  | 0 |  | 0 |  | 0 | 12 | 0 | 0 | 0 | 0 | 0 | 800-775 | RTS 24/ II | RTS 24/ II | 0.02 | 1.77 |  | Práce | Běžná |  |  |  | POL1_
|  | Odkaz na mn. položky pořadí 155 : 88,74000 |  | 88.74 | [23 empty] | VV | 5
153 | 28375299.MR | podložka pod podlahu plovoucí; izolační; pěnový polyetylén; tl. 2,0 mm; součinitel tepelné vodivosti 0,046 W/mK; obj. hmotnost 25,00 kg/m3 | m2 | 91.4022 |  | 0 |  | 0 |  | 0 | 12 | 0 | 0.0002 | 0.02 | 0 | 0 | SPCM | RTS 24/ II | RTS 24/ II | 0 | 0 |  | Specifikace | Běžná |  |  |  | POL3_
|  | ztratné 3% : | [25 empty] | VV | 0
|  | Odkaz na mn. položky pořadí 152 : 88,74000*1,03 |  | 91.4022 | [23 empty] | VV | 5
154 | 776421100RT1 | Lepení soklíků PVC a napojení krytiny na stěnu lepení podlahových soklíků z PVC a vinylu, Lepidlo montážní | m | 79.64 |  | 0 |  | 0 |  | 0 | 12 | 0 | 3e-05 | 0 | 0 | 0 | 800-775 | RTS 24/ II | RTS 24/ I | 0.14 | 11.15 |  | Práce | Běžná |  |  |  | POL1_
|  | půdorys nový stav : | [25 empty] | VV | 0
|  | m.č.4-306 : (2,89+1,46+3,9+1,46+0,5+1,24*2+1,21*2+5,54+2,89+1,8) |  | 25.34 | [23 empty] | VV | 0
|  | odpočet otvory : -(0,8*3+0,6+0,84+0,7*2+1,25+1,01*2) |  | -8.51 | [23 empty] | VV | 0
|  | m.č.4-307 : (2,28+6,175+2,28+2,275) |  | 13.01 | [23 empty] | VV | 0
|  | přípočet ostění : 0,1*2 |  | 0.2 | [23 empty] | VV | 0
|  | odpočet otvory : -1,25 |  | -1.25 | [23 empty] | VV | 0
|  | m.č.4-309 : (4,615+4,95*2+4,515) |  | 19.03 | [23 empty] | VV | 0
|  | odpočet otvory : -0,8 |  | -0.8 | [23 empty] | VV | 0
|  | přípočet ostění : 0,2*4 |  | 0.8 | [23 empty] | VV | 0
|  | m.č.4-310 : (4,905+4,95+4,925+4,955) |  | 19.735 | [23 empty] | VV | 0
|  | přípočet ostění : 0,2*4 |  | 0.8 | [23 empty] | VV | 0
|  | odpočet otvory : -0,8 |  | -0.8 | [23 empty] | VV | 0
|  | m.č.4-311 : (2,33+3,9+2,94+3,815) |  | 12.985 | [23 empty] | VV | 0
|  | odpočet otvory : -0,9 |  | -0.9 | [23 empty] | VV | 0
155 | 776521200RT1 | Lepení povlakových podlah z plastů ve formě čtverců z PVC nebo vinylu, montáž, Lepidlo montážní | m2 | 88.74 |  | 0 |  | 0 |  | 0 | 12 | 0 | 0.00024 | 0.02 | 0 | 0 | 800-775 | RTS 24/ II | RTS 24/ II | 0.45 | 39.93 |  | Práce | Běžná |  |  |  | POL1_
|  | skladba S04, S05 : | [25 empty] | VV | 0
|  | NOVÝ STAV : | [25 empty] | VV | 0
|  | m.č.4-306 : 12,97 |  | 12.97 | [23 empty] | VV | 0
|  | m.č.4-307 : 15,68 |  | 15.68 | [23 empty] | VV | 0
|  | m.č.4-309 : 23,07 |  | 23.07 | [23 empty] | VV | 0
|  | m.č.4-310 : 24,7 |  | 24.7 | [23 empty] | VV | 0
|  | m.č.4-311 : 12,32 |  | 12.32 | [23 empty] | VV | 0
156 | 28416059R | Krytina podlahová vinylová heterogenní; dílce; tl = 2,60 mm; nášlapná vrstva = 0,55 mm; povrchová úprava: PUR; zatížení: 23, 33, 42; protiskluznost: R10; Lw = 15 dB; trvalá deformace do 0,20 mm; rozměrová stálost do 0,40 %; RtF: Bfl; - s1 | m2 | 91.4022 |  | 0 |  | 0 |  | 0 | 12 | 0 | 0.003 | 0.27 | 0 | 0 | SPCM | RTS 24/ II | RTS 24/ II | 0 | 0 |  | Specifikace | Běžná |  |  |  | POL3_
|  | dle výběru investora | [25 empty] | POP
|  | ztratné 3% : 88,74*1,03 |  | 91.4022 | [23 empty] | VV | 0
157 | 28416080.AR | Lišta soklová MDF; opláštění: plast; š = 15 mm; v = 60 mm | m | 81.2328 |  | 0 |  | 0 |  | 0 | 12 | 0 | 0.0003 | 0.02 | 0 | 0 | SPCM | RTS 24/ II | RTS 24/ I | 0 | 0 |  | Specifikace | Běžná |  |  |  | POL3_
|  | ztratné 2% : 79,64*1,02 |  | 81.2328 | [23 empty] | VV | 0
158 | 776981121R00 | Přechodové, krycí a ukončující podlahové profily přechodová lišta, stejná výška podlahoviny, nerez ocel, samolepicí profil, , šířka profilu 20 mm | m | 7 |  | 0 |  | 0 |  | 0 | 12 | 0 | 0.00037 | 0 | 0 | 0 | 800-775 | RTS 24/ II | RTS 24/ II | 0.152 | 1.06 |  | Práce | Běžná |  |  |  | POL1_
159 | 24616010R | Penetrace funkce: zpevnění povrchu, úprava savosti, adhezní můstek; ředidlo: voda (disperzní) | kg | 17.748 |  | 0 |  | 0 |  | 0 | 12 | 0 | 0.001 | 0.02 | 0 | 0 | SPCM | RTS 24/ II | RTS 24/ II | 0 | 0 |  | Specifikace | Běžná |  |  |  | POL3_
|  | Spotřeba: 0,20 kg/m2 : 88,74*0,2 |  | 17.748 | [23 empty] | VV | 0
160 | 998776102R00 | Přesun hmot pro podlahy povlakové v objektech výšky do 12 m | t | 0.36088 |  | 0 |  | 0 |  | 0 | 12 | 0 | 0 | 0 | 0 | 0 | 800-775 | RTS 24/ II | RTS 24/ II | 1.102 | 0.4 |  | Přesun hmot | Běžná |  |  |  | POL7_
|  | vodorovně do 50 m | [25 empty] | SPI
Díl: | 781 | Obklady keramické |  |  |  | 0 |  | 0 |  | 0 |  | 0 |  | 0.91 |  | 0 |  |  |  |  | 35.29 | [6 empty] | DIL
161 | 781101210R00 | Příprava podkladu pod obklady penetrace podkladu pod obklady | m2 | 33.866 |  | 0 |  | 0 |  | 0 | 12 | 0 | 0.00021 | 0.01 | 0 | 0 | 800-771 | RTS 24/ II | RTS 24/ II | 0.05 | 1.69 |  | Práce | Běžná |  |  |  | POL1_
|  | včetně dodávky materiálu. | [25 empty] | POP
|  | Odkaz na mn. položky pořadí 162 : 33,86600 |  | 33.866 | [23 empty] | VV | 5
162 | 781475116R00 | Montáž obkladů vnitřních z dlaždic keramických kladených do tmele 300 x 300 mm, , kladených do flexibilního tmele | m2 | 33.866 |  | 0 |  | 0 |  | 0 | 12 | 0 | 0.00524 | 0.18 | 0 | 0 | 800-771 | RTS 24/ II | RTS 24/ II | 0.9584 | 32.46 |  | Práce | Běžná |  |  |  | POL1_1
|  | půdorys nový stav : | [25 empty] | VV | 0
|  | m.č.4-312 : (1,95+1,74)*2*2,8-0,7*1,97 |  | 19.285 | [23 empty] | VV | 0
|  | m.č.4-313 : (1,95+0,9)*2*2,8-0,7*1,97 |  | 14.581 | [23 empty] | VV | 0
163 | 597642031R | Dlažba keramická bez glazury (UGL); tl. = 9,0 mm; a = 298 mm; b = 298 mm; nasákavost = 0,5 %; protiskluznost: R10; povrch: hladký, matný, protiskluzová úprava; barva: černá | m2 | 37.2526 |  | 0 |  | 0 |  | 0 | 12 | 0 | 0.0192 | 0.72 | 0 | 0 |  | RTS 24/ II | RTS 24/ II | 0 | 0 |  | R-položka | Běžná |  |  |  | POL12_0
|  | ztratné 10% : 33,866*1,10 |  | 37.2526 | [23 empty] | VV | 0
164 | 998781102R00 | Přesun hmot pro obklady keramické v objektech výšky do 12 m | t | 0.89982 |  | 0 |  | 0 |  | 0 | 12 | 0 | 0 | 0 | 0 | 0 | 800-771 | RTS 24/ II | RTS 24/ II | 1.265 | 1.14 |  | Přesun hmot | Běžná |  |  |  | POL7_7
Díl: | 784 | Malby |  |  |  | 0 |  | 0 |  | 0 |  | 0 |  | 0.17 |  | 0.1 |  |  |  |  | 58.31 | [6 empty] | DIL
165 | 784011111R00 | Ostatní práce oprášení/ometení podkladu, , | m2 | 342.8197 |  | 0 |  | 0 |  | 0 | 12 | 0 | 0 | 0 | 0 | 0 | 800-784 | RTS 24/ II | RTS 24/ II | 0.01 | 3.43 |  | Práce | Běžná |  |  |  | POL1_1
|  | Odkaz na mn. položky pořadí 169 : 342,81970 |  | 342.8197 | [23 empty] | VV | 5
166 | 784011221RT2 | Ostatní práce zakrytí předmětů, , včetně dodávky fólie tl. 0,04 mm | m2 | 23.8118 |  | 0 |  | 0 |  | 0 | 12 | 0 | 1e-05 | 0 | 0 | 0 | 800-784 | RTS 24/ II | RTS 24/ II | 0.03 | 0.71 |  | Práce | Běžná |  |  |  | POL1_1
|  | okna : 1,1*1,9*4 |  | 8.36 | [23 empty] | VV | 0
|  | 1,55*1,94 |  | 3.007 | [23 empty] | VV | 0
|  | 0,37*0,6 |  | 0.222 | [23 empty] | VV | 0
|  | dveře : 0,6*1,97 |  | 1.182 | [23 empty] | VV | 0
|  | 0,7*1,97*2 |  | 2.758 | [23 empty] | VV | 0
|  | 0,8*1,97*3 |  | 4.728 | [23 empty] | VV | 0
|  | 0,84*1,97 |  | 1.6548 | [23 empty] | VV | 0
|  | 0,95*2,0 |  | 1.9 | [23 empty] | VV | 0
167 | 784011222RT2 | Ostatní práce zakrytí podlah, , včetně papírové lepenky | m2 | 94.81 |  | 0 |  | 0 |  | 0 | 12 | 0 | 0.00035 | 0.03 | 0 | 0 | 800-784 | RTS 24/ II | RTS 24/ II | 0.01 | 0.95 |  | Práce | Běžná |  |  |  | POL1_1
|  | nový stav : | [25 empty] | VV | 0
|  | m.č.4-306 : 12,97 |  | 12.97 | [23 empty] | VV | 0
|  | m.č.4-307 : 15,68 |  | 15.68 | [23 empty] | VV | 0
|  | m.č.4-308 : 0,92 |  | 0.92 | [23 empty] | VV | 0
|  | m.č.4-309 : 23,07 |  | 23.07 | [23 empty] | VV | 0
|  | m.č.4-310 : 24,7 |  | 24.7 | [23 empty] | VV | 0
|  | m.č.4-311 : 12,32 |  | 12.32 | [23 empty] | VV | 0
|  | m.č.4-312 : 3,39 |  | 3.39 | [23 empty] | VV | 0
|  | m.č.4-313 : 1,76 |  | 1.76 | [23 empty] | VV | 0
168 | 784402801R00 | Odstranění maleb oškrabáním, v místnostech do 3,8 m | m2 | 108.1716 |  | 0 |  | 0 |  | 0 | 12 | 0 | 0 | 0 | 0.0009 | 0.1 | 800-784 | RTS 24/ II | RTS 24/ II | 0.08 | 8.65 |  | Práce | Běžná |  |  |  | POL1_1
|  | půdorys nový stav : | [25 empty] | VV | 0
|  | původní zdivo : | [25 empty] | VV | 0
|  | Začátek provozního součtu | [25 empty] | VV
|  | m.č.4-306 : (2,89+1,46+1,46+1,24*2+1,21*2+1,74+0,33+3,9)*3,0+0,5*(2,5*2+1,01) |  | 53.045 | [23 empty] | VV | 2
|  | odpočet otvory : -(0,8*1,97*3+0,6*1,97+0,84*1,97+1,01*2,5) |  | -10.0898 | [23 empty] | VV | 2
|  | odpočet nové zdivo : -(0,76*2,0+0,6*2,0+0,6*1,31) |  | -3.506 | [23 empty] | VV | 2
|  | m.č.4-307 : (2,28+6,175+2,28+2,275)*3,0 |  | 39.03 | [23 empty] | VV | 2
|  | přípočet ostění : 0,1*0,78*2+0,25*(1,55+2,72*2) |  | 1.9035 | [23 empty] | VV | 2
|  | odpočet otvory : -1,55*1,94 |  | -3.007 | [23 empty] | VV | 2
|  | m.č.4-309 : (4,615+4,95*2+4,515)*3,0 |  | 57.09 | [23 empty] | VV | 2
|  | odpočet otvory : -(0,96*1,97+1,1*1,9*2) |  | -6.0712 | [23 empty] | VV | 2
|  | odpočet nové zdivo : -1,03*2,0 |  | -2.06 | [23 empty] | VV | 2
|  | přípočet ostění : (0,2*0,8*2*2+0,4*(1,1+1,9*2))*2 |  | 5.2 | [23 empty] | VV | 2
|  | m.č.4-310 : (4,905+4,95+4,925+4,955)*3,0 |  | 59.205 | [23 empty] | VV | 2
|  | přípočet ostění : 0,2*0,8*2*2+0,4*(1,1+1,9*2)*2 |  | 4.56 | [23 empty] | VV | 2
|  | odpočet otvory : -(0,96*1,97+1,1*1,9*2) |  | -6.0712 | [23 empty] | VV | 2
|  | odpočet nové zdivo : -(1,03*2,0+0,76*2,0) |  | -3.58 | [23 empty] | VV | 2
|  | m.č.4-311 : (2,33+3,9+2,94+3,815)*3,0 |  | 38.955 | [23 empty] | VV | 2
|  | odpočet otvory : -(0,95*2,0+0,9*2,0) |  | -3.7 | [23 empty] | VV | 2
|  | odpočet nové zdivo : -((0,6+0,76)*2,0+0,92*2,0) |  | -4.56 | [23 empty] | VV | 2
|  | Konec provozního součtu | [25 empty] | VV
|  | 50% - zbylých 50% je v odstranění omítek : 216,3433*0,50 |  | 108.1716 | [23 empty] | VV | 0
169 | 784450020RA0 | Malby z malířských směsí disperzní, penetrace jednonásobná, malba dvojnásobná, bílá | m2 | 342.8197 |  | 0 |  | 0 |  | 0 | 12 | 0 | 0.00042 | 0.14 | 0 | 0 | AP-PSV | RTS 24/ II | RTS 24/ II | 0.13 | 44.57 |  | Agregovaná položka | Běžná |  |  |  | POL2_1
|  | půdorys nový stav : | [25 empty] | VV | 0
|  | stropy : | [25 empty] | VV | 0
|  | m.č.4-306 : 12,97 |  | 12.97 | [23 empty] | VV | 0
|  | m.č.4-307 : 15,68 |  | 15.68 | [23 empty] | VV | 0
|  | m.č.4-308 : 0,92 |  | 0.92 | [23 empty] | VV | 0
|  | m.č.4-309 : 23,07 |  | 23.07 | [23 empty] | VV | 0
|  | m.č.4-310 : 24,7 |  | 24.7 | [23 empty] | VV | 0
|  | m.č.4-311 : 12,32 |  | 12.32 | [23 empty] | VV | 0
|  | m.č.4-312 : 3,39 |  | 3.39 | [23 empty] | VV | 0
|  | m.č.4-313 : 1,76 |  | 1.76 | [23 empty] | VV | 0
|  | stěny : | [25 empty] | VV | 0
|  | m.č.4-306 : (2,89+1,46+3,9+1,46+2,1+2,89+1,8)*2,8+0,5*(2,5*2+1,01)+(1,24+1,21)*2*3,14 |  | 64.591 | [23 empty] | VV | 0
|  | odpočet otvory : -(0,8*1,97*3+0,6*1,97+0,84*1,97+1,01*2,5+0,7*1,97*2) |  | -12.8478 | [23 empty] | VV | 0
|  | m.č.4-307 : (2,8+6,19+2,28+6,175)*2,9 |  | 50.5905 | [23 empty] | VV | 0
|  | přípočet ostění : 0,1*0,78*2+0,25*(1,55+2,72*2) |  | 1.9035 | [23 empty] | VV | 0
|  | odpočet otvory : -(1,55*1,94+1,25*2,1) |  | -5.632 | [23 empty] | VV | 0
|  | m.č.4-309 : (4,615+4,95*2+4,515)*2,9 |  | 55.187 | [23 empty] | VV | 0
|  | odpočet otvory : -(0,8*1,97+1,1*1,9*2) |  | -5.756 | [23 empty] | VV | 0
|  | přípočet ostění : (0,2*0,8*4+(1,1+1,9*2))*2 |  | 11.08 | [23 empty] | VV | 0
|  | m.č.4-310 : (4,905+4,95+4,925+4,955)*2,9 |  | 57.2315 | [23 empty] | VV | 0
|  | přípočet ostění : 0,2*0,8*4+0,4*(1,1+1,9*2)*2 |  | 4.56 | [23 empty] | VV | 0
|  | odpočet otvory : -(0,8*1,97+1,1*1,9*2) |  | -5.756 | [23 empty] | VV | 0
|  | m.č.4-311 : (2,33+3,9+2,94+3,815)*2,8 |  | 36.358 | [23 empty] | VV | 0
|  | odpočet otvory : -(0,95*2,0+0,8*2,0) |  | -3.5 | [23 empty] | VV | 0
Díl: | 799 | Ostatní |  |  |  | 0 |  | 0 |  | 0 |  | 0 |  | 0 |  | 0 |  |  |  |  | 0 | [6 empty] | DIL
170 | 799.01 | Zednická výpomoc - vysekání drážek, zapravení, omítka rýh | soubor | 1 |  | 0 |  | 0 |  | 0 | 12 | 0 | 0 | 0 | 0 | 0 |  | Vlastní | Indiv | 0 | 0 |  | Práce | Běžná |  |  |  | POL1_
Díl: | M99 | Ostatní práce "M" |  |  |  | 0 |  | 0 |  | 0 |  | 0 |  | 0 |  | 0 |  |  |  |  | 0 | [6 empty] | DIL
171 | 965 R010 | Demontáž stávající elektroinstalace včetně koncových prvků - vypínače, svítidla, zvonky, apod., včetně ekologické likvidace | soubor | 1 |  | 0 |  | 0 |  | 0 | 12 | 0 | 0 | 0 | 0 | 0 |  | Vlastní | Indiv | 0 | 0 |  | Práce | Běžná |  |  |  | POL1_1
Díl: | D96 | Přesuny suti a vybouraných hmot |  |  |  | 0 |  | 0 |  | 0 |  | 0 |  | 0 |  | 0 |  |  |  |  | 291.61 | [6 empty] | DIL
172 | 979011211R00 | Svislá doprava suti a vybouraných hmot nošením za prvé podlaží nad základním podlažím | t | 51.2538 |  | 0 |  | 0 |  | 0 | 12 | 0 | 0 | 0 | 0 | 0 | 801-3 | RTS 24/ II | RTS 24/ II | 2.009 | 102.97 |  | Přesun suti | Běžná |  |  |  | POL8_
173 | 979011219R00 | Svislá doprava suti a vybouraných hmot nošením příplatek zakaždé další podlaží nad prvním základním podlažím | t | 103.2202 |  | 0 |  | 0 |  | 0 | 12 | 0 | 0 | 0 | 0 | 0 | 801-3 | RTS 24/ II | RTS 24/ II | 0.959 | 98.99 |  | Práce | Běžná |  |  |  | POL1_
|  | 51,6101*2 |  | 103.2202 | [23 empty] | VV | 0
174 | 979081111R00 | Odvoz suti a vybouraných hmot na skládku do 1 km | t | 51.2538 |  | 0 |  | 0 |  | 0 | 12 | 0 | 0 | 0 | 0 | 0 | 801-3 | RTS 24/ II | RTS 24/ II | 0.49 | 25.11 |  | Přesun suti | Běžná |  |  |  | POL8_
|  | Včetně naložení na dopravní prostředek a složení na skládku, bez poplatku za skládku. | [25 empty] | POP
175 | 979081121R00 | Odvoz suti a vybouraných hmot na skládku příplatek za každý další 1 km | t | 722.5414 |  | 0 |  | 0 |  | 0 | 12 | 0 | 0 | 0 | 0 | 0 | 801-3 | RTS 24/ II | RTS 24/ II | 0 | 0 |  | Práce | Běžná |  |  |  | POL1_
|  | 51,6101*14 |  | 722.5414 | [23 empty] | VV | 0
176 | 979082111R00 | Vnitrostaveništní doprava suti a vybouraných hmot do 10 m | t | 51.2538 |  | 0 |  | 0 |  | 0 | 12 | 0 | 0 | 0 | 0 | 0 | 801-3 | RTS 24/ II | RTS 24/ II | 0.942 | 48.28 |  | Přesun suti | Běžná |  |  |  | POL8_
177 | 979082121R00 | Vnitrostaveništní doprava suti a vybouraných hmot příplatek k ceně za každých dalších 5 m | t | 154.8303 |  | 0 |  | 0 |  | 0 | 12 | 0 | 0 | 0 | 0 | 0 | 801-3 | RTS 24/ II | RTS 24/ II | 0.105 | 16.26 |  | Práce | Běžná |  |  |  | POL1_
|  | 51,6101*3 |  | 154.8303 | [23 empty] | VV | 0
178 | 979990107R00 | Poplatek za uložení, směs betonu, cihel a dřeva, , skupina 17 09 04 z Katalogu odpadů | t | 51.4688 |  | 0 |  | 0 |  | 0 | 12 | 0 | 0 | 0 | 0 | 0 | 801-3 | RTS 24/ II | RTS 24/ II | 0 | 0 |  | Práce | Běžná |  |  |  | POL1_1
|  | kategorie 17 09 04 smíšené stavební a demoliční odpady | [25 empty] | POP
|  | 51,6101-0,14133 |  | 51.4688 | [23 empty] | VV | 0
179 | 979990181R00 | Poplatek za uložení, PVC podlahová krytina, , skupina 20 03 07 z Katalogu odpadů | t | 0.14133 |  | 0 |  | 0 |  | 0 | 12 | 0 | 0 | 0 | 0 | 0 | 801-3 | RTS 24/ II | RTS 24/ II | 0 | 0 |  | Práce | Běžná |  |  |  | POL1_
|  | kategorie 17 02 03 plasty | [25 empty] | POP
|  | Odkaz na dem. hmot. položky pořadí 151 : 0,14133 |  | 0.14133 | [23 empty] | VV | 7
[26 empty] | 12 | 21 | DPH
| Celkem |  |  |  |  | 0 | [19 empty] | 0 | 0 | SUM
END
Note on S6: Jedná se o informaci, zda se jedná o položku, která je do rozpočtu zadána z cenové soustavy RTS, nebo vlastní.
Note on T6: Jedná se o název CÚ, která je zadána u položky rozpočtu

## 01 Byt 06 Pol
Položkový soupis prací a dodávek | [27 empty] | #TypZaznamu#
S: | 00113_1 | Oprava BD Úvoz 16, Brno | [25 empty] | STA
O: | 01 | Oprava bytů 1,2,3,4,6,7,8,9,10,11,12,13 | [22 empty] | STA |  |  | OBJ
R: | Byt 06 | Oprava bytu č.6 - 2.NP | [25 empty] | ROZ
P.č. | Číslo položky | Název položky | MJ | Množství | Cena / MJ | Celkem | Dodávka | Dodávka celk. | Montáž | Montáž celk. | DPH | Cena s DPH | Hmotnost / MJ | Hmotnost celk.(t) | Dem. hmotnost / MJ | Dem. hmotnost celk.(t) | Ceník | Cen. soustava / platnost | Cenová úroveň | Nhod / MJ | Nhod celk. | Dodavatel | Typ položky | Stav položky
Díl: | 3 | Svislé a kompletní konstrukce |  |  |  | 0 |  | 0 |  | 0 |  | 0 |  | 0.19 |  | 0 |  |  |  |  | 1.4 | [6 empty] | DIL
1 | 346244315R00 | Obezdívka van a WC modulů z pórobetonu tloušťky 150 mm | m2 | 0.972 |  | 0 |  | 0 |  | 0 | 12 | 0 | 0.1114 | 0.11 | 0 | 0 | 801-1 | RTS 24/ II | RTS 24/ II | 0.819 | 0.8 |  | Práce | Běžná |  |  |  | POL1_1
|  | m.č.6-204 : 0,81*1,2 |  | 0.972 | [23 empty] | VV | 0
2 | 346275113R00 | Přizdívky a obezdívky z desek pórobetonových tloušťky 100 mm | m2 | 0.63 |  | 0 |  | 0 |  | 0 | 12 | 0 | 0.12183 | 0.08 | 0 | 0 | 801-1 | RTS 24/ II | RTS 24/ II | 0.674 | 0.42 |  | Práce | Běžná |  |  |  | POL1_
|  | s pomocným lešením o výšce podlahy do 1900 mm a pro zatížení do 1,5 kPa. | [25 empty] | SPI
|  | m.č.6-203 : 0,3*2,1 |  | 0.63 | [23 empty] | VV | 0
3 | 342941115R00 | Kotvení příček ke konstrukci kotvami vloženými při zdění nosného zdiva | m | 2.1 |  | 0 |  | 0 |  | 0 | 12 | 0 | 0.001 | 0 | 0 | 0 | 801-1 | RTS 24/ II | RTS 24/ II | 0.086 | 0.18 |  | Práce | Běžná |  |  |  | POL1_
|  | Včetně dodávky kotev a spojovacího materiálu. | [25 empty] | SPI
|  | Včetně dodávky kotev. | [25 empty] | POP
Díl: | 416 | Podhledy a mezistropy montované lehké |  |  |  | 0 |  | 0 |  | 0 |  | 0 |  | 0.05 |  | 0 |  |  |  |  | 6.53 | [6 empty] | DIL
4 | 416021123R00 | Podhledy na kovové konstrukci opláštěné deskami sádrokartonovými nosná konstrukce z profilů CD s přímým uchycením 1x deska, tloušťky 12,5 mm, impregnovaná, bez izolace, Deska sádrokartonová voděodolná; H2; tl = 12,5 mm | m2 | 4.13 |  | 0 |  | 0 |  | 0 | 12 | 0 | 0.01201 | 0.05 | 0 | 0 | 801-1 | RTS 24/ II | RTS 24/ II | 0.95 | 3.92 |  | Práce | Běžná |  |  |  | POL1_1
|  | SKLADBA S01 : | [25 empty] | VV | 0
|  | m.č.6-203 : 3,16 |  | 3.16 | [23 empty] | VV | 0
|  | m.č.6-204 : 0,97 |  | 0.97 | [23 empty] | VV | 0
5 | 416091081R00 | Příplatky k podhledům sádrokartonovým příplatek k podhledu sádrokartonovému za plochu do 2 m2 | m2 | 0.97 |  | 0 |  | 0 |  | 0 | 12 | 0 | 0 | 0 | 0 | 0 | 801-1 | RTS 24/ II | RTS 24/ II | 0.58 | 0.56 |  | Práce | Běžná |  |  |  | POL1_1
|  | m.č.6-204 : 0,97 |  | 0.97 | [23 empty] | VV | 0
6 | 416091082R00 | Příplatky k podhledům sádrokartonovým příplatek k podhledu sádrokartonovému za plochu přes 2 do 5 m2 | m2 | 3.16 |  | 0 |  | 0 |  | 0 | 12 | 0 | 0 | 0 | 0 | 0 | 801-1 | RTS 24/ II | RTS 24/ II | 0.43 | 1.36 |  | Práce | Běžná |  |  |  | POL1_1
|  | m.č.6-203 : 3,16 |  | 3.16 | [23 empty] | VV | 0
7 | 416091211R00 | Příplatky k podhledům sádrokartonovým Úprava napojovací spáry SDK s jinou stavební konstrukcí akrylovým tmelem šířka spáry do 2 mm | m | 11.56 |  | 0 |  | 0 |  | 0 | 12 | 0 | 0.00014 | 0 | 0 | 0 | 801-1 | RTS 24/ II | RTS 24/ II | 0.06 | 0.69 |  | Práce | Běžná |  |  |  | POL1_1
|  | m.č.6-203 : (1,285+2,475)*2 |  | 7.52 | [23 empty] | VV | 0
|  | m.č.6-204 : (1,21+0,81)*2 |  | 4.04 | [23 empty] | VV | 0
Díl: | 61 | Úpravy povrchů vnitřní |  |  |  | 0 |  | 0 |  | 0 |  | 0 |  | 3.03 |  | 0 |  |  |  |  | 100.4 | [6 empty] | DIL
8 | 602011199R00 | Penetrace velmi savých minerálních podkladů zpevňující (lehké betony a staré omítky), stěn | m2 | 52.3788 |  | 0 |  | 0 |  | 0 | 12 | 0 | 8e-05 | 0 | 0 | 0 | 801-1 | RTS 24/ II | RTS 24/ II | 0.12 | 6.29 |  | Práce | Běžná |  |  |  | POL1_1
|  | Odkaz na mn. položky pořadí 9 : 22,39585 |  | 22.3958 | [23 empty] | VV | 5
|  | Odkaz na mn. položky pořadí 10 : 29,98300 |  | 29.983 | [23 empty] | VV | 5
9 | 602011141RU3 | Omítka stěn z hotových směsí vrstva štuková, vápenná, 2x nanášená, tloušťka vrstvy 4 mm, | m2 | 22.3958 |  | 0 |  | 0 |  | 0 | 12 | 0 | 0.0069 | 0.15 | 0 | 0 | 801-1 | RTS 24/ II | RTS 24/ II | 0.43 | 9.63 |  | Práce | Běžná |  |  |  | POL1_1
|  | po jednotlivých vrstvách | [25 empty] | SPI
|  | Odkaz na mn. položky pořadí 11 : 22,39585 |  | 22.3958 | [23 empty] | VV | 5
10 | 602011102R00 | Omítka stěn z hotových směsí postřik, báze, cementová, , , | m2 | 29.983 |  | 0 |  | 0 |  | 0 | 12 | 0 | 0.00605 | 0.18 | 0 | 0 | 801-1 | RTS 24/ II | RTS 24/ II | 0.08 | 2.4 |  | Práce | Běžná |  |  |  | POL1_1
|  | po jednotlivých vrstvách | [25 empty] | SPI
|  | pod obklady : | [25 empty] | VV | 0
|  | půdorys nový stav : | [25 empty] | VV | 0
|  | m.č.6-204 : (1,21+0,81)*2*2,9 |  | 11.716 | [23 empty] | VV | 0
|  | odpočet otvory : -(0,6*1,97+0,38*0,6) |  | -1.41 | [23 empty] | VV | 0
|  | m.č.6-203 : (1,285+2,475)*2*2,8 |  | 21.056 | [23 empty] | VV | 0
|  | odpočet otvory : -0,7*1,97 |  | -1.379 | [23 empty] | VV | 0
11 | 612421421R00 | Oprava vnitřních vápenných omítek stěn v množství opravované plochy přes 30 do 50 %, hladkých | m2 | 22.3958 |  | 0 |  | 0 |  | 0 | 12 | 0 | 0.0246 | 0.55 | 0 | 0 | 801-4 | RTS 24/ II | RTS 24/ II | 0.43 | 9.63 |  | Práce | Běžná |  |  |  | POL1_1
|  | půdorys nový stav : | [25 empty] | VV | 0
|  | část kuchyně v místě kuchyňské linky - viz TZ : (2,91+2,57+2,525)*2,97 |  | 23.7749 | [23 empty] | VV | 0
|  | odpočet dveře : -0,7*1,97 |  | -1.379 | [23 empty] | VV | 0
12 | 612423531RT2 | Omítka rýh ve stěnách maltou vápennou štuková, o šířce rýhy do 150 mm, | m2 | 10 |  | 0 |  | 0 |  | 0 | 12 | 0 | 0.03904 | 0.39 | 0 | 0 | 801-4 | RTS 24/ II | RTS 24/ II | 1.88 | 18.8 |  | Práce | Běžná |  |  |  | POL1_1
|  | z pomocného pracovního lešení o výšce podlahy do 1900 mm a pro zatížení do 1,5 kPa, | [25 empty] | SPI
|  | zapravení rýh po profesích elektro, ZTI a vytápění - VÝMĚRA PŘEDPOKLAD : | [25 empty] | VV | 0
|  | 10 |  | 10 | [23 empty] | VV | 0
13 | 612474611RT2 | Omítka vnitřní stěn ze suché směsi dvouvrstvá, vápenocementové jádro, vápenný štuk, na pálené cihly a tvarovky, ruční zpracování | m2 | 0.735 |  | 0 |  | 0 |  | 0 | 12 | 0 | 0.0271 | 0.02 | 0 | 0 | 801-1 | RTS 24/ II | RTS 24/ II | 0.724 | 0.53 |  | Práce | Běžná |  |  |  | POL1_
|  | kompletní souvrství | [25 empty] | SPI
|  | m.č.6-203 : (0,3+0,05)*2,1 |  | 0.735 | [23 empty] | VV | 0
14 | 612481211RT8 | Vyztužení povrchu vnitřních stěn sklotextilní síťovinou s dodávkou síťoviny a stěrkového tmelu, Tkanina armovací | m2 | 53.1138 |  | 0 |  | 0 |  | 0 | 12 | 0 | 0.00361 | 0.19 | 0 | 0 | 801-1 | RTS 24/ II | RTS 24/ II | 0.36 | 19.12 |  | Práce | Běžná |  |  |  | POL1_1
|  | Odkaz na mn. položky pořadí 9 : 22,39585 |  | 22.3958 | [23 empty] | VV | 5
|  | Odkaz na mn. položky pořadí 10 : 29,98300 |  | 29.983 | [23 empty] | VV | 5
|  | Odkaz na mn. položky pořadí 13 : 0,73500 |  | 0.735 | [23 empty] | VV | 5
15 | 615.01 | Zapravení ostění vnitřní, vnější - po provedení dveří, viz popis v PD | m | 28.88 |  | 0 |  | 0 |  | 0 | 12 | 0 | 0.05369 | 1.55 | 0 | 0 |  | Vlastní | Indiv | 1.1772 | 34 |  | Práce | Běžná |  |  |  | POL1_
|  | dveře : (0,96+1,97*2)*2*2 |  | 19.6 | [23 empty] | VV | 0
|  | (0,7+1,97*2)*2 |  | 9.28 | [23 empty] | VV | 0
Díl: | 63 | Podlahy a podlahové konstrukce |  |  |  | 0 |  | 0 |  | 0 |  | 0 |  | 0.07 |  | 0 |  |  |  |  | 1.72 | [6 empty] | DIL
16 | 631342822R00 | Mazanina z betonu lehkého hutného konstrukčního tloušťky přes 50 do 80 mm z polystyrenbetonu, 0,3 MPa | m3 | 0.2065 |  | 0 |  | 0 |  | 0 | 12 | 0 | 0.30802 | 0.06 | 0 | 0 | 801-1 | RTS 24/ II | RTS 24/ II | 5.24 | 1.08 |  | Práce | Běžná |  |  |  | POL1_1
[28 empty] | VV | 0
|  | SKLADBA S02 : | [25 empty] | VV | 0
|  | m.č.6-203 : 3,16*0,05 |  | 0.158 | [23 empty] | VV | 0
|  | m.č.6-204 : 0,97*0,05 |  | 0.0485 | [23 empty] | VV | 0
17 | 631351101R00 | Bednění stěn, rýh a otvorů v podlahách zřízení | m2 | 1 |  | 0 |  | 0 |  | 0 | 12 | 0 | 0.0141 | 0.01 | 0 | 0 | 801-1 | RTS 24/ II | RTS 24/ II | 0.396 | 0.4 |  | Práce | Běžná |  |  |  | POL1_1
18 | 631351102R00 | Bednění stěn, rýh a otvorů v podlahách odstranění | m2 | 1 |  | 0 |  | 0 |  | 0 | 12 | 0 | 0 | 0 | 0 | 0 | 801-1 | RTS 24/ II | RTS 24/ II | 0.24 | 0.24 |  | Práce | Běžná |  |  |  | POL1_1
Díl: | 64 | Výplně otvorů |  |  |  | 0 |  | 0 |  | 0 |  | 0 |  | 0.5 |  | 0 |  |  |  |  | 10.64 | [6 empty] | DIL
19 | 642945111R00 | Osazení ocelových zárubní protipožárních jednokřídlových, obetonováním | kus | 1 |  | 0 |  | 0 |  | 0 | 12 | 0 | 0.49075 | 0.49 | 0 | 0 | 801-1 | RTS 24/ II | RTS 24/ II | 8.82 | 8.82 |  | Práce | Běžná |  |  |  | POL1_
|  | a protiplynových dveří bez nebo včetně dveřních křídel do vynechaného otvoru, s obetonováním , včetně manipulační dopravy, kotvení zárubně do zdiva např. s uklínováním, s případným přivařením k obnažené výztuži, se zalitím, resp. zabetonováním, včetně bednění. | [25 empty] | SPI |  | a protiplynových dveří bez nebo včetně dveřních křídel do vynechaného otvoru, s obetonováním , včetně manipulační dopravy, kotvení zárubně do zdiva např. s uklínováním, s případným přivařením k obnažené výztuži, se zalitím, resp. zabetonováním, včetně bednění.
|  | VD3/L- nové vstupní dveře : 1 |  | 1 | [23 empty] | VV | 0
20 | 5533301127R | Zárubeň kovová pro zdění; průchozí š. = 800 mm; průchozí v. = 1970 mm; tl. stěny = 100 mm; povrchová úprava: základní nátěr; požární odolnost: E, I, W | kus | 1 |  | 0 |  | 0 |  | 0 | 12 | 0 | 0.013 | 0.01 | 0 | 0 | SPCM | RTS 24/ II | RTS 24/ II | 0 | 0 |  | Specifikace | Běžná |  |  |  | POL3_
|  | VD3/L - nové vstupní dveře : 1 |  | 1 | [23 empty] | VV | 0
21 | 641R 08 | Těsnění spár otvorových prvků akrylátovým tmelem | m | 9.08 |  | 0 |  | 0 |  | 0 | 12 | 0 | 0 | 0 | 0 | 0 |  | Vlastní | Indiv | 0.2 | 1.82 |  | Práce | Běžná |  |  |  | POL1_
|  | dle TZ: Styk mezi omítkou a zárubní bude opatřen akrylátovým tmelem | [25 empty] | POP
|  | dveře D05/L : (0,6+1,97*2)*2 |  | 9.08 | [23 empty] | VV | 0
Díl: | 94 | Lešení a stavební výtahy |  |  |  | 0 |  | 0 |  | 0 |  | 0 |  | 0.06 |  | 0 |  |  |  |  | 8.47 | [6 empty] | DIL
22 | 941955002R00 | Lešení lehké pracovní pomocné pomocné, o výšce lešeňové podlahy přes 1,2 do 1,9 m | m2 | 40.32 |  | 0 |  | 0 |  | 0 | 12 | 0 | 0.00158 | 0.06 | 0 | 0 | 800-3 | RTS 24/ II | RTS 24/ II | 0.21 | 8.47 |  | Práce | Běžná |  |  |  | POL1_1
|  | m.č.6-202 : 15,0 |  | 15 | [23 empty] | VV | 0
|  | m.č.6-203 : 3,16 |  | 3.16 | [23 empty] | VV | 0
|  | m.č.6-206 : 21,19 |  | 21.19 | [23 empty] | VV | 0
|  | m.č.6-204 : 0,97 |  | 0.97 | [23 empty] | VV | 0
Díl: | 95 | Dokončovací kce na pozem.stav. |  |  |  | 0 |  | 0 |  | 0 |  | 0 |  | 0 |  | 0 |  |  |  |  | 12.52 | [6 empty] | DIL
23 | 952901111R00 | Vyčištění budov a ostatních objektů budov bytové nebo občanské výstavby - zametení a umytí podlah, dlažeb, obkladů, schodů v místnostech, chodbách a schodištích, vyčištění a umytí oken, dveří s rámy, zárubněmi, umytí a vyčištění jiných zasklených a natíraných ploch a zařizovacích předmětů před předáním do užívání světlá výška podlaží do 4 m | m2 | 40.32 |  | 0 |  | 0 |  | 0 | 12 | 0 | 4e-05 | 0 | 0 | 0 | 801-1 | RTS 24/ II | RTS 24/ II | 0.31 | 12.5 |  | Práce | Běžná |  |  |  | POL1_1
|  | závěrečné čištění bytu : | [25 empty] | VV | 0
|  | m.č.6-202 : 15,0 |  | 15 | [23 empty] | VV | 0
|  | m.č.6-203 : 3,16 |  | 3.16 | [23 empty] | VV | 0
|  | m.č.6-206 : 21,19 |  | 21.19 | [23 empty] | VV | 0
|  | m.č.6-204 : 0,97 |  | 0.97 | [23 empty] | VV | 0
24 | 952.01 | Zametání v místnostech, chodbách, na schodišti a na půdách | soubor | 1 |  | 0 |  | 0 |  | 0 | 12 | 0 | 0 | 0 | 0 | 0 |  | Vlastní | Indiv | 0.015 | 0.02 |  | Práce | Běžná |  |  |  | POL1_
|  | Průběžný úklid bytu - plocha celkem 40,32 m2 : 1 |  | 1 | [23 empty] | VV | 0
|  | Začátek provozního součtu | [25 empty] | VV
|  | m.č.6-206 : 21,19 |  | 21.19 | [23 empty] | VV | 2
|  | m.č.6-202 : 15,0 |  | 15 | [23 empty] | VV | 2
|  | m.č.6-203 : 3,16 |  | 3.16 | [23 empty] | VV | 2
|  | m.č.6-204 : 0,97 |  | 0.97 | [23 empty] | VV | 2
|  | Konec provozního součtu | [25 empty] | VV
25 | 952.03 | D+M revizní dvířka viz. výpis prvků "RD" | ks | 2 |  | 0 |  | 0 |  | 0 | 12 | 0 | 0 | 0 | 0 | 0 |  | Vlastní | Indiv | 0 | 0 |  | Práce | Běžná |  |  |  | POL1_1
|  | Revizní vlhkuvzdorná dvířka pod obklady rozměru 300 x 300 mm | [25 empty] | POP
|  | vnější rozměr rámu 310 x 310 mm | [25 empty] | POP
|  | otvírání pomocí US zámků | [25 empty] | POP
|  | dvířka z hliníkových profilů | [25 empty] | POP
|  | (nutno zaměřit otvor) | [25 empty] | POP
|  | RD - 1 kus : 2 |  | 2 | [23 empty] | VV | 0
Díl: | 96 | Bourání konstrukcí |  |  |  | 0 |  | 0 |  | 0 |  | 0 |  | 0.03 |  | 4.65 |  |  |  |  | 26.31 | [6 empty] | DIL
26 | 965082932R00 | Odstranění násypu pod podlahami a ochranného na střechách tloušťky do 200 mm, plochy do 2 m2 | m3 | 0.1552 |  | 0 |  | 0 |  | 0 | 12 | 0 | 0 | 0 | 1.4 | 0.22 | 801-3 | RTS 24/ II | RTS 24/ II | 1.151 | 0.18 |  | Práce | Běžná |  |  |  | POL1_
|  | m.č.6-204 : 0,97*0,16 |  | 0.1552 | [23 empty] | VV | 0
27 | 965082933R00 | Odstranění násypu pod podlahami a ochranného na střechách tloušťky do 200 mm, plochy přes 2 m2 | m3 | 0.5056 |  | 0 |  | 0 |  | 0 | 12 | 0 | 0 | 0 | 1.4 | 0.71 | 801-3 | RTS 24/ II | RTS 24/ II | 1.051 | 0.53 |  | Práce | Běžná |  |  |  | POL1_
|  | m.č.6-203 : 3,16*0,16 |  | 0.5056 | [23 empty] | VV | 0
28 | 965081712R00 | Bourání podlah z keramických dlaždic, tloušťky do 10 mm, plochy do 1 m2 | m2 | 0.97 |  | 0 |  | 0 |  | 0 | 12 | 0 | 0 | 0 | 0.02 | 0.02 | 801-3 | RTS 24/ II | RTS 24/ II | 0.24 | 0.23 |  | Práce | Běžná |  |  |  | POL1_1
|  | bez podkladního lože, s jakoukoliv výplní spár | [25 empty] | SPI
|  | m.č.6-204 : 0,97 |  | 0.97 | [23 empty] | VV | 0
29 | 965081713R00 | Bourání podlah z keramických dlaždic, tloušťky do 10 mm, plochy přes 1 m2 | m2 | 3.16 |  | 0 |  | 0 |  | 0 | 12 | 0 | 0 | 0 | 0.02 | 0.06 | 801-3 | RTS 24/ II | RTS 24/ II | 0.15 | 0.47 |  | Práce | Běžná |  |  |  | POL1_1
|  | bez podkladního lože, s jakoukoliv výplní spár | [25 empty] | SPI
|  | m.č.6-203 : 3,16 |  | 3.16 | [23 empty] | VV | 0
30 | 968061125R00 | Vyvěšení nebo zavěšení dřevěných křídel dveří, plochy do 2 m2 | kus | 3 |  | 0 |  | 0 |  | 0 | 12 | 0 | 0 | 0 | 0 | 0 | 801-3 | RTS 24/ II | RTS 24/ II | 0.05 | 0.15 |  | Práce | Běžná |  |  |  | POL1_1
|  | oken, dveří a vrat, s uložením a opětovným zavěšením po provedení stavebních změn, | [25 empty] | SPI
31 | 968072455R00 | Vybourání a vyjmutí kovových rámů a rolet rámů, včetně pomocného lešení o výšce podlahy do 1900 mm a pro zatížení do 1,5 kPa (150 kg/m2) dveřních zárubní, plochy do 2 m2 | m2 | 4.848 |  | 0 |  | 0 |  | 0 | 12 | 0 | 0.00117 | 0.01 | 0.076 | 0.37 | 801-3 | RTS 24/ II | RTS 24/ II | 0.939 | 4.55 |  | Práce | Běžná |  |  |  | POL1_1
|  | 2,02*(1,0+0,7*2) |  | 4.848 | [23 empty] | VV | 0
32 | 978011161R00 | Otlučení omítek vápenných nebo vápenocementových vnitřních s vyškrabáním spár, s očištěním zdiva stropů, v rozsahu do 50 % | m2 | 4.13 |  | 0 |  | 0 |  | 0 | 12 | 0 | 0 | 0 | 0.02 | 0.08 | 801-3 | RTS 24/ II | RTS 24/ II | 0.17 | 0.7 |  | Práce | Běžná |  |  |  | POL1_1
|  | m.č.6-204 : 0,97 |  | 0.97 | [23 empty] | VV | 0
|  | m.č.6-203 : 3,16 |  | 3.16 | [23 empty] | VV | 0
33 | 970031130R00 | Jádrové vrtání, kruhové prostupy v cihelném zdivu jádrové vrtání, do D 130 mm | m | 0.3 |  | 0 |  | 0 |  | 0 | 12 | 0 | 0.00163 | 0 | 0.0239 | 0.01 | 801-3 | RTS 24/ II | RTS 24/ II | 3.5 | 1.05 |  | Práce | Běžná |  |  |  | POL1_
|  | vzt : 0,3 |  | 0.3 | [23 empty] | VV | 0
34 | 978013161R00 | Otlučení omítek vápenných nebo vápenocementových vnitřních s vyškrabáním spár, s očištěním zdiva stěn, v rozsahu do 50 % | m2 | 20.2579 |  | 0 |  | 0 |  | 0 | 12 | 0 | 0 | 0 | 0.02 | 0.41 | 801-3 | RTS 24/ II | RTS 24/ II | 0.13 | 2.63 |  | Práce | Běžná |  |  |  | POL1_1
|  | V položkách otlučení omítek stěn vnitřních i vnějších je započteno i vyškrabání spár a očištění zdiva. | [25 empty] | POP |  | V položkách otlučení omítek stěn vnitřních i vnějších je započteno i vyškrabání spár a očištění zdiva.
|  | část kuchyně v místě kuchyňské linky - viz TZ : (2,91+2,57+2,525)*2,97 |  | 23.7749 | [23 empty] | VV | 0
|  | odpočet dveře : -0,6*1,97 |  | -1.182 | [23 empty] | VV | 0
|  | odpočet obklad za kuchyňskou linkou : -0,5*(1,5+2,57+0,6) |  | -2.335 | [23 empty] | VV | 0
35 | 978059531R00 | Odsekání a odebrání obkladů stěn z obkládaček vnitřních z jakýchkoliv materiálů, plochy přes 2 m2 | m2 | 32.2664 |  | 0 |  | 0 |  | 0 | 12 | 0 | 0 | 0 | 0.068 | 2.19 | 801-3 | RTS 24/ II | RTS 24/ II | 0.3 | 9.68 |  | Práce | Běžná |  |  |  | POL1_1
|  | včetně otlučení podkladní omítky až na zdivo, | [25 empty] | SPI
|  | Odsekání a odebrání obkladů, včetně otlučení podkladní omítky až na zdivo | [25 empty] | POP
|  | půdorys bourání : | [25 empty] | VV | 0
|  | m.č.6-204 : (1,21+0,81)*2*3,1 |  | 12.524 | [23 empty] | VV | 0
|  | odpočet otvory : -(0,6*1,97+0,38*0,6) |  | -1.41 | [23 empty] | VV | 0
|  | m.č.6-203 : (1,285+2,475)*2*2,97 |  | 22.3344 | [23 empty] | VV | 0
|  | odpočet otvory : -0,6*1,97 |  | -1.182 | [23 empty] | VV | 0
36 | 969011121R00 | Vybourání vodovodního, plynového a podobného vedení DN do 52 mm | m | 16 |  | 0 |  | 0 |  | 0 | 12 | 0 | 0.00038 | 0.01 | 0.013 | 0.21 | 801-3 | RTS 24/ II | RTS 24/ II | 0.107 | 1.71 |  | Práce | Běžná |  |  |  | POL1_
|  | včetně pomocného lešení o výšce podlahy do 1900 mm a pro zatížení do 1,5 kPa (150 kg/m2), | [25 empty] | SPI
|  | voda : 16,0 |  | 16 | [23 empty] | VV | 0
37 | 969021111R00 | Vybourání kanalizačního potrubí DN do 100 mm | m | 10 |  | 0 |  | 0 |  | 0 | 12 | 0 | 0.00059 | 0.01 | 0.037 | 0.37 | 801-3 | RTS 24/ II | RTS 24/ II | 0.443 | 4.43 |  | Práce | Běžná |  |  |  | POL1_
|  | včetně pomocného lešení o výšce podlahy do 1900 mm a pro zatížení do 1,5 kPa (150 kg/m2), | [25 empty] | SPI
Díl: | 99 | Staveništní přesun hmot |  |  |  | 0 |  | 0 |  | 0 |  | 0 |  | 0 |  | 0 |  |  |  |  | 12.43 | [6 empty] | DIL
38 | 999281148R00 | Přesun hmot pro opravy a údržbu objektů pro opravy a údržbu dosavadních objektů včetně vnějších plášťů výšky do 12 m, nošením | t | 3.947 |  | 0 |  | 0 |  | 0 | 12 | 0 | 0 | 0 | 0 | 0 | 801-4 | RTS 24/ II | RTS 24/ II | 3.15 | 12.43 |  | Přesun hmot | Běžná |  |  |  | POL7_1
|  | oborů 801, 803, 811 a 812 | [25 empty] | SPI
Díl: | 711 | Izolace proti vodě |  |  |  | 0 |  | 0 |  | 0 |  | 0 |  | 0.13 |  | 0 |  |  |  |  | 14.46 | [6 empty] | DIL
39 | 711210020RA0 | Izolace stěrkové hydroizolační těsnicí hmotou , dvousložkovou pružnou izolací, proti vlhkosti, včetně těsnicího pásu do spoje podlaha-stěna | m2 | 34.113 |  | 0 |  | 0 |  | 0 | 12 | 0 | 0.00378 | 0.13 | 0 | 0 | AP-PSV | RTS 24/ II | RTS 24/ II | 0.42403 | 14.46 |  | Agregovaná položka | Běžná |  |  |  | POL2_
|  | Nanesení hydroizolační stěrky ve dvou vrstvách. Vlepení těsnicí pásky do spoje podlaha-stěna, přitlačení a uhlazení, přetažení pásky další vrstvou izolační stěrky. | [25 empty] | POP |  | Nanesení hydroizolační stěrky ve dvou vrstvách. Vlepení těsnicí pásky do spoje podlaha-stěna, přitlačení a uhlazení, přetažení pásky další vrstvou izolační stěrky.
|  | pod obklady : | [25 empty] | VV | 0
|  | Odkaz na mn. položky pořadí 119 : 29,98300 |  | 29.983 | [23 empty] | VV | 5
|  | pod dlažbu : | [25 empty] | VV | 0
|  | Odkaz na mn. položky pořadí 112 : 4,13000 |  | 4.13 | [23 empty] | VV | 5
Díl: | 713 | Izolace tepelné |  |  |  | 0 |  | 0 |  | 0 |  | 0 |  | 0.02 |  | 0 |  |  |  |  | 1.53 | [6 empty] | DIL
40 | 713111221RO5 | Montáž tepelné izolace stropů parotěsná zábrana zavěšených podhledů s přelepením spojů, včetně dodávky fólie | m2 | 4.13 |  | 0 |  | 0 |  | 0 | 12 | 0 | 0.00016 | 0 | 0 | 0 | 800-713 | RTS 24/ II | RTS 24/ II | 0.16 | 0.66 |  | Práce | Běžná |  |  |  | POL1_1
|  | Položka je určena pro montáž fólie s přelepením spojů na zavěšený podhled před položením tepelné izolace a obsahuje pouze montážní práce a spojovací prostředky. | [25 empty] | POP |  | Položka je určena pro montáž fólie s přelepením spojů na zavěšený podhled před položením tepelné izolace a obsahuje pouze montážní práce a spojovací prostředky.
|  | S dodávkou parotěsné zábrany. | [25 empty] | POP
|  | SKLADBA S01 : | [25 empty] | VV | 0
|  | m.č.6-203 : 3,16 |  | 3.16 | [23 empty] | VV | 0
|  | m.č.6-204 : 0,97 |  | 0.97 | [23 empty] | VV | 0
41 | 713120010RAE | Izolace tepelné podlah deska z minerálních vláken, objemová hmotnost 175 kg/m3, tloušťka 30 mm, Příslušenství izolace pro budovy z minerální vlny tvar: pásek; b = 120 mm; tloušťka d = 12,0 mm; lambda = 0,040 W/(m.K) | m2 | 4.13 |  | 0 |  | 0 |  | 0 | 12 | 0 | 0.00589 | 0.02 | 0 | 0 | AP-PSV | RTS 24/ II | RTS 24/ II | 0.14 | 0.58 |  | Agregovaná položka | Běžná |  |  |  | POL2_1
|  | SKLADBA S02 : | [25 empty] | VV | 0
|  | m.č.6-203 : 3,16 |  | 3.16 | [23 empty] | VV | 0
|  | m.č.6-204 : 0,97 |  | 0.97 | [23 empty] | VV | 0
42 | 713191100RT9 | Izolace tepelné běžných konstrukcí - doplňky položení separační fólie, včetně dodávky PE fólie | m2 | 4.13 |  | 0 |  | 0 |  | 0 | 12 | 0 | 3e-05 | 0 | 0 | 0 | 800-713 | RTS 24/ II | RTS 24/ II | 0.07 | 0.29 |  | Práce | Běžná |  |  |  | POL1_1
|  | SKLADBA S02 : | [25 empty] | VV | 0
|  | m.č.6-203 : 3,16 |  | 3.16 | [23 empty] | VV | 0
|  | m.č.6-204 : 0,97 |  | 0.97 | [23 empty] | VV | 0
43 | 998713102R00 | Přesun hmot pro izolace tepelné v objektech výšky do 12 m | t | 0.00078 |  | 0 |  | 0 |  | 0 | 12 | 0 | 0 | 0 | 0 | 0 | 800-713 | RTS 24/ II | RTS 24/ II | 1.831 | 0 |  | Přesun hmot | Běžná |  |  |  | POL7_
|  | 50 m vodorovně | [25 empty] | SPI
Díl: | 721 | Vnitřní kanalizace |  |  |  | 0 |  | 0 |  | 0 |  | 0 |  | 0.27 |  | 0 |  |  |  |  | 3.52 | [6 empty] | DIL
44 | 721176101R00 | Potrubí HT připojovací vnější průměr D 32 mm, tloušťka stěny 1,8 mm, DN 30 | m | 1 |  | 0 |  | 0 |  | 0 | 12 | 0 | 0.00034 | 0 | 0 | 0 | 800-721 | RTS 24/ II | RTS 24/ II | 0.32 | 0.32 |  | Práce | Běžná |  |  |  | POL1_
|  | včetně tvarovek, objímek. Bez zednických výpomocí. | [25 empty] | SPI
|  | Potrubí včetně tvarovek. Bez zednických výpomocí. | [25 empty] | POP
45 | 721176105R00 | Potrubí HT připojovací vnější průměr D 110 mm, tloušťka stěny 2,7 mm, DN 100 | m | 0.5 |  | 0 |  | 0 |  | 0 | 12 | 0 | 0.00152 | 0 | 0 | 0 | 800-721 | RTS 24/ II | RTS 24/ II | 1.173 | 0.59 |  | Práce | Běžná |  |  |  | POL1_
|  | včetně tvarovek, objímek. Bez zednických výpomocí. | [25 empty] | SPI
|  | Potrubí včetně tvarovek. Bez zednických výpomocí. | [25 empty] | POP
46 | 721194103R00 | Zřízení přípojek na potrubí D 32 mm, materiál ve specifikaci | kus | 1 |  | 0 |  | 0 |  | 0 | 12 | 0 | 0 | 0 | 0 | 0 | 800-721 | RTS 24/ II | RTS 24/ II | 0.148 | 0.15 |  | Práce | Běžná |  |  |  | POL1_
|  | vyvedení a upevnění odpadních výpustek, | [25 empty] | SPI
47 | 721194103RM1 | Zřízení přípojek na potrubí D 32 mm, včetně přípojky pro pračku nebo myčku | kus | 1 |  | 0 |  | 0 |  | 0 | 12 | 0 | 8e-05 | 0 | 0 | 0 | 800-721 | RTS 24/ II | RTS 24/ II | 0.148 | 0.15 |  | Práce | Běžná |  |  |  | POL1_
|  | vyvedení a upevnění odpadních výpustek, | [25 empty] | SPI
48 | 721194109R00 | Zřízení přípojek na potrubí D 110 mm, materiál ve specifikaci | kus | 1 |  | 0 |  | 0 |  | 0 | 12 | 0 | 0 | 0 | 0 | 0 | 800-721 | RTS 24/ II | RTS 24/ II | 0.259 | 0.26 |  | Práce | Běžná |  |  |  | POL1_
|  | vyvedení a upevnění odpadních výpustek, | [25 empty] | SPI
49 | 721223422R00 | Vpusť podlahová se zápachovou uzávěrkou průměr 50 mm, s vodorovným odtokem, 3 přítokové trubky D 40, 123x123mm/115x115mm, včetně dodávky materiálu, Vpust podlahová materiál: plast; mřížka nerezová; dl = 123 mm; š = 123 mm; stav. výška od 136 mm; přítok 3 x boční 40 mm; odtok boční 50 mm; zatíže... | kus | 1 |  | 0 |  | 0 |  | 0 | 12 | 0 | 0.00082 | 0 | 0 | 0 | 800-721 | RTS 24/ II | RTS 24/ II | 0.2 | 0.2 |  | Práce | Běžná |  |  |  | POL1_
50 | 721213041RT3 | Montáž sprchového odtokového žlabu s dodávkou a provedením betonové zálivky, standardní výška odtoku | kus | 1 |  | 0 |  | 0 |  | 0 | 12 | 0 | 0.25768 | 0.26 | 0 | 0 | 800-721 | RTS 24/ II | RTS 24/ II | 1.4364 | 1.44 |  | Práce | Běžná |  |  |  | POL1_7
|  | Bez dodávky betonu. Bez hydroizolace. | [25 empty] | POP
51 | 55231826R | Žlab sprchový ke stěně; materiál: nerez; bez krytu; tvar: rovný; dl = 1 150 mm; š = 60 mm; stav. výška 100 až 158 mm | kus | 1 |  | 0 |  | 0 |  | 0 | 12 | 0 | 0.00546 | 0.01 | 0 | 0 | SPCM | RTS 24/ II | RTS 24/ II | 0 | 0 |  | Specifikace | Běžná |  |  |  | POL3_0
52 | 552318806R | Mřížka vtoková perforovaná; materiál: nerez; tvar: rovný; dl = 1 150 mm; š = 53 mm; v = 15 mm | kus | 1 |  | 0 |  | 0 |  | 0 | 12 | 0 | 0.00087 | 0 | 0 | 0 | SPCM | RTS 24/ II | RTS 24/ II | 0 | 0 |  | Specifikace | Běžná |  |  |  | POL3_
53 | 998721102R00 | Přesun hmot pro vnitřní kanalizaci v objektech výšky do 12 m | t | 0.26601 |  | 0 |  | 0 |  | 0 | 12 | 0 | 0 | 0 | 0 | 0 | 800-721 | RTS 24/ II | RTS 24/ II | 1.523 | 0.41 |  | Přesun hmot | Běžná |  |  |  | POL7_
|  | 50 m vodorovně, měřeno od těžiště půdorysné plochy skládky do těžiště půdorysné plochy objektu | [25 empty] | SPI
Díl: | 722 | Vnitřní vodovod |  |  |  | 0 |  | 0 |  | 0 |  | 0 |  | 0 |  | 0 |  |  |  |  | 0.43 | [6 empty] | DIL
54 | 722190401R00 | Vyvedení a upevnění výpustek DN 15 | kus | 1 |  | 0 |  | 0 |  | 0 | 12 | 0 | 0 | 0 | 0 | 0 | 800-721 | RTS 24/ II | RTS 24/ II | 0.425 | 0.43 |  | Práce | Běžná |  |  |  | POL1_
Díl: | 725 | Zařizovací předměty |  |  |  | 0 |  | 0 |  | 0 |  | 0 |  | 0.11 |  | 0.14 |  |  |  |  | 12.37 | [6 empty] | DIL
55 | 725014131R00 | Klozetové mísy závěsné, bilé, hluboké splachování, zadní, včetně sedátka, šířka 360 mm, hloubka 510 mm, výška 400 mm, Mísa záchodová keramická se samostatným přívodem vody; zabudování: nástěnné; tvar: hranatý; splachování: hluboké; odpad: vodorovný; povrchová úprav... | soubor | 1 |  | 0 |  | 0 |  | 0 | 12 | 0 | 0.0177 | 0.02 | 0 | 0 | 800-721 | RTS 24/ II | RTS 24/ II | 0.973 | 0.97 |  | Práce | Běžná |  |  |  | POL1_
|  | WC1 : 1 |  | 1 | [23 empty] | VV | 0
56 | 725219401R00 | Umyvadlo montáž na šrouby do zdiva | soubor | 2 |  | 0 |  | 0 |  | 0 | 12 | 0 | 0.00141 | 0 | 0 | 0 | 800-721 | RTS 24/ II | RTS 24/ II | 1.575 | 3.15 |  | Práce | Běžná |  |  |  | POL1_
|  | Včetně dodání zápachové uzávěrky. | [25 empty] | POP
57 | 725534224R00 | Elektrický ohřívač vody zásobníkový tlakový, závěsný svislý, objem 100 l, příkon 2,0 kW, IP 45, včetně dodávky materiálu | soubor | 1 |  | 0 |  | 0 |  | 0 | 12 | 0 | 0.07084 | 0.07 | 0 | 0 | 800-721 | RTS 24/ II | RTS 24/ II | 2.96 | 2.96 |  | Práce | Běžná |  |  |  | POL1_1
58 | 725829301R00 | Montáž baterií umyvadlových a dřezových umyvadlové a dřezové stojánkové | kus | 2 |  | 0 |  | 0 |  | 0 | 12 | 0 | 4e-05 | 0 | 0 | 0 | 800-721 | RTS 24/ II | RTS 24/ II | 0.445 | 0.89 |  | Práce | Běžná |  |  |  | POL1_
59 | 725849302R00 | Montáž baterie sprchové držáku sprchy | kus | 1 |  | 0 |  | 0 |  | 0 | 12 | 0 | 2e-05 | 0 | 0 | 0 | 800-721 | RTS 24/ II | RTS 24/ II | 0.168 | 0.17 |  | Práce | Běžná |  |  |  | POL1_
60 | 725849200R00 | Montáž baterie sprchové nastavitelná výška | kus | 1 |  | 0 |  | 0 |  | 0 | 12 | 0 | 0.00013 | 0 | 0 | 0 | 800-721 | RTS 24/ II | RTS 24/ II | 0.655 | 0.66 |  | Práce | Běžná |  |  |  | POL1_
61 | 725860107R00 | Zápachová uzávěrka (sifon) pro zařizovací předměty D 40 mm; pro umyvadla; plast, mosaz, včetně dodávky materiálu | kus | 2 |  | 0 |  | 0 |  | 0 | 12 | 0 | 0.0004 | 0 | 0 | 0 | 800-721 | RTS 24/ II | RTS 24/ II | 0.246 | 0.49 |  | Práce | Běžná |  |  |  | POL1_
62 | 725860211R00 | Zápachová uzávěrka (sifon) pro zařizovací předměty D 32, 40 mm x 5/4"; pro umyvadla; PP; příslušenství krycí růžice odtoku, zpětný uzávěr, přípojka pro pračku/myčku, otáč. rameno odtoku, včetně dodávky materiálu | kus | 1 |  | 0 |  | 0 |  | 0 | 12 | 0 | 0.00022 | 0 | 0 | 0 | 800-721 | RTS 24/ II | RTS 24/ II | 0.246 | 0.25 |  | Práce | Běžná |  |  |  | POL1_7
63 | 725860213R00 | Zápachová uzávěrka (sifon) pro zařizovací předměty D 32, 40 mm x 5/4"; pro umyvadla; PP; příslušenství krycí růžice odtoku, zpětný uzávěr, včetně dodávky materiálu | kus | 1 |  | 0 |  | 0 |  | 0 | 12 | 0 | 0.0002 | 0 | 0 | 0 | 800-721 | RTS 24/ II | RTS 24/ II | 0.246 | 0.25 |  | Práce | Běžná |  |  |  | POL1_
64 | 55145009R | Baterie směšovací páková; použití: sprcha; typ: nástěnný; materiál: mosaz; rozteč = 150 mm; příslušenství: sprchová tyč; povrchová úprava: chrom | kus | 1 |  | 0 |  | 0 |  | 0 | 12 | 0 | 0.00148 | 0 | 0 | 0 | SPCM | RTS 24/ II | RTS 24/ II | 0 | 0 |  | Specifikace | Běžná |  |  |  | POL3_
65 | 55145030R | Baterie směšovací páková; použití: umyvadlo; typ: stojánkový; materiál: mosaz; příslušenství: odtoková garnitura; povrchová úprava: chrom | kus | 2 |  | 0 |  | 0 |  | 0 | 12 | 0 | 0.00085 | 0 | 0 | 0 | SPCM | RTS 24/ II | RTS 24/ II | 0 | 0 |  | Specifikace | Běžná |  |  |  | POL3_
66 | 55145352R | kombinace sprchová držák pevný; ruční sprcha d 68 mm; hadice 150 cm; povrch chrom | kus | 1 |  | 0 |  | 0 |  | 0 | 12 | 0 | 0 | 0 | 0 | 0 | SPCM | RTS 24/ II | Indiv | 0 | 0 |  | Specifikace | Běžná |  |  |  | POL3_
67 | 64214330R | Umyvadlo keramické typ: jednoduchý; š = 550 mm; hl = 450 mm; tvar: oválný; otvor pro baterii uprostřed | kus | 1 |  | 0 |  | 0 |  | 0 | 12 | 0 | 0.013 | 0.01 | 0 | 0 | SPCM | RTS 24/ II | RTS 24/ II | 0 | 0 |  | Specifikace | Běžná |  |  |  | POL3_
68 | 64221373R | Umyvadlo keramické typ: jednoduchý; š = 400 mm; hl = 310 mm; tvar: oválný; otvor pro baterii vlevo | kus | 1 |  | 0 |  | 0 |  | 0 | 12 | 0 | 0.006 | 0.01 | 0 | 0 | SPCM | RTS 24/ II | RTS 24/ II | 0 | 0 |  | Specifikace | Běžná |  |  |  | POL3_
|  | dlevýpisu prvku umývátko 380x180x80mm barva bílá | [25 empty] | POP
69 | 725110811R00 | Demontáž klozetů splachovacích | soubor | 1 |  | 0 |  | 0 |  | 0 | 12 | 0 | 0 | 0 | 0.01933 | 0.02 | 800-721 | RTS 24/ II | RTS 24/ II | 0.59 | 0.59 |  | Práce | Běžná |  |  |  | POL1_
70 | 725290020RA0 | Demontáž zařizovacích předmětů umyvadla včetně baterie a konzol | kus | 1 |  | 0 |  | 0 |  | 0 | 12 | 0 | 0 | 0 | 0.03187 | 0.03 | AP-PSV | RTS 24/ II | RTS 24/ II | 0.89 | 0.89 |  | Agregovaná položka | Běžná |  |  |  | POL2_1
71 | 725240811R00 | Demontáž sprchových kabin a mís kabin bez výtokových armatur | soubor | 1 |  | 0 |  | 0 |  | 0 | 12 | 0 | 0 | 0 | 0.088 | 0.09 | 800-721 | RTS 24/ II | RTS 24/ II | 0.69 | 0.69 |  | Práce | Běžná |  |  |  | POL1_1
72 | 725840850R00 | Demontáž baterií sprchových diferenciálních G 3/4x1 | kus | 1 |  | 0 |  | 0 |  | 0 | 12 | 0 | 0 | 0 | 0.00225 | 0 | 800-721 | RTS 24/ II | RTS 24/ II | 0.41 | 0.41 |  | Práce | Běžná |  |  |  | POL1_1
Díl: | 726 | Instalační prefabrikáty |  |  |  | 0 |  | 0 |  | 0 |  | 0 |  | 0.01 |  | 0 |  |  |  |  | 1.78 | [6 empty] | DIL
73 | 726211123R00 | Předstěnový modul pro WC zavěšené, s nádržkou, pro instalaci s mokrými procesy do masivních zděných konstrukcí nebo pro předstěnovou instalaci s předezděním, bez soupravy n..., Systém předstěnový použití: záchodová mísa; pro zazdění mokrým procesem; v = 1 080 mm; š = 420 mm; hl = 120 mm; připojení vody: zezadu, shora; R; 1... | soubor | 1 |  | 0 |  | 0 |  | 0 | 12 | 0 | 0.00701 | 0.01 | 0 | 0 | 800-721 | RTS 24/ II | RTS 24/ II | 1.77 | 1.77 |  | Práce | Běžná |  |  |  | POL1_7
|  | Včetně dodávky a připevnění montážního prvku vč. napojení na kanalizační popř. vodovodní potrubí. | [25 empty] | POP
74 | 551070101R | tlačítko ovládací plastové; ovládací síla do 20,0 N; dvoučinné mechanické splachování 3 l/6 l; 247x165x17,5 mm; barva bílá | kus | 1 |  | 0 |  | 0 |  | 0 | 12 | 0 | 0.00039 | 0 | 0 | 0 | SPCM | RTS 24/ II | RTS 24/ II | 0 | 0 |  | Specifikace | Běžná |  |  |  | POL3_0
75 | 998726123R00 | Přesun hmot pro předstěnové systémy v objektech výšky do 24 m | t | 0.0074 |  | 0 |  | 0 |  | 0 | 12 | 0 | 0 | 0 | 0 | 0 | 800-721 | RTS 24/ II | RTS 24/ II | 1.779 | 0.01 |  | Přesun hmot | Běžná |  |  |  | POL7_
|  | vodorovně do 50 m | [25 empty] | SPI
Díl: | 728 | Vzduchotechnika |  |  |  | 0 |  | 0 |  | 0 |  | 0 |  | 0 |  | 0 |  |  |  |  | 1.66 | [6 empty] | DIL
76 | 728614212R00 | Montáž axiálního nízkotlakého ventilátoru potrubního do kruhového potrubí, do průměru d 200 mm | kus | 1 |  | 0 |  | 0 |  | 0 | 12 | 0 | 0 | 0 | 0 | 0 | 800-728 | RTS 24/ II | RTS 24/ II | 0.54 | 0.54 |  | Práce | Běžná |  |  |  | POL1_
77 | 429R15 | Ventilátor axiální do koupelny se zpětnou klapkou a čidlem vlhkosti,regulace otáček, dle PD | kus | 1 |  | 0 |  | 0 |  | 0 | 12 | 0 | 0.00059 | 0 | 0 | 0 |  | Vlastní | Indiv | 0 | 0 |  | Specifikace | Běžná |  |  |  | POL3_
|  | VZT1 - v koupelně bude použit axiální ventilátor průměru 100mm, v provedení se zpětnou klapkou do otvoru 150x150 mmdo zdi - časový doběh, hydrostat, krytí IP X4, 100 M3/H/18W/230 V | [25 empty] | POP |  | VZT1 - v koupelně bude použit axiální ventilátor průměru 100mm, v provedení se zpětnou klapkou do otvoru 150x150 mmdo zdi - časový doběh, hydrostat, krytí IP X4, 100 M3/H/18W/230 V
|  | výpis prvků "VTI" : 1 |  | 1 | [23 empty] | VV | 0
78 | 728114111R00 | Montáž kruhového plastového potrubí do průměru d 100 mm | m | 1 |  | 0 |  | 0 |  | 0 | 12 | 0 | 0 | 0 | 0 | 0 | 800-728 | RTS 24/ II | RTS 24/ II | 0.73 | 0.73 |  | Práce | Běžná |  |  |  | POL1_
79 | 42981709R | Potrubí kovové pružné pro vzduchotechniku skladba: spirálovitý profilovaný pás z korozivzdorné oceli; d = 110 mm | m | 1.05 |  | 0 |  | 0 |  | 0 | 12 | 0 | 0.0022 | 0 | 0 | 0 | SPCM | RTS 24/ II | RTS 24/ II | 0 | 0 |  | Specifikace | Běžná |  |  |  | POL3_
|  | ztratné 5% : 1,0*1,05 |  | 1.05 | [23 empty] | VV | 0
80 | 728212412R00 | Montáž tvarovky pro kruhové plechové potrubí do průměru d 200 mm, - škrticí nebo zpětné klapky | kus | 1 |  | 0 |  | 0 |  | 0 | 12 | 0 | 0 | 0 | 0 | 0 | 800-728 | RTS 24/ II | RTS 24/ II | 0.37 | 0.37 |  | Práce | Běžná |  |  |  | POL1_
81 | 429853255R | spojky k potrubí z plastu; velmi těsná zpětná klapka pr.100mm; určená do potrubí o pr.100 mm, zamezuje vniku nežádoucího studeného kouře do 210°C | kus | 1 |  | 0 |  | 0 |  | 0 | 12 | 0 | 0 | 0 | 0 | 0 | SPCM | RTS 24/ II | RTS 24/ II | 0 | 0 |  | Specifikace | Běžná |  |  |  | POL3_
82 | 423R10 | Uchycení VZT potrubí, nerezová | soubor | 1 |  | 0 |  | 0 |  | 0 | 12 | 0 | 0 | 0 | 0 | 0 |  | Vlastní | Indiv | 0 | 0 |  | Specifikace | Běžná |  |  |  | POL3_
83 | 728R11 | Provizorní zaslepení spiro trouby do digestoře | kus | 1 |  | 0 |  | 0 |  | 0 | 12 | 0 | 0 | 0 | 0 | 0 |  | Vlastní | Indiv | 0 | 0 |  | Práce | Běžná |  |  |  | POL1_
84 | 429R12 | Montážní a těsnící materiál | soubor | 1 |  | 0 |  | 0 |  | 0 | 12 | 0 | 0 | 0 | 0 | 0 |  | Vlastní | Indiv | 0 | 0 |  | Práce | Běžná |  |  |  | POL1_
85 | 998728102R00 | Přesun hmot pro vzduchotechniku v objektech výšky do 12 m | t | 0.0029 |  | 0 |  | 0 |  | 0 | 12 | 0 | 0 | 0 | 0 | 0 | 800-728 | RTS 24/ II | RTS 24/ II | 5.206 | 0.02 |  | Přesun hmot | Běžná |  |  |  | POL7_7
|  | vodorovně do 50 m | [25 empty] | SPI
Díl: | 762 | Konstrukce tesařské |  |  |  | 0 |  | 0 |  | 0 |  | 0 |  | 0.15 |  | 0.19 |  |  |  |  | 5.07 | [6 empty] | DIL
86 | 762512125R00 | Položení podlah pod PVC montáž desek cementotřískových ve dvou vrstvách šroubovaním | m2 | 4.13 |  | 0 |  | 0 |  | 0 | 12 | 0 | 0 | 0 | 0 | 0 | 800-762 | RTS 24/ II | RTS 24/ II | 0.48 | 1.98 |  | Práce | Běžná |  |  |  | POL1_1
|  | m.č.6-203 : 3,16 |  | 3.16 | [23 empty] | VV | 0
|  | m.č.6-204 : 0,97 |  | 0.97 | [23 empty] | VV | 0
87 | 595907380R | deska cementotřísková s předvrtanými otvory; l = 3 350 mm; š = 1 250 mm; tl. 12,0 mm; povrch hladký | m2 | 8.9208 |  | 0 |  | 0 |  | 0 | 12 | 0 | 0.0162 | 0.14 | 0 | 0 | SPCM | RTS 24/ II | RTS 24/ II | 0 | 0 |  | Specifikace | Běžná |  |  |  | POL3_
|  | skladba S02 : | [25 empty] | VV | 0
|  | 2 vrstvy - ztratné 8% : 4,13*2*1,08 |  | 8.9208 | [23 empty] | VV | 0
88 | 762526110R00 | Položení podlah montáž polštářů pod podlahy rozteče do 65 cm | m2 | 4.13 |  | 0 |  | 0 |  | 0 | 12 | 0 | 0 | 0 | 0 | 0 | 800-762 | RTS 24/ II | RTS 24/ II | 0.299 | 1.23 |  | Práce | Běžná |  |  |  | POL1_
|  | dle PD : | [25 empty] | VV | 0
|  | Vyrovnávací rošt z dřevěných hranolů 60x40 mm : | [25 empty] | VV | 0
|  | Odkaz na mn. položky pořadí 95 : 4,13000 |  | 4.13 | [23 empty] | VV | 5
89 | 60515801R | Dřevo konstrukční rostlé (KVH) dřevina: SM; tl = 40,0 mm; šířka = 60 mm; nepohledové (NSi); tř. pevnosti C24 | m3 | 0.0174 |  | 0 |  | 0 |  | 0 | 12 | 0 | 0.5 | 0.01 | 0 | 0 | SPCM | RTS 24/ II | RTS 24/ II | 0 | 0 |  | Specifikace | Běžná |  |  |  | POL3_
|  | 0,0039m3/m2 : | [25 empty] | VV | 0
|  | ztratné 8% : 4,13*0,0039*1,08 |  | 0.0174 | [23 empty] | VV | 0
90 | 762595000R00 | Spojovací a ochranné prostředky hřebíky, vruty, impregnace | m3 | 0.0174 |  | 0 |  | 0 |  | 0 | 12 | 0 | 0.00295 | 0 | 0 | 0 | 800-762 | RTS 24/ II | RTS 24/ II | 0 | 0 |  | Práce | Běžná |  |  |  | POL1_
|  | Odkaz na mn. položky pořadí 89 : 0,01740 |  | 0.0174 | [23 empty] | VV | 5
91 | 762841811R00 | Demontáž podbití stropů a střech do 60° z prken tl. do 35 mm bez omítky | m2 | 4.13 |  | 0 |  | 0 |  | 0 | 12 | 0 | 0.00016 | 0 | 0.014 | 0.06 | 800-762 | RTS 24/ II | RTS 24/ II | 0.11 | 0.45 |  | Práce | Běžná |  |  |  | POL1_1
|  | m.č.6-203 : 3,16 |  | 3.16 | [23 empty] | VV | 0
|  | m.č.6-204 : 0,97 |  | 0.97 | [23 empty] | VV | 0
92 | 762811811R00 | Demontáž záklopů stropů vrchních, zapuštěných z hrubých prken tloušťky do 32 mm | m2 | 4.13 |  | 0 |  | 0 |  | 0 | 12 | 0 | 0 | 0 | 0.014 | 0.06 | 800-762 | RTS 24/ II | RTS 24/ II | 0.08 | 0.33 |  | Práce | Běžná |  |  |  | POL1_1
|  | m.č.6-203 : 3,16 |  | 3.16 | [23 empty] | VV | 0
|  | m.č.6-204 : 0,97 |  | 0.97 | [23 empty] | VV | 0
93 | 762522811R00 | Demontáž podlah s polštáři , z prken, tloušťky do 32 mm | m2 | 4.13 |  | 0 |  | 0 |  | 0 | 12 | 0 | 0 | 0 | 0.018 | 0.07 | 800-762 | RTS 24/ II | RTS 24/ II | 0.195 | 0.81 |  | Práce | Běžná |  |  |  | POL1_1
|  | m.č.6-203 : 3,16 |  | 3.16 | [23 empty] | VV | 0
|  | m.č.6-204 : 0,97 |  | 0.97 | [23 empty] | VV | 0
94 | 998762102R00 | Přesun hmot pro konstrukce tesařské v objektech výšky do 12 m | t | 0.15393 |  | 0 |  | 0 |  | 0 | 12 | 0 | 0 | 0 | 0 | 0 | 800-762 | RTS 24/ II | RTS 24/ II | 1.751 | 0.27 |  | Přesun hmot | Běžná |  |  |  | POL7_
|  | 50 m vodorovně | [25 empty] | SPI
Díl: | 763 | Dřevostavby |  |  |  | 0 |  | 0 |  | 0 |  | 0 |  | 0.11 |  | 0 |  |  |  |  | 2.52 | [6 empty] | DIL
95 | 763613222RW6 | Montáž záklop stropů, z desek tl. nad 18 mm, na P+D, sponkováním, včetně dodávky desky dřevoštěpkové | m2 | 4.13 |  | 0 |  | 0 |  | 0 | 12 | 0 | 0.01465 | 0.06 | 0 | 0 | 800-763 | RTS 24/ II | RTS 24/ II | 0.228 | 0.94 |  | Práce | Běžná |  |  |  | POL1_
|  | vč. dodávky a montáže spojovacího materiálu | [25 empty] | SPI
|  | SKLADBA S02 : | [25 empty] | VV | 0
|  | m.č.6-203 : 3,16 |  | 3.16 | [23 empty] | VV | 0
|  | m.č.6-204 : 0,97 |  | 0.97 | [23 empty] | VV | 0
96 | 763615131R00 | Montáž obložení stropů, z desek tl. do 18 mm, na sraz, šroubováním | m2 | 4.13 |  | 0 |  | 0 |  | 0 | 12 | 0 | 0.00073 | 0 | 0 | 0 | 800-763 | RTS 24/ II | RTS 24/ II | 0.369 | 1.52 |  | Práce | Běžná |  |  |  | POL1_1
|  | vč. dodávky a montáže spojovacího materiálu | [25 empty] | SPI
|  | SKLADBA S02 : | [25 empty] | VV | 0
|  | m.č.6-203 : 3,16 |  | 3.16 | [23 empty] | VV | 0
|  | m.č.6-204 : 0,97 |  | 0.97 | [23 empty] | VV | 0
97 | 60725014R | Deska z plochých třísek (OSB) typ: 3; tl = 18,0 mm; povrch: nebroušený; hrana: rovná | m2 | 4.543 |  | 0 |  | 0 |  | 0 | 12 | 0 | 0.0109 | 0.05 | 0 | 0 | SPCM | RTS 24/ II | RTS 24/ II | 0 | 0 |  | Specifikace | Běžná |  |  |  | POL3_0
|  | ztratné 8% : 4,13*1,1 |  | 4.543 | [23 empty] | VV | 0
98 | 998763101R00 | Přesun hmot dřevostaveb v objektech výšky do 6 m | t | 0.053 |  | 0 |  | 0 |  | 0 | 12 | 0 | 0 | 0 | 0 | 0 | 800-763 | RTS 24/ II | RTS 24/ II | 1.16 | 0.06 |  | Práce | Běžná |  |  |  | POL1_1
|  | 50 m vodorovně | [25 empty] | SPI
Díl: | 766 | Konstrukce truhlářské, okna a dveře |  |  |  | 0 |  | 0 |  | 0 |  | 0 |  | 0.03 |  | 0.01 |  |  |  |  | 4.67 | [6 empty] | DIL
99 | 766.01 | Demontáž, úschova a zpětná montáž, kuchyňská linka vč. spotřebičů | kompl | 1 |  | 0 |  | 0 |  | 0 | 12 | 0 | 0 | 0 | 0 | 0 |  | Vlastní | Indiv | 0 | 0 |  | Práce | Běžná |  |  |  | POL1_1
100 | 766662811R00 | Demontáž dveřních křídel prahů dveří jednokřídlových | kus | 3 |  | 0 |  | 0 |  | 0 | 12 | 0 | 0 | 0 | 0.0018 | 0.01 | 800-766 | RTS 24/ II | RTS 24/ II | 0.11 | 0.33 |  | Práce | Běžná |  |  |  | POL1_
101 | 766670011R00 | Montáž obložkové nebo rámové zárubně a dveřního křídla jednokřídlového | kus | 1 |  | 0 |  | 0 |  | 0 | 12 | 0 | 2e-05 | 0 | 0 | 0 | 800-766 | RTS 24/ II | RTS 24/ II | 4.02 | 4.02 |  | Práce | Běžná |  |  |  | POL1_
|  | dlevýpisu prvků : | [25 empty] | VV | 0
|  | D05 : 1 |  | 1 | [23 empty] | VV | 0
102 | 61181405R | Zárubeň dřevěná obložková; pro sádrokarton, zdění; průchozí š. = 600 mm; průchozí v. = 1970 mm; tl. stěny 80 až 300 mm; povrchová úprava: CPL | kus | 1 |  | 0 |  | 0 |  | 0 | 12 | 0 | 0.025 | 0.03 | 0 | 0 | SPCM | RTS 24/ II | RTS 24/ II | 0 | 0 |  | Specifikace | Běžná |  |  |  | POL3_
|  | D05 : 1 |  | 1 | [23 empty] | VV | 0
103 | 766 R04 | Dodávka a montáž - NOVÉ vstupní dveře jednokřídlovÉ 800x1970mm, levé, požární odolnost EI30 DP3 | kus | 1 |  | 0 |  | 0 |  | 0 | 12 | 0 | 0 | 0 | 0 | 0 |  | Vlastní | Indiv | 0 | 0 |  | Práce | Běžná |  |  |  | POL1_1
|  | VSTUPNÍ DVEŘE PLNÉ OTVÍRAVÉ JEDNOKŘÍDLOVÉ DO BYTU Š.800 mm, VÝŠKY 1 970 mm, | [25 empty] | POP
|  | POŽÁRNÍ ODOLNOST EI 30 DP3, ZVUKOVÁ NEPRŮZVUČNOST min. 32 dB, | [25 empty] | POP
|  | BEZPEČNOSTNÍ KOVÁNÍ S PŘEKRYTÍM VLOŽKY TŘ.4, ŠTÍTEK NA JMÉNO, KUKÁTKO, | [25 empty] | POP
|  | POVRCHOVÁ ÚPRAVA CPL LAMINO - POČÍTAT S DEKOREM dle výběru investora, | [25 empty] | POP
|  | DVEŘNÍ PLÁŠŤ Z HDF S HLINÍKOVOU MEZIVRSTVOU (zamezení pronikání vlhkosti, výkyvy teplot), | [25 empty] | POP
|  | NASTAVITELNÉ DVEŘNÍ PANTY, NÁRAZNÍKY NA KLIKU | [25 empty] | POP
POP
|  | Položka obsahuje i náklady na dopravu dveří na místo montáže a staveništní přesun hmot. | [25 empty] | POP
|  | dle výpisu prvků "VD3" : 1 |  | 1 | [23 empty] | VV | 0
104 | 766 R07 | Dodávka a montáž - NOVÉ vnitřní dveře jednokřídlové 600x1970 mm, levé, dle výběru investora | kus | 1 |  | 0 |  | 0 |  | 0 | 12 | 0 | 0 | 0 | 0 | 0 |  | Vlastní | Indiv | 0 | 0 |  | Práce | Běžná |  |  |  | POL1_1
|  | VNITŘNÍ DVEŘE PLNÉ OTVÍRAVÉ JEDNOKŘÍDLOVÉ Š.600 mm, VÝŠKY 1 970 mm, | [25 empty] | POP
|  | DEKOR OPLÁŠTĚNÍ DLE VÝBĚRU INVESTORA, KONSTRUKCE KŘÍDLA Z DESEK DTD, | [25 empty] | POP
|  | OPLÁŠTĚNÍ KAŠÍROVACÍ FÓLIÍ, | [25 empty] | POP
|  | KOVÁNÍ NEREZ MATNÉ SADA WC, NÁRAZNÍKY NA KLIKU. | [25 empty] | POP
POP
|  | Položka obsahuje i náklady na dopravu dveří na místo montáže a staveništní přesun hmot. | [25 empty] | POP
|  | dle výpisu prvků "D05" : 1 |  | 1 | [23 empty] | VV | 0
105 | 766 R05 | D+M Posuvný systém na stěnu + dveře šířky 700mm | soubor | 1 |  | 0 |  | 0 |  | 0 | 12 | 0 | 0 | 0 | 0 | 0 |  | Vlastní | Indiv | 0 | 0 |  | Práce | Běžná |  |  |  | POL1_
|  | POSUVNÝ SYSTÉM NA STĚNU PRO DVEŘE ŠÍŘKY 700MM | [25 empty] | POP
|  | PRO STAVEBNĚ DOKONČENÝ OTVOR | [25 empty] | POP
|  | POSUVNÁ LIŠTA, PLASTOVÉ NASTAVITELNÉ DORAZY, VODÍCÍ TRN, ŠROUBY, HMOŽDINKY PRO UCHYCENÍ DO ZDI | [25 empty] | POP
|  | POSEVNÉ DVEŘE ŠÍŘKY 700mm | [25 empty] | POP
|  | RÁM Z MASIVNÍHO DŘEVA, VÝPLŇ Z DĚROVANÉ DŘEVOTŘÍSKY, VÝZTUHA POD KLIKOU | [25 empty] | POP
|  | POVRCHOVÁ ÚPRAVA CPL LAMINO | [25 empty] | POP
|  | DEKOR DLE VÝBĚRU INVESTORA | [25 empty] | POP
|  | KOVÁNÍ NEREZ MATNÉ, ZÁMEK PRO POSUVNÉ DVEŘE NA STĚNU, ZADLABÁVACÍ ZÁMEK MUŠLE | [25 empty] | POP
POP
|  | položka obsahuje i náklady na dopravu a staveništní přesun hmot | [25 empty] | POP
|  | výpis prvků "D07" : 1 |  | 1 | [23 empty] | VV | 0
106 | 766695212R00 | Ostatní montáž prahů dveří jednokřídlých, šířky do 100 mm | kus | 1 |  | 0 |  | 0 |  | 0 | 12 | 0 | 1e-05 | 0 | 0 | 0 | 800-766 | RTS 24/ II | RTS 24/ II | 0.26 | 0.26 |  | Práce | Běžná |  |  |  | POL1_1
|  | viz. výpis prvků : | [25 empty] | VV | 0
|  | PR : | [25 empty] | VV | 0
|  | 1 |  | 1 | [23 empty] | VV | 0
107 | 61187174R | práh dub; š = 80 mm; l = 900,0 mm; tl = 20,0 mm | kus | 1 |  | 0 |  | 0 |  | 0 | 12 | 0 | 0.00096 | 0 | 0 | 0 | SPCM | RTS 24/ I | RTS 24/ I | 0 | 0 |  | Specifikace | Běžná |  |  |  | POL3_0
108 | 998766102R00 | Přesun hmot pro konstrukce truhlářské v objektech výšky do 12 m | t | 0.02599 |  | 0 |  | 0 |  | 0 | 12 | 0 | 0 | 0 | 0 | 0 | 800-766 | RTS 24/ II | RTS 24/ II | 2.421 | 0.06 |  | Přesun hmot | Běžná |  |  |  | POL7_
|  | 50 m vodorovně | [25 empty] | SPI
Díl: | 771 | Podlahy z dlaždic a obklady |  |  |  | 0 |  | 0 |  | 0 |  | 0 |  | 0.15 |  | 0 |  |  |  |  | 6.59 | [6 empty] | DIL
109 | 771101101R00 | Příprava podkladu pod dlažby vysávání podkladů pod keramickou dlažbu průmyslovým vysavačem | m2 | 4.13 |  | 0 |  | 0 |  | 0 | 12 | 0 | 0 | 0 | 0 | 0 | 800-771 | RTS 24/ II | RTS 24/ II | 0.016 | 0.07 |  | Práce | Běžná |  |  |  | POL1_
|  | Odkaz na mn. položky pořadí 112 : 4,13000 |  | 4.13 | [23 empty] | VV | 5
110 | 771101115R00 | Příprava podkladu před kladením dlažeb vyrovnání podkladů samonivelační hmotou tl. do 10 mm | m2 | 4.13 |  | 0 |  | 0 |  | 0 | 12 | 0 | 0 | 0 | 0 | 0 | 800-771 | RTS 24/ II | RTS 24/ II | 0.26 | 1.07 |  | Práce | Běžná |  |  |  | POL1_
|  | Položka je určena pro vyrovnání podlahy před kladením dlaždic na maltu nebo na tmel. | [25 empty] | POP
|  | Položka obsahuje : | [25 empty] | POP
|  | - zametení podkladu, | [25 empty] | POP
|  | - rozmíchání suché směsi s vodou, | [25 empty] | POP
|  | - lití na podklad, popřípadě rozetření hladkou stěrkou. | [25 empty] | POP
|  | Položka neobsahuje materiál. | [25 empty] | POP
|  | Odkaz na mn. položky pořadí 112 : 4,13000 |  | 4.13 | [23 empty] | VV | 5
111 | 771101210R00 | Příprava podkladu pod dlažby penetrace podkladu pod dlažby | m2 | 4.13 |  | 0 |  | 0 |  | 0 | 12 | 0 | 0.00021 | 0 | 0 | 0 | 800-771 | RTS 24/ II | RTS 24/ II | 0.05 | 0.21 |  | Práce | Běžná |  |  |  | POL1_
|  | Položka obsahuje montáž a dodávku penetračního nátěru pro zlepšení kontaktu s lepicím tmelem. | [25 empty] | POP
|  | Odkaz na mn. položky pořadí 112 : 4,13000 |  | 4.13 | [23 empty] | VV | 5
112 | 771575109R00 | Montáž podlah z dlaždic keramických 300 x 300 mm, režných nebo glazovaných, hladkých, kladených do flexibilního tmele | m2 | 4.13 |  | 0 |  | 0 |  | 0 | 12 | 0 | 0.00504 | 0.02 | 0 | 0 | 800-771 | RTS 24/ II | RTS 24/ II | 0.98 | 4.05 |  | Práce | Běžná |  |  |  | POL1_
|  | skladba S02 : | [25 empty] | VV | 0
|  | m.č.6-203 : 3,16 |  | 3.16 | [23 empty] | VV | 0
|  | m.č.6-204 : 0,97 |  | 0.97 | [23 empty] | VV | 0
113 | 771578011R00 | Zvláštní úpravy spár spára podlaha-stěna silikonem | m | 11.56 |  | 0 |  | 0 |  | 0 | 12 | 0 | 4e-05 | 0 | 0 | 0 | 800-771 | RTS 24/ II | RTS 24/ II | 0.07 | 0.81 |  | Práce | Běžná |  |  |  | POL1_
|  | vč. dodávky a montáže silikonu. | [25 empty] | POP
|  | skladba S02 : | [25 empty] | VV | 0
|  | m.č.6-203 : (1,285+2,475)*2 |  | 7.52 | [23 empty] | VV | 0
|  | m.č.6-204 : (1,21+0,81)*2 |  | 4.04 | [23 empty] | VV | 0
114 | 597642031R | Dlažba keramická bez glazury (UGL); tl. = 9,0 mm; a = 298 mm; b = 298 mm; nasákavost = 0,5 %; protiskluznost: R10; povrch: hladký, matný, protiskluzová úprava; barva: černá | m2 | 4.543 |  | 0 |  | 0 |  | 0 | 12 | 0 | 0.0192 | 0.09 | 0 | 0 | SPCM | RTS 24/ II | RTS 24/ II | 0 | 0 |  | Specifikace | Běžná |  |  |  | POL3_0
|  | dle výběru investora | [25 empty] | POP
|  | ztratné 10% : 4,13*1,1 |  | 4.543 | [23 empty] | VV | 0
115 | 771577113R00 | Hrany schodů, dilatační, koutové, ukončovací a přechodové profily profily přechodové eloxovaný hliník, dekorativní spojení dvou podlah stejné výšky, uložení do tmele, výška profilu 8 mm, šířka profilu 10 mm | m | 1.3 |  | 0 |  | 0 |  | 0 | 12 | 0 | 0.00014 | 0 | 0 | 0 | 800-771 | RTS 24/ II | RTS 24/ II | 0.15 | 0.2 |  | Práce | Běžná |  |  |  | POL1_
|  | výpis prvku "PL" : 1,3 |  | 1.3 | [23 empty] | VV | 0
116 | 58581721.AR | vyrovnávací stěrka cementová; pro podlahy; samonivelační; pro interiér; pevnost v tlaku 25,0 MPa; tl. vrstvy 2,0 až 22,0 mm | kg | 35.105 |  | 0 |  | 0 |  | 0 | 12 | 0 | 0.001 | 0.04 | 0 | 0 | SPCM | RTS 24/ II | RTS 24/ II | 0 | 0 |  | Specifikace | Běžná |  |  |  | POL3_
|  | Spotřeba: cca 1,7 kg/m2/mm. : 4,13*1,7*5 |  | 35.105 | [23 empty] | VV | 0
117 | 998771102R00 | Přesun hmot pro podlahy z dlaždic v objektech výšky do 12 m | t | 0.14466 |  | 0 |  | 0 |  | 0 | 12 | 0 | 0 | 0 | 0 | 0 | 800-771 | RTS 24/ II | RTS 24/ II | 1.265 | 0.18 |  | Přesun hmot | Běžná |  |  |  | POL7_
|  | 50 m vodorovně | [25 empty] | SPI
Díl: | 781 | Obklady keramické |  |  |  | 0 |  | 0 |  | 0 |  | 0 |  | 0.8 |  | 0 |  |  |  |  | 31.95 | [6 empty] | DIL
118 | 781101210R00 | Příprava podkladu pod obklady penetrace podkladu pod obklady | m2 | 29.983 |  | 0 |  | 0 |  | 0 | 12 | 0 | 0.00021 | 0.01 | 0 | 0 | 800-771 | RTS 24/ II | RTS 24/ II | 0.05 | 1.5 |  | Práce | Běžná |  |  |  | POL1_
|  | včetně dodávky materiálu. | [25 empty] | POP
|  | Odkaz na mn. položky pořadí 119 : 29,98300 |  | 29.983 | [23 empty] | VV | 5
119 | 781475116R00 | Montáž obkladů vnitřních z dlaždic keramických kladených do tmele 300 x 300 mm, , kladených do flexibilního tmele | m2 | 29.983 |  | 0 |  | 0 |  | 0 | 12 | 0 | 0.00524 | 0.16 | 0 | 0 | 800-771 | RTS 24/ II | RTS 24/ II | 0.9584 | 28.74 |  | Práce | Běžná |  |  |  | POL1_1
|  | půdorys nový stav : | [25 empty] | VV | 0
|  | m.č.6-204 : (1,21+0,81)*2*2,9 |  | 11.716 | [23 empty] | VV | 0
|  | odpočet otvory : -(0,6*1,97+0,38*0,6) |  | -1.41 | [23 empty] | VV | 0
|  | m.č.6-203 : (1,285+2,475)*2*2,8 |  | 21.056 | [23 empty] | VV | 0
|  | odpočet otvory : -0,7*1,97 |  | -1.379 | [23 empty] | VV | 0
120 | 781497132R00 | Lišty k obkladům profil rohový nerez ododlná proti oděru, uložení do tmele, , výška profilu 8 mm, | m | 5.8 |  | 0 |  | 0 |  | 0 | 12 | 0 | 0.00066 | 0 | 0 | 0 | 800-771 | RTS 24/ II | RTS 24/ II | 0.12 | 0.7 |  | Práce | Běžná |  |  |  | POL1_
|  | 2,9*2 |  | 5.8 | [23 empty] | VV | 0
121 | 597642031R | Dlažba keramická bez glazury (UGL); tl. = 9,0 mm; a = 298 mm; b = 298 mm; nasákavost = 0,5 %; protiskluznost: R10; povrch: hladký, matný, protiskluzová úprava; barva: černá | m2 | 32.9813 |  | 0 |  | 0 |  | 0 | 12 | 0 | 0.0192 | 0.63 | 0 | 0 |  | RTS 24/ II | RTS 24/ II | 0 | 0 |  | R-položka | Běžná |  |  |  | POL12_0
|  | výběr dle investora | [25 empty] | POP
|  | ztratné 10% : 29,983*1,10 |  | 32.9813 | [23 empty] | VV | 0
122 | 998781102R00 | Přesun hmot pro obklady keramické v objektech výšky do 12 m | t | 0.80048 |  | 0 |  | 0 |  | 0 | 12 | 0 | 0 | 0 | 0 | 0 | 800-771 | RTS 24/ II | RTS 24/ II | 1.265 | 1.01 |  | Přesun hmot | Běžná |  |  |  | POL7_7
Díl: | 783 | Nátěry |  |  |  | 0 |  | 0 |  | 0 |  | 0 |  | 0 |  | 0 |  |  |  |  | 0.5 | [6 empty] | DIL
123 | 783225100R00 | Nátěry kov.stavebních doplňk.konstrukcí syntetické dvojnásobné + 1x email, , Hmota nátěrová typ: email; funkce: dekorační; barva: šeď střední | m2 | 1.235 |  | 0 |  | 0 |  | 0 | 12 | 0 | 0.00031 | 0 | 0 | 0 | 800-783 | RTS 24/ II | RTS 24/ II | 0.403 | 0.5 |  | Práce | Běžná |  |  |  | POL1_
|  | včetně pomocného lešení. | [25 empty] | POP
|  | zárubeň vstupních dveří VD3 : (2*2,02+0,90)*(0,15+2*0,05) |  | 1.235 | [23 empty] | VV | 0
Díl: | 784 | Malby |  |  |  | 0 |  | 0 |  | 0 |  | 0 |  | 0.01 |  | 0.01 |  |  |  |  | 6.14 | [6 empty] | DIL
124 | 784011111R00 | Ostatní práce oprášení/ometení podkladu, , | m2 | 35.3835 |  | 0 |  | 0 |  | 0 | 12 | 0 | 0 | 0 | 0 | 0 | 800-784 | RTS 24/ II | RTS 24/ II | 0.01 | 0.35 |  | Práce | Běžná |  |  |  | POL1_1
|  | Odkaz na mn. položky pořadí 128 : 35,38355 |  | 35.3835 | [23 empty] | VV | 5
125 | 784011221RT2 | Ostatní práce zakrytí předmětů, , včetně dodávky fólie tl. 0,04 mm | m2 | 4.137 |  | 0 |  | 0 |  | 0 | 12 | 0 | 1e-05 | 0 | 0 | 0 | 800-784 | RTS 24/ II | RTS 24/ II | 0.03 | 0.12 |  | Práce | Běžná |  |  |  | POL1_1
|  | dveře : 0,7*1,97+0,6*1,97+0,8*1,97 |  | 4.137 | [23 empty] | VV | 0
126 | 784011222RT2 | Ostatní práce zakrytí podlah, , včetně papírové lepenky | m2 | 11.6087 |  | 0 |  | 0 |  | 0 | 12 | 0 | 0.00035 | 0 | 0 | 0 | 800-784 | RTS 24/ II | RTS 24/ II | 0.01 | 0.12 |  | Práce | Běžná |  |  |  | POL1_1
|  | m.č.6-203 : 3,16 |  | 3.16 | [23 empty] | VV | 0
|  | m.č.6-204 : 0,97 |  | 0.97 | [23 empty] | VV | 0
|  | m.č.6-202-část : 2,57*2,91 |  | 7.4787 | [23 empty] | VV | 0
127 | 784402801R00 | Odstranění maleb oškrabáním, v místnostech do 3,8 m | m2 | 11.8874 |  | 0 |  | 0 |  | 0 | 12 | 0 | 0 | 0 | 0.0009 | 0.01 | 800-784 | RTS 24/ II | RTS 24/ II | 0.08 | 0.95 |  | Práce | Běžná |  |  |  | POL1_1
|  | půdorys bourání : | [25 empty] | VV | 0
|  | poze 50% - zbylých 50% je v otlučení omítek : | [25 empty] | VV | 0
|  | stěny : | [25 empty] | VV | 0
|  | m.č.6-202 - část : (2,91+2,57+2,525)*2,97*0,50 |  | 11.8874 | [23 empty] | VV | 0
128 | 784450020RA0 | Malby z malířských směsí disperzní, penetrace jednonásobná, malba dvojnásobná, bílá | m2 | 35.3835 |  | 0 |  | 0 |  | 0 | 12 | 0 | 0.00042 | 0.01 | 0 | 0 | AP-PSV | RTS 24/ II | RTS 24/ II | 0.13 | 4.6 |  | Agregovaná položka | Běžná |  |  |  | POL2_1
|  | půdorys nový stav : | [25 empty] | VV | 0
|  | stěny : | [25 empty] | VV | 0
|  | m.č.6-202 - část : (2,91+2,57+2,525)*2,97 |  | 23.7749 | [23 empty] | VV | 0
|  | stropy : | [25 empty] | VV | 0
|  | m.č.6-203 : 3,16 |  | 3.16 | [23 empty] | VV | 0
|  | m.č.6-204 : 0,97 |  | 0.97 | [23 empty] | VV | 0
|  | m.č.6-202-část : 2,57*2,91 |  | 7.4787 | [23 empty] | VV | 0
Díl: | 799 | Ostatní |  |  |  | 0 |  | 0 |  | 0 |  | 0 |  | 0 |  | 0 |  |  |  |  | 0 | [6 empty] | DIL
129 | 799.01 | Zednická výpomoc - vysekání drážek, zapravení | soubor | 1 |  | 0 |  | 0 |  | 0 | 12 | 0 | 0 | 0 | 0 | 0 |  | Vlastní | Indiv | 0 | 0 |  | Práce | Běžná |  |  |  | POL1_
Díl: | M99 | Ostatní práce "M" |  |  |  | 0 |  | 0 |  | 0 |  | 0 |  | 0 |  | 0 |  |  |  |  | 0 | [6 empty] | DIL
130 | 965 R010 | Demontáž stávající elektroinstalace včetně koncových prvků - vypínače, svítidla, zvonky, apod., včetně ekologické likvidace | soubor | 1 |  | 0 |  | 0 |  | 0 | 12 | 0 | 0 | 0 | 0 | 0 |  | Vlastní | Indiv | 0 | 0 |  | Práce | Běžná |  |  |  | POL1_1
Díl: | D96 | Přesuny suti a vybouraných hmot |  |  |  | 0 |  | 0 |  | 0 |  | 0 |  | 0 |  | 0 |  |  |  |  | 23.38 | [6 empty] | DIL
131 | 979011211R00 | Svislá doprava suti a vybouraných hmot nošením za prvé podlaží nad základním podlažím | t | 4.9589 |  | 0 |  | 0 |  | 0 | 12 | 0 | 0 | 0 | 0 | 0 | 801-3 | RTS 24/ II | RTS 24/ II | 2.009 | 9.96 |  | Přesun suti | Běžná |  |  |  | POL8_
132 | 979011219R00 | Svislá doprava suti a vybouraných hmot nošením příplatek zakaždé další podlaží nad prvním základním podlažím | t | 4.9589 |  | 0 |  | 0 |  | 0 | 12 | 0 | 0 | 0 | 0 | 0 | 801-3 | RTS 24/ II | RTS 24/ II | 0.959 | 4.76 |  | Přesun suti | Běžná |  |  |  | POL8_
133 | 979081111R00 | Odvoz suti a vybouraných hmot na skládku do 1 km | t | 4.9589 |  | 0 |  | 0 |  | 0 | 12 | 0 | 0 | 0 | 0 | 0 | 801-3 | RTS 24/ II | RTS 24/ II | 0.49 | 2.43 |  | Přesun suti | Běžná |  |  |  | POL8_
|  | Včetně naložení na dopravní prostředek a složení na skládku, bez poplatku za skládku. | [25 empty] | POP
134 | 979081121R00 | Odvoz suti a vybouraných hmot na skládku příplatek za každý další 1 km | t | 69.4242 |  | 0 |  | 0 |  | 0 | 12 | 0 | 0 | 0 | 0 | 0 | 801-3 | RTS 24/ II | RTS 24/ II | 0 | 0 |  | Práce | Běžná |  |  |  | POL1_
|  | 4,95887*14 |  | 69.4242 | [23 empty] | VV | 0
135 | 979082111R00 | Vnitrostaveništní doprava suti a vybouraných hmot do 10 m | t | 4.9589 |  | 0 |  | 0 |  | 0 | 12 | 0 | 0 | 0 | 0 | 0 | 801-3 | RTS 24/ II | RTS 24/ II | 0.942 | 4.67 |  | Přesun suti | Běžná |  |  |  | POL8_
136 | 979082121R00 | Vnitrostaveništní doprava suti a vybouraných hmot příplatek k ceně za každých dalších 5 m | t | 14.8766 |  | 0 |  | 0 |  | 0 | 12 | 0 | 0 | 0 | 0 | 0 | 801-3 | RTS 24/ II | RTS 24/ II | 0.105 | 1.56 |  | Práce | Běžná |  |  |  | POL1_
|  | 4,95887*3 |  | 14.8766 | [23 empty] | VV | 0
137 | 979990107R00 | Poplatek za uložení, směs betonu, cihel a dřeva, , skupina 17 09 04 z Katalogu odpadů | t | 4.9589 |  | 0 |  | 0 |  | 0 | 12 | 0 | 0 | 0 | 0 | 0 | 801-3 | RTS 24/ II | RTS 24/ II | 0 | 0 |  | Přesun suti | Běžná |  |  |  | POL8_1
|  | kategorie 17 09 04 smíšené stavební a demoliční odpady | [25 empty] | POP
[26 empty] | 12 | 21 | DPH
| Celkem |  |  |  |  | 0 | [19 empty] | 0 | 0 | SUM
END
Note on S6: Jedná se o informaci, zda se jedná o položku, která je do rozpočtu zadána z cenové soustavy RTS, nebo vlastní.
Note on T6: Jedná se o název CÚ, která je zadána u položky rozpočtu

## 01 Byt 07 Pol
Položkový soupis prací a dodávek | [27 empty] | #TypZaznamu#
S: | 00113_1 | Oprava BD Úvoz 16, Brno | [25 empty] | STA
O: | 01 | Oprava bytů 1,2,3,4,6,7,8,9,10,11,12,13 | [22 empty] | STA |  |  | OBJ
R: | Byt 07 | Oprava bytu č.7 - 4.NP | [25 empty] | ROZ
P.č. | Číslo položky | Název položky | MJ | Množství | Cena / MJ | Celkem | Dodávka | Dodávka celk. | Montáž | Montáž celk. | DPH | Cena s DPH | Hmotnost / MJ | Hmotnost celk.(t) | Dem. hmotnost / MJ | Dem. hmotnost celk.(t) | Ceník | Cen. soustava / platnost | Cenová úroveň | Nhod / MJ | Nhod celk. | Dodavatel | Typ položky | Stav položky
Díl: | 3 | Svislé a kompletní konstrukce |  |  |  | 0 |  | 0 |  | 0 |  | 0 |  | 0.11 |  | 0 |  |  |  |  | 0.82 | [6 empty] | DIL
1 | 346244315R00 | Obezdívka van a WC modulů z pórobetonu tloušťky 150 mm | m2 | 0.996 |  | 0 |  | 0 |  | 0 | 12 | 0 | 0.1114 | 0.11 | 0 | 0 | 801-1 | RTS 24/ II | RTS 24/ II | 0.819 | 0.82 |  | Práce | Běžná |  |  |  | POL1_1
|  | m.č.7-410 : 0,83*1,2 |  | 0.996 | [23 empty] | VV | 0
Díl: | 342 | Stěny a příčky montované lehké |  |  |  | 0 |  | 0 |  | 0 |  | 0 |  | 1.4 |  | 0 |  |  |  |  | 42.84 | [6 empty] | DIL
2 | 342013321R00 | Příčky z desek sádrokartonových dvojité opláštění, jednoduchá konstrukce CW 100 tloušťka příčky 150 mm, desky standard, tloušťky 12,5 mm, tloušťka izolace 80 mm, požární odolnost EI 60, Deska sádrokartonová stavební; A; tl = 12,5 mm | m2 | 12.478 |  | 0 |  | 0 |  | 0 | 12 | 0 | 0.04768 | 0.59 | 0 | 0 | 801-1 | RTS 24/ II | RTS 24/ II | 1.29 | 16.1 |  | Práce | Běžná |  |  |  | POL1_1
|  | zřízení nosné konstrukce příčky, vložení tepelné izolace tl. do 5 cm, montáž desek, tmelení spár Q2 a úprava rohů. Včetně dodávek materiálu. | [25 empty] | SPI |  | zřízení nosné konstrukce příčky, vložení tepelné izolace tl. do 5 cm, montáž desek, tmelení spár Q2 a úprava rohů. Včetně dodávek materiálu.
|  | půdorys nový stav : | [25 empty] | VV | 0
|  | mezi m.č.7-408 a m.č.7-409 : 3,12*3,0-0,8*1,97 |  | 7.784 | [23 empty] | VV | 0
|  | mezi m.č.7-407 a m.č.7-408 : 2,09*3,0-0,8*1,97 |  | 4.694 | [23 empty] | VV | 0
3 | 342013323R00 | Příčky z desek sádrokartonových dvojité opláštění, jednoduchá konstrukce CW 100 tloušťka příčky 150 mm, desky impregnované, tloušťky 12,5 mm, tloušťka izolace 80 mm, požární odolnost EI 60, Deska sádrokartonová voděodolná; H2; tl = 12,5 mm | m2 | 16.5 |  | 0 |  | 0 |  | 0 | 12 | 0 | 0.0481 | 0.79 | 0 | 0 | 801-1 | RTS 24/ II | RTS 24/ II | 1.29 | 21.29 |  | Práce | Běžná |  |  |  | POL1_1
|  | zřízení nosné konstrukce příčky, vložení tepelné izolace tl. do 5 cm, montáž desek, tmelení spár Q2 a úprava rohů. Včetně dodávek materiálu. | [25 empty] | SPI |  | zřízení nosné konstrukce příčky, vložení tepelné izolace tl. do 5 cm, montáž desek, tmelení spár Q2 a úprava rohů. Včetně dodávek materiálu.
|  | půdorys nový stav : | [25 empty] | VV | 0
|  | mezi m.č.7-410 a m.č.7-409 : (1,72+2,18+1,6)*3,0 |  | 16.5 | [23 empty] | VV | 0
4 | 342091082R00 | Úpravy, doplňkové práce a příplatky pro sádrokartonové a sádrovláknité příčky příplatky za plochy nad 2 do 5 m2 | m2 | 4.694 |  | 0 |  | 0 |  | 0 | 12 | 0 | 0 | 0 | 0 | 0 | 801-1 | RTS 24/ II | RTS 24/ II | 0.215 | 1.01 |  | Práce | Běžná |  |  |  | POL1_
|  | mezi m.č.7-407 a m.č.7-408 : 2,09*3,0-0,8*1,97 |  | 4.694 | [23 empty] | VV | 0
5 | 342090132R00 | Úpravy, doplňkové práce a příplatky pro sádrokartonové a sádrovláknité příčky Úprava nosné konstrukce a opláštění SDK příčky pro zřízení otvoru pro dveře jednokřídlé, při hmotnosti jednoho křídla do 25 kg, v SDK příčce z R-CW a R-UW profilů š. 100 mm, 2 x opláštěné | kus | 3 |  | 0 |  | 0 |  | 0 | 12 | 0 | 0.00632 | 0.02 | 0 | 0 | 801-1 | RTS 24/ II | RTS 24/ II | 0.96 | 2.88 |  | Práce | Běžná |  |  |  | POL1_1
6 | 342091211R00 | Úpravy, doplňkové práce a příplatky pro sádrokartonové a sádrovláknité příčky Úprava napojovací spáry SDK s jinou stavební konstrukcí akrylovým tmelem šířka spáry do 2 mm | m | 24 |  | 0 |  | 0 |  | 0 | 12 | 0 | 0.00014 | 0 | 0 | 0 | 801-1 | RTS 24/ II | RTS 24/ II | 0.05 | 1.2 |  | Práce | Běžná |  |  |  | POL1_1
|  | 3,0*8 |  | 24 | [23 empty] | VV | 0
7 | 342263310R00 | Úpravy, doplňkové práce a příplatky pro sádrokartonové a sádrovláknité příčky úpravy příček pro osazení zařizovacích předmět úprava pro osazení umývadla | kus | 1 |  | 0 |  | 0 |  | 0 | 12 | 0 | 0.00332 | 0 | 0 | 0 | 801-1 | RTS 24/ II | RTS 24/ II | 0.36 | 0.36 |  | Práce | Běžná |  |  |  | POL1_1
Díl: | 416 | Podhledy a mezistropy montované lehké |  |  |  | 0 |  | 0 |  | 0 |  | 0 |  | 0.41 |  | 0 |  |  |  |  | 38.58 | [6 empty] | DIL
8 | 416021121R00 | Podhledy na kovové konstrukci opláštěné deskami sádrokartonovými nosná konstrukce z profilů CD s přímým uchycením 1x deska, tloušťky 12,5 mm, standard, bez izolace, Deska sádrokartonová stavební; A; tl = 12,5 mm | m2 | 15.95 |  | 0 |  | 0 |  | 0 | 12 | 0 | 0.0119 | 0.19 | 0 | 0 | 801-1 | RTS 24/ II | RTS 24/ II | 0.95 | 15.15 |  | Práce | Běžná |  |  |  | POL1_1
|  | S08 : | [25 empty] | VV | 0
|  | m.č.7-407 : 3,7 |  | 3.7 | [23 empty] | VV | 0
|  | m.č.7-409 : 12,25 |  | 12.25 | [23 empty] | VV | 0
9 | 416021123R00 | Podhledy na kovové konstrukci opláštěné deskami sádrokartonovými nosná konstrukce z profilů CD s přímým uchycením 1x deska, tloušťky 12,5 mm, impregnovaná, bez izolace, Deska sádrokartonová voděodolná; H2; tl = 12,5 mm | m2 | 17.84 |  | 0 |  | 0 |  | 0 | 12 | 0 | 0.01201 | 0.21 | 0 | 0 | 801-1 | RTS 24/ II | RTS 24/ II | 0.95 | 16.95 |  | Práce | Běžná |  |  |  | POL1_1
|  | S01 : | [25 empty] | VV | 0
|  | m.č.7-408 : 13,21 |  | 13.21 | [23 empty] | VV | 0
|  | m.č.7-410 : 4,63 |  | 4.63 | [23 empty] | VV | 0
10 | 416091082R00 | Příplatky k podhledům sádrokartonovým příplatek k podhledu sádrokartonovému za plochu přes 2 do 5 m2 | m2 | 8.33 |  | 0 |  | 0 |  | 0 | 12 | 0 | 0 | 0 | 0 | 0 | 801-1 | RTS 24/ II | RTS 24/ II | 0.43 | 3.58 |  | Práce | Běžná |  |  |  | POL1_1
|  | m.č.7-407 : 3,7 |  | 3.7 | [23 empty] | VV | 0
|  | m.č.7-410 : 4,63 |  | 4.63 | [23 empty] | VV | 0
11 | 416091211R00 | Příplatky k podhledům sádrokartonovým Úprava napojovací spáry SDK s jinou stavební konstrukcí akrylovým tmelem šířka spáry do 2 mm | m | 48.365 |  | 0 |  | 0 |  | 0 | 12 | 0 | 0.00014 | 0.01 | 0 | 0 | 801-1 | RTS 24/ II | RTS 24/ II | 0.06 | 2.9 |  | Práce | Běžná |  |  |  | POL1_1
|  | m.č.7-407 : (1,6+2,09)*2 |  | 7.38 | [23 empty] | VV | 0
|  | m.č.7-408 : (4,27*2+3,065+3,12) |  | 14.725 | [23 empty] | VV | 0
|  | m.č.7-409 : (2,46+4,84+2,585+4,875) |  | 14.76 | [23 empty] | VV | 0
|  | m.č.7-410 : (3,72+2,03)*2 |  | 11.5 | [23 empty] | VV | 0
Díl: | 61 | Úpravy povrchů vnitřní |  |  |  | 0 |  | 0 |  | 0 |  | 0 |  | 2.94 |  | 0 |  |  |  |  | 107.61 | [6 empty] | DIL
12 | 602011199R00 | Penetrace velmi savých minerálních podkladů zpevňující (lehké betony a staré omítky), stěn | m2 | 80.6386 |  | 0 |  | 0 |  | 0 | 12 | 0 | 8e-05 | 0.01 | 0 | 0 | 801-1 | RTS 24/ II | RTS 24/ II | 0.12 | 9.68 |  | Práce | Běžná |  |  |  | POL1_1
|  | Odkaz na mn. položky pořadí 14 : 16,44300 |  | 16.443 | [23 empty] | VV | 5
|  | Odkaz na mn. položky pořadí 13 : 64,19560 |  | 64.1956 | [23 empty] | VV | 5
13 | 602011141RU3 | Omítka stěn z hotových směsí vrstva štuková, vápenná, 2x nanášená, tloušťka vrstvy 4 mm, | m2 | 64.1956 |  | 0 |  | 0 |  | 0 | 12 | 0 | 0.0069 | 0.44 | 0 | 0 | 801-1 | RTS 24/ II | RTS 24/ II | 0.43 | 27.6 |  | Práce | Běžná |  |  |  | POL1_1
|  | po jednotlivých vrstvách | [25 empty] | SPI
|  | Odkaz na mn. položky pořadí 16 : 64,19560 |  | 64.1956 | [23 empty] | VV | 5
14 | 602011102R00 | Omítka stěn z hotových směsí postřik, báze, cementová, , , | m2 | 16.443 |  | 0 |  | 0 |  | 0 | 12 | 0 | 0.00605 | 0.1 | 0 | 0 | 801-1 | RTS 24/ II | RTS 24/ II | 0.08 | 1.32 |  | Práce | Běžná |  |  |  | POL1_1
|  | po jednotlivých vrstvách | [25 empty] | SPI
|  | pod obklady na zdivo : | [25 empty] | VV | 0
|  | m.č.7-410 : (1,67*2+0,83+1,5)*2,9 |  | 16.443 | [23 empty] | VV | 0
15 | 610991111R00 | Zakrývání výplní vnitřních otvorů, předmětů apod. fólií Pe 0,05-0,2 mm | m2 | 11.57 |  | 0 |  | 0 |  | 0 | 12 | 0 | 4e-05 | 0 | 0 | 0 | 801-1 | RTS 24/ II | RTS 24/ II | 0.078 | 0.9 |  | Práce | Běžná |  |  |  | POL1_
|  | které se zřizují před úpravami povrchu, a obalení osazených dveřních zárubní před znečištěním při úpravách povrchu nástřikem plastických maltovin včetně pozdějšího odkrytí, | [25 empty] | SPI |  | které se zřizují před úpravami povrchu, a obalení osazených dveřních zárubní před znečištěním při úpravách povrchu nástřikem plastických maltovin včetně pozdějšího odkrytí,
|  | dveře : 0,8*1,97*3 |  | 4.728 | [23 empty] | VV | 0
|  | 0,7*1,97 |  | 1.379 | [23 empty] | VV | 0
|  | okna : 0,9*1,9*3+0,37*0,9 |  | 5.463 | [23 empty] | VV | 0
16 | 612421421R00 | Oprava vnitřních vápenných omítek stěn v množství opravované plochy přes 30 do 50 %, hladkých | m2 | 64.1956 |  | 0 |  | 0 |  | 0 | 12 | 0 | 0.0246 | 1.58 | 0 | 0 | 801-4 | RTS 24/ II | RTS 24/ II | 0.43 | 27.6 |  | Práce | Běžná |  |  |  | POL1_1
|  | půdorys nový stav : | [25 empty] | VV | 0
|  | původní zdivo : | [25 empty] | VV | 0
|  | m.č.7-407 : (2,09+1,6)*3,0 |  | 11.07 | [23 empty] | VV | 0
|  | odpočet otvory : -(0,87*1,97) |  | -1.7139 | [23 empty] | VV | 0
|  | přípočet ostění : 0,35*(0,87+2,0) |  | 1.0045 | [23 empty] | VV | 0
|  | m.č.7-408 : (3,065+4,27)*3,0 |  | 22.005 | [23 empty] | VV | 0
|  | odpočet otvory : -(0,9*1,9*2) |  | -3.42 | [23 empty] | VV | 0
|  | přípočet ostění : 0,5*(1,0+1,9*2)*2 |  | 4.8 | [23 empty] | VV | 0
|  | m.č.7-409 : (4,875+2,46+2,585)*3,0 |  | 29.76 | [23 empty] | VV | 0
|  | odpočet otvory : -(0,9*1,9) |  | -1.71 | [23 empty] | VV | 0
|  | přípočet ostění : 0,5*(1,0+1,9*2) |  | 2.4 | [23 empty] | VV | 0
17 | 612481211RT8 | Vyztužení povrchu vnitřních stěn sklotextilní síťovinou s dodávkou síťoviny a stěrkového tmelu, Tkanina armovací | m2 | 80.6386 |  | 0 |  | 0 |  | 0 | 12 | 0 | 0.00361 | 0.29 | 0 | 0 | 801-1 | RTS 24/ II | RTS 24/ II | 0.362 | 29.19 |  | Práce | Běžná |  |  |  | POL1_1
|  | Odkaz na mn. položky pořadí 13 : 64,19560 |  | 64.1956 | [23 empty] | VV | 5
|  | Odkaz na mn. položky pořadí 14 : 16,44300 |  | 16.443 | [23 empty] | VV | 5
18 | 615.01 | Zapravení ostění vnitřní, vnější - po provedení dveří, viz popis v PD | m | 9.62 |  | 0 |  | 0 |  | 0 | 12 | 0 | 0.05369 | 0.52 | 0 | 0 |  | Vlastní | Indiv | 1.1772 | 11.32 |  | Práce | Běžná |  |  |  | POL1_
|  | dveře : (0,87+1,97*2)*2 |  | 9.62 | [23 empty] | VV | 0
Díl: | 63 | Podlahy a podlahové konstrukce |  |  |  | 0 |  | 0 |  | 0 |  | 0 |  | 0.53 |  | 0 |  |  |  |  | 9.9 | [6 empty] | DIL
19 | 631342822R00 | Mazanina z betonu lehkého hutného konstrukčního tloušťky přes 50 do 80 mm z polystyrenbetonu, 0,3 MPa | m3 | 1.6895 |  | 0 |  | 0 |  | 0 | 12 | 0 | 0.30802 | 0.52 | 0 | 0 | 801-1 | RTS 24/ II | RTS 24/ II | 5.24 | 8.85 |  | Práce | Běžná |  |  |  | POL1_1
|  | Začátek provozního součtu | [25 empty] | VV
|  | m.č.7-407 : 3,7 |  | 3.7 | [23 empty] | VV | 2
|  | m.č.7-408 : 13,21 |  | 13.21 | [23 empty] | VV | 2
|  | m.č.7-409 : 12,25 |  | 12.25 | [23 empty] | VV | 2
|  | m.č.7-410 : 4,63 |  | 4.63 | [23 empty] | VV | 2
|  | Konec provozního součtu | [25 empty] | VV
|  | 33,79*0,05 |  | 1.6895 | [23 empty] | VV | 0
20 | 631351101R00 | Bednění stěn, rýh a otvorů v podlahách zřízení | m2 | 1 |  | 0 |  | 0 |  | 0 | 12 | 0 | 0.0141 | 0.01 | 0 | 0 | 801-1 | RTS 24/ II | RTS 24/ II | 0.396 | 0.4 |  | Práce | Běžná |  |  |  | POL1_1
21 | 631351102R00 | Bednění stěn, rýh a otvorů v podlahách odstranění | m2 | 1 |  | 0 |  | 0 |  | 0 | 12 | 0 | 0 | 0 | 0 | 0 | 801-1 | RTS 24/ II | RTS 24/ II | 0.24 | 0.24 |  | Práce | Běžná |  |  |  | POL1_1
22 | 631317105R00 | Mazanina z betonu prostého řezání dilatačních spár v čerstvém betonu prostém, hloubky 0-50 mm | m | 10 |  | 0 |  | 0 |  | 0 | 12 | 0 | 0 | 0 | 0 | 0 | 801-1 | RTS 24/ II | RTS 24/ II | 0.0412 | 0.41 |  | Práce | Běžná |  |  |  | POL1_1
|  | (z kameniva) hlazená dřevěným hladítkem | [25 empty] | SPI
Díl: | 64 | Výplně otvorů |  |  |  | 0 |  | 0 |  | 0 |  | 0 |  | 0.58 |  | 0 |  |  |  |  | 16.71 | [6 empty] | DIL
23 | 642941211RT2 | Stavební pouzdra pro posuvné dveře osazené do sádrokartonové příčky, sestavení pouzdra, vložení do stavebního otvoru, vyrovnání do vodorovné a svislé polohy, ukotvení pouzdra k nosné konstrukci příčky pomocí vrutů M 2 x 20, odstranění zaslepení pouzdra tj. víka a polystyrenu z vnitřku pouzdra, upevnění vodícího trnu, vsazení vozíků do kolejnice, upevnění závěsných prvků na vozíky, vsazení brzdy a seřízení dojezdu, připevnění úchytů na horní hranu dveřního křídla, našroubování gumových dorazů na křídlo, zavěšení dveří. jednostranné pouzdro 700/1970 mm | kus | 1 |  | 0 |  | 0 |  | 0 | 12 | 0 | 0.03765 | 0.04 | 0 | 0 | 801-1 | RTS 24/ II | RTS 24/ II | 2 | 2 |  | Práce | Běžná |  |  |  | POL1_1
|  | z pozinkovaného ocelového profilovaného plechu | [25 empty] | SPI
24 | 642941211RT3 | Stavební pouzdra pro posuvné dveře osazené do sádrokartonové příčky, sestavení pouzdra, vložení do stavebního otvoru, vyrovnání do vodorovné a svislé polohy, ukotvení pouzdra k nosné konstrukci příčky pomocí vrutů M 2 x 20, odstranění zaslepení pouzdra tj. víka a polystyrenu z vnitřku pouzdra, upevnění vodícího trnu, vsazení vozíků do kolejnice, upevnění závěsných prvků na vozíky, vsazení brzdy a seřízení dojezdu, připevnění úchytů na horní hranu dveřního křídla, našroubování gumových dorazů na křídlo, zavěšení dveří. jednostranné pouzdro 800/1970 mm | kus | 1 |  | 0 |  | 0 |  | 0 | 12 | 0 | 0.04315 | 0.04 | 0 | 0 | 801-1 | RTS 24/ II | RTS 24/ II | 2 | 2 |  | Práce | Běžná |  |  |  | POL1_1
|  | z pozinkovaného ocelového profilovaného plechu | [25 empty] | SPI
25 | 642945111R00 | Osazení ocelových zárubní protipožárních jednokřídlových, obetonováním | kus | 1 |  | 0 |  | 0 |  | 0 | 12 | 0 | 0.49075 | 0.49 | 0 | 0 | 801-1 | RTS 24/ II | RTS 24/ II | 8.82 | 8.82 |  | Práce | Běžná |  |  |  | POL1_1
|  | a protiplynových dveří bez nebo včetně dveřních křídel do vynechaného otvoru, s obetonováním , včetně manipulační dopravy, kotvení zárubně do zdiva např. s uklínováním, s případným přivařením k obnažené výztuži, se zalitím, resp. zabetonováním, včetně bednění. | [25 empty] | SPI |  | a protiplynových dveří bez nebo včetně dveřních křídel do vynechaného otvoru, s obetonováním , včetně manipulační dopravy, kotvení zárubně do zdiva např. s uklínováním, s případným přivařením k obnažené výztuži, se zalitím, resp. zabetonováním, včetně bednění.
|  | vstupní dveře "VD3" : 1 |  | 1 | [23 empty] | VV | 0
26 | 5533301127R | Zárubeň kovová pro zdění; průchozí š. = 800 mm; průchozí v. = 1970 mm; tl. stěny = 100 mm; povrchová úprava: základní nátěr; požární odolnost: E, I, W | kus | 1 |  | 0 |  | 0 |  | 0 | 12 | 0 | 0.013 | 0.01 | 0 | 0 | SPCM | RTS 24/ II | RTS 24/ II | 0 | 0 |  | Specifikace | Běžná |  |  |  | POL3_
|  | skutečnou velikost stavebního otvoru nutno přeměřit na místě | [25 empty] | POP
|  | vstupní dveře "VD3" : 1 |  | 1 | [23 empty] | VV | 0
27 | 641R 08 | Těsnění spár otvorových prvků akrylátovým tmelem | m | 19.47 |  | 0 |  | 0 |  | 0 | 12 | 0 | 0 | 0 | 0 | 0 |  | Vlastní | Indiv | 0.2 | 3.89 |  | Práce | Běžná |  |  |  | POL1_
|  | dle TZ: Styk mezi omítkou a zárubní bude opatřen akrylátovým tmelem | [25 empty] | POP
|  | 2,0*2+0,87 |  | 4.87 | [23 empty] | VV | 0
|  | (2,0*2+0,9)*2 |  | 9.8 | [23 empty] | VV | 0
|  | 2,0*2+0,8 |  | 4.8 | [23 empty] | VV | 0
Díl: | 94 | Lešení a stavební výtahy |  |  |  | 0 |  | 0 |  | 0 |  | 0 |  | 0.05 |  | 0 |  |  |  |  | 7.1 | [6 empty] | DIL
28 | 941955002R00 | Lešení lehké pracovní pomocné pomocné, o výšce lešeňové podlahy přes 1,2 do 1,9 m | m2 | 33.79 |  | 0 |  | 0 |  | 0 | 12 | 0 | 0.00158 | 0.05 | 0 | 0 | 800-3 | RTS 24/ II | RTS 24/ II | 0.21 | 7.1 |  | Práce | Běžná |  |  |  | POL1_1
|  | m.č.7-407 : 3,7 |  | 3.7 | [23 empty] | VV | 0
|  | m.č.7-408 : 13,21 |  | 13.21 | [23 empty] | VV | 0
|  | m.č.7-409 : 12,25 |  | 12.25 | [23 empty] | VV | 0
|  | m.č.7-410 : 4,63 |  | 4.63 | [23 empty] | VV | 0
Díl: | 95 | Dokončovací kce na pozem.stav. |  |  |  | 0 |  | 0 |  | 0 |  | 0 |  | 0 |  | 0 |  |  |  |  | 10.49 | [6 empty] | DIL
29 | 952901111R00 | Vyčištění budov a ostatních objektů budov bytové nebo občanské výstavby - zametení a umytí podlah, dlažeb, obkladů, schodů v místnostech, chodbách a schodištích, vyčištění a umytí oken, dveří s rámy, zárubněmi, umytí a vyčištění jiných zasklených a natíraných ploch a zařizovacích předmětů před předáním do užívání světlá výška podlaží do 4 m | m2 | 33.79 |  | 0 |  | 0 |  | 0 | 12 | 0 | 4e-05 | 0 | 0 | 0 | 801-1 | RTS 24/ II | RTS 24/ II | 0.31 | 10.47 |  | Práce | Běžná |  |  |  | POL1_1
|  | závěrečný úklid bytu : | [25 empty] | VV | 0
|  | m.č.7-407 : 3,7 |  | 3.7 | [23 empty] | VV | 0
|  | m.č.7-408 : 13,21 |  | 13.21 | [23 empty] | VV | 0
|  | m.č.7-409 : 12,25 |  | 12.25 | [23 empty] | VV | 0
|  | m.č.7-410 : 4,63 |  | 4.63 | [23 empty] | VV | 0
30 | 952902110R00 | Čištění budov zametáním v místnostech, chodbách, na schodišti a na půdě | m2 | 1 |  | 0 |  | 0 |  | 0 | 12 | 0 | 0 | 0 | 0 | 0 | 801-4 | RTS 24/ II | Indiv | 0.02 | 0.02 |  | Práce | Běžná |  |  |  | POL1_
|  | Průběžný úklid bytu - 33,79m2 : 1 |  | 1 | [23 empty] | VV | 0
31 | 952.03 | D+M revizní dvířka viz. výpis prvků "RD" | ks | 1 |  | 0 |  | 0 |  | 0 | 12 | 0 | 0 | 0 | 0 | 0 |  | Vlastní | Indiv | 0 | 0 |  | Práce | Běžná |  |  |  | POL1_1
|  | Revizní vlhkuvzdorná dvířka pod obklady rozměru 300 x 300 mm | [25 empty] | POP
|  | vnější rozměr rámu 310 x 310 mm | [25 empty] | POP
|  | otvírání pomocí US zámků | [25 empty] | POP
|  | dvířka z hliníkových profilů | [25 empty] | POP
|  | (nutno zaměřit otvor) | [25 empty] | POP
|  | RD - 1 kus : 1 |  | 1 | [23 empty] | VV | 0
Díl: | 954 | Opláštění konstrukcí sádrokartonovými deskami |  |  |  | 0 |  | 0 |  | 0 |  | 0 |  | 0.01 |  | 0 |  |  |  |  | 0.42 | [6 empty] | DIL
32 | 954.02 | TS/2 - Zákrytová konstrukce z SDK | kus | 1 |  | 0 |  | 0 |  | 0 | 12 | 0 | 0.00583 | 0.01 | 0 | 0 |  | Vlastní | Indiv | 0.42 | 0.42 |  | Práce | Běžná |  |  |  | POL1_
|  | SDK desky odolné proti vlhkostivčetně: | [25 empty] | POP
|  | - nezbytné úpravy desek na příInstalace na systémové hliníkové profily | [25 empty] | POP
|  | rozměr 1100 x 1100 x 350 mm | [25 empty] | POP
|  | včetně revizních plastových dvířek o rozměru 600 x 600mm | [25 empty] | POP
|  | rozkreslení viz půdorys nový stav | [25 empty] | POP
|  | kompletní provedení | [25 empty] | POP
Díl: | 96 | Bourání konstrukcí |  |  |  | 0 |  | 0 |  | 0 |  | 0 |  | 0.03 |  | 18.49 |  |  |  |  | 56.2 | [6 empty] | DIL
33 | 962032231R00 | Bourání zdiva nadzákladového z cihel pálených nebo vápenopískových, na maltu vápenou nebo vápenocementovou | m3 | 2.979 |  | 0 |  | 0 |  | 0 | 12 | 0 | 0.00128 | 0 | 1.8 | 5.36 | 801-3 | RTS 24/ II | RTS 24/ II | 1.52 | 4.53 |  | Práce | Běžná |  |  |  | POL1_1
|  | nebo vybourání otvorů průřezové plochy přes 4 m2 ve zdivu nadzákladovém, včetně pomocného lešení o výšce podlahy do 1900 mm a pro zatížení do 1,5 kPa (150 kg/m2) | [25 empty] | SPI |  | nebo vybourání otvorů průřezové plochy přes 4 m2 ve zdivu nadzákladovém, včetně pomocného lešení o výšce podlahy do 1900 mm a pro zatížení do 1,5 kPa (150 kg/m2)
|  | Začátek provozního součtu | [25 empty] | VV
|  | mezi m.č.7-407 a 7-408 : 2,47*3,0-0,64*1,97 |  | 6.1492 | [23 empty] | VV | 2
|  | mezi m.č.7-407 a 7-410 : 1,82*3,0-0,7*1,97 |  | 4.081 | [23 empty] | VV | 2
|  | mezi m.č.7-408 a 7-409 : 2,85*3,0 |  | 8.55 | [23 empty] | VV | 2
|  | mezi m.č.7-410 a 7-409 : (1,97+1,7)*3,0 |  | 11.01 | [23 empty] | VV | 2
|  | Konec provozního součtu | [25 empty] | VV
|  | 29,7902*0,10 |  | 2.979 | [23 empty] | VV | 0
34 | 965082933R00 | Odstranění násypu pod podlahami a ochranného na střechách tloušťky do 200 mm, plochy přes 2 m2 | m3 | 5.4336 |  | 0 |  | 0 |  | 0 | 12 | 0 | 0 | 0 | 1.4 | 7.61 | 801-3 | RTS 24/ II | RTS 24/ II | 1.051 | 5.71 |  | Práce | Běžná |  |  |  | POL1_
|  | půdorys bourání : | [25 empty] | VV | 0
|  | Začátek provozního součtu | [25 empty] | VV
|  | m.č.7-407 : 4,5 |  | 4.5 | [23 empty] | VV | 2
|  | m.č.7-408 : 7,19 |  | 7.19 | [23 empty] | VV | 2
|  | m.č.7-409 : 17,65 |  | 17.65 | [23 empty] | VV | 2
|  | m.č.7-410 : 4,62 |  | 4.62 | [23 empty] | VV | 2
|  | Konec provozního součtu | [25 empty] | VV
|  | 33,96*0,16 |  | 5.4336 | [23 empty] | VV | 0
35 | 965081713R00 | Bourání podlah z keramických dlaždic, tloušťky do 10 mm, plochy přes 1 m2 | m2 | 4.62 |  | 0 |  | 0 |  | 0 | 12 | 0 | 0 | 0 | 0.02 | 0.09 | 801-3 | RTS 24/ II | RTS 24/ II | 0.15 | 0.69 |  | Práce | Běžná |  |  |  | POL1_1
|  | bez podkladního lože, s jakoukoliv výplní spár | [25 empty] | SPI
|  | půdorys bourání : | [25 empty] | VV | 0
|  | m.č.7-410 : 4,62 |  | 4.62 | [23 empty] | VV | 0
36 | 963016111R00 | Demontáž sádrokartonových a sádrovláknitých podhledů z desek bez minerální izolace, na jednoduché ocelové konstrukci, 1x opláštěné tl. 12,5 mm | m2 | 33.96 |  | 0 |  | 0 |  | 0 | 12 | 0 | 0.00033 | 0.01 | 0.01183 | 0.4 | 801-3 | RTS 24/ II | RTS 24/ II | 0.35 | 11.89 |  | Práce | Běžná |  |  |  | POL1_1
|  | půdorys bourání : | [25 empty] | VV | 0
|  | m.č.7-407 : 4,5 |  | 4.5 | [23 empty] | VV | 0
|  | m.č.7-408 : 7,19 |  | 7.19 | [23 empty] | VV | 0
|  | m.č.7-409 : 17,65 |  | 17.65 | [23 empty] | VV | 0
|  | m.č.7-410 : 4,62 |  | 4.62 | [23 empty] | VV | 0
37 | 967031132R00 | Přisekání rovných ostění ve zdivu cihelném na jakoukoliv maltu vápennou nebo vépenocementovou | m2 | 0.8 |  | 0 |  | 0 |  | 0 | 12 | 0 | 0 | 0 | 0.055 | 0.04 | 801-3 | RTS 24/ II | RTS 24/ II | 0.425 | 0.34 |  | Práce | Běžná |  |  |  | POL1_
|  | bez odstupu, po hrubém vybourání otvorů v jakémkoliv zdivu cihelném, včetně pomocného lešení o výšce podlahy do 1900 mm a pro zatížení do 1,5 kPa (150 kg/m2), | [25 empty] | SPI |  | bez odstupu, po hrubém vybourání otvorů v jakémkoliv zdivu cihelném, včetně pomocného lešení o výšce podlahy do 1900 mm a pro zatížení do 1,5 kPa (150 kg/m2),
|  | půdorys bourání : | [25 empty] | VV | 0
|  | ostění vstupních dveří : 0,4*2,0 |  | 0.8 | [23 empty] | VV | 0
38 | 968061125R00 | Vyvěšení nebo zavěšení dřevěných křídel dveří, plochy do 2 m2 | kus | 4 |  | 0 |  | 0 |  | 0 | 12 | 0 | 0 | 0 | 0 | 0 | 801-3 | RTS 24/ II | RTS 24/ II | 0.05 | 0.2 |  | Práce | Běžná |  |  |  | POL1_1
|  | oken, dveří a vrat, s uložením a opětovným zavěšením po provedení stavebních změn, | [25 empty] | SPI
39 | 968072455R00 | Vybourání a vyjmutí kovových rámů a rolet rámů, včetně pomocného lešení o výšce podlahy do 1900 mm a pro zatížení do 1,5 kPa (150 kg/m2) dveřních zárubní, plochy do 2 m2 | m2 | 1.576 |  | 0 |  | 0 |  | 0 | 12 | 0 | 0.00117 | 0 | 0.076 | 0.12 | 801-3 | RTS 24/ II | RTS 24/ II | 0.94 | 1.48 |  | Práce | Běžná |  |  |  | POL1_1
|  | 0,8*1,97 |  | 1.576 | [23 empty] | VV | 0
40 | 968062455R00 | Vybourání dřevěných rámů dveřních zárubní, plochy do 2 m2 | m2 | 2.6398 |  | 0 |  | 0 |  | 0 | 12 | 0 | 0.00117 | 0 | 0.088 | 0.23 | 801-3 | RTS 24/ II | RTS 24/ II | 0.556 | 1.47 |  | Práce | Běžná |  |  |  | POL1_
|  | včetně pomocného lešení o výšce podlahy do 1900 mm a pro zatížení do 1,5 kPa (150 kg/m2), | [25 empty] | SPI
|  | 0,64*1,97+0,7*1,97 |  | 2.6398 | [23 empty] | VV | 0
41 | 978013161R00 | Otlučení omítek vápenných nebo vápenocementových vnitřních s vyškrabáním spár, s očištěním zdiva stěn, v rozsahu do 50 % | m2 | 109.4224 |  | 0 |  | 0 |  | 0 | 12 | 0 | 0 | 0 | 0.02 | 2.19 | 801-3 | RTS 24/ II | RTS 24/ II | 0.13 | 14.22 |  | Práce | Běžná |  |  |  | POL1_1
|  | V položkách otlučení omítek stěn vnitřních i vnějších je započteno i vyškrabání spár a očištění zdiva. | [25 empty] | POP |  | V položkách otlučení omítek stěn vnitřních i vnějších je započteno i vyškrabání spár a očištění zdiva.
|  | půdorys bourání : | [25 empty] | VV | 0
|  | m.č.7-407 : (1,82+2,47)*2*3,0 |  | 25.74 | [23 empty] | VV | 0
|  | odpočet otvory : -(0,77*1,97+0,64*1,97+0,7*1,97) |  | -4.1567 | [23 empty] | VV | 0
|  | přípočet ostění : 0,35*(0,77+2,0*2) |  | 1.6695 | [23 empty] | VV | 0
|  | m.č.7-408 : (2,895+2,47)*2*3,0 |  | 32.19 | [23 empty] | VV | 0
|  | odpočet otvory : -(0,64*1,97*2+0,9*1,9) |  | -4.2316 | [23 empty] | VV | 0
|  | přípočet ostění : 0,5*(1,0+1,9*2) |  | 2.4 | [23 empty] | VV | 0
|  | m.č.7-409 : (4,875+1,97+1,8+2,85+4,434)*3,0 |  | 47.787 | [23 empty] | VV | 0
|  | odpočet otvory : -(0,64*1,97+0,9*1,9*2) |  | -4.6808 | [23 empty] | VV | 0
|  | přípočet ostění : 0,5*(1,0+1,9*2)*2 |  | 4.8 | [23 empty] | VV | 0
|  | m.č.7-410 : (3,57+1,7)*2*(3,0-2,25) |  | 7.905 | [23 empty] | VV | 0
42 | 978059531R00 | Odsekání a odebrání obkladů stěn z obkládaček vnitřních z jakýchkoliv materiálů, plochy přes 2 m2 | m2 | 24.0835 |  | 0 |  | 0 |  | 0 | 12 | 0 | 0 | 0 | 0.068 | 1.64 | 801-3 | RTS 24/ II | RTS 24/ II | 0.3 | 7.23 |  | Práce | Běžná |  |  |  | POL1_1
|  | včetně otlučení podkladní omítky až na zdivo, | [25 empty] | SPI
|  | Odsekání a odebrání obkladů, včetně otlučení podkladní omítky až na zdivo | [25 empty] | POP
|  | půdorys bourání : | [25 empty] | VV | 0
|  | m.č.7-410 : (3,57+1,7)*2*2,25-0,7*1,97 |  | 22.336 | [23 empty] | VV | 0
|  | m.č.7-408 : (0,6+2,895)*0,5 |  | 1.7475 | [23 empty] | VV | 0
43 | 969011121R00 | Vybourání vodovodního, plynového a podobného vedení DN do 52 mm | m | 25 |  | 0 |  | 0 |  | 0 | 12 | 0 | 0.00038 | 0.01 | 0.013 | 0.33 | 801-3 | RTS 24/ II | RTS 24/ II | 0.107 | 2.68 |  | Práce | Běžná |  |  |  | POL1_
|  | včetně pomocného lešení o výšce podlahy do 1900 mm a pro zatížení do 1,5 kPa (150 kg/m2), | [25 empty] | SPI
|  | voda : 15,0 |  | 15 | [23 empty] | VV | 0
|  | plyn : 10,0 |  | 10 | [23 empty] | VV | 0
44 | 969021111R00 | Vybourání kanalizačního potrubí DN do 100 mm | m | 13 |  | 0 |  | 0 |  | 0 | 12 | 0 | 0.00059 | 0.01 | 0.037 | 0.48 | 801-3 | RTS 24/ II | RTS 24/ II | 0.443 | 5.76 |  | Práce | Běžná |  |  |  | POL1_
|  | včetně pomocného lešení o výšce podlahy do 1900 mm a pro zatížení do 1,5 kPa (150 kg/m2), | [25 empty] | SPI
45 | 960 R01 | Vyklizení bytu -demontáž drobných předmětů a likvidace | soubor | 1 |  | 0 |  | 0 |  | 0 | 12 | 0 | 0 | 0 | 0 | 0 |  | Vlastní | Indiv | 0 | 0 |  | Práce | Běžná |  |  |  | POL1_
|  | Kompletní vyklizení bytu - bourání a demontáže drobných předmětů: : 1 |  | 1 | [23 empty] | VV | 0
|  | koupelnové doplňky - poličky, zrcadlo : | [25 empty] | VV | 0
|  | garnýže apod. : | [25 empty] | VV | 0
Díl: | 99 | Staveništní přesun hmot |  |  |  | 0 |  | 0 |  | 0 |  | 0 |  | 0 |  | 0 |  |  |  |  | 33.49 | [6 empty] | DIL
46 | 999281151R00 | Přesun hmot pro opravy a údržbu objektů pro opravy a údržbu dosavadních objektů včetně vnějších plášťů výšky do 25 m, nošením | t | 6.0889 |  | 0 |  | 0 |  | 0 | 12 | 0 | 0 | 0 | 0 | 0 | 801-4 | RTS 24/ II | RTS 24/ II | 5.5 | 33.49 |  | Přesun hmot | Běžná |  |  |  | POL7_1
|  | oborů 801, 803, 811 a 812 | [25 empty] | SPI
Díl: | 711 | Izolace proti vodě |  |  |  | 0 |  | 0 |  | 0 |  | 0 |  | 0.13 |  | 0 |  |  |  |  | 14.27 | [6 empty] | DIL
47 | 711210020RA0 | Izolace stěrkové hydroizolační těsnicí hmotou , dvousložkovou pružnou izolací, proti vlhkosti, včetně těsnicího pásu do spoje podlaha-stěna | m2 | 33.658 |  | 0 |  | 0 |  | 0 | 12 | 0 | 0.00378 | 0.13 | 0 | 0 | AP-PSV | RTS 24/ II | RTS 24/ II | 0.42403 | 14.27 |  | Agregovaná položka | Běžná |  |  |  | POL2_
|  | Nanesení hydroizolační stěrky ve dvou vrstvách. Vlepení těsnicí pásky do spoje podlaha-stěna, přitlačení a uhlazení, přetažení pásky další vrstvou izolační stěrky. | [25 empty] | POP |  | Nanesení hydroizolační stěrky ve dvou vrstvách. Vlepení těsnicí pásky do spoje podlaha-stěna, přitlačení a uhlazení, přetažení pásky další vrstvou izolační stěrky.
|  | pod obklady : | [25 empty] | VV | 0
|  | Odkaz na mn. položky pořadí 134 : 29,02800 |  | 29.028 | [23 empty] | VV | 5
|  | pod dlažbu : | [25 empty] | VV | 0
|  | Odkaz na mn. položky pořadí 115 : 4,63000 |  | 4.63 | [23 empty] | VV | 5
Díl: | 713 | Izolace tepelné |  |  |  | 0 |  | 0 |  | 0 |  | 0 |  | 0.21 |  | 0 |  |  |  |  | 14.88 | [6 empty] | DIL
48 | 713111221RO5 | Montáž tepelné izolace stropů parotěsná zábrana zavěšených podhledů s přelepením spojů, včetně dodávky fólie | m2 | 33.79 |  | 0 |  | 0 |  | 0 | 12 | 0 | 0.00016 | 0.01 | 0 | 0 | 800-713 | RTS 24/ II | RTS 24/ II | 0.16 | 5.41 |  | Práce | Běžná |  |  |  | POL1_1
|  | m.č.7-407 : 3,7 |  | 3.7 | [23 empty] | VV | 0
|  | m.č.7-408 : 13,21 |  | 13.21 | [23 empty] | VV | 0
|  | m.č.7-409 : 12,25 |  | 12.25 | [23 empty] | VV | 0
|  | m.č.7-410 : 4,63 |  | 4.63 | [23 empty] | VV | 0
49 | 713120010RAE | Izolace tepelné podlah deska z minerálních vláken, objemová hmotnost 175 kg/m3, tloušťka 30 mm, Příslušenství izolace pro budovy z minerální vlny tvar: pásek; b = 120 mm; tloušťka d = 12,0 mm; lambda = 0,040 W/(m.K) | m2 | 33.79 |  | 0 |  | 0 |  | 0 | 12 | 0 | 0.00589 | 0.2 | 0 | 0 | AP-PSV | RTS 24/ II | RTS 24/ II | 0.14 | 4.73 |  | Agregovaná položka | Běžná |  |  |  | POL2_1
|  | m.č.7-407 : 3,7 |  | 3.7 | [23 empty] | VV | 0
|  | m.č.7-408 : 13,21 |  | 13.21 | [23 empty] | VV | 0
|  | m.č.7-409 : 12,25 |  | 12.25 | [23 empty] | VV | 0
|  | m.č.7-410 : 4,63 |  | 4.63 | [23 empty] | VV | 0
50 | 713191100RT9 | Izolace tepelné běžných konstrukcí - doplňky položení separační fólie, včetně dodávky PE fólie | m2 | 67.58 |  | 0 |  | 0 |  | 0 | 12 | 0 | 3e-05 | 0 | 0 | 0 | 800-713 | RTS 24/ II | RTS 24/ II | 0.07 | 4.73 |  | Práce | Běžná |  |  |  | POL1_1
|  | 2 x : | [25 empty] | VV | 0
|  | Začátek provozního součtu | [25 empty] | VV
|  | m.č.7-407 : 3,7 |  | 3.7 | [23 empty] | VV | 2
|  | m.č.7-408 : 13,21 |  | 13.21 | [23 empty] | VV | 2
|  | m.č.7-409 : 12,25 |  | 12.25 | [23 empty] | VV | 2
|  | m.č.7-410 : 4,63 |  | 4.63 | [23 empty] | VV | 2
|  | Konec provozního součtu | [25 empty] | VV
|  | 33,79*2 |  | 67.58 | [23 empty] | VV | 0
51 | 998713103R00 | Přesun hmot pro izolace tepelné v objektech výšky do 24 m | t | 0.00743 |  | 0 |  | 0 |  | 0 | 12 | 0 | 0 | 0 | 0 | 0 | 800-713 | RTS 24/ II | RTS 24/ II | 1.966 | 0.01 |  | Přesun hmot | Běžná |  |  |  | POL7_
|  | 50 m vodorovně | [25 empty] | SPI
Díl: | 721 | Vnitřní kanalizace |  |  |  | 0 |  | 0 |  | 0 |  | 0 |  | 0.26 |  | 0 |  |  |  |  | 4.11 | [6 empty] | DIL
52 | 721176101R00 | Potrubí HT připojovací vnější průměr D 32 mm, tloušťka stěny 1,8 mm, DN 30 | m | 1 |  | 0 |  | 0 |  | 0 | 12 | 0 | 0.00034 | 0 | 0 | 0 | 800-721 | RTS 24/ II | RTS 24/ II | 0.32 | 0.32 |  | Práce | Běžná |  |  |  | POL1_
|  | včetně tvarovek, objímek. Bez zednických výpomocí. | [25 empty] | SPI
|  | Potrubí včetně tvarovek. Bez zednických výpomocí. | [25 empty] | POP
53 | 721176105R00 | Potrubí HT připojovací vnější průměr D 110 mm, tloušťka stěny 2,7 mm, DN 100 | m | 1 |  | 0 |  | 0 |  | 0 | 12 | 0 | 0.00152 | 0 | 0 | 0 | 800-721 | RTS 24/ II | RTS 24/ II | 1.173 | 1.17 |  | Práce | Běžná |  |  |  | POL1_
|  | včetně tvarovek, objímek. Bez zednických výpomocí. | [25 empty] | SPI
|  | Potrubí včetně tvarovek. Bez zednických výpomocí. | [25 empty] | POP
54 | 721194103R00 | Zřízení přípojek na potrubí D 32 mm, materiál ve specifikaci | kus | 1 |  | 0 |  | 0 |  | 0 | 12 | 0 | 0 | 0 | 0 | 0 | 800-721 | RTS 24/ II | RTS 24/ II | 0.148 | 0.15 |  | Práce | Běžná |  |  |  | POL1_
|  | vyvedení a upevnění odpadních výpustek, | [25 empty] | SPI
55 | 721194103RM1 | Zřízení přípojek na potrubí D 32 mm, včetně přípojky pro pračku nebo myčku | kus | 1 |  | 0 |  | 0 |  | 0 | 12 | 0 | 8e-05 | 0 | 0 | 0 | 800-721 | RTS 24/ II | RTS 24/ II | 0.148 | 0.15 |  | Práce | Běžná |  |  |  | POL1_
|  | vyvedení a upevnění odpadních výpustek, | [25 empty] | SPI
56 | 721194109R00 | Zřízení přípojek na potrubí D 110 mm, materiál ve specifikaci | kus | 1 |  | 0 |  | 0 |  | 0 | 12 | 0 | 0 | 0 | 0 | 0 | 800-721 | RTS 24/ II | RTS 24/ II | 0.259 | 0.26 |  | Práce | Běžná |  |  |  | POL1_
|  | vyvedení a upevnění odpadních výpustek, | [25 empty] | SPI
57 | 721223422R00 | Vpusť podlahová se zápachovou uzávěrkou průměr 50 mm, s vodorovným odtokem, 3 přítokové trubky D 40, 123x123mm/115x115mm, včetně dodávky materiálu, Vpust podlahová materiál: plast; mřížka nerezová; dl = 123 mm; š = 123 mm; stav. výška od 136 mm; přítok 3 x boční 40 mm; odtok boční 50 mm; zatíže... | kus | 1 |  | 0 |  | 0 |  | 0 | 12 | 0 | 0.00082 | 0 | 0 | 0 | 800-721 | RTS 24/ II | RTS 24/ II | 0.2 | 0.2 |  | Práce | Běžná |  |  |  | POL1_
58 | 721213041RT3 | Montáž sprchového odtokového žlabu s dodávkou a provedením betonové zálivky, standardní výška odtoku | kus | 1 |  | 0 |  | 0 |  | 0 | 12 | 0 | 0.25768 | 0.26 | 0 | 0 | 800-721 | RTS 24/ II | RTS 24/ II | 1.4364 | 1.44 |  | Práce | Běžná |  |  |  | POL1_7
|  | Bez dodávky betonu. Bez hydroizolace. | [25 empty] | POP
59 | 55231822R | Žlab sprchový ke stěně; materiál: nerez; bez krytu; tvar: rovný; dl = 750 mm; š = 60 mm; stav. výška 100 až 158 mm | kus | 1 |  | 0 |  | 0 |  | 0 | 12 | 0 | 0.00416 | 0 | 0 | 0 | SPCM | RTS 24/ II | RTS 24/ II | 0 | 0 |  | Specifikace | Běžná |  |  |  | POL3_0
60 | 552318802R | Mřížka vtoková perforovaná; materiál: nerez; tvar: rovný; dl = 750 mm; š = 53 mm; v = 15 mm | kus | 1 |  | 0 |  | 0 |  | 0 | 12 | 0 | 0.00058 | 0 | 0 | 0 | SPCM | RTS 24/ II | RTS 24/ II | 0 | 0 |  | Specifikace | Běžná |  |  |  | POL3_
61 | 998721103R00 | Přesun hmot pro vnitřní kanalizaci v objektech výšky do 24 m | t | 0.26518 |  | 0 |  | 0 |  | 0 | 12 | 0 | 0 | 0 | 0 | 0 | 800-721 | RTS 24/ II | RTS 24/ II | 1.575 | 0.42 |  | Přesun hmot | Běžná |  |  |  | POL7_
|  | 50 m vodorovně, měřeno od těžiště půdorysné plochy skládky do těžiště půdorysné plochy objektu | [25 empty] | SPI
Díl: | 722 | Vnitřní vodovod |  |  |  | 0 |  | 0 |  | 0 |  | 0 |  | 0 |  | 0 |  |  |  |  | 1.28 | [6 empty] | DIL
62 | 722190401R00 | Vyvedení a upevnění výpustek DN 15 | kus | 3 |  | 0 |  | 0 |  | 0 | 12 | 0 | 0 | 0 | 0 | 0 | 800-721 | RTS 24/ II | RTS 24/ II | 0.425 | 1.28 |  | Práce | Běžná |  |  |  | POL1_
Díl: | 723 | Vnitřní plynovod |  |  |  | 0 |  | 0 |  | 0 |  | 0 |  | 0 |  | 0.04 |  |  |  |  | 0.44 | [6 empty] | DIL
63 | 723150801R00 | Demontáž potrubí svařovaného z trubek hladkých do D 32 mm | m | 14.5 |  | 0 |  | 0 |  | 0 | 12 | 0 | 0.00025 | 0 | 0.00254 | 0.04 | 800-721 | RTS 24/ II | RTS 24/ II | 0.03 | 0.44 |  | Práce | Běžná |  |  |  | POL1_
|  | plyn : 14,5 |  | 14.5 | [23 empty] | VV | 0
Díl: | 725 | Zařizovací předměty |  |  |  | 0 |  | 0 |  | 0 |  | 0 |  | 0.13 |  | 0.24 |  |  |  |  | 15.3 | [6 empty] | DIL
64 | 725100001RA0 | Zařizovací předměty - dodávka a montáž umyvadla, baterie, zápachové uzávěrky,, Baterie směšovací páková; použití: dřez; typ: nástěnný; materiál: mosaz; rozteč 130 až 170 mm; povrchová úprava: chrom | kus | 1 |  | 0 |  | 0 |  | 0 | 12 | 0 | 0.01917 | 0.02 | 0 | 0 | AP-PSV | RTS 24/ II | RTS 24/ II | 2.92 | 2.92 |  | Agregovaná položka | Běžná |  |  |  | POL2_1
|  | viz. výpis prvků : | [25 empty] | VV | 0
|  | UM2+UM1 : | [25 empty] | VV | 0
|  | 1 |  | 1 | [23 empty] | VV | 0
65 | 725534224R00 | Elektrický ohřívač vody zásobníkový tlakový, závěsný svislý, objem 100 l, příkon 2,0 kW, IP 45, včetně dodávky materiálu | soubor | 1 |  | 0 |  | 0 |  | 0 | 12 | 0 | 0.07084 | 0.07 | 0 | 0 | 800-721 | RTS 24/ II | RTS 24/ II | 2.96 | 2.96 |  | Práce | Běžná |  |  |  | POL1_1
66 | 725869213R00 | Montáž zápachové uzávěrky dřezové dvojité, D 32 | kus | 1 |  | 0 |  | 0 |  | 0 | 12 | 0 | 0.0002 | 0 | 0 | 0 | 800-721 | RTS 24/ II | RTS 24/ II | 0.37 | 0.37 |  | Práce | Běžná |  |  |  | POL1_
67 | 725869101R00 | Montáž zápachové uzávěrky umyvadlové, D 32 | kus | 1 |  | 0 |  | 0 |  | 0 | 12 | 0 | 0.0001 | 0 | 0 | 0 | 800-721 | RTS 24/ II | RTS 24/ II | 0.246 | 0.25 |  | Práce | Běžná |  |  |  | POL1_
68 | 725859101R00 | Montáž ventilu odpadního do D 32 mm | kus | 1 |  | 0 |  | 0 |  | 0 | 12 | 0 | 0.00012 | 0 | 0 | 0 | 800-721 | RTS 24/ II | RTS 24/ II | 0.184 | 0.18 |  | Práce | Běžná |  |  |  | POL1_
69 | 725849200R00 | Montáž baterie sprchové nastavitelná výška | kus | 1 |  | 0 |  | 0 |  | 0 | 12 | 0 | 0.00013 | 0 | 0 | 0 | 800-721 | RTS 24/ II | RTS 24/ II | 0.655 | 0.66 |  | Práce | Běžná |  |  |  | POL1_
70 | 725829202R00 | Montáž baterií umyvadlových a dřezových umyvadlové a dřezové nástěnné | kus | 1 |  | 0 |  | 0 |  | 0 | 12 | 0 | 0.00018 | 0 | 0 | 0 | 800-721 | RTS 24/ II | RTS 24/ II | 0.476 | 0.48 |  | Práce | Běžná |  |  |  | POL1_
71 | 725860211R00 | Zápachová uzávěrka (sifon) pro zařizovací předměty D 32, 40 mm x 5/4"; pro umyvadla; PP; příslušenství krycí růžice odtoku, zpětný uzávěr, přípojka pro pračku/myčku, otáč. rameno odtoku, včetně dodávky materiálu | kus | 1 |  | 0 |  | 0 |  | 0 | 12 | 0 | 0.00022 | 0 | 0 | 0 | 800-721 | RTS 24/ II | RTS 24/ II | 0.246 | 0.25 |  | Práce | Běžná |  |  |  | POL1_7
72 | 725014131R00 | Klozetové mísy závěsné, bilé, hluboké splachování, zadní, včetně sedátka, šířka 360 mm, hloubka 510 mm, výška 400 mm, Mísa záchodová keramická se samostatným přívodem vody; zabudování: nástěnné; tvar: hranatý; splachování: hluboké; odpad: vodorovný; povrchová úprav... | soubor | 1 |  | 0 |  | 0 |  | 0 | 12 | 0 | 0.0177 | 0.02 | 0 | 0 | 800-721 | RTS 24/ II | RTS 24/ II | 0.973 | 0.97 |  | Práce | Běžná |  |  |  | POL1_
|  | WC1 : 1 |  | 1 | [23 empty] | VV | 0
73 | 725229106R00 | Montáž vanové zástěny jednostranně upevněné | soubor | 1 |  | 0 |  | 0 |  | 0 | 12 | 0 | 0.00012 | 0 | 0 | 0 | 800-721 | RTS 24/ II | RTS 24/ II | 2 | 2 |  | Práce | Běžná |  |  |  | POL1_1
74 | 554.05 | "SS2" - D+M Sprchová zástěna výšky2100mm a šíře 950mm, bezpečnostní sklo tl.8mm, viz. výpis prvků | kus | 1 |  | 0 |  | 0 |  | 0 | 12 | 0 | 0.01 | 0.01 | 0 | 0 |  | Vlastní | Indiv | 0 | 0 |  | Specifikace | Běžná |  |  |  | POL3_0
|  | včetně nastavitelné distanční tyče, hliníkového profilu tvaru "U" a kotevního materiálu | [25 empty] | POP
75 | 55145009R | Baterie směšovací páková; použití: sprcha; typ: nástěnný; materiál: mosaz; rozteč = 150 mm; příslušenství: sprchová tyč; povrchová úprava: chrom | kus | 1 |  | 0 |  | 0 |  | 0 | 12 | 0 | 0.00148 | 0 | 0 | 0 | SPCM | RTS 24/ II | RTS 24/ II | 0 | 0 |  | Specifikace | Běžná |  |  |  | POL3_
76 | 55145030R | Baterie směšovací páková; použití: umyvadlo; typ: stojánkový; materiál: mosaz; příslušenství: odtoková garnitura; povrchová úprava: chrom | kus | 2 |  | 0 |  | 0 |  | 0 | 12 | 0 | 0.00085 | 0 | 0 | 0 | SPCM | RTS 24/ II | RTS 24/ II | 0 | 0 |  | Specifikace | Běžná |  |  |  | POL3_
77 | 55145352R | kombinace sprchová držák pevný; ruční sprcha d 68 mm; hadice 150 cm; povrch chrom | kus | 1 |  | 0 |  | 0 |  | 0 | 12 | 0 | 0 | 0 | 0 | 0 | SPCM | RTS 24/ II | Indiv | 0 | 0 |  | Specifikace | Běžná |  |  |  | POL3_
78 | 725650805R00 | Demontáž plynových otopných těles ostatních podokenních | soubor | 2 |  | 0 |  | 0 |  | 0 | 12 | 0 | 0 | 0 | 0.0435 | 0.09 | 800-721 | RTS 24/ II | RTS 24/ II | 0.713 | 1.43 |  | Práce | Běžná |  |  |  | POL1_
|  | gammata : 2 |  | 2 | [23 empty] | VV | 0
79 | 725110811R00 | Demontáž klozetů splachovacích | soubor | 1 |  | 0 |  | 0 |  | 0 | 12 | 0 | 0 | 0 | 0.01933 | 0.02 | 800-721 | RTS 24/ II | RTS 24/ II | 0.59 | 0.59 |  | Práce | Běžná |  |  |  | POL1_
80 | 725290020RA0 | Demontáž zařizovacích předmětů umyvadla včetně baterie a konzol | kus | 1 |  | 0 |  | 0 |  | 0 | 12 | 0 | 0 | 0 | 0.03187 | 0.03 | AP-PSV | RTS 24/ II | RTS 24/ II | 0.89 | 0.89 |  | Agregovaná položka | Běžná |  |  |  | POL2_1
81 | 725310823R00 | Demontáž dřezů jednodílných v kuchyňské sestavě | soubor | 1 |  | 0 |  | 0 |  | 0 | 12 | 0 | 0 | 0 | 0.0092 | 0.01 | 800-721 | RTS 24/ II | RTS 24/ II | 0.465 | 0.47 |  | Práce | Běžná |  |  |  | POL1_
|  | bez výtokových armatur, | [25 empty] | SPI
82 | 64214330R | Umyvadlo keramické typ: jednoduchý; š = 550 mm; hl = 450 mm; tvar: oválný; otvor pro baterii uprostřed | kus | 1 |  | 0 |  | 0 |  | 0 | 12 | 0 | 0.013 | 0.01 | 0 | 0 | SPCM | RTS 24/ II | RTS 24/ II | 0 | 0 |  | Specifikace | Běžná |  |  |  | POL3_
83 | 725240811R00 | Demontáž sprchových kabin a mís kabin bez výtokových armatur | soubor | 1 |  | 0 |  | 0 |  | 0 | 12 | 0 | 0 | 0 | 0.088 | 0.09 | 800-721 | RTS 24/ II | RTS 24/ II | 0.69 | 0.69 |  | Práce | Běžná |  |  |  | POL1_1
84 | 998725103R00 | Přesun hmot pro zařizovací předměty v objektech výšky do 24 m | t | 0.11579 |  | 0 |  | 0 |  | 0 | 12 | 0 | 0 | 0 | 0 | 0 | 800-721 | RTS 24/ II | RTS 24/ II | 1.629 | 0.19 |  | Přesun hmot | Běžná |  |  |  | POL7_
|  | vodorovně do 50 m | [25 empty] | SPI
Díl: | 726 | Předstěnové systémy |  |  |  | 0 |  | 0 |  | 0 |  | 0 |  | 0.01 |  | 0 |  |  |  |  | 1.92 | [6 empty] | DIL
85 | 726211321R00 | Předstěnový modul pro WC zavěšené, s nádržkou, pro instalaci suchým procesem do lehkých sádrokartonových příček nebo k instalaci před masivní stěnu, bez soupravy na tlumení..., Systém předstěnový použití: záchodová mísa; pro suchou instalaci; v = 1 120 mm; š = 500 mm; hl = 120 mm; připojení vody: zezadu, shora; R; 1/2"; př... | soubor | 1 |  | 0 |  | 0 |  | 0 | 12 | 0 | 0.01297 | 0.01 | 0 | 0 | 800-721 | RTS 24/ II | RTS 24/ II | 1.9 | 1.9 |  | Práce | Běžná |  |  |  | POL1_1
|  | Včetně dodávky a připevnění montážního prvku vč. napojení na kanalizační popř. vodovodní potrubí. | [25 empty] | POP
86 | 551070101R | tlačítko ovládací plastové; ovládací síla do 20,0 N; dvoučinné mechanické splachování 3 l/6 l; 247x165x17,5 mm; barva bílá | kus | 1 |  | 0 |  | 0 |  | 0 | 12 | 0 | 0.00039 | 0 | 0 | 0 | SPCM | RTS 24/ II | RTS 24/ II | 0 | 0 |  | Specifikace | Běžná |  |  |  | POL3_0
87 | 998726123R00 | Přesun hmot pro předstěnové systémy v objektech výšky do 24 m | t | 0.01336 |  | 0 |  | 0 |  | 0 | 12 | 0 | 0 | 0 | 0 | 0 | 800-721 | RTS 24/ II | RTS 24/ II | 1.779 | 0.02 |  | Přesun hmot | Běžná |  |  |  | POL7_
|  | vodorovně do 50 m | [25 empty] | SPI
Díl: | 728 | Vzduchotechnika |  |  |  | 0 |  | 0 |  | 0 |  | 0 |  | 0 |  | 0.01 |  |  |  |  | 1.01 | [6 empty] | DIL
88 | 728414861R00 | Demontáž digestoře vestavěné | kus | 1 |  | 0 |  | 0 |  | 0 | 12 | 0 | 0 | 0 | 0.0075 | 0.01 | 800-728 | RTS 24/ II | RTS 24/ II | 1.0075 | 1.01 |  | Práce | Běžná |  |  |  | POL1_
Díl: | 762 | Konstrukce tesařské |  |  |  | 0 |  | 0 |  | 0 |  | 0 |  | 0.67 |  | 1.57 |  |  |  |  | 40.64 | [6 empty] | DIL
89 | 762512125R00 | Položení podlah pod PVC montáž desek cementotřískových ve dvou vrstvách šroubovaním | m2 | 33.79 |  | 0 |  | 0 |  | 0 | 12 | 0 | 0 | 0 | 0 | 0 | 800-762 | RTS 24/ II | RTS 24/ II | 0.48 | 16.22 |  | Práce | Běžná |  |  |  | POL1_
|  | m.č.7-407 : 3,7 |  | 3.7 | [23 empty] | VV | 0
|  | m.č.7-408 : 13,21 |  | 13.21 | [23 empty] | VV | 0
|  | m.č.7-409 : 12,25 |  | 12.25 | [23 empty] | VV | 0
|  | m.č.7-410 : 4,63 |  | 4.63 | [23 empty] | VV | 0
90 | 595907380R | deska cementotřísková s předvrtanými otvory; l = 3 350 mm; š = 1 250 mm; tl. 12,0 mm; povrch hladký | m2 | 36.4932 |  | 0 |  | 0 |  | 0 | 12 | 0 | 0.0162 | 0.59 | 0 | 0 | SPCM | RTS 24/ II | RTS 24/ II | 0 | 0 |  | Specifikace | Běžná |  |  |  | POL3_
|  | 2 vrstvy - ztratné 8% : 33,79*1,08 |  | 36.4932 | [23 empty] | VV | 0
91 | 762526110R00 | Položení podlah montáž polštářů pod podlahy rozteče do 65 cm | m2 | 33.79 |  | 0 |  | 0 |  | 0 | 12 | 0 | 0 | 0 | 0 | 0 | 800-762 | RTS 24/ II | RTS 24/ II | 0.299 | 10.1 |  | Práce | Běžná |  |  |  | POL1_
|  | dle PD : | [25 empty] | VV | 0
|  | Vyrovnávací rošt z dřevěných hranolů 60x40 mm : | [25 empty] | VV | 0
|  | Odkaz na mn. položky pořadí 89 : 33,79000 |  | 33.79 | [23 empty] | VV | 5
92 | 60515801R | Dřevo konstrukční rostlé (KVH) dřevina: SM; tl = 40,0 mm; šířka = 60 mm; nepohledové (NSi); tř. pevnosti C24 | m3 | 0.14232 |  | 0 |  | 0 |  | 0 | 12 | 0 | 0.5 | 0.07 | 0 | 0 | SPCM | RTS 24/ II | RTS 24/ II | 0 | 0 |  | Specifikace | Běžná |  |  |  | POL3_
|  | 0,0039m3/m2 : | [25 empty] | VV | 0
|  | ztratné 8% : 33,79*0,0039*1,08 |  | 0.14232 | [23 empty] | VV | 0
93 | 762595000R00 | Spojovací a ochranné prostředky hřebíky, vruty, impregnace | m3 | 0.14232 |  | 0 |  | 0 |  | 0 | 12 | 0 | 0.00295 | 0 | 0 | 0 | 800-762 | RTS 24/ II | RTS 24/ II | 0 | 0 |  | Práce | Běžná |  |  |  | POL1_
|  | Odkaz na mn. položky pořadí 92 : 0,14232 |  | 0.14232 | [23 empty] | VV | 5
94 | 762841811R00 | Demontáž podbití stropů a střech do 60° z prken tl. do 35 mm bez omítky | m2 | 33.96 |  | 0 |  | 0 |  | 0 | 12 | 0 | 0.00016 | 0.01 | 0.014 | 0.48 | 800-762 | RTS 24/ II | RTS 24/ II | 0.11 | 3.74 |  | Práce | Běžná |  |  |  | POL1_1
|  | půdorys bourání : | [25 empty] | VV | 0
|  | m.č.7-407 : 4,5 |  | 4.5 | [23 empty] | VV | 0
|  | m.č.7-408 : 7,19 |  | 7.19 | [23 empty] | VV | 0
|  | m.č.7-409 : 17,65 |  | 17.65 | [23 empty] | VV | 0
|  | m.č.7-410 : 4,62 |  | 4.62 | [23 empty] | VV | 0
95 | 762811811R00 | Demontáž záklopů stropů vrchních, zapuštěných z hrubých prken tloušťky do 32 mm | m2 | 33.96 |  | 0 |  | 0 |  | 0 | 12 | 0 | 0 | 0 | 0.014 | 0.48 | 800-762 | RTS 24/ II | RTS 24/ II | 0.08 | 2.72 |  | Práce | Běžná |  |  |  | POL1_1
|  | půdorys bourání : | [25 empty] | VV | 0
|  | m.č.7-407 : 4,5 |  | 4.5 | [23 empty] | VV | 0
|  | m.č.7-408 : 7,19 |  | 7.19 | [23 empty] | VV | 0
|  | m.č.7-409 : 17,65 |  | 17.65 | [23 empty] | VV | 0
|  | m.č.7-410 : 4,62 |  | 4.62 | [23 empty] | VV | 0
96 | 762522811R00 | Demontáž podlah s polštáři , z prken, tloušťky do 32 mm | m2 | 33.96 |  | 0 |  | 0 |  | 0 | 12 | 0 | 0 | 0 | 0.018 | 0.61 | 800-762 | RTS 24/ II | RTS 24/ II | 0.195 | 6.62 |  | Práce | Běžná |  |  |  | POL1_1
|  | půdorys bourání : | [25 empty] | VV | 0
|  | m.č.7-407 : 4,5 |  | 4.5 | [23 empty] | VV | 0
|  | m.č.7-408 : 7,19 |  | 7.19 | [23 empty] | VV | 0
|  | m.č.7-409 : 17,65 |  | 17.65 | [23 empty] | VV | 0
|  | m.č.7-410 : 4,62 |  | 4.62 | [23 empty] | VV | 0
97 | 998762103R00 | Přesun hmot pro konstrukce tesařské v objektech výšky do 24 m | t | 0.6682 |  | 0 |  | 0 |  | 0 | 12 | 0 | 0 | 0 | 0 | 0 | 800-762 | RTS 24/ II | RTS 24/ II | 1.863 | 1.24 |  | Přesun hmot | Běžná |  |  |  | POL7_
|  | 50 m vodorovně | [25 empty] | SPI
Díl: | 763 | Dřevostavby |  |  |  | 0 |  | 0 |  | 0 |  | 0 |  | 0.92 |  | 0 |  |  |  |  | 21.26 | [6 empty] | DIL
98 | 763613222RW6 | Montáž záklop stropů, z desek tl. nad 18 mm, na P+D, sponkováním, včetně dodávky desky dřevoštěpkové | m2 | 33.79 |  | 0 |  | 0 |  | 0 | 12 | 0 | 0.01465 | 0.5 | 0 | 0 | 800-763 | RTS 24/ II | RTS 24/ II | 0.228 | 7.7 |  | Práce | Běžná |  |  |  | POL1_
|  | vč. dodávky a montáže spojovacího materiálu | [25 empty] | SPI
|  | m.č.7-407 : 3,7 |  | 3.7 | [23 empty] | VV | 0
|  | m.č.7-408 : 13,21 |  | 13.21 | [23 empty] | VV | 0
|  | m.č.7-409 : 12,25 |  | 12.25 | [23 empty] | VV | 0
|  | m.č.7-410 : 4,63 |  | 4.63 | [23 empty] | VV | 0
99 | 763615131R00 | Montáž obložení stropů, z desek tl. do 18 mm, na sraz, šroubováním | m2 | 33.79 |  | 0 |  | 0 |  | 0 | 12 | 0 | 0.00073 | 0.02 | 0 | 0 | 800-763 | RTS 24/ II | RTS 24/ II | 0.37 | 12.5 |  | Práce | Běžná |  |  |  | POL1_1
|  | vč. dodávky a montáže spojovacího materiálu | [25 empty] | SPI
|  | m.č.7-407 : 3,7 |  | 3.7 | [23 empty] | VV | 0
|  | m.č.7-408 : 13,21 |  | 13.21 | [23 empty] | VV | 0
|  | m.č.7-409 : 12,25 |  | 12.25 | [23 empty] | VV | 0
|  | m.č.7-410 : 4,63 |  | 4.63 | [23 empty] | VV | 0
100 | 60725014R | Deska z plochých třísek (OSB) typ: 3; tl = 18,0 mm; povrch: nebroušený; hrana: rovná | m2 | 36.4932 |  | 0 |  | 0 |  | 0 | 12 | 0 | 0.0109 | 0.4 | 0 | 0 | SPCM | RTS 24/ II | RTS 24/ II | 0 | 0 |  | Specifikace | Běžná |  |  |  | POL3_0
|  | ztratné 8% : 33,79*1,08 |  | 36.4932 | [23 empty] | VV | 0
101 | 998763101R00 | Přesun hmot dřevostaveb v objektech výšky do 6 m | t | 0.91747 |  | 0 |  | 0 |  | 0 | 12 | 0 | 0 | 0 | 0 | 0 | 800-763 | RTS 24/ II | RTS 24/ II | 1.16 | 1.06 |  | Přesun hmot | Běžná |  |  |  | POL7_1
|  | 50 m vodorovně | [25 empty] | SPI
Díl: | 766 | Konstrukce truhlářské, okna a dveře |  |  |  | 0 |  | 0 |  | 0 |  | 0 |  | 0 |  | 0.18 |  |  |  |  | 1.65 | [6 empty] | DIL
102 | 766695212R00 | Ostatní montáž prahů dveří jednokřídlých, šířky do 100 mm | kus | 1 |  | 0 |  | 0 |  | 0 | 12 | 0 | 1e-05 | 0 | 0 | 0 | 800-766 | RTS 24/ II | RTS 24/ II | 0.26 | 0.26 |  | Práce | Běžná |  |  |  | POL1_1
|  | viz. výpis prvků : | [25 empty] | VV | 0
|  | PR : | [25 empty] | VV | 0
|  | 1 |  | 1 | [23 empty] | VV | 0
103 | 766812840R00 | Demontáž kuchyňských linek délky přes 1800 do 2100 mnm | kus | 1 |  | 0 |  | 0 |  | 0 | 12 | 0 | 0 | 0 | 0.174 | 0.17 | 800-766 | RTS 24/ II | RTS 24/ II | 0.95 | 0.95 |  | Práce | Běžná |  |  |  | POL1_
104 | 766662811R00 | Demontáž dveřních křídel prahů dveří jednokřídlových | kus | 4 |  | 0 |  | 0 |  | 0 | 12 | 0 | 0 | 0 | 0.0018 | 0.01 | 800-766 | RTS 24/ II | RTS 24/ II | 0.11 | 0.44 |  | Práce | Běžná |  |  |  | POL1_
105 | 61187174R | práh dub; š = 80 mm; l = 900,0 mm; tl = 20,0 mm | kus | 1 |  | 0 |  | 0 |  | 0 | 12 | 0 | 0.00096 | 0 | 0 | 0 | SPCM | RTS 24/ I | RTS 24/ I | 0 | 0 |  | Specifikace | Běžná |  |  |  | POL3_0
106 | 766 R04 | Dodávka a montáž - NOVÉ vstupní dveře jednokřídlové 800x1970mm, levé, požární odolnost EI30 DP3 | kus | 1 |  | 0 |  | 0 |  | 0 | 12 | 0 | 0 | 0 | 0 | 0 |  | Vlastní | Indiv | 0 | 0 |  | Práce | Běžná |  |  |  | POL1_1
|  | VSTUPNÍ DVEŘE PLNÉ OTVÍRAVÉ JEDNOKŘÍDLOVÉ DO BYTU Š.800 mm, VÝŠKY 1 970 mm, | [25 empty] | POP
|  | POŽÁRNÍ ODOLNOST EI 30 DP3, ZVUKOVÁ NEPRŮZVUČNOST min. 32 dB, | [25 empty] | POP
|  | BEZPEČNOSTNÍ KOVÁNÍ S PŘEKRYTÍM VLOŽKY TŘ.4, ŠTÍTEK NA JMÉNO, KUKÁTKO, | [25 empty] | POP
|  | POVRCHOVÁ ÚPRAVA CPL LAMINO - POČÍTAT S DEKOREM dle výběru investora, | [25 empty] | POP
|  | DVEŘNÍ PLÁŠŤ Z HDF S HLINÍKOVOU MEZIVRSTVOU (zamezení pronikání vlhkosti, výkyvy teplot), | [25 empty] | POP
|  | NASTAVITELNÉ DVEŘNÍ PANTY, NÁRAZNÍKY NA KLIKU | [25 empty] | POP
POP
|  | Položka obsahuje i náklady na dopravu dveří na místo montáže a staveništní přesun hmot. | [25 empty] | POP
|  | dle výpisu prvků "VD3" : 1 |  | 1 | [23 empty] | VV | 0
107 | 766 R05 | Dodávka a montáž - NOVÉ vnitřní dveře jednokřídlové 800x1970 mm, pravé, dle výběru investora | kus | 1 |  | 0 |  | 0 |  | 0 | 12 | 0 | 0 | 0 | 0 | 0 |  | Vlastní | Indiv | 0 | 0 |  | Práce | Běžná |  |  |  | POL1_1
|  | VNITŘNÍ DVEŘE PLNÉ OTVÍRAVÉ JEDNOKŘÍDLOVÉ Š.800 mm, VÝŠKY 1 970 mm, | [25 empty] | POP
|  | DEKOR OPLÁŠTĚNÍ DLE VÝBĚRU INVESTORA, KONSTRUKCE KŘÍDLA Z DESEK DTD, OPLÁŠTĚNÍ KAŠÍROVACÍ FÓLIÍ, KOVÁNÍ NEREZ MATNÉ ROZETOVÉ, NÁRAZNÍKY NA KLIKU. | [25 empty] | POP |  | DEKOR OPLÁŠTĚNÍ DLE VÝBĚRU INVESTORA, KONSTRUKCE KŘÍDLA Z DESEK DTD, OPLÁŠTĚNÍ KAŠÍROVACÍ FÓLIÍ, KOVÁNÍ NEREZ MATNÉ ROZETOVÉ, NÁRAZNÍKY NA KLIKU.
POP
|  | Položka obsahuje i náklady na dopravu dveří na místo montáže a staveništní přesun hmot. | [25 empty] | POP
|  | dle výpisu prvků "D0I" : 1 |  | 1 | [23 empty] | VV | 0
108 | 766.06 | Dodávka + montáž NOVÉ vnitřní dveře posuvné jednokřídlé plné do pouzdra 700x1970 mm, levé, včetně obložkové zárubně | kus | 1 |  | 0 |  | 0 |  | 0 | 12 | 0 | 0 | 0 | 0 | 0 |  | Vlastní | Kalkul | 0 | 0 |  | Práce | Běžná |  |  |  | POL1_
|  | VNITŘNÍ DVEŘE DO STĚNY ŠÍŘE 100 MM | [25 empty] | POP
|  | DVEŘE TL.MAX 42MM | [25 empty] | POP
|  | DEKOR OPLÁŠTĚNÍ DLE VÝBĚRU INVESTORA | [25 empty] | POP
|  | KONSTRUKCE RÁMU A OPLÁŠTĚNÍ Z MDF | [25 empty] | POP
|  | MEZIRÁMOVÁ VÝPLŇ PLNÁ IZOLAČNÍ DESKA | [25 empty] | POP
|  | KOVÁNÍ NEREZ ZÁMEK POSUVNÝCH DVEŘÍ S OVÁLNÝMI MUŠLEMI | [25 empty] | POP
|  | NOVÝ OBLOŽKOVÁ ZÁRUBEŇ NA ŠÍŘKU STĚNY | [25 empty] | POP
|  | NÁRAZNÍKY NA KLIKU | [25 empty] | POP
POP
|  | Položka obsahuje i náklady na dopravu dveří na místo montáže a staveništní přesun hmot. | [25 empty] | POP
|  | výpis prvků "D03" : 1 |  | 1 | [23 empty] | VV | 0
109 | 766R 06 | Dodávka + montáž NOVÉ vnitřní dveře posuvné jednokřídlé plné do pouzdra 800x1970 mm, levé, včetně obložkové zárubně | kus | 1 |  | 0 |  | 0 |  | 0 | 12 | 0 | 0 | 0 | 0 | 0 |  | Vlastní | Indiv | 0 | 0 |  | Práce | Běžná |  |  |  | POL1_
|  | VNITŘNÍ DVEŘE DO STĚNY ŠÍŘE 100 MM | [25 empty] | POP
|  | DVEŘE TL.MAX 42MM | [25 empty] | POP
|  | DEKOR OPLÁŠTĚNÍ DLE VÝBĚRU INVESTORA | [25 empty] | POP
|  | KONSTRUKCE RÁMU A OPLÁŠTĚNÍ Z MDF | [25 empty] | POP
|  | MEZIRÁMOVÁ VÝPLŇ PLNÁ IZOLAČNÍ DESKA | [25 empty] | POP
|  | KOVÁNÍ NEREZ ZÁMEK POSUVNÝCH DVEŘÍ S OVÁLNÝMI MUŠLEMI | [25 empty] | POP
|  | NOVÝ OBLOŽKOVÁ ZÁRUBEŇ NA ŠÍŘKU STĚNY | [25 empty] | POP
|  | NÁRAZNÍKY NA KLIKU | [25 empty] | POP
POP
|  | Položka obsahuje i náklady na dopravu dveří na místo montáže a staveništní přesun hmot. | [25 empty] | POP
|  | výpis prvků "D02" : 1 |  | 1 | [23 empty] | VV | 0
110 | 998766103R00 | Přesun hmot pro konstrukce truhlářské v objektech výšky do 24 m | t | 0.00097 |  | 0 |  | 0 |  | 0 | 12 | 0 | 0 | 0 | 0 | 0 | 800-766 | RTS 24/ II | RTS 24/ II | 2.447 | 0 |  | Přesun hmot | Běžná |  |  |  | POL7_
|  | 50 m vodorovně | [25 empty] | SPI
Díl: | 767 | Konstrukce zámečnické |  |  |  | 0 |  | 0 |  | 0 |  | 0 |  | 0.17 |  | 0 |  |  |  |  | 16.39 | [6 empty] | DIL
111 | 767990010RAC | Ostatní atypické kovové prvky 10 - 50 kg/kus | kg | 163.9 |  | 0 |  | 0 |  | 0 | 12 | 0 | 0.00105 | 0.17 | 0 | 0 | AP-PSV | RTS 24/ II | RTS 24/ II | 0.1 | 16.39 |  | Agregovaná položka | Běžná |  |  |  | POL2_1
|  | 60,3+103,6 |  | 163.9 | [23 empty] | VV | 0
Díl: | 771 | Podlahy z dlaždic a obklady |  |  |  | 0 |  | 0 |  | 0 |  | 0 |  | 0.16 |  | 0 |  |  |  |  | 7.49 | [6 empty] | DIL
112 | 771101101R00 | Příprava podkladu pod dlažby vysávání podkladů pod keramickou dlažbu průmyslovým vysavačem | m2 | 4.63 |  | 0 |  | 0 |  | 0 | 12 | 0 | 0 | 0 | 0 | 0 | 800-771 | RTS 24/ II | RTS 24/ II | 0.02 | 0.09 |  | Práce | Běžná |  |  |  | POL1_
|  | Odkaz na mn. položky pořadí 115 : 4,63000 |  | 4.63 | [23 empty] | VV | 5
113 | 771101115R00 | Příprava podkladu před kladením dlažeb vyrovnání podkladů samonivelační hmotou tl. do 10 mm | m2 | 4.63 |  | 0 |  | 0 |  | 0 | 12 | 0 | 0 | 0 | 0 | 0 | 800-771 | RTS 24/ II | RTS 24/ II | 0.26 | 1.2 |  | Práce | Běžná |  |  |  | POL1_
|  | Položka je určena pro vyrovnání podlahy před kladením dlaždic na maltu nebo na tmel. | [25 empty] | POP
|  | Položka obsahuje : | [25 empty] | POP
|  | - zametení podkladu, | [25 empty] | POP
|  | - rozmíchání suché směsi s vodou, | [25 empty] | POP
|  | - lití na podklad, popřípadě rozetření hladkou stěrkou. | [25 empty] | POP
|  | Položka neobsahuje materiál. | [25 empty] | POP
|  | Odkaz na mn. položky pořadí 115 : 4,63000 |  | 4.63 | [23 empty] | VV | 5
114 | 771101210R00 | Příprava podkladu pod dlažby penetrace podkladu pod dlažby | m2 | 4.63 |  | 0 |  | 0 |  | 0 | 12 | 0 | 0.00021 | 0 | 0 | 0 | 800-771 | RTS 24/ II | RTS 24/ II | 0.05 | 0.23 |  | Práce | Běžná |  |  |  | POL1_
|  | Položka obsahuje montáž a dodávku penetračního nátěru pro zlepšení kontaktu s lepicím tmelem. | [25 empty] | POP
|  | Odkaz na mn. položky pořadí 115 : 4,63000 |  | 4.63 | [23 empty] | VV | 5
115 | 771575109R00 | Montáž podlah z dlaždic keramických 300 x 300 mm, režných nebo glazovaných, hladkých, kladených do flexibilního tmele | m2 | 4.63 |  | 0 |  | 0 |  | 0 | 12 | 0 | 0.00504 | 0.02 | 0 | 0 | 800-771 | RTS 24/ II | RTS 24/ II | 0.978 | 4.53 |  | Práce | Běžná |  |  |  | POL1_
|  | m.č.7-410 : 4,63 |  | 4.63 | [23 empty] | VV | 0
116 | 771578011R00 | Zvláštní úpravy spár spára podlaha-stěna silikonem | m | 12.5 |  | 0 |  | 0 |  | 0 | 12 | 0 | 4e-05 | 0 | 0 | 0 | 800-771 | RTS 24/ II | RTS 24/ II | 0.07 | 0.88 |  | Práce | Běžná |  |  |  | POL1_
|  | vč. dodávky a montáže silikonu. | [25 empty] | POP
|  | m.č.7-410 : (3,27+2,03+0,95)*2 |  | 12.5 | [23 empty] | VV | 0
117 | 597642031R | Dlažba keramická bez glazury (UGL); tl. = 9,0 mm; a = 298 mm; b = 298 mm; nasákavost = 0,5 %; protiskluznost: R10; povrch: hladký, matný, protiskluzová úprava; barva: černá | m2 | 5.093 |  | 0 |  | 0 |  | 0 | 12 | 0 | 0.0192 | 0.1 | 0 | 0 | SPCM | RTS 24/ II | RTS 24/ II | 0 | 0 |  | Specifikace | Běžná |  |  |  | POL3_0
|  | ztratné 10% : 4,63*1,1 |  | 5.093 | [23 empty] | VV | 0
118 | 771577113R00 | Hrany schodů, dilatační, koutové, ukončovací a přechodové profily profily přechodové eloxovaný hliník, dekorativní spojení dvou podlah stejné výšky, uložení do tmele, výška profilu 8 mm, šířka profilu 10 mm | m | 2.3 |  | 0 |  | 0 |  | 0 | 12 | 0 | 0.00014 | 0 | 0 | 0 | 800-771 | RTS 24/ II | RTS 24/ II | 0.15 | 0.35 |  | Práce | Běžná |  |  |  | POL1_
|  | výpis prvku "PL" : 2,3 |  | 2.3 | [23 empty] | VV | 0
119 | 58581721.AR | vyrovnávací stěrka cementová; pro podlahy; samonivelační; pro interiér; pevnost v tlaku 25,0 MPa; tl. vrstvy 2,0 až 22,0 mm | kg | 39.355 |  | 0 |  | 0 |  | 0 | 12 | 0 | 0.001 | 0.04 | 0 | 0 | SPCM | RTS 24/ II | RTS 24/ II | 0 | 0 |  | Specifikace | Běžná |  |  |  | POL3_
|  | Spotřeba: cca 1,7 kg/m2/mm. : 4,63*1,7*5 |  | 39.355 | [23 empty] | VV | 0
120 | 998771103R00 | Přesun hmot pro podlahy z dlaždic v objektech výšky do 24 m | t | 0.16227 |  | 0 |  | 0 |  | 0 | 12 | 0 | 0 | 0 | 0 | 0 | 800-771 | RTS 24/ II | RTS 24/ II | 1.305 | 0.21 |  | Přesun hmot | Běžná |  |  |  | POL7_
|  | 50 m vodorovně | [25 empty] | SPI
Díl: | 775 | Podlahy vlysové a parketové |  |  |  | 0 |  | 0 |  | 0 |  | 0 |  | 0 |  | 0.26 |  |  |  |  | 5.28 | [6 empty] | DIL
121 | 775561800R00 | Demontáž podlah lamelových (plovoucích) lepených | m2 | 29.34 |  | 0 |  | 0 |  | 0 | 12 | 0 | 0 | 0 | 0.00895 | 0.26 | 800-775 | RTS 24/ II | RTS 24/ II | 0.18 | 5.28 |  | Práce | Běžná |  |  |  | POL1_
|  | laminátových, dýhovaných, dřevěných, korkových, vinylových, PVC, linoleových. | [25 empty] | SPI
|  | včetně soklových lišt a podkladní podložky. | [25 empty] | POP
|  | půdorys bourání : | [25 empty] | VV | 0
|  | m.č.7-407 : 4,5 |  | 4.5 | [23 empty] | VV | 0
|  | m.č.7-408 : 7,19 |  | 7.19 | [23 empty] | VV | 0
|  | m.č.7-409 : 17,65 |  | 17.65 | [23 empty] | VV | 0
Díl: | 776 | Podlahy povlakové |  |  |  | 0 |  | 0 |  | 0 |  | 0 |  | 0.13 |  | 0 |  |  |  |  | 20.78 | [6 empty] | DIL
122 | 776101101R00 | Přípravné práce vysávání povlakových podlah průmyslovým vysavačem | m2 | 29.16 |  | 0 |  | 0 |  | 0 | 12 | 0 | 0 | 0 | 0 | 0 | 800-775 | RTS 24/ II | RTS 24/ II | 0.016 | 0.47 |  | Práce | Běžná |  |  |  | POL1_
|  | položky neobsahují žádný materiál | [25 empty] | SPI
|  | Odkaz na mn. položky pořadí 127 : 29,16000 |  | 29.16 | [23 empty] | VV | 5
123 | 776101121R00 | Přípravné práce penetrace podkladu | m2 | 29.16 |  | 0 |  | 0 |  | 0 | 12 | 0 | 0 | 0 | 0 | 0 | 800-775 | RTS 24/ II | RTS 24/ II | 0.046 | 1.34 |  | Práce | Běžná |  |  |  | POL1_
|  | položky neobsahují žádný materiál | [25 empty] | SPI
|  | Odkaz na mn. položky pořadí 127 : 29,16000 |  | 29.16 | [23 empty] | VV | 5
124 | 776583110RT1 | Volné položení jakékoliv podložky pod podlahy pouze položení - podložka ve specifikaci | m2 | 29.16 |  | 0 |  | 0 |  | 0 | 12 | 0 | 0 | 0 | 0 | 0 | 800-775 | RTS 24/ II | RTS 24/ II | 0.02 | 0.58 |  | Práce | Běžná |  |  |  | POL1_
|  | Odkaz na mn. položky pořadí 127 : 29,16000 |  | 29.16 | [23 empty] | VV | 5
125 | 28375299.MR | podložka pod podlahu plovoucí; izolační; pěnový polyetylén; tl. 2,0 mm; součinitel tepelné vodivosti 0,046 W/mK; obj. hmotnost 25,00 kg/m3 | m2 | 29.16 |  | 0 |  | 0 |  | 0 | 12 | 0 | 0.0002 | 0.01 | 0 | 0 | SPCM | RTS 24/ II | RTS 24/ II | 0 | 0 |  | Specifikace | Běžná |  |  |  | POL3_
|  | ztratné 3% : | [25 empty] | VV | 0
|  | Odkaz na mn. položky pořadí 124 : 29,16000 |  | 29.16 | [23 empty] | VV | 5
126 | 776421100RT1 | Lepení soklíků PVC a napojení krytiny na stěnu lepení podlahových soklíků z PVC a vinylu, Lepidlo montážní | m | 34.21 |  | 0 |  | 0 |  | 0 | 12 | 0 | 3e-05 | 0 | 0 | 0 | 800-775 | RTS 24/ II | RTS 24/ II | 0.14 | 4.79 |  | Práce | Běžná |  |  |  | POL1_
|  | NOVÝ STAV : | [25 empty] | VV | 0
|  | skladba S04 : | [25 empty] | VV | 0
|  | m.č.7-407 : (2,09+1,6)*2-0,8*2-0,7-0,8*2+0,35*2 |  | 4.18 | [23 empty] | VV | 0
|  | m.č.7-408 : (4,27+3,065)*2-0,8*2+0,5*4 |  | 15.07 | [23 empty] | VV | 0
|  | skladba S05 : | [25 empty] | VV | 0
|  | m.č.7-409 : (2,46+4,84+2,585+4,875)-0,8+0,5*2 |  | 14.96 | [23 empty] | VV | 0
127 | 776521200RT1 | Lepení povlakových podlah z plastů ve formě čtverců z PVC nebo vinylu, montáž, Lepidlo montážní | m2 | 29.16 |  | 0 |  | 0 |  | 0 | 12 | 0 | 0.00024 | 0.01 | 0 | 0 | 800-775 | RTS 24/ II | RTS 24/ II | 0.45 | 13.12 |  | Práce | Běžná |  |  |  | POL1_
|  | skladba S04 : | [25 empty] | VV | 0
|  | m.č.7-407 : 3,7 |  | 3.7 | [23 empty] | VV | 0
|  | m.č.7-408 : 13,21 |  | 13.21 | [23 empty] | VV | 0
|  | skladba S05 : | [25 empty] | VV | 0
|  | m.č.7-409 : 12,25 |  | 12.25 | [23 empty] | VV | 0
128 | 28416059R | Krytina podlahová vinylová heterogenní; dílce; tl = 2,60 mm; nášlapná vrstva = 0,55 mm; povrchová úprava: PUR; zatížení: 23, 33, 42; protiskluznost: R10; Lw = 15 dB; trvalá deformace do 0,20 mm; rozměrová stálost do 0,40 %; RtF: Bfl; - s1 | m2 | 30.0348 |  | 0 |  | 0 |  | 0 | 12 | 0 | 0.003 | 0.09 | 0 | 0 | SPCM | RTS 24/ II | RTS 24/ II | 0 | 0 |  | Specifikace | Běžná |  |  |  | POL3_
|  | dle výběru investora | [25 empty] | POP
|  | ztratné 3% : 29,16*1,03 |  | 30.0348 | [23 empty] | VV | 0
129 | 28416080.AR | Lišta soklová MDF; opláštění: plast; š = 15 mm; v = 60 mm | m | 34.8942 |  | 0 |  | 0 |  | 0 | 12 | 0 | 0.0003 | 0.01 | 0 | 0 | SPCM | RTS 24/ II | RTS 24/ II | 0 | 0 |  | Specifikace | Běžná |  |  |  | POL3_
|  | ztratné 2% : 34,21*1,02 |  | 34.8942 | [23 empty] | VV | 0
130 | 776981112R00 | Přechodové, krycí a ukončující podlahové profily přechodová lišta, stejná výška podlahoviny, eloxovaný hliník, samolepicí profil, , šířka profilu 30 mm | m | 2.3 |  | 0 |  | 0 |  | 0 | 12 | 0 | 0.00017 | 0 | 0 | 0 | 800-775 | RTS 24/ II | RTS 24/ II | 0.152 | 0.35 |  | Práce | Běžná |  |  |  | POL1_
|  | viz výpis prvků : 2,3 |  | 2.3 | [23 empty] | VV | 0
131 | 24616010R | Penetrace funkce: zpevnění povrchu, úprava savosti, adhezní můstek; ředidlo: voda (disperzní) | kg | 5.832 |  | 0 |  | 0 |  | 0 | 12 | 0 | 0.001 | 0.01 | 0 | 0 | SPCM | RTS 24/ II | RTS 24/ II | 0 | 0 |  | Specifikace | Běžná |  |  |  | POL3_
|  | Spotřeba: 0,20 kg/m2 : 29,16*0,2 |  | 5.832 | [23 empty] | VV | 0
132 | 998776103R00 | Přesun hmot pro podlahy povlakové v objektech výšky do 24 m | t | 0.12065 |  | 0 |  | 0 |  | 0 | 12 | 0 | 0 | 0 | 0 | 0 | 800-775 | RTS 24/ II | RTS 24/ II | 1.114 | 0.13 |  | Přesun hmot | Běžná |  |  |  | POL7_
|  | vodorovně do 50 m | [25 empty] | SPI
Díl: | 781 | Obklady keramické |  |  |  | 0 |  | 0 |  | 0 |  | 0 |  | 0.78 |  | 0 |  |  |  |  | 31.65 | [6 empty] | DIL
133 | 781101210R00 | Příprava podkladu pod obklady penetrace podkladu pod obklady | m2 | 29.028 |  | 0 |  | 0 |  | 0 | 12 | 0 | 0.00021 | 0.01 | 0 | 0 | 800-771 | RTS 24/ II | RTS 24/ II | 0.05 | 1.45 |  | Práce | Běžná |  |  |  | POL1_
|  | včetně dodávky materiálu. | [25 empty] | POP
|  | Odkaz na mn. položky pořadí 134 : 29,02800 |  | 29.028 | [23 empty] | VV | 5
134 | 781475116R00 | Montáž obkladů vnitřních z dlaždic keramických kladených do tmele 300 x 300 mm, , kladených do flexibilního tmele | m2 | 29.028 |  | 0 |  | 0 |  | 0 | 12 | 0 | 0.00524 | 0.15 | 0 | 0 | 800-771 | RTS 24/ II | RTS 24/ II | 0.9584 | 27.82 |  | Práce | Běžná |  |  |  | POL1_1
|  | půdorys nový stav : | [25 empty] | VV | 0
|  | m.č.7-410 : (3,27+2,03)*2*2,9 |  | 30.74 | [23 empty] | VV | 0
|  | odpočet otvory : -(0,7*1,97+0,37*0,9) |  | -1.712 | [23 empty] | VV | 0
135 | 781497132R00 | Lišty k obkladům profil rohový nerez ododlná proti oděru, uložení do tmele, , výška profilu 8 mm, | m | 11.6 |  | 0 |  | 0 |  | 0 | 12 | 0 | 0.00066 | 0.01 | 0 | 0 | 800-771 | RTS 24/ II | RTS 24/ II | 0.12 | 1.39 |  | Práce | Běžná |  |  |  | POL1_
|  | 2,9*4 |  | 11.6 | [23 empty] | VV | 0
136 | 597642031R | Dlažba keramická bez glazury (UGL); tl. = 9,0 mm; a = 298 mm; b = 298 mm; nasákavost = 0,5 %; protiskluznost: R10; povrch: hladký, matný, protiskluzová úprava; barva: černá | m2 | 31.9308 |  | 0 |  | 0 |  | 0 | 12 | 0 | 0.0192 | 0.61 | 0 | 0 |  | RTS 24/ II | RTS 24/ II | 0 | 0 |  | R-položka | Běžná |  |  |  | POL12_0
|  | výběr dle investora | [25 empty] | POP
|  | ztratné 10% : 29,028*1,10 |  | 31.9308 | [23 empty] | VV | 0
137 | 998781102R00 | Přesun hmot pro obklady keramické v objektech výšky do 12 m | t | 0.77893 |  | 0 |  | 0 |  | 0 | 12 | 0 | 0 | 0 | 0 | 0 | 800-771 | RTS 24/ II | RTS 24/ II | 1.265 | 0.99 |  | Přesun hmot | Běžná |  |  |  | POL7_7
Díl: | 784 | Malby |  |  |  | 0 |  | 0 |  | 0 |  | 0 |  | 0.07 |  | 0.05 |  |  |  |  | 24.6 | [6 empty] | DIL
138 | 784011221RT2 | Ostatní práce zakrytí předmětů, , včetně dodávky fólie tl. 0,04 mm | m2 | 11.57 |  | 0 |  | 0 |  | 0 | 12 | 0 | 1e-05 | 0 | 0 | 0 | 800-784 | RTS 24/ II | RTS 24/ II | 0.029 | 0.34 |  | Práce | Běžná |  |  |  | POL1_1
|  | dveře : 0,8*1,97*3 |  | 4.728 | [23 empty] | VV | 0
|  | 0,7*1,97 |  | 1.379 | [23 empty] | VV | 0
|  | okna : 0,9*1,9*3+0,37*0,9 |  | 5.463 | [23 empty] | VV | 0
139 | 784011222RT2 | Ostatní práce zakrytí podlah, , včetně papírové lepenky | m2 | 33.79 |  | 0 |  | 0 |  | 0 | 12 | 0 | 0.00035 | 0.01 | 0 | 0 | 800-784 | RTS 24/ II | RTS 24/ II | 0.01 | 0.34 |  | Práce | Běžná |  |  |  | POL1_1
|  | m.č.7-407 : 3,7 |  | 3.7 | [23 empty] | VV | 0
|  | m.č.7-408 : 13,21 |  | 13.21 | [23 empty] | VV | 0
|  | m.č.7-409 : 12,25 |  | 12.25 | [23 empty] | VV | 0
|  | m.č.7-410 : 4,63 |  | 4.63 | [23 empty] | VV | 0
140 | 784011111R00 | Ostatní práce oprášení/ometení podkladu, , | m2 | 137.5065 |  | 0 |  | 0 |  | 0 | 12 | 0 | 0 | 0 | 0 | 0 | 800-784 | RTS 24/ II | RTS 24/ II | 0.01 | 1.38 |  | Práce | Běžná |  |  |  | POL1_1
|  | Odkaz na mn. položky pořadí 142 : 137,50650 |  | 137.5065 | [23 empty] | VV | 5
141 | 784402801R00 | Odstranění maleb oškrabáním, v místnostech do 3,8 m | m2 | 58.2856 |  | 0 |  | 0 |  | 0 | 12 | 0 | 0 | 0 | 0.0009 | 0.05 | 800-784 | RTS 24/ II | RTS 24/ II | 0.08 | 4.66 |  | Práce | Běžná |  |  |  | POL1_1
|  | půdorys bourání : | [25 empty] | VV | 0
|  | původní zdivo - z 50% (zbylých 50% je v otlučení omítek) : | [25 empty] | VV | 0
|  | m.č.7-407 : (2,09+1,6)*3,0 |  | 11.07 | [23 empty] | VV | 0
|  | odpočet otvory : -(0,87*1,97) |  | -1.7139 | [23 empty] | VV | 0
|  | přípočet ostění : 0,35*(0,87+2,0) |  | 1.0045 | [23 empty] | VV | 0
|  | m.č.7-408 : (2,895+2,47)*3,0 |  | 16.095 | [23 empty] | VV | 0
|  | odpočet otvory : -(0,9*1,9*2) |  | -3.42 | [23 empty] | VV | 0
|  | přípočet ostění : 0,5*(1,0+1,9*2)*2 |  | 4.8 | [23 empty] | VV | 0
|  | m.č.7-409 : (4,875+2,46+2,585)*3,0 |  | 29.76 | [23 empty] | VV | 0
|  | odpočet otvory : -(0,9*1,9) |  | -1.71 | [23 empty] | VV | 0
|  | přípočet ostění : 0,5*(1,0+1,9*2) |  | 2.4 | [23 empty] | VV | 0
142 | 784450020RA0 | Malby z malířských směsí disperzní, penetrace jednonásobná, malba dvojnásobná, bílá | m2 | 137.5065 |  | 0 |  | 0 |  | 0 | 12 | 0 | 0.00042 | 0.06 | 0 | 0 | AP-PSV | RTS 24/ II | RTS 24/ II | 0.13 | 17.88 |  | Agregovaná položka | Běžná |  |  |  | POL2_1
|  | půdorys nový stav : | [25 empty] | VV | 0
|  | stěny : | [25 empty] | VV | 0
|  | m.č.7-407 : (2,09+1,6)*2*2,9 |  | 21.402 | [23 empty] | VV | 0
|  | odpočet otvory : -(0,8*1,97*2+0,7*1,97) |  | -4.531 | [23 empty] | VV | 0
|  | přípočet ostění : 0,35*(0,87+2,0) |  | 1.0045 | [23 empty] | VV | 0
|  | m.č.7-408 : (3,065+4,27)*2*2,9 |  | 42.543 | [23 empty] | VV | 0
|  | odpočet otvory : -(0,9*1,9*2) |  | -3.42 | [23 empty] | VV | 0
|  | přípočet ostění : 0,5*(1,0+1,9*2)*2 |  | 4.8 | [23 empty] | VV | 0
|  | m.č.7-409 : (4,875+2,46+4,84+2,585)*2,9 |  | 42.804 | [23 empty] | VV | 0
|  | odpočet otvory : -(0,9*1,9+0,8*1,97) |  | -3.286 | [23 empty] | VV | 0
|  | přípočet ostění : 0,5*(1,0+1,9*2) |  | 2.4 | [23 empty] | VV | 0
|  | stropy : | [25 empty] | VV | 0
|  | m.č.7-407 : 3,7 |  | 3.7 | [23 empty] | VV | 0
|  | m.č.7-408 : 13,21 |  | 13.21 | [23 empty] | VV | 0
|  | m.č.7-409 : 12,25 |  | 12.25 | [23 empty] | VV | 0
|  | m.č.7-410 : 4,63 |  | 4.63 | [23 empty] | VV | 0
Díl: | 799 | Ostatní |  |  |  | 0 |  | 0 |  | 0 |  | 0 |  | 0 |  | 0 |  |  |  |  | 0 | [6 empty] | DIL
143 | 799.01 | Zednická výpomoc - vysekání drážek, zapravení, omítka rýh | soubor | 1 |  | 0 |  | 0 |  | 0 | 12 | 0 | 0 | 0 | 0 | 0 |  | Vlastní | Indiv | 0 | 0 |  | Práce | Běžná |  |  |  | POL1_
Díl: | M99 | Ostatní práce "M" |  |  |  | 0 |  | 0 |  | 0 |  | 0 |  | 0 |  | 0 |  |  |  |  | 0 | [6 empty] | DIL
144 | 965 R010 | Demontáž stávající elektroinstalace včetně koncových prvků - vypínače, svítidla, zvonky, apod., včetně ekologické likvidace | soubor | 1 |  | 0 |  | 0 |  | 0 | 12 | 0 | 0 | 0 | 0 | 0 |  | Vlastní | Indiv | 0 | 0 |  | Práce | Běžná |  |  |  | POL1_1
Díl: | D96 | Přesuny sutí a vybouraných hmot |  |  |  | 0 |  | 0 |  | 0 |  | 0 |  | 0 |  | 0 |  |  |  |  | 137.95 | [6 empty] | DIL
145 | 979011211R00 | Svislá doprava suti a vybouraných hmot nošením za prvé podlaží nad základním podlažím | t | 20.7979 |  | 0 |  | 0 |  | 0 | 12 | 0 | 0 | 0 | 0 | 0 | 801-3 | RTS 24/ II | RTS 24/ II | 2.009 | 41.78 |  | Přesun suti | Běžná |  |  |  | POL8_
146 | 979011219R00 | Svislá doprava suti a vybouraných hmot nošením příplatek zakaždé další podlaží nad prvním základním podlažím | t | 62.3937 |  | 0 |  | 0 |  | 0 | 12 | 0 | 0 | 0 | 0 | 0 | 801-3 | RTS 24/ II | RTS 24/ II | 0.959 | 59.84 |  | Práce | Běžná |  |  |  | POL1_
|  | 20,7979*3 |  | 62.3937 | [23 empty] | VV | 0
147 | 979081111R00 | Odvoz suti a vybouraných hmot na skládku do 1 km | t | 20.7979 |  | 0 |  | 0 |  | 0 | 12 | 0 | 0 | 0 | 0 | 0 | 801-3 | RTS 24/ II | RTS 24/ II | 0.49 | 10.19 |  | Přesun suti | Běžná |  |  |  | POL8_
|  | Včetně naložení na dopravní prostředek a složení na skládku, bez poplatku za skládku. | [25 empty] | POP
148 | 979081121R00 | Odvoz suti a vybouraných hmot na skládku příplatek za každý další 1 km | t | 291.1706 |  | 0 |  | 0 |  | 0 | 12 | 0 | 0 | 0 | 0 | 0 | 801-3 | RTS 24/ II | RTS 24/ II | 0 | 0 |  | Práce | Běžná |  |  |  | POL1_
|  | 20,7979*14 |  | 291.1706 | [23 empty] | VV | 0
149 | 979082111R00 | Vnitrostaveništní doprava suti a vybouraných hmot do 10 m | t | 20.7979 |  | 0 |  | 0 |  | 0 | 12 | 0 | 0 | 0 | 0 | 0 | 801-3 | RTS 24/ II | RTS 24/ II | 0.942 | 19.59 |  | Přesun suti | Běžná |  |  |  | POL8_
150 | 979082121R00 | Vnitrostaveništní doprava suti a vybouraných hmot příplatek k ceně za každých dalších 5 m | t | 62.3937 |  | 0 |  | 0 |  | 0 | 12 | 0 | 0 | 0 | 0 | 0 | 801-3 | RTS 24/ II | RTS 24/ II | 0.105 | 6.55 |  | Práce | Běžná |  |  |  | POL1_
|  | 20,7979*3 |  | 62.3937 | [23 empty] | VV | 0
151 | 979990107R00 | Poplatek za uložení, směs betonu, cihel a dřeva, , skupina 17 09 04 z Katalogu odpadů | t | 20.7979 |  | 0 |  | 0 |  | 0 | 12 | 0 | 0 | 0 | 0 | 0 | 801-3 | RTS 24/ II | RTS 24/ II | 0 | 0 |  | Přesun suti | Běžná |  |  |  | POL8_1
|  | kategorie 17 09 04 smíšené stavební a demoliční odpady | [25 empty] | POP
[26 empty] | 12 | 21 | DPH
| Celkem |  |  |  |  | 0 | [19 empty] | 0 | 0 | SUM
END
Note on S6: Jedná se o informaci, zda se jedná o položku, která je do rozpočtu zadána z cenové soustavy RTS, nebo vlastní.
Note on T6: Jedná se o název CÚ, která je zadána u položky rozpočtu

## 01 Byt 08 Pol
Položkový soupis prací a dodávek | [27 empty] | #TypZaznamu#
S: | 00113_1 | Oprava BD Úvoz 16, Brno | [25 empty] | STA
O: | 01 | Oprava bytů 1,2,3,4,6,7,8,9,10,11,12,13 | [22 empty] | STA |  |  | OBJ
R: | Byt 08 | Oprava bytu č.8 - 6.NP | [25 empty] | ROZ
P.č. | Číslo položky | Název položky | MJ | Množství | Cena / MJ | Celkem | Dodávka | Dodávka celk. | Montáž | Montáž celk. | DPH | Cena s DPH | Hmotnost / MJ | Hmotnost celk.(t) | Dem. hmotnost / MJ | Dem. hmotnost celk.(t) | Ceník | Cen. soustava / platnost | Cenová úroveň | Nhod / MJ | Nhod celk. | Dodavatel | Typ položky | Stav položky
Díl: | 3 | Svislé a kompletní konstrukce |  |  |  | 0 |  | 0 |  | 0 |  | 0 |  | 0.11 |  | 0 |  |  |  |  | 0.84 | [6 empty] | DIL
1 | 346244315R00 | Obezdívka van a WC modulů z pórobetonu tloušťky 150 mm | m2 | 1.02 |  | 0 |  | 0 |  | 0 | 12 | 0 | 0.1114 | 0.11 | 0 | 0 | 801-1 | RTS 24/ II | RTS 24/ II | 0.819 | 0.84 |  | Práce | Běžná |  |  |  | POL1_
|  | m.č.8-604 : 0,85*1,2 |  | 1.02 | [23 empty] | VV | 0
Díl: | 416 | Podhledy a mezistropy montované lehké |  |  |  | 0 |  | 0 |  | 0 |  | 0 |  | 0.08 |  | 0 |  |  |  |  | 9.2 | [6 empty] | DIL
2 | 416021123R00 | Podhledy na kovové konstrukci opláštěné deskami sádrokartonovými nosná konstrukce z profilů CD s přímým uchycením 1x deska, tloušťky 12,5 mm, impregnovaná, bez izolace, Deska sádrokartonová voděodolná; H2; tl = 12,5 mm | m2 | 6.74 |  | 0 |  | 0 |  | 0 | 12 | 0 | 0.01201 | 0.08 | 0 | 0 | 801-1 | RTS 24/ II | RTS 24/ II | 0.95 | 6.4 |  | Práce | Běžná |  |  |  | POL1_1
|  | půdorys nový stav : | [25 empty] | VV | 0
|  | m.č.8-604 : 6,74 |  | 6.74 | [23 empty] | VV | 0
3 | 416091083R00 | Příplatky k podhledům sádrokartonovým příplatek k podhledu sádrokartonovému za plochu přes 5 do 10 m2 | m2 | 6.74 |  | 0 |  | 0 |  | 0 | 12 | 0 | 0 | 0 | 0 | 0 | 801-1 | RTS 24/ II | RTS 24/ II | 0.28 | 1.89 |  | Práce | Běžná |  |  |  | POL1_1
|  | půdorys nový stav : | [25 empty] | VV | 0
|  | m.č.8-604 : 6,74 |  | 6.74 | [23 empty] | VV | 0
4 | 416091211R00 | Příplatky k podhledům sádrokartonovým Úprava napojovací spáry SDK s jinou stavební konstrukcí akrylovým tmelem šířka spáry do 2 mm | m | 15.16 |  | 0 |  | 0 |  | 0 | 12 | 0 | 0.00014 | 0 | 0 | 0 | 801-1 | RTS 24/ II | RTS 24/ II | 0.06 | 0.91 |  | Práce | Běžná |  |  |  | POL1_1
|  | půdorys nový stav : | [25 empty] | VV | 0
|  | m.č.8-604 : (1,22+4,31)*2+(1,2+0,85)*2 |  | 15.16 | [23 empty] | VV | 0
Díl: | 61 | Úpravy povrchů vnitřní |  |  |  | 0 |  | 0 |  | 0 |  | 0 |  | 5.21 |  | 0 |  |  |  |  | 184.62 | [6 empty] | DIL
5 | 602011199R00 | Penetrace velmi savých minerálních podkladů zpevňující (lehké betony a staré omítky), stěn | m2 | 133.1445 |  | 0 |  | 0 |  | 0 | 12 | 0 | 8e-05 | 0.01 | 0 | 0 | 801-1 | RTS 24/ II | RTS 24/ II | 0.12 | 15.98 |  | Práce | Běžná |  |  |  | POL1_1
|  | Odkaz na mn. položky pořadí 6 : 89,04245 |  | 89.0425 | [23 empty] | VV | 5
|  | Odkaz na mn. položky pořadí 11 : 44,10200 |  | 44.102 | [23 empty] | VV | 5
6 | 602011141RU3 | Omítka stěn z hotových směsí vrstva štuková, vápenná, 2x nanášená, tloušťka vrstvy 4 mm, | m2 | 89.0425 |  | 0 |  | 0 |  | 0 | 12 | 0 | 0.0069 | 0.61 | 0 | 0 | 801-1 | RTS 24/ II | RTS 24/ II | 0.43 | 38.29 |  | Práce | Běžná |  |  |  | POL1_1
|  | po jednotlivých vrstvách | [25 empty] | SPI
|  | původní zdivo : | [25 empty] | VV | 0
|  | stávající cihelné zdivo : | [25 empty] | VV | 0
|  | m.č.8-603 : (2,47+4,835)*2*3,05 |  | 44.5605 | [23 empty] | VV | 0
|  | odpočet otvory : -(0,84*1,97+0,65*1,97+0,9*1,97+0,9*1,9) |  | -6.4183 | [23 empty] | VV | 0
|  | přípočet ostění : 0,5*(2,7*2+1,0) |  | 3.2 | [23 empty] | VV | 0
|  | odpočet obklad za kuchynskou linkou : -(0,6+3,8)*0,5 |  | -2.2 | [23 empty] | VV | 0
|  | m.č.8-605 : (3,655+4,31+3,6+4,4)*3,05 |  | 48.6932 | [23 empty] | VV | 0
|  | odpočet otvory : -(0,9*1,97+0,9*1,9*2) |  | -5.193 | [23 empty] | VV | 0
|  | přípočet ostění : 0,5*(2,7*2+1,0)*2 |  | 6.4 | [23 empty] | VV | 0
7 | 611403399RT2 | Hrubé zaplnění rýh ve stropech maltou ze suchých směsí jakékoliv šířky | m2 | 5 |  | 0 |  | 0 |  | 0 | 12 | 0 | 0.068 | 0.34 | 0 | 0 | 801-4 | RTS 24/ II | RTS 24/ II | 0.81945 | 4.1 |  | Práce | Běžná |  |  |  | POL1_
8 | 612423531RT2 | Omítka rýh ve stěnách maltou vápennou štuková, o šířce rýhy do 150 mm, | m2 | 5 |  | 0 |  | 0 |  | 0 | 12 | 0 | 0.03904 | 0.2 | 0 | 0 | 801-4 | RTS 24/ II | RTS 24/ II | 1.8764 | 9.38 |  | Práce | Běžná |  |  |  | POL1_
|  | z pomocného pracovního lešení o výšce podlahy do 1900 mm a pro zatížení do 1,5 kPa, | [25 empty] | SPI
9 | 612421421R00 | Oprava vnitřních vápenných omítek stěn v množství opravované plochy přes 30 do 50 %, hladkých | m2 | 69.279 |  | 0 |  | 0 |  | 0 | 12 | 0 | 0.0246 | 1.7 | 0 | 0 | 801-4 | RTS 24/ II | RTS 24/ II | 0.4276 | 29.62 |  | Práce | Běžná |  |  |  | POL1_1
|  | Včetně pomocného pracovního lešení o výšce podlahy do 1900 mm a pro zatížení do 1,5 kPa. | [25 empty] | POP
10 | 611421421R00 | Oprava vnitřních vápenných omítek stropů železobetonových rovných tvárnicových a kleneb v množství opravované plochy v množství opravované plochy přes 30 do 50 %, hladkých | m2 | 1.02 |  | 0 |  | 0 |  | 0 | 12 | 0 | 0.02768 | 0.03 | 0 | 0 | 801-4 | RTS 24/ II | RTS 24/ II | 0.5099 | 0.52 |  | Práce | Běžná |  |  |  | POL1_
|  | Včetně pomocného pracovního lešení o výšce podlahy do 1900 mm a pro zatížení do 1,5 kPa. | [25 empty] | POP
|  | půdorys nový stav : | [25 empty] | VV | 0
|  | m.č.8-606 - část : 1,02 |  | 1.02 | [23 empty] | VV | 0
11 | 602011102R00 | Omítka stěn z hotových směsí postřik, báze, cementová, , , | m2 | 44.102 |  | 0 |  | 0 |  | 0 | 12 | 0 | 0.00605 | 0.27 | 0 | 0 | 801-1 | RTS 24/ II | RTS 24/ II | 0.081 | 3.57 |  | Práce | Běžná |  |  |  | POL1_
|  | po jednotlivých vrstvách | [25 empty] | SPI
|  | pod obklady na cihelnou zeď : | [25 empty] | VV | 0
|  | půdorys nový stav : | [25 empty] | VV | 0
|  | m.č.8-604 : ((1,22+4,31)*2+(1,2+0,85)*2+0,12*2)*2,9 |  | 44.66 | [23 empty] | VV | 0
|  | odpočet otvory : -(0,65*1,97+0,75*1,97) |  | -2.758 | [23 empty] | VV | 0
|  | m.č.8-603 za kuchynskou linkou : (0,6+3,8)*0,5 |  | 2.2 | [23 empty] | VV | 0
12 | 610991111R00 | Zakrývání výplní vnitřních otvorů, předmětů apod. fólií Pe 0,05-0,2 mm | m2 | 10.1713 |  | 0 |  | 0 |  | 0 | 12 | 0 | 4e-05 | 0 | 0 | 0 | 801-1 | RTS 24/ II | RTS 24/ II | 0.078 | 0.79 |  | Práce | Běžná |  |  |  | POL1_
|  | které se zřizují před úpravami povrchu, a obalení osazených dveřních zárubní před znečištěním při úpravách povrchu nástřikem plastických maltovin včetně pozdějšího odkrytí, | [25 empty] | SPI |  | které se zřizují před úpravami povrchu, a obalení osazených dveřních zárubní před znečištěním při úpravách povrchu nástřikem plastických maltovin včetně pozdějšího odkrytí,
|  | včetně dodávky folie | [25 empty] | POP
|  | 0,84*1,97 |  | 1.6548 | [23 empty] | VV | 0
|  | 0,9*1,97 |  | 1.773 | [23 empty] | VV | 0
|  | 0,65*1,97 |  | 1.2805 | [23 empty] | VV | 0
|  | 0,9*1,9*3 |  | 5.13 | [23 empty] | VV | 0
|  | 0,37*0,9 |  | 0.333 | [23 empty] | VV | 0
13 | 612481211RT8 | Vyztužení povrchu vnitřních stěn sklotextilní síťovinou s dodávkou síťoviny a stěrkového tmelu, Tkanina armovací | m2 | 133.1445 |  | 0 |  | 0 |  | 0 | 12 | 0 | 0.00361 | 0.48 | 0 | 0 | 801-1 | RTS 24/ II | RTS 24/ II | 0.36 | 47.93 |  | Práce | Běžná |  |  |  | POL1_1
|  | Odkaz na mn. položky pořadí 6 : 89,04245 |  | 89.0425 | [23 empty] | VV | 5
|  | Odkaz na mn. položky pořadí 11 : 44,10200 |  | 44.102 | [23 empty] | VV | 5
14 | 615.01 | Zapravení ostění vnitřní, vnější - po provedení dveří, viz popis v PD | m | 29.26 |  | 0 |  | 0 |  | 0 | 12 | 0 | 0.05369 | 1.57 | 0 | 0 |  | Vlastní | Indiv | 1.1772 | 34.44 |  | Práce | Běžná |  |  |  | POL1_
|  | dveře : (1,0+1,97*2)*2*2 |  | 19.76 | [23 empty] | VV | 0
|  | (0,81+1,97*2)*2 |  | 9.5 | [23 empty] | VV | 0
Díl: | 63 | Podlahy a podlahové konstrukce |  |  |  | 0 |  | 0 |  | 0 |  | 0 |  | 0.11 |  | 0 |  |  |  |  | 2.09 | [6 empty] | DIL
15 | 631342822R00 | Mazanina z betonu lehkého hutného konstrukčního tloušťky přes 50 do 80 mm z polystyrenbetonu, 0,3 MPa | m3 | 0.337 |  | 0 |  | 0 |  | 0 | 12 | 0 | 0.30802 | 0.1 | 0 | 0 | 801-1 | RTS 24/ II | RTS 24/ II | 5.24 | 1.77 |  | Práce | Běžná |  |  |  | POL1_1
|  | půdorys nový stav : | [25 empty] | VV | 0
|  | Skladba S02 : | [25 empty] | VV | 0
|  | m.č.8-604 : 6,74*0,05 |  | 0.337 | [23 empty] | VV | 0
16 | 631351101R00 | Bednění stěn, rýh a otvorů v podlahách zřízení | m2 | 0.5 |  | 0 |  | 0 |  | 0 | 12 | 0 | 0.0141 | 0.01 | 0 | 0 | 801-1 | RTS 24/ II | RTS 24/ II | 0.396 | 0.2 |  | Práce | Běžná |  |  |  | POL1_1
17 | 631351102R00 | Bednění stěn, rýh a otvorů v podlahách odstranění | m2 | 0.5 |  | 0 |  | 0 |  | 0 | 12 | 0 | 0 | 0 | 0 | 0 | 801-1 | RTS 24/ II | RTS 24/ II | 0.24 | 0.12 |  | Práce | Běžná |  |  |  | POL1_1
Díl: | 64 | Výplně otvorů |  |  |  | 0 |  | 0 |  | 0 |  | 0 |  | 0 |  | 0 |  |  |  |  | 3.75 | [6 empty] | DIL
18 | 641R 08 | Těsnění spár otvorových prvků akrylátovým tmelem | m | 18.74 |  | 0 |  | 0 |  | 0 | 12 | 0 | 0 | 0 | 0 | 0 |  | Vlastní | Indiv | 0.2 | 3.75 |  | Práce | Běžná |  |  |  | POL1_
|  | dle TZ: Styk mezi omítkou a okny, parapety, zárubní atd. bude opatřen akrylátovým tmelem | [25 empty] | POP
|  | dveře VD/1 : (0,84+1,97*2)*2 |  | 9.56 | [23 empty] | VV | 0
|  | dveře D11/P : (0,65+1,97*2)*2 |  | 9.18 | [23 empty] | VV | 0
Díl: | 94 | Lešení a stavební výtahy |  |  |  | 0 |  | 0 |  | 0 |  | 0 |  | 0.05 |  | 0 |  |  |  |  | 7.27 | [6 empty] | DIL
19 | 941955002R00 | Lešení lehké pracovní pomocné pomocné, o výšce lešeňové podlahy přes 1,2 do 1,9 m | m2 | 34.63 |  | 0 |  | 0 |  | 0 | 12 | 0 | 0.00158 | 0.05 | 0 | 0 | 800-3 | RTS 24/ II | RTS 24/ II | 0.21 | 7.27 |  | Práce | Běžná |  |  |  | POL1_1
|  | půdorys nový stav : | [25 empty] | VV | 0
|  | m.č.8-603 : 11,98 |  | 11.98 | [23 empty] | VV | 0
|  | m.č.8-604 : 6,74 |  | 6.74 | [23 empty] | VV | 0
|  | m.č.8-605 : 15,91 |  | 15.91 | [23 empty] | VV | 0
Díl: | 95 | Dokončovací konstrukce na pozemních stavbách |  |  |  | 0 |  | 0 |  | 0 |  | 0 |  | 0 |  | 0 |  |  |  |  | 10.76 | [6 empty] | DIL
20 | 952901111R00 | Vyčištění budov a ostatních objektů budov bytové nebo občanské výstavby - zametení a umytí podlah, dlažeb, obkladů, schodů v místnostech, chodbách a schodištích, vyčištění a umytí oken, dveří s rámy, zárubněmi, umytí a vyčištění jiných zasklených a natíraných ploch a zařizovacích předmětů před předáním do užívání světlá výška podlaží do 4 m | m2 | 34.63 |  | 0 |  | 0 |  | 0 | 12 | 0 | 4e-05 | 0 | 0 | 0 | 801-1 | RTS 24/ II | RTS 24/ II | 0.31 | 10.74 |  | Práce | Běžná |  |  |  | POL1_1
|  | závěrečný úklid bytu : | [25 empty] | VV | 0
|  | půdorys nový stav : | [25 empty] | VV | 0
|  | m.č.8-603 : 11,98 |  | 11.98 | [23 empty] | VV | 0
|  | m.č.8-604 : 6,74 |  | 6.74 | [23 empty] | VV | 0
|  | m.č.8-605 : 15,91 |  | 15.91 | [23 empty] | VV | 0
21 | 952.01 | Zametání v místnostech, chodbách, na schodišti a na půdách | soubor | 1 |  | 0 |  | 0 |  | 0 | 12 | 0 | 0 | 0 | 0 | 0 |  | Vlastní | Indiv | 0.015 | 0.02 |  | Práce | Běžná |  |  |  | POL1_
|  | Průběžný úklid bytu - plocha celkem 34,63 m2 : 1 |  | 1 | [23 empty] | VV | 0
22 | 952.03 | D+M revizní dvířka viz. výpis prvků "RD" | ks | 1 |  | 0 |  | 0 |  | 0 | 12 | 0 | 0 | 0 | 0 | 0 |  | Vlastní | Indiv | 0 | 0 |  | Práce | Běžná |  |  |  | POL1_1
|  | Revizní vlhkuvzdorná dvířka pod obklady rozměru 300 x 300 mm | [25 empty] | POP
|  | vnější rozměr rámu 310 x 310 mm | [25 empty] | POP
|  | otvírání pomocí US zámků | [25 empty] | POP
|  | dvířka z hliníkových profilů | [25 empty] | POP
|  | (nutno zaměřit otvor) | [25 empty] | POP
|  | RD - 1 kus : 1 |  | 1 | [23 empty] | VV | 0
Díl: | 96 | Bourání konstrukcí |  |  |  | 0 |  | 0 |  | 0 |  | 0 |  | 0.02 |  | 13.34 |  |  |  |  | 43.75 | [6 empty] | DIL
23 | 965082933R00 | Odstranění násypu pod podlahami a ochranného na střechách tloušťky do 200 mm, plochy přes 2 m2 | m3 | 5.36 |  | 0 |  | 0 |  | 0 | 12 | 0 | 0 | 0 | 1.4 | 7.5 | 801-3 | RTS 24/ II | RTS 24/ II | 1.051 | 5.63 |  | Práce | Běžná |  |  |  | POL1_
|  | půdorys bourání : | [25 empty] | VV | 0
|  | m.č.8-604 : 5,36 |  | 5.36 | [23 empty] | VV | 0
24 | 968061125R00 | Vyvěšení nebo zavěšení dřevěných křídel dveří, plochy do 2 m2 | kus | 4.334 |  | 0 |  | 0 |  | 0 | 12 | 0 | 0 | 0 | 0 | 0 | 801-3 | RTS 24/ II | RTS 24/ II | 0.05 | 0.22 |  | Práce | Běžná |  |  |  | POL1_1
|  | oken, dveří a vrat, s uložením a opětovným zavěšením po provedení stavebních změn, | [25 empty] | SPI
|  | dveře 650x1970mm - 2kusy : 0,65*1,97*2 |  | 2.561 | [23 empty] | VV | 0
|  | dveře 900*1970mm : 0,9*1,97 |  | 1.773 | [23 empty] | VV | 0
25 | 978011161R00 | Otlučení omítek vápenných nebo vápenocementových vnitřních s vyškrabáním spár, s očištěním zdiva stropů, v rozsahu do 50 % | m2 | 1.02 |  | 0 |  | 0 |  | 0 | 12 | 0 | 0 | 0 | 0.02 | 0.02 | 801-3 | RTS 24/ II | RTS 24/ II | 0.17 | 0.17 |  | Práce | Běžná |  |  |  | POL1_1
|  | půdorys bourání : | [25 empty] | VV | 0
|  | m.č.8-606 : 1,02 |  | 1.02 | [23 empty] | VV | 0
26 | 978012191R00 | Otlučení omítek vápenných nebo vápenocementových vnitřních s vyškrabáním spár, s očištěním zdiva stropů rákosovaných, v rozsahu do 100 % | m2 | 5.36 |  | 0 |  | 0 |  | 0 | 12 | 0 | 0 | 0 | 0.05 | 0.27 | 801-3 | RTS 24/ II | RTS 24/ II | 0.462 | 2.48 |  | Práce | Běžná |  |  |  | POL1_
|  | půdorys bourání : | [25 empty] | VV | 0
|  | m.č.8-604 : 5,36 |  | 5.36 | [23 empty] | VV | 0
27 | 978013161R00 | Otlučení omítek vápenných nebo vápenocementových vnitřních s vyškrabáním spár, s očištěním zdiva stěn, v rozsahu do 50 % | m2 | 91.1243 |  | 0 |  | 0 |  | 0 | 12 | 0 | 0 | 0 | 0.02 | 1.82 | 801-3 | RTS 24/ II | RTS 24/ II | 0.13 | 11.85 |  | Práce | Běžná |  |  |  | POL1_1
|  | půdorys bourání : | [25 empty] | VV | 0
|  | m.č.8-603 : (2,47+4,835)*2*3,05 |  | 44.5605 | [23 empty] | VV | 0
|  | odpočet otvory : -(0,9*1,97+0,65*1,97+0,9*1,97+0,9*1,9) |  | -6.5365 | [23 empty] | VV | 0
|  | přípočet ostění : 0,5*(2,7*2+1,0) |  | 3.2 | [23 empty] | VV | 0
|  | m.č.8-606 : (3,655+4,31+3,6+4,4)*3,05 |  | 48.6932 | [23 empty] | VV | 0
|  | odpočet otvory : -(0,9*1,97+0,9*1,9*2) |  | -5.193 | [23 empty] | VV | 0
|  | přípočet ostění : 0,5*(2,7*2+1,0)*2 |  | 6.4 | [23 empty] | VV | 0
|  | Mezisoučet |  | 91.1243 | [23 empty] | VV | 1
28 | 978013191R00 | Otlučení omítek vápenných nebo vápenocementových vnitřních s vyškrabáním spár, s očištěním zdiva stěn, v rozsahu do 100 % | m2 | 10.735 |  | 0 |  | 0 |  | 0 | 12 | 0 | 0 | 0 | 0.046 | 0.49 | 801-3 | RTS 24/ II | RTS 24/ II | 0.26 | 2.79 |  | Práce | Běžná |  |  |  | POL1_1
|  | půdorys bourání : | [25 empty] | VV | 0
|  | m.č.8-604 : (4,31+1,22+0,12)*2*(3,05-2,1) |  | 10.735 | [23 empty] | VV | 0
29 | 968072455R00 | Vybourání a vyjmutí kovových rámů a rolet rámů, včetně pomocného lešení o výšce podlahy do 1900 mm a pro zatížení do 1,5 kPa (150 kg/m2) dveřních zárubní, plochy do 2 m2 | m2 | 4.334 |  | 0 |  | 0 |  | 0 | 12 | 0 | 0.00117 | 0.01 | 0.076 | 0.33 | 801-3 | RTS 24/ II | RTS 24/ II | 0.94 | 4.07 |  | Práce | Běžná |  |  |  | POL1_1
|  | dveře 650x1970mm : 0,65*1,97*2 |  | 2.561 | [23 empty] | VV | 0
|  | dveře 900*1970mm : 0,9*1,97 |  | 1.773 | [23 empty] | VV | 0
30 | 978059531R00 | Odsekání a odebrání obkladů stěn z obkládaček vnitřních z jakýchkoliv materiálů, plochy přes 2 m2 | m2 | 34.28 |  | 0 |  | 0 |  | 0 | 12 | 0 | 0 | 0 | 0.068 | 2.33 | 801-3 | RTS 24/ II | RTS 24/ II | 0.3 | 10.28 |  | Práce | Běžná |  |  |  | POL1_
|  | včetně otlučení podkladní omítky až na zdivo, | [25 empty] | SPI
|  | půdorys bourání : | [25 empty] | VV | 0
|  | m.č.8-604 : (4,31+1,22+0,12)*2*2,1 |  | 23.73 | [23 empty] | VV | 0
|  | (1,2+0,85)*2*2,9 |  | 11.89 | [23 empty] | VV | 0
|  | 0,37*2,1*2 |  | 1.554 | [23 empty] | VV | 0
|  | odpočet potvory : -(0,65*1,97*2+0,37*0,9) |  | -2.894 | [23 empty] | VV | 0
31 | 969011121R00 | Vybourání vodovodního, plynového a podobného vedení DN do 52 mm | m | 13 |  | 0 |  | 0 |  | 0 | 12 | 0 | 0.00038 | 0 | 0.013 | 0.17 | 801-3 | RTS 24/ II | RTS 24/ II | 0.107 | 1.39 |  | Práce | Běžná |  |  |  | POL1_
|  | včetně pomocného lešení o výšce podlahy do 1900 mm a pro zatížení do 1,5 kPa (150 kg/m2), | [25 empty] | SPI
|  | voda : 13,0 |  | 13 | [23 empty] | VV | 0
32 | 969021111R00 | Vybourání kanalizačního potrubí DN do 100 mm | m | 11 |  | 0 |  | 0 |  | 0 | 12 | 0 | 0.00059 | 0.01 | 0.037 | 0.41 | 801-3 | RTS 24/ II | RTS 24/ II | 0.443 | 4.87 |  | Práce | Běžná |  |  |  | POL1_
|  | včetně pomocného lešení o výšce podlahy do 1900 mm a pro zatížení do 1,5 kPa (150 kg/m2), | [25 empty] | SPI
33 | 960 R01 | Vyklizení bytu a likvidace | soubor | 1 |  | 0 |  | 0 |  | 0 | 12 | 0 | 0 | 0 | 0 | 0 |  | Vlastní | Indiv | 0 | 0 |  | Práce | Běžná |  |  |  | POL1_
|  | Kompletní vyklizení bytu - Bourání a demontáže drobných předmětů . viz TZ : 1 |  | 1 | [23 empty] | VV | 0
Díl: | 99 | Staveništní přesun hmot |  |  |  | 0 |  | 0 |  | 0 |  | 0 |  | 0 |  | 0 |  |  |  |  | 30.75 | [6 empty] | DIL
34 | 999281151R00 | Přesun hmot pro opravy a údržbu objektů pro opravy a údržbu dosavadních objektů včetně vnějších plášťů výšky do 25 m, nošením | t | 5.5917 |  | 0 |  | 0 |  | 0 | 12 | 0 | 0 | 0 | 0 | 0 | 801-4 | RTS 24/ II | RTS 24/ II | 5.5 | 30.75 |  | Přesun hmot | Běžná |  |  |  | POL7_1
|  | oborů 801, 803, 811 a 812 | [25 empty] | SPI
Díl: | 711 | Izolace proti vodě |  |  |  | 0 |  | 0 |  | 0 |  | 0 |  | 0.18 |  | 0 |  |  |  |  | 20.01 | [6 empty] | DIL
35 | 711210020RA0 | Izolace stěrkové hydroizolační těsnicí hmotou , dvousložkovou pružnou izolací, proti vlhkosti, včetně těsnicího pásu do spoje podlaha-stěna | m2 | 47.1645 |  | 0 |  | 0 |  | 0 | 12 | 0 | 0.00378 | 0.18 | 0 | 0 | AP-PSV | RTS 24/ II | RTS 24/ II | 0.42419 | 20.01 |  | Agregovaná položka | Běžná |  |  |  | POL2_
|  | Nanesení hydroizolační stěrky ve dvou vrstvách. Vlepení těsnicí pásky do spoje podlaha-stěna, přitlačení a uhlazení, přetažení pásky další vrstvou izolační stěrky. | [25 empty] | POP |  | Nanesení hydroizolační stěrky ve dvou vrstvách. Vlepení těsnicí pásky do spoje podlaha-stěna, přitlačení a uhlazení, přetažení pásky další vrstvou izolační stěrky.
|  | půdorys nový stav : | [25 empty] | VV | 0
|  | pod obklady : | [25 empty] | VV | 0
|  | m.č.8-604 : ((1,22+4,31)*2+(1,2+0,85)*2+0,12*2)*2,9 |  | 44.66 | [23 empty] | VV | 0
|  | odpočet otvory : -(0,65*1,97+0,75*1,97*2) |  | -4.2355 | [23 empty] | VV | 0
|  | pod dlažbu : | [25 empty] | VV | 0
|  | m.č.8-604 : 6,74 |  | 6.74 | [23 empty] | VV | 0
Díl: | 713 | Izolace tepelné |  |  |  | 0 |  | 0 |  | 0 |  | 0 |  | 0.04 |  | 0 |  |  |  |  | 2.96 | [6 empty] | DIL
36 | 713111221RO5 | Montáž tepelné izolace stropů parotěsná zábrana zavěšených podhledů s přelepením spojů, včetně dodávky fólie | m2 | 6.74 |  | 0 |  | 0 |  | 0 | 12 | 0 | 0.00016 | 0 | 0 | 0 | 800-713 | RTS 24/ II | RTS 24/ II | 0.16 | 1.08 |  | Práce | Běžná |  |  |  | POL1_
|  | včetně dodávky fólie a spojovacích prostředků. | [25 empty] | POP
|  | Skladba S01 : | [25 empty] | VV | 0
|  | m.č.8-604 : 6,74 |  | 6.74 | [23 empty] | VV | 0
37 | 713120010RAE | Izolace tepelné podlah deska z minerálních vláken, objemová hmotnost 175 kg/m3, tloušťka 30 mm, Příslušenství izolace pro budovy z minerální vlny tvar: pásek; b = 120 mm; tloušťka d = 12,0 mm; lambda = 0,040 W/(m.K) | m2 | 6.74 |  | 0 |  | 0 |  | 0 | 12 | 0 | 0.00589 | 0.04 | 0 | 0 | AP-PSV | RTS 24/ II | RTS 24/ II | 0.14 | 0.94 |  | Agregovaná položka | Běžná |  |  |  | POL2_1
|  | Skladba S02 : | [25 empty] | VV | 0
|  | m.č.8-604 : 6,74 |  | 6.74 | [23 empty] | VV | 0
38 | 713191100RT9 | Izolace tepelné běžných konstrukcí - doplňky položení separační fólie, včetně dodávky PE fólie | m2 | 13.48 |  | 0 |  | 0 |  | 0 | 12 | 0 | 3e-05 | 0 | 0 | 0 | 800-713 | RTS 24/ II | RTS 24/ II | 0.07 | 0.94 |  | Práce | Běžná |  |  |  | POL1_
|  | Skladba S02 : | [25 empty] | VV | 0
|  | Začátek provozního součtu | [25 empty] | VV
|  | m.č.8-604 : 6,74 |  | 6.74 | [23 empty] | VV | 2
|  | Konec provozního součtu | [25 empty] | VV
|  | 2 vsrtvy : 6,74*2 |  | 13.48 | [23 empty] | VV | 0
39 | 998713103R00 | Přesun hmot pro izolace tepelné v objektech výšky do 24 m | t | 0.00148 |  | 0 |  | 0 |  | 0 | 12 | 0 | 0 | 0 | 0 | 0 | 800-713 | RTS 24/ II | RTS 24/ II | 1.966 | 0 |  | Přesun hmot | Běžná |  |  |  | POL7_
|  | 50 m vodorovně | [25 empty] | SPI
Díl: | 721 | Vnitřní kanalizace |  |  |  | 0 |  | 0 |  | 0 |  | 0 |  | 0.27 |  | 0 |  |  |  |  | 3.96 | [6 empty] | DIL
40 | 721176101R00 | Potrubí HT připojovací vnější průměr D 32 mm, tloušťka stěny 1,8 mm, DN 30 | m | 1 |  | 0 |  | 0 |  | 0 | 12 | 0 | 0.00034 | 0 | 0 | 0 | 800-721 | RTS 24/ II | RTS 24/ II | 0.32 | 0.32 |  | Práce | Běžná |  |  |  | POL1_
|  | včetně tvarovek, objímek. Bez zednických výpomocí. | [25 empty] | SPI
|  | Potrubí včetně tvarovek. Bez zednických výpomocí. | [25 empty] | POP
41 | 721176105R00 | Potrubí HT připojovací vnější průměr D 110 mm, tloušťka stěny 2,7 mm, DN 100 | m | 1 |  | 0 |  | 0 |  | 0 | 12 | 0 | 0.00152 | 0 | 0 | 0 | 800-721 | RTS 24/ II | RTS 24/ II | 1.173 | 1.17 |  | Práce | Běžná |  |  |  | POL1_
|  | včetně tvarovek, objímek. Bez zednických výpomocí. | [25 empty] | SPI
|  | Potrubí včetně tvarovek. Bez zednických výpomocí. | [25 empty] | POP
42 | 721194103RM1 | Zřízení přípojek na potrubí D 32 mm, včetně přípojky pro pračku nebo myčku | kus | 1 |  | 0 |  | 0 |  | 0 | 12 | 0 | 8e-05 | 0 | 0 | 0 | 800-721 | RTS 24/ II | RTS 24/ II | 0.148 | 0.15 |  | Práce | Běžná |  |  |  | POL1_
|  | vyvedení a upevnění odpadních výpustek, | [25 empty] | SPI
43 | 721194109R00 | Zřízení přípojek na potrubí D 110 mm, materiál ve specifikaci | kus | 1 |  | 0 |  | 0 |  | 0 | 12 | 0 | 0 | 0 | 0 | 0 | 800-721 | RTS 24/ II | RTS 24/ II | 0.259 | 0.26 |  | Práce | Běžná |  |  |  | POL1_
|  | vyvedení a upevnění odpadních výpustek, | [25 empty] | SPI
44 | 721223422R00 | Vpusť podlahová se zápachovou uzávěrkou průměr 50 mm, s vodorovným odtokem, 3 přítokové trubky D 40, 123x123mm/115x115mm, včetně dodávky materiálu, Vpust podlahová materiál: plast; mřížka nerezová; dl = 123 mm; š = 123 mm; stav. výška od 136 mm; přítok 3 x boční 40 mm; odtok boční 50 mm; zatíže... | kus | 1 |  | 0 |  | 0 |  | 0 | 12 | 0 | 0.00082 | 0 | 0 | 0 | 800-721 | RTS 24/ II | RTS 24/ II | 0.2 | 0.2 |  | Práce | Běžná |  |  |  | POL1_
45 | 721213041RT3 | Montáž sprchového odtokového žlabu s dodávkou a provedením betonové zálivky, standardní výška odtoku | kus | 1 |  | 0 |  | 0 |  | 0 | 12 | 0 | 0.25768 | 0.26 | 0 | 0 | 800-721 | RTS 24/ II | RTS 24/ II | 1.44 | 1.44 |  | Práce | Běžná |  |  |  | POL1_7
46 | 55231826R | Žlab sprchový ke stěně; materiál: nerez; bez krytu; tvar: rovný; dl = 1 150 mm; š = 60 mm; stav. výška 100 až 158 mm | kus | 1 |  | 0 |  | 0 |  | 0 | 12 | 0 | 0.00546 | 0.01 | 0 | 0 | SPCM | RTS 24/ II | RTS 24/ II | 0 | 0 |  | Specifikace | Běžná |  |  |  | POL3_0
47 | 552318806R | Mřížka vtoková perforovaná; materiál: nerez; tvar: rovný; dl = 1 150 mm; š = 53 mm; v = 15 mm | kus | 1 |  | 0 |  | 0 |  | 0 | 12 | 0 | 0.00087 | 0 | 0 | 0 | SPCM | RTS 24/ II | RTS 24/ II | 0 | 0 |  | Specifikace | Běžná |  |  |  | POL3_
48 | 998721103R00 | Přesun hmot pro vnitřní kanalizaci v objektech výšky do 24 m | t | 0.26677 |  | 0 |  | 0 |  | 0 | 12 | 0 | 0 | 0 | 0 | 0 | 800-721 | RTS 24/ II | RTS 24/ II | 1.575 | 0.42 |  | Přesun hmot | Běžná |  |  |  | POL7_
|  | 50 m vodorovně, měřeno od těžiště půdorysné plochy skládky do těžiště půdorysné plochy objektu | [25 empty] | SPI
Díl: | 722 | Vnitřní vodovod |  |  |  | 0 |  | 0 |  | 0 |  | 0 |  | 0 |  | 0 |  |  |  |  | 1.28 | [6 empty] | DIL
49 | 722190401R00 | Vyvedení a upevnění výpustek DN 15 | kus | 3 |  | 0 |  | 0 |  | 0 | 12 | 0 | 0 | 0 | 0 | 0 | 800-721 | RTS 24/ II | RTS 24/ II | 0.425 | 1.28 |  | Práce | Běžná |  |  |  | POL1_
Díl: | 725 | Zařizovací předměty |  |  |  | 0 |  | 0 |  | 0 |  | 0 |  | 0.11 |  | 0.24 |  |  |  |  | 15.59 | [6 empty] | DIL
50 | 725014131R00 | Klozetové mísy závěsné, bilé, hluboké splachování, zadní, včetně sedátka, šířka 360 mm, hloubka 510 mm, výška 400 mm, Mísa záchodová keramická se samostatným přívodem vody; zabudování: nástěnné; tvar: hranatý; splachování: hluboké; odpad: vodorovný; povrchová úprav... | soubor | 1 |  | 0 |  | 0 |  | 0 | 12 | 0 | 0.0177 | 0.02 | 0 | 0 | 800-721 | RTS 24/ II | RTS 24/ II | 0.973 | 0.97 |  | Práce | Běžná |  |  |  | POL1_7
51 | 725219401R00 | Umyvadlo montáž na šrouby do zdiva | soubor | 2 |  | 0 |  | 0 |  | 0 | 12 | 0 | 0.00141 | 0 | 0 | 0 | 800-721 | RTS 24/ II | RTS 24/ II | 1.575 | 3.15 |  | Práce | Běžná |  |  |  | POL1_7
|  | Včetně dodání zápachové uzávěrky. | [25 empty] | POP
52 | 64221373R | Umyvadlo keramické typ: jednoduchý; š = 400 mm; hl = 310 mm; tvar: oválný; otvor pro baterii vlevo | kus | 2 |  | 0 |  | 0 |  | 0 | 12 | 0 | 0.006 | 0.01 | 0 | 0 | SPCM | RTS 24/ II | RTS 24/ II | 0 | 0 |  | Specifikace | Běžná |  |  |  | POL3_
|  | dle výpisu prvků má umývátko rozměr 360 x 220 x 130 mm | [25 empty] | POP
53 | 725534224R00 | Elektrický ohřívač vody zásobníkový tlakový, závěsný svislý, objem 100 l, příkon 2,0 kW, IP 45, včetně dodávky materiálu | soubor | 1 |  | 0 |  | 0 |  | 0 | 12 | 0 | 0.07084 | 0.07 | 0 | 0 | 800-721 | RTS 24/ II | RTS 24/ II | 2.958 | 2.96 |  | Práce | Běžná |  |  |  | POL1_1
54 | 725814101R00 | Ventil rohový, mosazný, s filtrem, bez matky, DN 15 x DN 10, včetně dodávky materiálu | soubor | 5 |  | 0 |  | 0 |  | 0 | 12 | 0 | 0.00024 | 0 | 0 | 0 | 800-721 | RTS 24/ II | RTS 24/ II | 0.124 | 0.62 |  | Práce | Běžná |  |  |  | POL1_7
55 | 725814122R00 | Ventil pračkový, mosazný, se zpětnou klapkou, DN 15 x DN 20, včetně dodávky materiálu | soubor | 2 |  | 0 |  | 0 |  | 0 | 12 | 0 | 0.00024 | 0 | 0 | 0 | 800-721 | RTS 24/ II | RTS 24/ II | 0.124 | 0.25 |  | Práce | Běžná |  |  |  | POL1_
56 | 725823121R00 | Baterie umyvadlové a dřezové umyvadlová, stojánková, ruční ovládání s otvíráním odpadu, standardní, včetně dodávky materiálu | kus | 2 |  | 0 |  | 0 |  | 0 | 12 | 0 | 0.00085 | 0 | 0 | 0 | 800-721 | RTS 24/ II | RTS 24/ II | 0.485 | 0.97 |  | Práce | Běžná |  |  |  | POL1_
57 | 725845111R00 | Baterie sprchová nástěnná, ruční ovládání bez příslušentsví, standardní, včetně dodávky materiálu | kus | 1 |  | 0 |  | 0 |  | 0 | 12 | 0 | 0.00152 | 0 | 0 | 0 | 800-721 | RTS 24/ II | RTS 24/ II | 0.587 | 0.59 |  | Práce | Běžná |  |  |  | POL1_
58 | 725860182R00 | Zápachová uzávěrka (sifon) pro zařizovací předměty D 40/50 mm; podomítková, pro pračky/myčky; PE; příslušenství přip. koleno, krycí deska nerez, montážní kryt, nástěnka mosaz, montážní deska, včetně dodávky materiálu | kus | 1 |  | 0 |  | 0 |  | 0 | 12 | 0 | 0.00073 | 0 | 0 | 0 | 800-721 | RTS 24/ II | RTS 24/ II | 0.246 | 0.25 |  | Práce | Běžná |  |  |  | POL1_
59 | 725860213R00 | Zápachová uzávěrka (sifon) pro zařizovací předměty D 32, 40 mm x 5/4"; pro umyvadla; PP; příslušenství krycí růžice odtoku, zpětný uzávěr, včetně dodávky materiálu | kus | 2 |  | 0 |  | 0 |  | 0 | 12 | 0 | 0.0002 | 0 | 0 | 0 | 800-721 | RTS 24/ II | RTS 24/ II | 0.246 | 0.49 |  | Práce | Běžná |  |  |  | POL1_7
60 | 725860222RT1 | Zápachová uzávěrka (sifon) pro zařizovací předměty D 40/50 mm x 6/4"; samočistící, pro sprchové kouty; PP, PE; odtok vodorovný, kul. kloub (otáčivý 280°, sklopný 10°); příslušenství , včetně dodávky materiálu | kus | 1 |  | 0 |  | 0 |  | 0 | 12 | 0 | 0.00033 | 0 | 0 | 0 | 800-721 | RTS 24/ II | RTS 24/ II | 0.246 | 0.25 |  | Práce | Běžná |  |  |  | POL1_
61 | 725860217R00 | Připojovací souprava k zápachové uzávěrce pro umyvadla; výškově nastavitelná; D 32 mm x 5/4"; PP, včetně dodávky materiálu | kus | 1 |  | 0 |  | 0 |  | 0 | 12 | 0 | 0.00014 | 0 | 0 | 0 | 800-721 | RTS 24/ II | RTS 24/ II | 0.2 | 0.2 |  | Práce | Běžná |  |  |  | POL1_7
62 | 725860111R22 | Připojovací koleno DN100 D+M | kus | 1 |  | 0 |  | 0 |  | 0 | 12 | 0 | 0 | 0 | 0 | 0 |  | Vlastní | Indiv | 0 | 0 |  | Práce | Běžná |  |  |  | POL1_7
63 | 55145352R | kombinace sprchová držák pevný; ruční sprcha d 68 mm; hadice 150 cm; povrch chrom | kus | 1 |  | 0 |  | 0 |  | 0 | 12 | 0 | 0 | 0 | 0 | 0 | SPCM | RTS 24/ II | Indiv | 0 | 0 |  | Specifikace | Běžná |  |  |  | POL3_
64 | 725229106R00 | Montáž vanové zástěny jednostranně upevněné | soubor | 1 |  | 0 |  | 0 |  | 0 | 12 | 0 | 0.00012 | 0 | 0 | 0 | 800-721 | RTS 24/ II | RTS 24/ II | 2 | 2 |  | Práce | Běžná |  |  |  | POL1_1
65 | 554.05 | "SSI" - D+M Sprchová zástěna výšky 2100mm a šíře 450mm, bezpečnostní sklo tl.8mm, viz. výpis prvků | kus | 1 |  | 0 |  | 0 |  | 0 | 12 | 0 | 0.01 | 0.01 | 0 | 0 |  | Vlastní | Indiv | 0 | 0 |  | Specifikace | Běžná |  |  |  | POL3_0
|  | včetně nastavitelné distanční tyče, hliníkového profilu tvaru "U" a kotevního materiálu | [25 empty] | POP
66 | 725110811R00 | Demontáž klozetů splachovacích | soubor | 1 |  | 0 |  | 0 |  | 0 | 12 | 0 | 0 | 0 | 0.01933 | 0.02 | 800-721 | RTS 24/ II | RTS 24/ II | 0.59 | 0.59 |  | Práce | Běžná |  |  |  | POL1_
67 | 725210821R00 | Demontáž umyvadel umyvadel bez výtokových armatur | soubor | 1 |  | 0 |  | 0 |  | 0 | 12 | 0 | 0 | 0 | 0.01946 | 0.02 | 800-721 | RTS 24/ II | RTS 24/ II | 0.382 | 0.38 |  | Práce | Běžná |  |  |  | POL1_
68 | 725820801R00 | Demontáž baterií nástěnných do G 3/4" | soubor | 1 |  | 0 |  | 0 |  | 0 | 12 | 0 | 0 | 0 | 0.00156 | 0 | 800-721 | RTS 24/ II | RTS 24/ II | 0.217 | 0.22 |  | Práce | Běžná |  |  |  | POL1_
69 | 725860811R00 | Demontáž zápachových uzávěrek pro zařiz. předměty jednoduchých | kus | 1 |  | 0 |  | 0 |  | 0 | 12 | 0 | 0 | 0 | 0.00085 | 0 | 800-721 | RTS 24/ II | RTS 24/ II | 0.038 | 0.04 |  | Práce | Běžná |  |  |  | POL1_
70 | 725610810R00 | Demontáž plynových sporáků normálních nebo kombinovaných | soubor | 1 |  | 0 |  | 0 |  | 0 | 12 | 0 | 0 | 0 | 0.067 | 0.07 | 800-721 | RTS 24/ II | RTS 24/ II | 0.31 | 0.31 |  | Práce | Běžná |  |  |  | POL1_1
71 | 725220851R00 | Demontáž van včetně obezdívky | soubor | 1 |  | 0 |  | 0 |  | 0 | 12 | 0 | 0 | 0 | 0.125 | 0.13 | 800-721 | RTS 24/ II | RTS 24/ II | 1.15 | 1.15 |  | Práce | Běžná |  |  |  | POL1_
72 | 998725103R00 | Přesun hmot pro zařizovací předměty v objektech výšky do 24 m | t | 0.11998 |  | 0 |  | 0 |  | 0 | 12 | 0 | 0 | 0 | 0 | 0 | 800-721 | RTS 24/ II | RTS 24/ II | 1.629 | 0.2 |  | Přesun hmot | Běžná |  |  |  | POL7_
|  | vodorovně do 50 m | [25 empty] | SPI
Díl: | 726 | Předstěnové systémy |  |  |  | 0 |  | 0 |  | 0 |  | 0 |  | 0.01 |  | 0 |  |  |  |  | 1.78 | [6 empty] | DIL
73 | 726211123R00 | Předstěnový modul pro WC zavěšené, s nádržkou, pro instalaci s mokrými procesy do masivních zděných konstrukcí nebo pro předstěnovou instalaci s předezděním, bez soupravy n..., Systém předstěnový použití: záchodová mísa; pro zazdění mokrým procesem; v = 1 080 mm; š = 420 mm; hl = 120 mm; připojení vody: zezadu, shora; R; 1... | soubor | 1 |  | 0 |  | 0 |  | 0 | 12 | 0 | 0.00701 | 0.01 | 0 | 0 | 800-721 | RTS 24/ II | RTS 24/ II | 1.77 | 1.77 |  | Práce | Běžná |  |  |  | POL1_1
|  | Včetně dodávky a připevnění montážního prvku vč. napojení na kanalizační popř. vodovodní potrubí. | [25 empty] | POP
74 | 551070101R | tlačítko ovládací plastové; ovládací síla do 20,0 N; dvoučinné mechanické splachování 3 l/6 l; 247x165x17,5 mm; barva bílá | kus | 1 |  | 0 |  | 0 |  | 0 | 12 | 0 | 0.00039 | 0 | 0 | 0 | SPCM | RTS 24/ II | RTS 24/ II | 0 | 0 |  | Specifikace | Běžná |  |  |  | POL3_0
75 | 998726123R00 | Přesun hmot pro předstěnové systémy v objektech výšky do 24 m | t | 0.0074 |  | 0 |  | 0 |  | 0 | 12 | 0 | 0 | 0 | 0 | 0 | 800-721 | RTS 24/ II | RTS 24/ II | 1.779 | 0.01 |  | Přesun hmot | Běžná |  |  |  | POL7_
|  | vodorovně do 50 m | [25 empty] | SPI
Díl: | 762 | Konstrukce tesařské |  |  |  | 0 |  | 0 |  | 0 |  | 0 |  | 0.27 |  | 0.26 |  |  |  |  | 7.8 | [6 empty] | DIL
76 | 762512125R00 | Položení podlah pod PVC montáž desek cementotřískových ve dvou vrstvách šroubovaním | m2 | 6.74 |  | 0 |  | 0 |  | 0 | 12 | 0 | 0 | 0 | 0 | 0 | 800-762 | RTS 24/ II | RTS 24/ II | 0.48 | 3.24 |  | Práce | Běžná |  |  |  | POL1_
|  | Skladba S02 : | [25 empty] | VV | 0
|  | m.č.8-604 : 6,74 |  | 6.74 | [23 empty] | VV | 0
77 | 595907380R | deska cementotřísková s předvrtanými otvory; l = 3 350 mm; š = 1 250 mm; tl. 12,0 mm; povrch hladký | m2 | 14.5584 |  | 0 |  | 0 |  | 0 | 12 | 0 | 0.0162 | 0.24 | 0 | 0 | SPCM | RTS 24/ II | RTS 24/ II | 0 | 0 |  | Specifikace | Běžná |  |  |  | POL3_
|  | 2 vrstvy - ztratné 8% : 6,74*2*1,08 |  | 14.5584 | [23 empty] | VV | 0
78 | 762526110R00 | Položení podlah montáž polštářů pod podlahy rozteče do 65 cm | m2 | 6.74 |  | 0 |  | 0 |  | 0 | 12 | 0 | 0 | 0 | 0 | 0 | 800-762 | RTS 24/ II | RTS 24/ II | 0.299 | 2.02 |  | Práce | Běžná |  |  |  | POL1_
|  | dle PD : | [25 empty] | VV | 0
|  | Vyrovnávací rošt z dřevěných hranolů 60x40 mm : | [25 empty] | VV | 0
|  | Odkaz na mn. položky pořadí 76 : 6,74000 |  | 6.74 | [23 empty] | VV | 5
79 | 60515801R | Dřevo konstrukční rostlé (KVH) dřevina: SM; tl = 40,0 mm; šířka = 60 mm; nepohledové (NSi); tř. pevnosti C24 | m3 | 0.02839 |  | 0 |  | 0 |  | 0 | 12 | 0 | 0.5 | 0.01 | 0 | 0 | SPCM | RTS 24/ II | RTS 24/ II | 0 | 0 |  | Specifikace | Běžná |  |  |  | POL3_
|  | 0,0039m3/m2 : | [25 empty] | VV | 0
|  | ztratné 8% : 6,74*0,0039*1,08 |  | 0.02839 | [23 empty] | VV | 0
80 | 762595000R00 | Spojovací a ochranné prostředky hřebíky, vruty, impregnace | m3 | 6.74 |  | 0 |  | 0 |  | 0 | 12 | 0 | 0.00295 | 0.02 | 0 | 0 | 800-762 | RTS 24/ II | RTS 24/ II | 0 | 0 |  | Práce | Běžná |  |  |  | POL1_
|  | Odkaz na mn. položky pořadí 78 : 6,74000 |  | 6.74 | [23 empty] | VV | 5
81 | 762841811R00 | Demontáž podbití stropů a střech do 60° z prken tl. do 35 mm bez omítky | m2 | 5.36 |  | 0 |  | 0 |  | 0 | 12 | 0 | 0.00016 | 0 | 0.014 | 0.08 | 800-762 | RTS 24/ II | RTS 24/ II | 0.11 | 0.59 |  | Práce | Běžná |  |  |  | POL1_1
|  | půdorys bourání : | [25 empty] | VV | 0
|  | m.č.8-604 : 5,36 |  | 5.36 | [23 empty] | VV | 0
82 | 762811811R00 | Demontáž záklopů stropů vrchních, zapuštěných z hrubých prken tloušťky do 32 mm | m2 | 5.36 |  | 0 |  | 0 |  | 0 | 12 | 0 | 0 | 0 | 0.014 | 0.08 | 800-762 | RTS 24/ II | RTS 24/ II | 0.08 | 0.43 |  | Práce | Běžná |  |  |  | POL1_1
|  | půdorys bourání : | [25 empty] | VV | 0
|  | m.č.8-604 : 5,36 |  | 5.36 | [23 empty] | VV | 0
83 | 762522811R00 | Demontáž podlah s polštáři , z prken, tloušťky do 32 mm | m2 | 5.36 |  | 0 |  | 0 |  | 0 | 12 | 0 | 0 | 0 | 0.018 | 0.1 | 800-762 | RTS 24/ II | RTS 24/ II | 0.195 | 1.05 |  | Práce | Běžná |  |  |  | POL1_1
|  | půdorys bourání : | [25 empty] | VV | 0
|  | m.č.8-604 : 5,36 |  | 5.36 | [23 empty] | VV | 0
84 | 998762102R00 | Přesun hmot pro konstrukce tesařské v objektech výšky do 12 m | t | 0.27078 |  | 0 |  | 0 |  | 0 | 12 | 0 | 0 | 0 | 0 | 0 | 800-762 | RTS 24/ II | RTS 24/ II | 1.751 | 0.47 |  | Přesun hmot | Běžná |  |  |  | POL7_
|  | 50 m vodorovně | [25 empty] | SPI
Díl: | 763 | Dřevostavby |  |  |  | 0 |  | 0 |  | 0 |  | 0 |  | 0.15 |  | 0 |  |  |  |  | 3.6 | [6 empty] | DIL
85 | 763613222RW6 | Montáž záklop stropů, z desek tl. nad 18 mm, na P+D, sponkováním, včetně dodávky desky dřevoštěpkové | m2 | 5.72 |  | 0 |  | 0 |  | 0 | 12 | 0 | 0.01465 | 0.08 | 0 | 0 | 800-763 | RTS 24/ II | RTS 24/ II | 0.228 | 1.3 |  | Práce | Běžná |  |  |  | POL1_
|  | vč. dodávky a montáže spojovacího materiálu | [25 empty] | SPI
|  | Skladba S02 : | [25 empty] | VV | 0
|  | m.č.8-604 : 6,74-1,02 |  | 5.72 | [23 empty] | VV | 0
86 | 763615131R00 | Montáž obložení stropů, z desek tl. do 18 mm, na sraz, šroubováním | m2 | 5.72 |  | 0 |  | 0 |  | 0 | 12 | 0 | 0.00073 | 0 | 0 | 0 | 800-763 | RTS 24/ II | RTS 24/ II | 0.37 | 2.12 |  | Práce | Běžná |  |  |  | POL1_1
|  | vč. dodávky a montáže spojovacího materiálu | [25 empty] | SPI
|  | Skladba S01 : | [25 empty] | VV | 0
|  | m.č.8-604 : 6,74-1,02 |  | 5.72 | [23 empty] | VV | 0
87 | 60725014R | Deska z plochých třísek (OSB) typ: 3; tl = 18,0 mm; povrch: nebroušený; hrana: rovná | m2 | 6.1776 |  | 0 |  | 0 |  | 0 | 12 | 0 | 0.0109 | 0.07 | 0 | 0 | SPCM | RTS 24/ II | RTS 24/ II | 0 | 0 |  | Specifikace | Běžná |  |  |  | POL3_0
|  | ztratné 8% : 5,72*1,08 |  | 6.1776 | [23 empty] | VV | 0
88 | 998763101R00 | Přesun hmot dřevostaveb v objektech výšky do 6 m | t | 0.15531 |  | 0 |  | 0 |  | 0 | 12 | 0 | 0 | 0 | 0 | 0 | 800-763 | RTS 24/ II | RTS 24/ II | 1.156 | 0.18 |  | Přesun hmot | Běžná |  |  |  | POL7_1
|  | 50 m vodorovně | [25 empty] | SPI
Díl: | 766 | Konstrukce truhlářské, okna a dveře |  |  |  | 0 |  | 0 |  | 0 |  | 0 |  | 0 |  | 0 |  |  |  |  | 0.26 | [6 empty] | DIL
89 | 766.01 | Demontáž, úschova a zpětná montáž kuchyňské linky včetně spotřebičů | soubor | 1 |  | 0 |  | 0 |  | 0 | 12 | 0 | 0 | 0 | 0 | 0 |  | Vlastní | Indiv | 0 | 0 |  | Práce | Běžná |  |  |  | POL1_
90 | 766695212R00 | Ostatní montáž prahů dveří jednokřídlých, šířky do 100 mm | kus | 1 |  | 0 |  | 0 |  | 0 | 12 | 0 | 1e-05 | 0 | 0 | 0 | 800-766 | RTS 24/ II | RTS 24/ II | 0.26 | 0.26 |  | Práce | Běžná |  |  |  | POL1_1
|  | dle výběru investora | [25 empty] | POP
|  | viz. výpis prvků : 1 |  | 1 | [23 empty] | VV | 0
91 | 61187174R | práh dub; š = 80 mm; l = 900,0 mm; tl = 20,0 mm | kus | 1 |  | 0 |  | 0 |  | 0 | 12 | 0 | 0.00096 | 0 | 0 | 0 | SPCM | RTS 24/ I | RTS 24/ I | 0 | 0 |  | Specifikace | Běžná |  |  |  | POL3_0
92 | 766 R04 | Dodávka a montáž - NOVÉ vstupní dveře jednokřídlovÉ 840x1970mm, levé, požární odolnost EI30 DP3 | kus | 1 |  | 0 |  | 0 |  | 0 | 12 | 0 | 0 | 0 | 0 | 0 |  | Vlastní | Indiv | 0 | 0 |  | Práce | Běžná |  |  |  | POL1_1
|  | VSTUPNÍ DVEŘE PLNÉ OTVÍRAVÉ JEDNOKŘÍDLOVÉ DO BYTU Š.840 mm, VÝŠKY 1 970 mm, | [25 empty] | POP
|  | POŽÁRNÍ ODOLNOST EI 30 DP3, ZVUKOVÁ NEPRŮZVUČNOST min. 32 dB, | [25 empty] | POP
|  | BEZPEČNOSTNÍ KOVÁNÍ S PŘEKRYTÍM VLOŽKY TŘ.4, ŠTÍTEK NA JMÉNO, KUKÁTKO, | [25 empty] | POP
|  | POVRCHOVÁ ÚPRAVA CPL LAMINO - POČÍTAT S DEKOREM dle výběru investora, | [25 empty] | POP
|  | DVEŘNÍ PLÁŠŤ Z HDF S HLINÍKOVOU MEZIVRSTVOU (zamezení pronikání vlhkosti, výkyvy teplot), | [25 empty] | POP
|  | NASTAVITELNÉ DVEŘNÍ PANTY, NÁRAZNÍKY NA KLIKU | [25 empty] | POP
POP
|  | Položka obsahuje i náklady na dopravu dveří na místo montáže a staveništní přesun hmot. | [25 empty] | POP
|  | dle výpisu prvků "VDI" : 1 |  | 1 | [23 empty] | VV | 0
93 | 766 R07 | Dodávka a montáž - NOVÉ vnitřní dveře jednokřídlové 650x1970 mm, pravé, dle výběru investora | kus | 1 |  | 0 |  | 0 |  | 0 | 12 | 0 | 0 | 0 | 0 | 0 |  | Vlastní | Indiv | 0 | 0 |  | Specifikace | Běžná |  |  |  | POL3_
|  | VNITŘNÍ DVEŘE PLNÉ OTVÍRAVÉ JEDNOKŘÍDLOVÉ Š.650 mm, VÝŠKY 1 970 mm, | [25 empty] | POP
|  | DEKOR OPLÁŠTĚNÍ DLE VÝBĚRU INVESTORA, KONSTRUKCE KŘÍDLA Z DESEK DTD, | [25 empty] | POP
|  | OPLÁŠTĚNÍ KAŠÍROVACÍ FÓLIÍ, | [25 empty] | POP
|  | KOVÁNÍ NEREZ MATNÉ SADA WC | [25 empty] | POP
|  | NOVÁ OBLOŽKOVÁ ZÁRUBEŇ | [25 empty] | POP
|  | NÁRAZNÍKY NA KLIKU. | [25 empty] | POP
POP
|  | Položka obsahuje i náklady na dopravu dveří na místo montáže a staveništní přesun hmot. | [25 empty] | POP
|  | dle výpisu prvků "Dii" : 1 |  | 1 | [23 empty] | VV | 0
94 | 766.06 | D+M Vestavná skříň z laminátové dřevotřískové desky 700 x 2100 x 550 mm, viz. výpis prvků | kompl | 1 |  | 0 |  | 0 |  | 0 | 12 | 0 | 0 | 0 | 0 | 0 |  | Vlastní | Indiv | 0 | 0 |  | Práce | Běžná |  |  |  | POL1_1
|  | Truhlářský výrobek: | [25 empty] | POP
|  | Vestavěná skříň na míru | [25 empty] | POP
|  | s otvorem pro napojení odpadu a vody pro pračku | [25 empty] | POP
|  | dekor dle výběru investora | [25 empty] | POP
|  | viz.půdorys 6.NP nový stav | [25 empty] | POP
|  | před výrobou zaměřit na stavbě | [25 empty] | POP
|  | položka obsahuje i dopravu a staveništní přesun hmot | [25 empty] | POP
|  | dle výpisu prvku "TSI" : 1 |  | 1 | [23 empty] | VV | 0
Díl: | 771 | Podlahy z dlaždic a obklady |  |  |  | 0 |  | 0 |  | 0 |  | 0 |  | 0 |  | 0 |  |  |  |  | 1.88 | [6 empty] | DIL
95 | 771101115R00 | Příprava podkladu před kladením dlažeb vyrovnání podkladů samonivelační hmotou tl. do 10 mm | m2 | 6.74 |  | 0 |  | 0 |  | 0 | 12 | 0 | 0 | 0 | 0 | 0 | 800-771 | RTS 24/ II | RTS 24/ II | 0.26 | 1.75 |  | Práce | Běžná |  |  |  | POL1_
|  | Odkaz na mn. položky pořadí 101 : 6,74000 |  | 6.74 | [23 empty] | VV | 5
96 | 771101101R00 | Příprava podkladu pod dlažby vysávání podkladů pod keramickou dlažbu průmyslovým vysavačem | m2 | 6.74 |  | 0 |  | 0 |  | 0 | 12 | 0 | 0 | 0 | 0 | 0 | 800-771 | RTS 24/ II | RTS 24/ II | 0.02 | 0.13 |  | Práce | Běžná |  |  |  | POL1_
|  | Odkaz na mn. položky pořadí 101 : 6,74000 |  | 6.74 | [23 empty] | VV | 5
Díl: | 766 | Konstrukce truhlářské, okna a dveře |  |  |  | 0 |  | 0 |  | 0 |  | 0 |  | 0 |  | 0.01 |  |  |  |  | 0.33 | [6 empty] | DIL
97 | 766.11 | Stavájící okna plastová - OPRAVA, ÚDRŽBA kování, těsnění, vyčištění, seřízení | m2 | 5.463 |  | 0 |  | 0 |  | 0 | 12 | 0 | 0 | 0 | 0 | 0 |  | Vlastní | Indiv | 0 | 0 |  | Práce | Běžná |  |  |  | POL1_1
|  | 6NP-byt 8 : 0,9*1,9*3 |  | 5.13 | [23 empty] | VV | 0
|  | 0,37*0,9 |  | 0.333 | [23 empty] | VV | 0
98 | 766662811R00 | Demontáž dveřních křídel prahů dveří jednokřídlových | kus | 3 |  | 0 |  | 0 |  | 0 | 12 | 0 | 0 | 0 | 0.0018 | 0.01 | 800-766 | RTS 24/ II | RTS 24/ II | 0.11 | 0.33 |  | Práce | Běžná |  |  |  | POL1_
99 | 998766103R00 | Přesun hmot pro konstrukce truhlářské v objektech výšky do 24 m | t | 0.00097 |  | 0 |  | 0 |  | 0 | 12 | 0 | 0 | 0 | 0 | 0 | 800-766 | RTS 24/ II | RTS 24/ II | 2.447 | 0 |  | Přesun hmot | Běžná |  |  |  | POL7_
|  | 50 m vodorovně | [25 empty] | SPI
Díl: | 771 | Podlahy z dlaždic a obklady |  |  |  | 0 |  | 0 |  | 0 |  | 0 |  | 0.23 |  | 0 |  |  |  |  | 8.5 | [6 empty] | DIL
100 | 771101210R00 | Příprava podkladu pod dlažby penetrace podkladu pod dlažby | m2 | 6.74 |  | 0 |  | 0 |  | 0 | 12 | 0 | 0.00021 | 0 | 0 | 0 | 800-771 | RTS 24/ II | RTS 24/ II | 0.05 | 0.34 |  | Práce | Běžná |  |  |  | POL1_
|  | Položka obsahuje montáž a dodávku penetračního nátěru pro zlepšení kontaktu s lepicím tmelem. | [25 empty] | POP
|  | Odkaz na mn. položky pořadí 101 : 6,74000 |  | 6.74 | [23 empty] | VV | 5
101 | 771575109R00 | Montáž podlah z dlaždic keramických 300 x 300 mm, režných nebo glazovaných, hladkých, kladených do flexibilního tmele | m2 | 6.74 |  | 0 |  | 0 |  | 0 | 12 | 0 | 0.00504 | 0.03 | 0 | 0 | 800-771 | RTS 24/ II | RTS 24/ II | 0.98 | 6.61 |  | Práce | Běžná |  |  |  | POL1_
|  | Skladba S02 : | [25 empty] | VV | 0
|  | m.č.8-604 : 6,74 |  | 6.74 | [23 empty] | VV | 0
102 | 771578011R00 | Zvláštní úpravy spár spára podlaha-stěna silikonem | m | 15.5 |  | 0 |  | 0 |  | 0 | 12 | 0 | 4e-05 | 0 | 0 | 0 | 800-771 | RTS 24/ II | RTS 24/ II | 0.07 | 1.09 |  | Práce | Běžná |  |  |  | POL1_
|  | vč. dodávky a montáže silikonu. | [25 empty] | POP
|  | Skladba S02 : | [25 empty] | VV | 0
|  | m.č.8-604 : ((1,22+4,31)*2+(1,2+0,85)*2+0,12*2) |  | 15.4 | [23 empty] | VV | 0
|  | -0,65+0,75 |  | 0.1 | [23 empty] | VV | 0
103 | 771577113R00 | Hrany schodů, dilatační, koutové, ukončovací a přechodové profily profily přechodové eloxovaný hliník, dekorativní spojení dvou podlah stejné výšky, uložení do tmele, výška profilu 8 mm, šířka profilu 10 mm | m | 1 |  | 0 |  | 0 |  | 0 | 12 | 0 | 0.00014 | 0 | 0 | 0 | 800-771 | RTS 24/ II | RTS 24/ II | 0.15 | 0.15 |  | Práce | Běžná |  |  |  | POL1_
|  | výpis prvků "PL" : 1,0 |  | 1 | [23 empty] | VV | 0
104 | 58581721.AR | vyrovnávací stěrka cementová; pro podlahy; samonivelační; pro interiér; pevnost v tlaku 25,0 MPa; tl. vrstvy 2,0 až 22,0 mm | kg | 57.46 |  | 0 |  | 0 |  | 0 | 12 | 0 | 0.001 | 0.06 | 0 | 0 | SPCM | RTS 24/ II | RTS 24/ II | 0 | 0 |  | Specifikace | Běžná |  |  |  | POL3_
|  | Jednosložková samonivelační podlahová hmota s vlákny na bázi cementu a modifikujících přísad pro vnitřní použití. | [25 empty] | POP |  | Jednosložková samonivelační podlahová hmota s vlákny na bázi cementu a modifikujících přísad pro vnitřní použití.
|  | Používá se pro tloušťku vrstvy 2 – 22 mm. | [25 empty] | POP
|  | Minimální pevnost v tlaku pro potěry 25 MPa. | [25 empty] | POP
|  | Spotřeba: cca 1,7 kg/m2/mm. : 3,38*1,7*10 |  | 57.46 | [23 empty] | VV | 0
105 | 59764210R | Dlažba keramická bez glazury (UGL); tl. = 9,0 mm; a = 298 mm; b = 298 mm; nasákavost = 0,5 %; protiskluznost: R10; povrch: hladký, matný, protiskluzová úprava; barva: šedá | m2 | 7.414 |  | 0 |  | 0 |  | 0 | 12 | 0 | 0.0192 | 0.14 | 0 | 0 | SPCM | RTS 24/ II | RTS 24/ II | 0 | 0 |  | Specifikace | Běžná |  |  |  | POL3_
|  | dle výběru investora | [25 empty] | POP
|  | ztratné 10% : 6,74*1,1 |  | 7.414 | [23 empty] | VV | 0
106 | 998771103R00 | Přesun hmot pro podlahy z dlaždic v objektech výšky do 24 m | t | 0.23595 |  | 0 |  | 0 |  | 0 | 12 | 0 | 0 | 0 | 0 | 0 | 800-771 | RTS 24/ II | RTS 24/ II | 1.305 | 0.31 |  | Přesun hmot | Běžná |  |  |  | POL7_
|  | 50 m vodorovně | [25 empty] | SPI
Díl: | 781 | Obklady keramické |  |  |  | 0 |  | 0 |  | 0 |  | 0 |  | 1.13 |  | 0 |  |  |  |  | 44.41 | [6 empty] | DIL
107 | 781101210R00 | Příprava podkladu pod obklady penetrace podkladu pod obklady | m2 | 42.6245 |  | 0 |  | 0 |  | 0 | 12 | 0 | 0.00021 | 0.01 | 0 | 0 | 800-771 | RTS 24/ II | RTS 24/ II | 0.05 | 2.13 |  | Práce | Běžná |  |  |  | POL1_
|  | včetně dodávky materiálu. | [25 empty] | POP
|  | Odkaz na mn. položky pořadí 108 : 42,62450 |  | 42.6245 | [23 empty] | VV | 5
108 | 781475116R00 | Montáž obkladů vnitřních z dlaždic keramických kladených do tmele 300 x 300 mm, , kladených do flexibilního tmele | m2 | 42.6245 |  | 0 |  | 0 |  | 0 | 12 | 0 | 0.00524 | 0.22 | 0 | 0 | 800-771 | RTS 24/ II | RTS 24/ II | 0.9584 | 40.85 |  | Práce | Běžná |  |  |  | POL1_1
|  | půdorys nový stav : | [25 empty] | VV | 0
|  | m.č.8-604 : ((1,22+4,31)*2+(1,2+0,85)*2+0,12*2)*2,9 |  | 44.66 | [23 empty] | VV | 0
|  | odpočet otvory : -(0,65*1,97+0,75*1,97*2) |  | -4.2355 | [23 empty] | VV | 0
|  | m.č.8-603 za kuchynskou linkou : (0,6+3,8)*0,5 |  | 2.2 | [23 empty] | VV | 0
109 | 597642031R | Dlažba keramická bez glazury (UGL); tl. = 9,0 mm; a = 298 mm; b = 298 mm; nasákavost = 0,5 %; protiskluznost: R10; povrch: hladký, matný, protiskluzová úprava; barva: černá | m2 | 46.8869 |  | 0 |  | 0 |  | 0 | 12 | 0 | 0.0192 | 0.9 | 0 | 0 | SPCM | RTS 24/ II | RTS 24/ II | 0 | 0 |  | Specifikace | Běžná |  |  |  | POL3_0
|  | ztratné 10% : 42,6245*1,10 |  | 46.8869 | [23 empty] | VV | 0
110 | 998781102R00 | Přesun hmot pro obklady keramické v objektech výšky do 12 m | t | 1.1325 |  | 0 |  | 0 |  | 0 | 12 | 0 | 0 | 0 | 0 | 0 | 800-771 | RTS 24/ II | RTS 24/ II | 1.265 | 1.43 |  | Přesun hmot | Běžná |  |  |  | POL7_7
Díl: | 784 | Malby |  |  |  | 0 |  | 0 |  | 0 |  | 0 |  | 0.06 |  | 0.04 |  |  |  |  | 22.14 | [6 empty] | DIL
111 | 784011111R00 | Ostatní práce oprášení/ometení podkladu, , | m2 | 128.0125 |  | 0 |  | 0 |  | 0 | 12 | 0 | 0 | 0 | 0 | 0 | 800-784 | RTS 24/ II | RTS 24/ II | 0.01 | 1.28 |  | Práce | Běžná |  |  |  | POL1_1
|  | Vysátí nečistot z podkladu, penetrace, samonivelační stěrka, broušení, vysátí prachu, nalepení Cu pásek, nalepení podlahoviny, svaření švů, podlahový soklík z PVC. | [25 empty] | POP |  | Vysátí nečistot z podkladu, penetrace, samonivelační stěrka, broušení, vysátí prachu, nalepení Cu pásek, nalepení podlahoviny, svaření švů, podlahový soklík z PVC.
|  | Odkaz na mn. položky pořadí 115 : 128,01245 |  | 128.0125 | [23 empty] | VV | 5
112 | 784011221RT2 | Ostatní práce zakrytí předmětů, , včetně dodávky fólie tl. 0,04 mm | m2 | 10.1713 |  | 0 |  | 0 |  | 0 | 12 | 0 | 1e-05 | 0 | 0 | 0 | 800-784 | RTS 24/ II | RTS 24/ II | 0.03 | 0.31 |  | Práce | Běžná |  |  |  | POL1_1
|  | 0,84*1,97 |  | 1.6548 | [23 empty] | VV | 0
|  | 0,9*1,97 |  | 1.773 | [23 empty] | VV | 0
|  | 0,65*1,97 |  | 1.2805 | [23 empty] | VV | 0
|  | 0,9*1,9*3 |  | 5.13 | [23 empty] | VV | 0
|  | 0,37*0,9 |  | 0.333 | [23 empty] | VV | 0
113 | 784011222RT2 | Ostatní práce zakrytí podlah, , včetně papírové lepenky | m2 | 34.63 |  | 0 |  | 0 |  | 0 | 12 | 0 | 0.00035 | 0.01 | 0 | 0 | 800-784 | RTS 24/ II | RTS 24/ II | 0.01 | 0.35 |  | Práce | Běžná |  |  |  | POL1_1
|  | půdorys nový stav : | [25 empty] | VV | 0
|  | m.č.8-603 : 11,98 |  | 11.98 | [23 empty] | VV | 0
|  | m.č.8-604 : 6,74 |  | 6.74 | [23 empty] | VV | 0
|  | m.č.8-605 : 15,91 |  | 15.91 | [23 empty] | VV | 0
114 | 784402801R00 | Odstranění maleb oškrabáním, v místnostech do 3,8 m | m2 | 44.5212 |  | 0 |  | 0 |  | 0 | 12 | 0 | 0 | 0 | 0.0009 | 0.04 | 800-784 | RTS 24/ II | RTS 24/ II | 0.08 | 3.56 |  | Práce | Běžná |  |  |  | POL1_1
|  | půdorys nový stav : | [25 empty] | VV | 0
|  | stávající cihelné zdivo : | [25 empty] | VV | 0
|  | Začátek provozního součtu | [25 empty] | VV
|  | m.č.8-603 : (2,47+4,835)*2*3,05 |  | 44.5605 | [23 empty] | VV | 2
|  | odpočet otvory : -(0,84*1,97+0,65*1,97+0,9*1,97+0,9*1,9) |  | -6.4183 | [23 empty] | VV | 2
|  | odpočet obklad za kuchynskou linkou : -(0,6+3,8)*0,5 |  | -2.2 | [23 empty] | VV | 2
|  | přípočet ostění : 0,5*(2,7*2+1,0) |  | 3.2 | [23 empty] | VV | 2
|  | m.č.8-605 : (3,655+4,31+3,6+4,4)*3,05 |  | 48.6932 | [23 empty] | VV | 2
|  | odpočet otvory : -(0,9*1,97+0,9*1,9*2) |  | -5.193 | [23 empty] | VV | 2
|  | přípočet ostění : 0,5*(2,7*2+1,0)*2 |  | 6.4 | [23 empty] | VV | 2
|  | Konec provozního součtu | [25 empty] | VV
|  | 50% - zbylých 50% je v odstranění omítek : 89,04245*0,50 |  | 44.5212 | [23 empty] | VV | 0
115 | 784450020RA0 | Malby z malířských směsí disperzní, penetrace jednonásobná, malba dvojnásobná, bílá | m2 | 128.0125 |  | 0 |  | 0 |  | 0 | 12 | 0 | 0.00042 | 0.05 | 0 | 0 | AP-PSV | RTS 24/ II | RTS 24/ II | 0.13 | 16.64 |  | Agregovaná položka | Běžná |  |  |  | POL2_1
|  | půdorys nový stav : | [25 empty] | VV | 0
|  | stěny : | [25 empty] | VV | 0
|  | m.č.8-603 : (2,47+4,835)*2*3,05 |  | 44.5605 | [23 empty] | VV | 0
|  | odpočet otvory : -(0,84*1,97+0,65*1,97+0,9*1,97+0,9*1,9) |  | -6.4183 | [23 empty] | VV | 0
|  | přípočet ostění : 0,5*(2,7*2+1,0) |  | 3.2 | [23 empty] | VV | 0
|  | m.č.8-605 : (3,655+4,31+3,6+4,4)*3,05 |  | 48.6932 | [23 empty] | VV | 0
|  | odpočet otvory : -(0,9*1,97+0,9*1,9*2) |  | -5.193 | [23 empty] | VV | 0
|  | přípočet ostění : 0,5*(2,7*2+1,0)*2 |  | 6.4 | [23 empty] | VV | 0
|  | stropy : | [25 empty] | VV | 0
|  | m.č.3-211 : 9,33 |  | 9.33 | [23 empty] | VV | 0
|  | m.č.3-212 : 2,14 |  | 2.14 | [23 empty] | VV | 0
|  | m.č.3-213 : 1,24 |  | 1.24 | [23 empty] | VV | 0
|  | m.č.3-214 : 24,06 |  | 24.06 | [23 empty] | VV | 0
Díl: | 799 | Ostatní |  |  |  | 0 |  | 0 |  | 0 |  | 0 |  | 0 |  | 0 |  |  |  |  | 0 | [6 empty] | DIL
116 | 799.01 | Zednická výpomoc - vysekání drážek, zapravení | soubor | 1 |  | 0 |  | 0 |  | 0 | 12 | 0 | 0 | 0 | 0 | 0 |  | Vlastní | Indiv | 0 | 0 |  | Práce | Běžná |  |  |  | POL1_
Díl: | M99 | Ostatní práce "M" |  |  |  | 0 |  | 0 |  | 0 |  | 0 |  | 0 |  | 0 |  |  |  |  | 0 | [6 empty] | DIL
117 | 965 R010 | Demontáž stávající elektroinstalace včetně koncových prvků - vypínače, svítidla, zvonky, apod., včetně ekologické likvidace | soubor | 1 |  | 0 |  | 0 |  | 0 | 12 | 0 | 0 | 0 | 0 | 0 |  | Vlastní | Indiv | 0 | 0 |  | Práce | Běžná |  |  |  | POL1_1
Díl: | D96 | Přesuny suti a vybouraných hmot |  |  |  | 0 |  | 0 |  | 0 |  | 0 |  | 0 |  | 0 |  |  |  |  | 118.62 | [6 empty] | DIL
118 | 979011211R00 | Svislá doprava suti a vybouraných hmot nošením za prvé podlaží nad základním podlažím | t | 13.8704 |  | 0 |  | 0 |  | 0 | 12 | 0 | 0 | 0 | 0 | 0 | 801-3 | RTS 24/ II | RTS 24/ II | 2.009 | 27.87 |  | Přesun suti | Běžná |  |  |  | POL8_
119 | 979011219R00 | Svislá doprava suti a vybouraných hmot nošením příplatek zakaždé další podlaží nad prvním základním podlažím | t | 69.3517 |  | 0 |  | 0 |  | 0 | 12 | 0 | 0 | 0 | 0 | 0 | 801-3 | RTS 24/ II | RTS 24/ II | 0.959 | 66.51 |  | Práce | Běžná |  |  |  | POL1_
|  | 13,87035*5 |  | 69.3517 | [23 empty] | VV | 0
120 | 979081111R00 | Odvoz suti a vybouraných hmot na skládku do 1 km | t | 13.8704 |  | 0 |  | 0 |  | 0 | 12 | 0 | 0 | 0 | 0 | 0 | 801-3 | RTS 24/ II | RTS 24/ II | 0.49 | 6.8 |  | Přesun suti | Běžná |  |  |  | POL8_
|  | Včetně naložení na dopravní prostředek a složení na skládku, bez poplatku za skládku. | [25 empty] | POP
121 | 979081121R00 | Odvoz suti a vybouraných hmot na skládku příplatek za každý další 1 km | t | 194.1849 |  | 0 |  | 0 |  | 0 | 12 | 0 | 0 | 0 | 0 | 0 | 801-3 | RTS 24/ II | RTS 24/ II | 0 | 0 |  | Práce | Běžná |  |  |  | POL1_
|  | 13,87035*14 |  | 194.1849 | [23 empty] | VV | 0
122 | 979082111R00 | Vnitrostaveništní doprava suti a vybouraných hmot do 10 m | t | 13.8704 |  | 0 |  | 0 |  | 0 | 12 | 0 | 0 | 0 | 0 | 0 | 801-3 | RTS 24/ II | RTS 24/ II | 0.942 | 13.07 |  | Přesun suti | Běžná |  |  |  | POL8_
123 | 979082121R00 | Vnitrostaveništní doprava suti a vybouraných hmot příplatek k ceně za každých dalších 5 m | t | 41.611 |  | 0 |  | 0 |  | 0 | 12 | 0 | 0 | 0 | 0 | 0 | 801-3 | RTS 24/ II | RTS 24/ II | 0.105 | 4.37 |  | Práce | Běžná |  |  |  | POL1_
|  | 13,87035*3 |  | 41.611 | [23 empty] | VV | 0
124 | 979990107R00 | Poplatek za uložení, směs betonu, cihel a dřeva, , skupina 17 09 04 z Katalogu odpadů | t | 13.8704 |  | 0 |  | 0 |  | 0 | 12 | 0 | 0 | 0 | 0 | 0 | 801-3 | RTS 24/ II | RTS 24/ II | 0 | 0 |  | Přesun suti | Běžná |  |  |  | POL8_1
|  | kategorie 17 09 04 smíšené stavební a demoliční odpady | [25 empty] | POP
[26 empty] | 12 | 21 | DPH
| Celkem |  |  |  |  | 0 | [19 empty] | 0 | 0 | SUM
END
Note on S6: Jedná se o informaci, zda se jedná o položku, která je do rozpočtu zadána z cenové soustavy RTS, nebo vlastní.
Note on T6: Jedná se o název CÚ, která je zadána u položky rozpočtu

## 01 Byt 09 Pol
Položkový soupis prací a dodávek | [27 empty] | #TypZaznamu#
S: | 00113_1 | Oprava BD Úvoz 16, Brno | [25 empty] | STA
O: | 01 | Oprava bytů 1,2,3,4,6,7,8,9,10,11,12,13 | [22 empty] | STA |  |  | OBJ
R: | Byt 09 | Oprava bytu č.9 - 4.NP | [25 empty] | ROZ
P.č. | Číslo položky | Název položky | MJ | Množství | Cena / MJ | Celkem | Dodávka | Dodávka celk. | Montáž | Montáž celk. | DPH | Cena s DPH | Hmotnost / MJ | Hmotnost celk.(t) | Dem. hmotnost / MJ | Dem. hmotnost celk.(t) | Ceník | Cen. soustava / platnost | Cenová úroveň | Nhod / MJ | Nhod celk. | Dodavatel | Typ položky | Stav položky
Díl: | 3 | Svislé a kompletní konstrukce |  |  |  | 0 |  | 0 |  | 0 |  | 0 |  | 0.58 |  | 0 |  |  |  |  | 4.39 | [6 empty] | DIL
1 | 346244315R00 | Obezdívka van a WC modulů z pórobetonu tloušťky 150 mm | m2 | 0.948 |  | 0 |  | 0 |  | 0 | 12 | 0 | 0.1114 | 0.11 | 0 | 0 | 801-1 | RTS 24/ II | RTS 24/ II | 0.819 | 0.78 |  | Práce | Běžná |  |  |  | POL1_
|  | m.č.9-406 : 0,79*1,2 |  | 0.948 | [23 empty] | VV | 0
2 | 346275111R00 | Přizdívky a obezdívky z desek pórobetonových tloušťky 50 mm | m2 | 1.8715 |  | 0 |  | 0 |  | 0 | 12 | 0 | 0.09358 | 0.18 | 0 | 0 | 801-1 | RTS 24/ II | RTS 24/ II | 0.666 | 1.25 |  | Práce | Běžná |  |  |  | POL1_
|  | s pomocným lešením o výšce podlahy do 1900 mm a pro zatížení do 1,5 kPa. | [25 empty] | SPI
|  | ostění otvoru 950x1750 mm do m.č. 9-402 : 0,95*1,97 |  | 1.8715 | [23 empty] | VV | 0
3 | 342941115R00 | Kotvení příček ke konstrukci kotvami vloženými při zdění nosného zdiva | m | 6 |  | 0 |  | 0 |  | 0 | 12 | 0 | 0.001 | 0.01 | 0 | 0 | 801-1 | RTS 24/ II | RTS 24/ II | 0.086 | 0.52 |  | Práce | Běžná |  |  |  | POL1_
|  | Včetně dodávky kotev a spojovacího materiálu. | [25 empty] | SPI
|  | Včetně dodávky kotev. | [25 empty] | POP
|  | z m.č.401 do bytu č.9 : 2*3,0 |  | 6 | [23 empty] | VV | 0
4 | 342256255R00 | Příčky z cihel a tvárnic nepálených příčky z příčkovek pórobetonových tloušťky 150 mm | m2 | 2.144 |  | 0 |  | 0 |  | 0 | 12 | 0 | 0.11223 | 0.24 | 0 | 0 | 801-1 | RTS 24/ II | RTS 24/ II | 0.62325 | 1.34 |  | Práce | Běžná |  |  |  | POL1_
|  | včetně pomocného lešení | [25 empty] | SPI
|  | z m.č.401 do bytu č.9 : 1,24*3,0-0,8*1,97 |  | 2.144 | [23 empty] | VV | 0
5 | 317941121R00 | Osazení ocelových válcovaných nosníků na zdivu bez dodávky materiálu, výšky do 120 mm | t | 0.0095 |  | 0 |  | 0 |  | 0 | 12 | 0 | 0.01954 | 0 | 0 | 0 | 801-1 | RTS 24/ II | RTS 24/ II | 18.175 | 0.17 |  | Práce | Běžná |  |  |  | POL1_
|  | profilu I, nebo IE, nebo U, nebo UE, nebo L | [25 empty] | SPI
|  | výpis prvků "P04" : | [25 empty] | VV | 0
|  | ocelový úhelník 50x50x5,, dva kusy tvoří jeden překlad : | [25 empty] | VV | 0
|  | délka 1 kus = 1200 mm = 2400 mm = 3,85kg/1m = 2,4x3,85 = 9,50 Kg : 9,5*0,001 |  | 0.0095 | [23 empty] | VV | 0
6 | 13331512R | Tyč ocelová válcovaná za tepla průřez: rovnoramenné L; značka: S235JR (1.0038); šířka ramene = 50 mm; šířka ramene2 = 50 mm; t = 5,0 mm | t | 0.01026 |  | 0 |  | 0 |  | 0 | 12 | 0 | 1 | 0.01 | 0 | 0 | SPCM | RTS 24/ II | RTS 24/ II | 0 | 0 |  | Specifikace | Běžná |  |  |  | POL3_
|  | Odkaz na mn. položky pořadí 5 : 0,00950*1,08 |  | 0.01026 | [23 empty] | VV | 5
7 | 346244381R00 | Plentování ocelových nosníků jednostranné výšky do 200 mm, Prvek zdicí pálený funkce: cihla plná; dl = 290 mm; š = 140 mm; v = 65 mm; fb = 20,0 N/mm2 | m2 | 0.09 |  | 0 |  | 0 |  | 0 | 12 | 0 | 0.18104 | 0.02 | 0 | 0 | 801-1 | RTS 24/ II | RTS 24/ II | 1.21 | 0.11 |  | Práce | Běžná |  |  |  | POL1_
|  | jakýmikoliv cihlami, | [25 empty] | SPI
|  | 0,05*0,9*2 |  | 0.09 | [23 empty] | VV | 0
8 | 317314125R00 | Podbetonování zhlaví nosníků zdivo šířky 250 mm | kus | 2 |  | 0 |  | 0 |  | 0 | 12 | 0 | 0.00525 | 0.01 | 0 | 0 | 801-4 | RTS 24/ II | RTS 24/ II | 0.11 | 0.22 |  | Práce | Běžná |  |  |  | POL1_
|  | betonem C 16/20. Tloušťka lože 50 mm, délka 200 mm. | [25 empty] | SPI
Díl: | 4 | Vodorovné konstrukce |  |  |  | 0 |  | 0 |  | 0 |  | 0 |  | 0.05 |  | 0 |  |  |  |  | 0.4 | [6 empty] | DIL
9 | 413232211R00 | Zazdívka zhlaví jakýmikoliv cihlami pálenými válcovaných nosníků výšky do 150 mm, Prvek zdicí pálený funkce: cihla plná; dl = 290 mm; š = 140 mm; v = 65 mm; fb = 20,0 N/mm2 | kus | 2 |  | 0 |  | 0 |  | 0 | 12 | 0 | 0.025 | 0.05 | 0 | 0 | 801-4 | RTS 24/ II | RTS 24/ II | 0.2 | 0.4 |  | Práce | Běžná |  |  |  | POL1_
Díl: | 416 | Podhledy a mezistropy montované lehké |  |  |  | 0 |  | 0 |  | 0 |  | 0 |  | 0.01 |  | 0 |  |  |  |  | 1.56 | [6 empty] | DIL
10 | 416021123R00 | Podhledy na kovové konstrukci opláštěné deskami sádrokartonovými nosná konstrukce z profilů CD s přímým uchycením 1x deska, tloušťky 12,5 mm, impregnovaná, bez izolace, Deska sádrokartonová voděodolná; H2; tl = 12,5 mm | m2 | 0.87 |  | 0 |  | 0 |  | 0 | 12 | 0 | 0.01201 | 0.01 | 0 | 0 | 801-1 | RTS 24/ II | RTS 24/ II | 0.95 | 0.83 |  | Práce | Běžná |  |  |  | POL1_1
|  | půdorys nový stav : | [25 empty] | VV | 0
|  | m.č.9-406 : 0,87 |  | 0.87 | [23 empty] | VV | 0
11 | 416091081R00 | Příplatky k podhledům sádrokartonovým příplatek k podhledu sádrokartonovému za plochu do 2 m2 | m2 | 0.87 |  | 0 |  | 0 |  | 0 | 12 | 0 | 0 | 0 | 0 | 0 | 801-1 | RTS 24/ II | RTS 24/ II | 0.58 | 0.5 |  | Práce | Běžná |  |  |  | POL1_1
|  | půdorys nový stav : | [25 empty] | VV | 0
|  | půdorys nový stav : | [25 empty] | VV | 0
|  | m.č.9-406 : 0,87 |  | 0.87 | [23 empty] | VV | 0
12 | 416091211R00 | Příplatky k podhledům sádrokartonovým Úprava napojovací spáry SDK s jinou stavební konstrukcí akrylovým tmelem šířka spáry do 2 mm | m | 3.78 |  | 0 |  | 0 |  | 0 | 12 | 0 | 0.00014 | 0 | 0 | 0 | 801-1 | RTS 24/ II | RTS 24/ II | 0.06 | 0.23 |  | Práce | Běžná |  |  |  | POL1_1
|  | půdorys nový stav : | [25 empty] | VV | 0
|  | m.č.9-406 : (1,1+0,79)*2 |  | 3.78 | [23 empty] | VV | 0
Díl: | 61 | Úpravy povrchů vnitřní |  |  |  | 0 |  | 0 |  | 0 |  | 0 |  | 2.35 |  | 0 |  |  |  |  | 65.26 | [6 empty] | DIL
13 | 602010111R00 | Penetrace - provedení podkladního nátěru nebo penetrace, na stěnách | m2 | 42.1959 |  | 0 |  | 0 |  | 0 | 12 | 0 | 0 | 0 | 0 | 0 | 801-1 | RTS 24/ II | RTS 24/ II | 0.07 | 2.95 |  | Práce | Běžná |  |  |  | POL1_
|  | Odkaz na mn. položky pořadí 14 : 9,66640 |  | 9.6664 | [23 empty] | VV | 5
|  | Odkaz na mn. položky pořadí 17 : 4,00000 |  | 4 | [23 empty] | VV | 5
|  | Odkaz na mn. položky pořadí 18 : 7,20850 |  | 7.2085 | [23 empty] | VV | 5
|  | Odkaz na mn. položky pořadí 19 : 21,32100 |  | 21.321 | [23 empty] | VV | 5
14 | 602011102R00 | Omítka stěn z hotových směsí postřik, báze, cementová, , , | m2 | 9.6664 |  | 0 |  | 0 |  | 0 | 12 | 0 | 0.00605 | 0.06 | 0 | 0 | 801-1 | RTS 24/ II | RTS 24/ II | 0.081 | 0.78 |  | Práce | Běžná |  |  |  | POL1_
|  | po jednotlivých vrstvách | [25 empty] | SPI
|  | pod obklady na cihelnou zeď : | [25 empty] | VV | 0
|  | půdorys nový stav : | [25 empty] | VV | 0
|  | m.č.9-406 : (1,1+0,79)*2*2,9 |  | 10.962 | [23 empty] | VV | 0
|  | odpočet otvory : -(0,65*1,88+0,38*0,92) |  | -1.5716 | [23 empty] | VV | 0
|  | ostění : 0,15*(0,92*2) |  | 0.276 | [23 empty] | VV | 0
15 | 610991111R00 | Zakrývání výplní vnitřních otvorů, předmětů apod. fólií Pe 0,05-0,2 mm | m2 | 15.107 |  | 0 |  | 0 |  | 0 | 12 | 0 | 4e-05 | 0 | 0 | 0 | 801-1 | RTS 24/ II | RTS 24/ II | 0.078 | 1.18 |  | Práce | Běžná |  |  |  | POL1_
|  | které se zřizují před úpravami povrchu, a obalení osazených dveřních zárubní před znečištěním při úpravách povrchu nástřikem plastických maltovin včetně pozdějšího odkrytí, | [25 empty] | SPI |  | které se zřizují před úpravami povrchu, a obalení osazených dveřních zárubní před znečištěním při úpravách povrchu nástřikem plastických maltovin včetně pozdějšího odkrytí,
|  | včetně dodávky folie | [25 empty] | POP
|  | 0,8*1,97*2 |  | 3.152 | [23 empty] | VV | 0
|  | 0,9*1,97*2 |  | 3.546 | [23 empty] | VV | 0
|  | 0,65*1,88 |  | 1.222 | [23 empty] | VV | 0
|  | 1,55*1,94 |  | 3.007 | [23 empty] | VV | 0
|  | 1,1*1,9*2 |  | 4.18 | [23 empty] | VV | 0
16 | 611403399RT2 | Hrubé zaplnění rýh ve stropech maltou ze suchých směsí jakékoliv šířky | m2 | 4 |  | 0 |  | 0 |  | 0 | 12 | 0 | 0.068 | 0.27 | 0 | 0 | 801-4 | RTS 24/ II | RTS 24/ II | 0.81945 | 3.28 |  | Práce | Běžná |  |  |  | POL1_
17 | 612423531RT2 | Omítka rýh ve stěnách maltou vápennou štuková, o šířce rýhy do 150 mm, | m2 | 4 |  | 0 |  | 0 |  | 0 | 12 | 0 | 0.03904 | 0.16 | 0 | 0 | 801-4 | RTS 24/ II | RTS 24/ II | 1.8764 | 7.51 |  | Práce | Běžná |  |  |  | POL1_
|  | z pomocného pracovního lešení o výšce podlahy do 1900 mm a pro zatížení do 1,5 kPa, | [25 empty] | SPI
18 | 612474611RT3 | Omítka vnitřní stěn ze suché směsi třívrstvá, vápenocementové jádro, vápenný štuk, na pórobeton, ruční zpracování, Penetrace funkce: proti tvorbě skvrn, zpevnění povrchu, úprava savosti; ředidlo: voda (disperzní) | m2 | 7.2085 |  | 0 |  | 0 |  | 0 | 12 | 0 | 0.02731 | 0.2 | 0 | 0 | 801-1 | RTS 24/ II | RTS 24/ II | 0.79 | 5.69 |  | Práce | Běžná |  |  |  | POL1_
|  | kompletní souvrství | [25 empty] | SPI
|  | z m.č.401 do bytu č.9 : (1,24*3,0-0,8*1,97)*2+0,15*(2,0*2+0,8) |  | 5.008 | [23 empty] | VV | 0
|  | ostění otvoru 950x1750 mm do m.č. 9-402 : 0,45*(0,95+1,97*2) |  | 2.2005 | [23 empty] | VV | 0
19 | 612421421R00 | Oprava vnitřních vápenných omítek stěn v množství opravované plochy přes 30 do 50 %, hladkých | m2 | 21.321 |  | 0 |  | 0 |  | 0 | 12 | 0 | 0.0246 | 0.52 | 0 | 0 | 801-4 | RTS 24/ II | RTS 24/ II | 0.4276 | 9.12 |  | Práce | Běžná |  |  |  | POL1_1
|  | Včetně pomocného pracovního lešení o výšce podlahy do 1900 mm a pro zatížení do 1,5 kPa. | [25 empty] | POP
|  | půdorys mový stav : | [25 empty] | VV | 0
|  | m.č.9-403 : (0,9+3,955+2,53+3,955)*3,0 |  | 34.02 | [23 empty] | VV | 0
|  | odpočet otvory : -(0,9*1,97+1,4*1,34) |  | -3.649 | [23 empty] | VV | 0
|  | odpočet obklad za kuchyňskou linkou : -(0,9+3,955+0,3)*2,0+0,9*1,4 |  | -9.05 | [23 empty] | VV | 0
20 | 612481211RT8 | Vyztužení povrchu vnitřních stěn sklotextilní síťovinou s dodávkou síťoviny a stěrkového tmelu, Tkanina armovací | m2 | 34.9874 |  | 0 |  | 0 |  | 0 | 12 | 0 | 0.00361 | 0.13 | 0 | 0 | 801-1 | RTS 24/ II | RTS 24/ II | 0.36 | 12.6 |  | Práce | Běžná |  |  |  | POL1_1
|  | Odkaz na mn. položky pořadí 14 : 9,66640 |  | 9.6664 | [23 empty] | VV | 5
|  | Odkaz na mn. položky pořadí 16 : 4,00000 |  | 4 | [23 empty] | VV | 5
|  | Odkaz na mn. položky pořadí 19 : 21,32100 |  | 21.321 | [23 empty] | VV | 5
21 | 615.01 | Zapravení ostění vnitřní, vnější - po provedení dveří, viz popis v PD | m | 18.82 |  | 0 |  | 0 |  | 0 | 12 | 0 | 0.05369 | 1.01 | 0 | 0 |  | Vlastní | Indiv | 1.1772 | 22.15 |  | Práce | Běžná |  |  |  | POL1_
|  | dveře : (0,96+1,97*2)*2 |  | 9.8 | [23 empty] | VV | 0
|  | (0,75+1,88*2)*2 |  | 9.02 | [23 empty] | VV | 0
Díl: | 63 | Podlahy a podlahové konstrukce |  |  |  | 0 |  | 0 |  | 0 |  | 0 |  | 0.27 |  | 0 |  |  |  |  | 4.75 | [6 empty] | DIL
22 | 631342822R00 | Mazanina z betonu lehkého hutného konstrukčního tloušťky přes 50 do 80 mm z polystyrenbetonu, 0,3 MPa | m3 | 0.87 |  | 0 |  | 0 |  | 0 | 12 | 0 | 0.30802 | 0.27 | 0 | 0 | 801-1 | RTS 24/ II | RTS 24/ II | 5.24 | 4.56 |  | Práce | Běžná |  |  |  | POL1_1
|  | půdorys nový stav : | [25 empty] | VV | 0
|  | Skladba S02 : | [25 empty] | VV | 0
|  | m.č.9-406 : 0,87 |  | 0.87 | [23 empty] | VV | 0
23 | 631351101R00 | Bednění stěn, rýh a otvorů v podlahách zřízení | m2 | 0.3 |  | 0 |  | 0 |  | 0 | 12 | 0 | 0.0141 | 0 | 0 | 0 | 801-1 | RTS 24/ II | RTS 24/ II | 0.396 | 0.12 |  | Práce | Běžná |  |  |  | POL1_1
24 | 631351102R00 | Bednění stěn, rýh a otvorů v podlahách odstranění | m2 | 0.3 |  | 0 |  | 0 |  | 0 | 12 | 0 | 0 | 0 | 0 | 0 | 801-1 | RTS 24/ II | RTS 24/ II | 0.24 | 0.07 |  | Práce | Běžná |  |  |  | POL1_1
Díl: | 64 | Výplně otvorů |  |  |  | 0 |  | 0 |  | 0 |  | 0 |  | 0.51 |  | 0 |  |  |  |  | 12.55 | [6 empty] | DIL
25 | 642945111R00 | Osazení ocelových zárubní protipožárních jednokřídlových, obetonováním | kus | 1 |  | 0 |  | 0 |  | 0 | 12 | 0 | 0.49075 | 0.49 | 0 | 0 | 801-1 | RTS 24/ II | RTS 24/ II | 8.82 | 8.82 |  | Práce | Běžná |  |  |  | POL1_
|  | a protiplynových dveří bez nebo včetně dveřních křídel do vynechaného otvoru, s obetonováním , včetně manipulační dopravy, kotvení zárubně do zdiva např. s uklínováním, s případným přivařením k obnažené výztuži, se zalitím, resp. zabetonováním, včetně bednění. | [25 empty] | SPI |  | a protiplynových dveří bez nebo včetně dveřních křídel do vynechaného otvoru, s obetonováním , včetně manipulační dopravy, kotvení zárubně do zdiva např. s uklínováním, s případným přivařením k obnažené výztuži, se zalitím, resp. zabetonováním, včetně bednění.
|  | vstupní dveře VD3/L : 1 |  | 1 | [23 empty] | VV | 0
26 | 5533301327R | Zárubeň kovová pro zdění; průchozí š. = 800 mm; průchozí v. = 1970 mm; tl. stěny = 150 mm; povrchová úprava: základní nátěr; požární odolnost: E, I, W | kus | 1 |  | 0 |  | 0 |  | 0 | 12 | 0 | 0.0157 | 0.02 | 0 | 0 | SPCM | RTS 24/ II | RTS 24/ II | 0 | 0 |  | Specifikace | Běžná |  |  |  | POL3_
|  | vstupní dveře VD3/L : 1 |  | 1 | [23 empty] | VV | 0
27 | 641R 08 | Těsnění spár otvorových prvků akrylátovým tmelem | m | 18.66 |  | 0 |  | 0 |  | 0 | 12 | 0 | 0 | 0 | 0 | 0 |  | Vlastní | Indiv | 0.2 | 3.73 |  | Práce | Běžná |  |  |  | POL1_
|  | dle TZ: Styk mezi omítkou a okny, parapety, zárubní atd. bude opatřen akrylátovým tmelem | [25 empty] | POP
|  | dveře D/12 : (0,65+1,97*2)*2 |  | 9.18 | [23 empty] | VV | 0
|  | dveře VD/3 : (0,8+1,97*2)*2 |  | 9.48 | [23 empty] | VV | 0
Díl: | 94 | Lešení a stavební výtahy |  |  |  | 0 |  | 0 |  | 0 |  | 0 |  | 0.09 |  | 0 |  |  |  |  | 12.11 | [6 empty] | DIL
28 | 941955002R00 | Lešení lehké pracovní pomocné pomocné, o výšce lešeňové podlahy přes 1,2 do 1,9 m | m2 | 57.67 |  | 0 |  | 0 |  | 0 | 12 | 0 | 0.00158 | 0.09 | 0 | 0 | 800-3 | RTS 24/ II | RTS 24/ II | 0.21 | 12.11 |  | Práce | Běžná |  |  |  | POL1_1
|  | půdorys nový stav : | [25 empty] | VV | 0
|  | m.č.9-402 : 8,61 |  | 8.61 | [23 empty] | VV | 0
|  | m.č.9-403 : 9,89 |  | 9.89 | [23 empty] | VV | 0
|  | m.č.9-404 : 22,68 |  | 22.68 | [23 empty] | VV | 0
|  | m.č.9-405 : 15,62 |  | 15.62 | [23 empty] | VV | 0
|  | m.č.9-406 : 0,87 |  | 0.87 | [23 empty] | VV | 0
Díl: | 95 | Dokončovací konstrukce na pozemních stavbách |  |  |  | 0 |  | 0 |  | 0 |  | 0 |  | 0 |  | 0 |  |  |  |  | 17.9 | [6 empty] | DIL
29 | 952901111R00 | Vyčištění budov a ostatních objektů budov bytové nebo občanské výstavby - zametení a umytí podlah, dlažeb, obkladů, schodů v místnostech, chodbách a schodištích, vyčištění a umytí oken, dveří s rámy, zárubněmi, umytí a vyčištění jiných zasklených a natíraných ploch a zařizovacích předmětů před předáním do užívání světlá výška podlaží do 4 m | m2 | 57.67 |  | 0 |  | 0 |  | 0 | 12 | 0 | 4e-05 | 0 | 0 | 0 | 801-1 | RTS 24/ II | RTS 24/ II | 0.31 | 17.88 |  | Práce | Běžná |  |  |  | POL1_1
|  | závěrečný úklid bytu : | [25 empty] | VV | 0
|  | m.č.9-402 : 8,61 |  | 8.61 | [23 empty] | VV | 0
|  | m.č.9-403 : 9,89 |  | 9.89 | [23 empty] | VV | 0
|  | m.č.9-404 : 22,68 |  | 22.68 | [23 empty] | VV | 0
|  | m.č.9-405 : 15,62 |  | 15.62 | [23 empty] | VV | 0
|  | m.č.9-406 : 0,87 |  | 0.87 | [23 empty] | VV | 0
30 | 952.01 | Zametání v místnostech, chodbách, na schodišti a na půdách | soubor | 1 |  | 0 |  | 0 |  | 0 | 12 | 0 | 0 | 0 | 0 | 0 |  | Vlastní | Indiv | 0.015 | 0.02 |  | Práce | Běžná |  |  |  | POL1_
|  | Průběžný úklid bytu - plocha celkem 57,67 m2 : 1 |  | 1 | [23 empty] | VV | 0
31 | 952.03 | D+M revizní dvířka viz. výpis prvků "RD" | ks | 2 |  | 0 |  | 0 |  | 0 | 12 | 0 | 0 | 0 | 0 | 0 |  | Vlastní | Indiv | 0 | 0 |  | Práce | Běžná |  |  |  | POL1_1
|  | Revizní vlhkuvzdorná dvířka pod obklady rozměru 300 x 300 mm | [25 empty] | POP
|  | vnější rozměr rámu 310 x 310 mm | [25 empty] | POP
|  | otvírání pomocí US zámků | [25 empty] | POP
|  | dvířka z hliníkových profilů | [25 empty] | POP
|  | (nutno zaměřit otvor) | [25 empty] | POP
|  | RD - 1 kus : 2 |  | 2 | [23 empty] | VV | 0
Díl: | 96 | Bourání konstrukcí |  |  |  | 0 |  | 0 |  | 0 |  | 0 |  | 0 |  | 1.72 |  |  |  |  | 10.61 | [6 empty] | DIL
32 | 965082933R00 | Odstranění násypu pod podlahami a ochranného na střechách tloušťky do 200 mm, plochy přes 2 m2 | m3 | 0.1392 |  | 0 |  | 0 |  | 0 | 12 | 0 | 0 | 0 | 1.4 | 0.19 | 801-3 | RTS 24/ II | RTS 24/ II | 1.051 | 0.15 |  | Práce | Běžná |  |  |  | POL1_
|  | půdorys bourání : | [25 empty] | VV | 0
|  | m.č.10-406 : 0,87*0,16 |  | 0.1392 | [23 empty] | VV | 0
33 | 968061125R00 | Vyvěšení nebo zavěšení dřevěných křídel dveří, plochy do 2 m2 | kus | 2.9353 |  | 0 |  | 0 |  | 0 | 12 | 0 | 0 | 0 | 0 | 0 | 801-3 | RTS 24/ II | RTS 24/ II | 0.05 | 0.15 |  | Práce | Běžná |  |  |  | POL1_1
|  | oken, dveří a vrat, s uložením a opětovným zavěšením po provedení stavebních změn, | [25 empty] | SPI
|  | dveře 840x1970mm : 0,84*1,97 |  | 1.6548 | [23 empty] | VV | 0
|  | dveře 650*1970mm : 0,65*1,97 |  | 1.2805 | [23 empty] | VV | 0
34 | 978013161R00 | Otlučení omítek vápenných nebo vápenocementových vnitřních s vyškrabáním spár, s očištěním zdiva stěn, v rozsahu do 50 % | m2 | 5.155 |  | 0 |  | 0 |  | 0 | 12 | 0 | 0 | 0 | 0.02 | 0.1 | 801-3 | RTS 24/ II | RTS 24/ II | 0.13 | 0.67 |  | Práce | Běžná |  |  |  | POL1_1
|  | půdorys bourání : | [25 empty] | VV | 0
|  | m.č.9-403 : (0,9+3,955+0,3)*(3,0-2,0) |  | 5.155 | [23 empty] | VV | 0
35 | 968072455R00 | Vybourání a vyjmutí kovových rámů a rolet rámů, včetně pomocného lešení o výšce podlahy do 1900 mm a pro zatížení do 1,5 kPa (150 kg/m2) dveřních zárubní, plochy do 2 m2 | m2 | 2.8768 |  | 0 |  | 0 |  | 0 | 12 | 0 | 0.00117 | 0 | 0.076 | 0.22 | 801-3 | RTS 24/ II | RTS 24/ II | 0.94 | 2.7 |  | Práce | Běžná |  |  |  | POL1_1
|  | dveře 650x1970mm : 0,65*1,88 |  | 1.222 | [23 empty] | VV | 0
|  | dveře 840*1970mm : 0,84*1,97 |  | 1.6548 | [23 empty] | VV | 0
36 | 965081712R00 | Bourání podlah z keramických dlaždic, tloušťky do 10 mm, plochy do 1 m2 | m2 | 0.87 |  | 0 |  | 0 |  | 0 | 12 | 0 | 0 | 0 | 0.02 | 0.02 | 801-3 | RTS 24/ II | RTS 24/ II | 0.24 | 0.21 |  | Práce | Běžná |  |  |  | POL1_
|  | bez podkladního lože, s jakoukoliv výplní spár | [25 empty] | SPI
|  | půdorys bourání : | [25 empty] | VV | 0
|  | m.č.10-406 : 0,87 |  | 0.87 | [23 empty] | VV | 0
37 | 965081713R00 | Bourání podlah z keramických dlaždic, tloušťky do 10 mm, plochy přes 1 m2 | m2 | 1.9651 |  | 0 |  | 0 |  | 0 | 12 | 0 | 0 | 0 | 0.02 | 0.04 | 801-3 | RTS 24/ II | RTS 24/ II | 0.147 | 0.29 |  | Práce | Běžná |  |  |  | POL1_
|  | bez podkladního lože, s jakoukoliv výplní spár | [25 empty] | SPI
|  | půdorys bourání : | [25 empty] | VV | 0
|  | m.č.401-část chodby - před wc : 1,24*1,24+0,45*0,95 |  | 1.9651 | [23 empty] | VV | 0
38 | 965081702R00 | Bourání podlah Soklíků z dlažeb keramických tloušťky do 10 mm, výšky do 100 mm | m | 1.22 |  | 0 |  | 0 |  | 0 | 12 | 0 | 0 | 0 | 0.0004 | 0 | 801-3 | RTS 24/ II | RTS 24/ II | 0.07 | 0.09 |  | Práce | Běžná |  |  |  | POL1_
|  | bez podkladního lože, s jakoukoliv výplní spár | [25 empty] | SPI
|  | půdorys bourání : | [25 empty] | VV | 0
|  | m.č.401-část chodby - před wc : (1,24*3)-0,95-0,65-+0,45*2 |  | 1.22 | [23 empty] | VV | 0
39 | 978059531R00 | Odsekání a odebrání obkladů stěn z obkládaček vnitřních z jakýchkoliv materiálů, plochy přes 2 m2 | m2 | 9.3904 |  | 0 |  | 0 |  | 0 | 12 | 0 | 0 | 0 | 0.068 | 0.64 | 801-3 | RTS 24/ II | RTS 24/ II | 0.3 | 2.82 |  | Práce | Běžná |  |  |  | POL1_
|  | včetně otlučení podkladní omítky až na zdivo, | [25 empty] | SPI
|  | půdorys bourání : | [25 empty] | VV | 0
|  | m.č.10-406 : (1,1+0,79)*2*2,9-0,65*1,88-0,38*0,92 |  | 9.3904 | [23 empty] | VV | 0
40 | 978013161R00 | Otlučení omítek vápenných nebo vápenocementových vnitřních s vyškrabáním spár, s očištěním zdiva stěn, v rozsahu do 50 % | m2 | 21.321 |  | 0 |  | 0 |  | 0 | 12 | 0 | 0 | 0 | 0.02 | 0.43 | 801-3 | RTS 24/ II | RTS 24/ II | 0.13 | 2.77 |  | Práce | Běžná |  |  |  | POL1_1
|  | půdorys bourání : | [25 empty] | VV | 0
|  | m.č.9-403 : (0,9+3,955+2,53+3,955)*3,0 |  | 34.02 | [23 empty] | VV | 0
|  | odpočet otvory : -(0,9*1,97+1,4*1,34) |  | -3.649 | [23 empty] | VV | 0
|  | odpočet obklad za kuchyňskou linkou : -(0,9+3,955+0,3)*2,0+0,9*1,4 |  | -9.05 | [23 empty] | VV | 0
41 | 969011121R00 | Vybourání vodovodního, plynového a podobného vedení DN do 52 mm | m | 3 |  | 0 |  | 0 |  | 0 | 12 | 0 | 0.00038 | 0 | 0.013 | 0.04 | 801-3 | RTS 24/ II | RTS 24/ II | 0.107 | 0.32 |  | Práce | Běžná |  |  |  | POL1_
|  | včetně pomocného lešení o výšce podlahy do 1900 mm a pro zatížení do 1,5 kPa (150 kg/m2), | [25 empty] | SPI
|  | voda : 3,0 |  | 3 | [23 empty] | VV | 0
42 | 969021111R00 | Vybourání kanalizačního potrubí DN do 100 mm | m | 1 |  | 0 |  | 0 |  | 0 | 12 | 0 | 0.00059 | 0 | 0.037 | 0.04 | 801-3 | RTS 24/ II | RTS 24/ II | 0.443 | 0.44 |  | Práce | Běžná |  |  |  | POL1_
|  | včetně pomocného lešení o výšce podlahy do 1900 mm a pro zatížení do 1,5 kPa (150 kg/m2), | [25 empty] | SPI
43 | 960 R01 | Vyklizení bytu a likvidace | soubor | 1 |  | 0 |  | 0 |  | 0 | 12 | 0 | 0 | 0 | 0 | 0 |  | Vlastní | Indiv | 0 | 0 |  | Práce | Běžná |  |  |  | POL1_
|  | Kompletní vyklizení bytu - Bourání a demontáže drobných předmětů . viz TZ : 1 |  | 1 | [23 empty] | VV | 0
Díl: | 99 | Staveništní přesun hmot |  |  |  | 0 |  | 0 |  | 0 |  | 0 |  | 0 |  | 0 |  |  |  |  | 21.16 | [6 empty] | DIL
44 | 999281151R00 | Přesun hmot pro opravy a údržbu objektů pro opravy a údržbu dosavadních objektů včetně vnějších plášťů výšky do 25 m, nošením | t | 3.8481 |  | 0 |  | 0 |  | 0 | 12 | 0 | 0 | 0 | 0 | 0 | 801-4 | RTS 24/ II | RTS 24/ II | 5.5 | 21.16 |  | Přesun hmot | Běžná |  |  |  | POL7_1
|  | oborů 801, 803, 811 a 812 | [25 empty] | SPI
Díl: | 711 | Izolace proti vodě |  |  |  | 0 |  | 0 |  | 0 |  | 0 |  | 0.04 |  | 0 |  |  |  |  | 4.35 | [6 empty] | DIL
45 | 711210020RA0 | Izolace stěrkové hydroizolační těsnicí hmotou , dvousložkovou pružnou izolací, proti vlhkosti, včetně těsnicího pásu do spoje podlaha-stěna | m2 | 10.2604 |  | 0 |  | 0 |  | 0 | 12 | 0 | 0.00378 | 0.04 | 0 | 0 | AP-PSV | RTS 24/ II | RTS 24/ II | 0.42419 | 4.35 |  | Agregovaná položka | Běžná |  |  |  | POL2_
|  | Nanesení hydroizolační stěrky ve dvou vrstvách. Vlepení těsnicí pásky do spoje podlaha-stěna, přitlačení a uhlazení, přetažení pásky další vrstvou izolační stěrky. | [25 empty] | POP |  | Nanesení hydroizolační stěrky ve dvou vrstvách. Vlepení těsnicí pásky do spoje podlaha-stěna, přitlačení a uhlazení, přetažení pásky další vrstvou izolační stěrky.
|  | půdorys nový stav : | [25 empty] | VV | 0
|  | pod obklady : | [25 empty] | VV | 0
|  | m.č.9-406 : (1,1+0,79)*2*2,9 |  | 10.962 | [23 empty] | VV | 0
|  | odpočet otvory : -(0,65*1,88+0,38*0,92) |  | -1.5716 | [23 empty] | VV | 0
|  | pod dlažbu : | [25 empty] | VV | 0
|  | m.č.9-406 : 0,87 |  | 0.87 | [23 empty] | VV | 0
Díl: | 713 | Izolace tepelné |  |  |  | 0 |  | 0 |  | 0 |  | 0 |  | 0.01 |  | 0 |  |  |  |  | 0.38 | [6 empty] | DIL
46 | 713111221RO5 | Montáž tepelné izolace stropů parotěsná zábrana zavěšených podhledů s přelepením spojů, včetně dodávky fólie | m2 | 0.87 |  | 0 |  | 0 |  | 0 | 12 | 0 | 0.00016 | 0 | 0 | 0 | 800-713 | RTS 24/ II | RTS 24/ II | 0.16 | 0.14 |  | Práce | Běžná |  |  |  | POL1_
|  | včetně dodávky fólie a spojovacích prostředků. | [25 empty] | POP
|  | Skladba S01 : | [25 empty] | VV | 0
|  | m.č.9-406 : 0,87 |  | 0.87 | [23 empty] | VV | 0
47 | 713120010RAE | Izolace tepelné podlah deska z minerálních vláken, objemová hmotnost 175 kg/m3, tloušťka 30 mm, Příslušenství izolace pro budovy z minerální vlny tvar: pásek; b = 120 mm; tloušťka d = 12,0 mm; lambda = 0,040 W/(m.K) | m2 | 0.87 |  | 0 |  | 0 |  | 0 | 12 | 0 | 0.00589 | 0.01 | 0 | 0 | AP-PSV | RTS 24/ II | RTS 24/ II | 0.14 | 0.12 |  | Agregovaná položka | Běžná |  |  |  | POL2_1
|  | Skladba S02 : | [25 empty] | VV | 0
|  | m.č.9-406 : 0,87 |  | 0.87 | [23 empty] | VV | 0
48 | 713191100RT9 | Izolace tepelné běžných konstrukcí - doplňky položení separační fólie, včetně dodávky PE fólie | m2 | 1.74 |  | 0 |  | 0 |  | 0 | 12 | 0 | 3e-05 | 0 | 0 | 0 | 800-713 | RTS 24/ II | RTS 24/ II | 0.07 | 0.12 |  | Práce | Běžná |  |  |  | POL1_
|  | Skladba S02 : | [25 empty] | VV | 0
|  | Začátek provozního součtu | [25 empty] | VV
|  | m.č.9-406 : 0,87 |  | 0.87 | [23 empty] | VV | 2
|  | Konec provozního součtu | [25 empty] | VV
|  | 2 vsrtvy : 0,87*2 |  | 1.74 | [23 empty] | VV | 0
49 | 998713103R00 | Přesun hmot pro izolace tepelné v objektech výšky do 24 m | t | 0.00019 |  | 0 |  | 0 |  | 0 | 12 | 0 | 0 | 0 | 0 | 0 | 800-713 | RTS 24/ II | RTS 24/ II | 1.966 | 0 |  | Přesun hmot | Běžná |  |  |  | POL7_
|  | 50 m vodorovně | [25 empty] | SPI
Díl: | 721 | Vnitřní kanalizace |  |  |  | 0 |  | 0 |  | 0 |  | 0 |  | 0.27 |  | 0 |  |  |  |  | 4.72 | [6 empty] | DIL
50 | 721176101R00 | Potrubí HT připojovací vnější průměr D 32 mm, tloušťka stěny 1,8 mm, DN 30 | m | 1 |  | 0 |  | 0 |  | 0 | 12 | 0 | 0.00034 | 0 | 0 | 0 | 800-721 | RTS 24/ II | RTS 24/ II | 0.32 | 0.32 |  | Práce | Běžná |  |  |  | POL1_
|  | včetně tvarovek, objímek. Bez zednických výpomocí. | [25 empty] | SPI
|  | Potrubí včetně tvarovek. Bez zednických výpomocí. | [25 empty] | POP
51 | 721176105R00 | Potrubí HT připojovací vnější průměr D 110 mm, tloušťka stěny 2,7 mm, DN 100 | m | 1 |  | 0 |  | 0 |  | 0 | 12 | 0 | 0.00152 | 0 | 0 | 0 | 800-721 | RTS 24/ II | RTS 24/ II | 1.173 | 1.17 |  | Práce | Běžná |  |  |  | POL1_
|  | včetně tvarovek, objímek. Bez zednických výpomocí. | [25 empty] | SPI
|  | Potrubí včetně tvarovek. Bez zednických výpomocí. | [25 empty] | POP
52 | 721176105R00 | Potrubí HT připojovací vnější průměr D 110 mm, tloušťka stěny 2,7 mm, DN 100 | m | 1 |  | 0 |  | 0 |  | 0 | 12 | 0 | 0.00152 | 0 | 0 | 0 | 800-721 | RTS 24/ II | RTS 24/ II | 1.173 | 1.17 |  | Práce | Běžná |  |  |  | POL1_
|  | včetně tvarovek, objímek. Bez zednických výpomocí. | [25 empty] | SPI
|  | Potrubí včetně tvarovek. Bez zednických výpomocí. | [25 empty] | POP
53 | 721223422R00 | Vpusť podlahová se zápachovou uzávěrkou průměr 50 mm, s vodorovným odtokem, 3 přítokové trubky D 40, 123x123mm/115x115mm, včetně dodávky materiálu, Vpust podlahová materiál: plast; mřížka nerezová; dl = 123 mm; š = 123 mm; stav. výška od 136 mm; přítok 3 x boční 40 mm; odtok boční 50 mm; zatíže... | kus | 1 |  | 0 |  | 0 |  | 0 | 12 | 0 | 0.00082 | 0 | 0 | 0 | 800-721 | RTS 24/ II | RTS 24/ II | 0.2 | 0.2 |  | Práce | Běžná |  |  |  | POL1_
54 | 721213041RT3 | Montáž sprchového odtokového žlabu s dodávkou a provedením betonové zálivky, standardní výška odtoku | kus | 1 |  | 0 |  | 0 |  | 0 | 12 | 0 | 0.25768 | 0.26 | 0 | 0 | 800-721 | RTS 24/ II | RTS 24/ II | 1.44 | 1.44 |  | Práce | Běžná |  |  |  | POL1_7
55 | 55231826R | Žlab sprchový ke stěně; materiál: nerez; bez krytu; tvar: rovný; dl = 1 150 mm; š = 60 mm; stav. výška 100 až 158 mm | kus | 1 |  | 0 |  | 0 |  | 0 | 12 | 0 | 0.00546 | 0.01 | 0 | 0 | SPCM | RTS 24/ II | RTS 24/ II | 0 | 0 |  | Specifikace | Běžná |  |  |  | POL3_0
56 | 552318806R | Mřížka vtoková perforovaná; materiál: nerez; tvar: rovný; dl = 1 150 mm; š = 53 mm; v = 15 mm | kus | 1 |  | 0 |  | 0 |  | 0 | 12 | 0 | 0.00087 | 0 | 0 | 0 | SPCM | RTS 24/ II | RTS 24/ II | 0 | 0 |  | Specifikace | Běžná |  |  |  | POL3_
57 | 998721103R00 | Přesun hmot pro vnitřní kanalizaci v objektech výšky do 24 m | t | 0.26821 |  | 0 |  | 0 |  | 0 | 12 | 0 | 0 | 0 | 0 | 0 | 800-721 | RTS 24/ II | RTS 24/ II | 1.575 | 0.42 |  | Přesun hmot | Běžná |  |  |  | POL7_
|  | 50 m vodorovně, měřeno od těžiště půdorysné plochy skládky do těžiště půdorysné plochy objektu | [25 empty] | SPI
Díl: | 722 | Vnitřní vodovod |  |  |  | 0 |  | 0 |  | 0 |  | 0 |  | 0 |  | 0 |  |  |  |  | 1.28 | [6 empty] | DIL
58 | 722190401R00 | Vyvedení a upevnění výpustek DN 15 | kus | 3 |  | 0 |  | 0 |  | 0 | 12 | 0 | 0 | 0 | 0 | 0 | 800-721 | RTS 24/ II | RTS 24/ II | 0.425 | 1.28 |  | Práce | Běžná |  |  |  | POL1_
Díl: | 725 | Zařizovací předměty |  |  |  | 0 |  | 0 |  | 0 |  | 0 |  | 0.1 |  | 0.24 |  |  |  |  | 12.15 | [6 empty] | DIL
59 | 725.01 | Dodávka + montáž WC kombi s umývátkem, zadní/spodní odpad, bílá | kus | 1 |  | 0 |  | 0 |  | 0 | 12 | 0 | 0 | 0 | 0 | 0 |  | Vlastní | Indiv | 0 | 0 |  | Práce | Běžná |  |  |  | POL1_
|  | Spodní/zadní odpad | [25 empty] | POP
|  | Mísa s nádržkou jako jeden kus keramiky | [25 empty] | POP
|  | Včetně splachovací soupravy, s chromovým dual tlačítkem pro úsporu vody (splachování 3 a 6 l) | [25 empty] | POP
|  | včetně sedátka | [25 empty] | POP
|  | WC instalujte minimálně 3,5 cm od zdi | [25 empty] | POP
|  | Umyvadlová výpust a montážní materiál | [25 empty] | POP
POP
|  | včetně dopravy a staveništního přesunu hmot | [25 empty] | POP
|  | m.č.9-406 : 1 |  | 1 | [23 empty] | VV | 0
60 | 725017132R00 | Umyvadlo na šrouby, bílé, šířka 550 mm, hloubka 420 mm | soubor | 1 |  | 0 |  | 0 |  | 0 | 12 | 0 | 0.01531 | 0.02 | 0 | 0 | 800-721 | RTS 24/ II | RTS 24/ II | 1.189 | 1.19 |  | Práce | Běžná |  |  |  | POL1_7
61 | 725534224R00 | Elektrický ohřívač vody zásobníkový tlakový, závěsný svislý, objem 100 l, příkon 2,0 kW, IP 45, včetně dodávky materiálu | soubor | 1 |  | 0 |  | 0 |  | 0 | 12 | 0 | 0.07084 | 0.07 | 0 | 0 | 800-721 | RTS 24/ II | RTS 24/ II | 2.958 | 2.96 |  | Práce | Běžná |  |  |  | POL1_1
62 | 725814101R00 | Ventil rohový, mosazný, s filtrem, bez matky, DN 15 x DN 10, včetně dodávky materiálu | soubor | 5 |  | 0 |  | 0 |  | 0 | 12 | 0 | 0.00024 | 0 | 0 | 0 | 800-721 | RTS 24/ II | RTS 24/ II | 0.124 | 0.62 |  | Práce | Běžná |  |  |  | POL1_7
63 | 725814122R00 | Ventil pračkový, mosazný, se zpětnou klapkou, DN 15 x DN 20, včetně dodávky materiálu | soubor | 2 |  | 0 |  | 0 |  | 0 | 12 | 0 | 0.00024 | 0 | 0 | 0 | 800-721 | RTS 24/ II | RTS 24/ II | 0.124 | 0.25 |  | Práce | Běžná |  |  |  | POL1_
64 | 725823121R00 | Baterie umyvadlové a dřezové umyvadlová, stojánková, ruční ovládání s otvíráním odpadu, standardní, včetně dodávky materiálu | kus | 1 |  | 0 |  | 0 |  | 0 | 12 | 0 | 0.00085 | 0 | 0 | 0 | 800-721 | RTS 24/ II | RTS 24/ II | 0.485 | 0.49 |  | Práce | Běžná |  |  |  | POL1_
65 | 725845111R00 | Baterie sprchová nástěnná, ruční ovládání bez příslušentsví, standardní, včetně dodávky materiálu | kus | 1 |  | 0 |  | 0 |  | 0 | 12 | 0 | 0.00152 | 0 | 0 | 0 | 800-721 | RTS 24/ II | RTS 24/ II | 0.587 | 0.59 |  | Práce | Běžná |  |  |  | POL1_
66 | 725860182R00 | Zápachová uzávěrka (sifon) pro zařizovací předměty D 40/50 mm; podomítková, pro pračky/myčky; PE; příslušenství přip. koleno, krycí deska nerez, montážní kryt, nástěnka mosaz, montážní deska, včetně dodávky materiálu | kus | 2 |  | 0 |  | 0 |  | 0 | 12 | 0 | 0.00073 | 0 | 0 | 0 | 800-721 | RTS 24/ II | RTS 24/ II | 0.246 | 0.49 |  | Práce | Běžná |  |  |  | POL1_
67 | 725860213R00 | Zápachová uzávěrka (sifon) pro zařizovací předměty D 32, 40 mm x 5/4"; pro umyvadla; PP; příslušenství krycí růžice odtoku, zpětný uzávěr, včetně dodávky materiálu | kus | 1 |  | 0 |  | 0 |  | 0 | 12 | 0 | 0.0002 | 0 | 0 | 0 | 800-721 | RTS 24/ II | RTS 24/ II | 0.246 | 0.25 |  | Práce | Běžná |  |  |  | POL1_7
68 | 725860222RT1 | Zápachová uzávěrka (sifon) pro zařizovací předměty D 40/50 mm x 6/4"; samočistící, pro sprchové kouty; PP, PE; odtok vodorovný, kul. kloub (otáčivý 280°, sklopný 10°); příslušenství , včetně dodávky materiálu | kus | 1 |  | 0 |  | 0 |  | 0 | 12 | 0 | 0.00033 | 0 | 0 | 0 | 800-721 | RTS 24/ II | RTS 24/ II | 0.246 | 0.25 |  | Práce | Běžná |  |  |  | POL1_
69 | 725860217R00 | Připojovací souprava k zápachové uzávěrce pro umyvadla; výškově nastavitelná; D 32 mm x 5/4"; PP, včetně dodávky materiálu | kus | 1 |  | 0 |  | 0 |  | 0 | 12 | 0 | 0.00014 | 0 | 0 | 0 | 800-721 | RTS 24/ II | RTS 24/ II | 0.2 | 0.2 |  | Práce | Běžná |  |  |  | POL1_7
70 | 725860111R22 | Připojovací koleno DN100 D+M | kus | 1 |  | 0 |  | 0 |  | 0 | 12 | 0 | 0 | 0 | 0 | 0 |  | Vlastní | Indiv | 0 | 0 |  | Práce | Běžná |  |  |  | POL1_7
71 | 55145352R | kombinace sprchová držák pevný; ruční sprcha d 68 mm; hadice 150 cm; povrch chrom | kus | 1 |  | 0 |  | 0 |  | 0 | 12 | 0 | 0 | 0 | 0 | 0 | SPCM | RTS 24/ II | Indiv | 0 | 0 |  | Specifikace | Běžná |  |  |  | POL3_
72 | 725229106R00 | Montáž vanové zástěny jednostranně upevněné | soubor | 1 |  | 0 |  | 0 |  | 0 | 12 | 0 | 0.00012 | 0 | 0 | 0 | 800-721 | RTS 24/ II | RTS 24/ II | 2 | 2 |  | Práce | Běžná |  |  |  | POL1_1
73 | 554.05 | "SSI" - D+M Sprchová zástěna výšky 2100mm a šíře 450mm, bezpečnostní sklo tl.8mm, viz. výpis prvků | kus | 1 |  | 0 |  | 0 |  | 0 | 12 | 0 | 0.01 | 0.01 | 0 | 0 |  | Vlastní | Indiv | 0 | 0 |  | Specifikace | Běžná |  |  |  | POL3_0
|  | včetně nastavitelné distanční tyče, hliníkového profilu tvaru "U" a kotevního materiálu | [25 empty] | POP
74 | 725110811R00 | Demontáž klozetů splachovacích | soubor | 1 |  | 0 |  | 0 |  | 0 | 12 | 0 | 0 | 0 | 0.01933 | 0.02 | 800-721 | RTS 24/ II | RTS 24/ II | 0.59 | 0.59 |  | Práce | Běžná |  |  |  | POL1_
75 | 725210821R00 | Demontáž umyvadel umyvadel bez výtokových armatur | soubor | 1 |  | 0 |  | 0 |  | 0 | 12 | 0 | 0 | 0 | 0.01946 | 0.02 | 800-721 | RTS 24/ II | RTS 24/ II | 0.382 | 0.38 |  | Práce | Běžná |  |  |  | POL1_
76 | 725820801R00 | Demontáž baterií nástěnných do G 3/4" | soubor | 1 |  | 0 |  | 0 |  | 0 | 12 | 0 | 0 | 0 | 0.00156 | 0 | 800-721 | RTS 24/ II | RTS 24/ II | 0.217 | 0.22 |  | Práce | Běžná |  |  |  | POL1_
77 | 725860811R00 | Demontáž zápachových uzávěrek pro zařiz. předměty jednoduchých | kus | 1 |  | 0 |  | 0 |  | 0 | 12 | 0 | 0 | 0 | 0.00085 | 0 | 800-721 | RTS 24/ II | RTS 24/ II | 0.038 | 0.04 |  | Práce | Běžná |  |  |  | POL1_
78 | 725610810R00 | Demontáž plynových sporáků normálních nebo kombinovaných | soubor | 1 |  | 0 |  | 0 |  | 0 | 12 | 0 | 0 | 0 | 0.067 | 0.07 | 800-721 | RTS 24/ II | RTS 24/ II | 0.31 | 0.31 |  | Práce | Běžná |  |  |  | POL1_1
79 | 725220851R00 | Demontáž van včetně obezdívky | soubor | 1 |  | 0 |  | 0 |  | 0 | 12 | 0 | 0 | 0 | 0.125 | 0.13 | 800-721 | RTS 24/ II | RTS 24/ II | 1.15 | 1.15 |  | Práce | Běžná |  |  |  | POL1_
80 | 998725103R00 | Přesun hmot pro zařizovací předměty v objektech výšky do 24 m | t | 0.10245 |  | 0 |  | 0 |  | 0 | 12 | 0 | 0 | 0 | 0 | 0 | 800-721 | RTS 24/ II | RTS 24/ II | 1.629 | 0.17 |  | Přesun hmot | Běžná |  |  |  | POL7_
|  | vodorovně do 50 m | [25 empty] | SPI
Díl: | 728 | Vzduchotechnika |  |  |  | 0 |  | 0 |  | 0 |  | 0 |  | 0 |  | 0 |  |  |  |  | 1.66 | [6 empty] | DIL
81 | 728614212R00 | Montáž axiálního nízkotlakého ventilátoru potrubního do kruhového potrubí, do průměru d 200 mm | kus | 1 |  | 0 |  | 0 |  | 0 | 12 | 0 | 0 | 0 | 0 | 0 | 800-728 | RTS 24/ II | RTS 24/ II | 0.54 | 0.54 |  | Práce | Běžná |  |  |  | POL1_
82 | 429R15 | Ventilátor axiální do koupelny se zpětnou klapkou a čidlem vlhkosti,regulace otáček, dle PD | kus | 1 |  | 0 |  | 0 |  | 0 | 12 | 0 | 0.00059 | 0 | 0 | 0 |  | Vlastní | Indiv | 0 | 0 |  | Specifikace | Běžná |  |  |  | POL3_
|  | Lokální radiální ventilátor do koupelny s čidlem vlhosti(hydrostatem), s časovým doběhem | [25 empty] | POP
|  | připojení na potrubí D100mm | [25 empty] | POP
|  | montáž na stěnu nebo strop | [25 empty] | POP
|  | výpis prvků "VTI" : 1 |  | 1 | [23 empty] | VV | 0
83 | 728114111R00 | Montáž kruhového plastového potrubí do průměru d 100 mm | m | 1 |  | 0 |  | 0 |  | 0 | 12 | 0 | 0 | 0 | 0 | 0 | 800-728 | RTS 24/ II | RTS 24/ II | 0.73 | 0.73 |  | Práce | Běžná |  |  |  | POL1_
84 | 42981709R | Potrubí kovové pružné pro vzduchotechniku skladba: spirálovitý profilovaný pás z korozivzdorné oceli; d = 110 mm | m | 1.05 |  | 0 |  | 0 |  | 0 | 12 | 0 | 0.0022 | 0 | 0 | 0 | SPCM | RTS 24/ II | RTS 24/ II | 0 | 0 |  | Specifikace | Běžná |  |  |  | POL3_
|  | ztratné 5% : 1,0*1,05 |  | 1.05 | [23 empty] | VV | 0
85 | 728212412R00 | Montáž tvarovky pro kruhové plechové potrubí do průměru d 200 mm, - škrticí nebo zpětné klapky | kus | 1 |  | 0 |  | 0 |  | 0 | 12 | 0 | 0 | 0 | 0 | 0 | 800-728 | RTS 24/ II | RTS 24/ II | 0.37 | 0.37 |  | Práce | Běžná |  |  |  | POL1_
86 | 429853255R | spojky k potrubí z plastu; velmi těsná zpětná klapka pr.100mm; určená do potrubí o pr.100 mm, zamezuje vniku nežádoucího studeného kouře do 210°C | kus | 1 |  | 0 |  | 0 |  | 0 | 12 | 0 | 0 | 0 | 0 | 0 | SPCM | RTS 24/ II | RTS 24/ II | 0 | 0 |  | Specifikace | Běžná |  |  |  | POL3_
87 | 423R10 | Uchycení VZT potrubí, nerezová | soubor | 1 |  | 0 |  | 0 |  | 0 | 12 | 0 | 0 | 0 | 0 | 0 |  | Vlastní | Indiv | 0 | 0 |  | Specifikace | Běžná |  |  |  | POL3_
88 | 728R11 | Provizorní zaslepení spiro trouby do digestoře | kus | 1 |  | 0 |  | 0 |  | 0 | 12 | 0 | 0 | 0 | 0 | 0 |  | Vlastní | Indiv | 0 | 0 |  | Práce | Běžná |  |  |  | POL1_
89 | 429R12 | Montážní a těsnící materiál | soubor | 1 |  | 0 |  | 0 |  | 0 | 12 | 0 | 0 | 0 | 0 | 0 |  | Vlastní | Indiv | 0 | 0 |  | Práce | Běžná |  |  |  | POL1_
90 | 998728103R00 | Přesun hmot pro vzduchotechniku v objektech výšky do 24 m | t | 0.0029 |  | 0 |  | 0 |  | 0 | 12 | 0 | 0 | 0 | 0 | 0 | 800-728 | RTS 24/ II | RTS 24/ II | 5.4 | 0.02 |  | Přesun hmot | Běžná |  |  |  | POL7_7
|  | vodorovně do 50 m | [25 empty] | SPI
Díl: | 762 | Konstrukce tesařské |  |  |  | 0 |  | 0 |  | 0 |  | 0 |  | 0.12 |  | 0.1 |  |  |  |  | 3.3 | [6 empty] | DIL
91 | 762512125R00 | Položení podlah pod PVC montáž desek cementotřískových ve dvou vrstvách šroubovaním | m2 | 2.8351 |  | 0 |  | 0 |  | 0 | 12 | 0 | 0 | 0 | 0 | 0 | 800-762 | RTS 24/ II | RTS 24/ II | 0.48 | 1.36 |  | Práce | Běžná |  |  |  | POL1_
|  | půdorys nový stav : | [25 empty] | VV | 0
|  | Skladba S02 : | [25 empty] | VV | 0
|  | m.č.9-406 : 0,87 |  | 0.87 | [23 empty] | VV | 0
|  | skladba S04 : | [25 empty] | VV | 0
|  | m.č.9-402-chodbička u vstupních dveří a wc : 1,24*1,24+0,45*0,95 |  | 1.9651 | [23 empty] | VV | 0
92 | 595907380R | deska cementotřísková s předvrtanými otvory; l = 3 350 mm; š = 1 250 mm; tl. 12,0 mm; povrch hladký | m2 | 6.1238 |  | 0 |  | 0 |  | 0 | 12 | 0 | 0.0162 | 0.1 | 0 | 0 | SPCM | RTS 24/ II | RTS 24/ II | 0 | 0 |  | Specifikace | Běžná |  |  |  | POL3_
|  | 2 vrstvy - ztratné 8% : 2,8351*2*1,08 |  | 6.1238 | [23 empty] | VV | 0
93 | 762526110R00 | Položení podlah montáž polštářů pod podlahy rozteče do 65 cm | m2 | 2.8351 |  | 0 |  | 0 |  | 0 | 12 | 0 | 0 | 0 | 0 | 0 | 800-762 | RTS 24/ II | RTS 24/ II | 0.299 | 0.85 |  | Práce | Běžná |  |  |  | POL1_
|  | dle PD : | [25 empty] | VV | 0
|  | Vyrovnávací rošt z dřevěných hranolů 60x40 mm : | [25 empty] | VV | 0
|  | Odkaz na mn. položky pořadí 91 : 2,83510 |  | 2.8351 | [23 empty] | VV | 5
94 | 60515801R | Dřevo konstrukční rostlé (KVH) dřevina: SM; tl = 40,0 mm; šířka = 60 mm; nepohledové (NSi); tř. pevnosti C24 | m3 | 0.01194 |  | 0 |  | 0 |  | 0 | 12 | 0 | 0.5 | 0.01 | 0 | 0 | SPCM | RTS 24/ II | RTS 24/ II | 0 | 0 |  | Specifikace | Běžná |  |  |  | POL3_
|  | 0,0039m3/m2 : | [25 empty] | VV | 0
|  | ztratné 8% : 2,8351*0,0039*1,08 |  | 0.01194 | [23 empty] | VV | 0
95 | 762595000R00 | Spojovací a ochranné prostředky hřebíky, vruty, impregnace | m3 | 2.8351 |  | 0 |  | 0 |  | 0 | 12 | 0 | 0.00295 | 0.01 | 0 | 0 | 800-762 | RTS 24/ II | RTS 24/ II | 0 | 0 |  | Práce | Běžná |  |  |  | POL1_
|  | Odkaz na mn. položky pořadí 93 : 2,83510 |  | 2.8351 | [23 empty] | VV | 5
96 | 762841811R00 | Demontáž podbití stropů a střech do 60° z prken tl. do 35 mm bez omítky | m2 | 0.87 |  | 0 |  | 0 |  | 0 | 12 | 0 | 0.00016 | 0 | 0.014 | 0.01 | 800-762 | RTS 24/ II | RTS 24/ II | 0.11 | 0.1 |  | Práce | Běžná |  |  |  | POL1_1
|  | půdorys bourání : | [25 empty] | VV | 0
|  | m.č.10-406 : 0,87 |  | 0.87 | [23 empty] | VV | 0
97 | 762811811R00 | Demontáž záklopů stropů vrchních, zapuštěných z hrubých prken tloušťky do 32 mm | m2 | 2.8351 |  | 0 |  | 0 |  | 0 | 12 | 0 | 0 | 0 | 0.014 | 0.04 | 800-762 | RTS 24/ II | RTS 24/ II | 0.08 | 0.23 |  | Práce | Běžná |  |  |  | POL1_1
|  | půdorys bourání : | [25 empty] | VV | 0
|  | m.č.10-406 : 0,87 |  | 0.87 | [23 empty] | VV | 0
|  | m.č.401-část chodby - před wc : 1,24*1,24+0,45*0,95 |  | 1.9651 | [23 empty] | VV | 0
98 | 762522811R00 | Demontáž podlah s polštáři , z prken, tloušťky do 32 mm | m2 | 2.8351 |  | 0 |  | 0 |  | 0 | 12 | 0 | 0 | 0 | 0.018 | 0.05 | 800-762 | RTS 24/ II | RTS 24/ II | 0.195 | 0.55 |  | Práce | Běžná |  |  |  | POL1_1
|  | půdorys bourání : | [25 empty] | VV | 0
|  | m.č.10-406 : 0,87 |  | 0.87 | [23 empty] | VV | 0
|  | m.č.401-část chodby - před wc : 1,24*1,24+0,45*0,95 |  | 1.9651 | [23 empty] | VV | 0
99 | 998762103R00 | Přesun hmot pro konstrukce tesařské v objektech výšky do 24 m | t | 0.11368 |  | 0 |  | 0 |  | 0 | 12 | 0 | 0 | 0 | 0 | 0 | 800-762 | RTS 24/ II | RTS 24/ II | 1.863 | 0.21 |  | Přesun hmot | Běžná |  |  |  | POL7_
|  | 50 m vodorovně | [25 empty] | SPI
Díl: | 763 | Dřevostavby |  |  |  | 0 |  | 0 |  | 0 |  | 0 |  | 0.05 |  | 0 |  |  |  |  | 1.03 | [6 empty] | DIL
100 | 763613222RW6 | Montáž záklop stropů, z desek tl. nad 18 mm, na P+D, sponkováním, včetně dodávky desky dřevoštěpkové | m2 | 2.8351 |  | 0 |  | 0 |  | 0 | 12 | 0 | 0.01465 | 0.04 | 0 | 0 | 800-763 | RTS 24/ II | RTS 24/ II | 0.228 | 0.65 |  | Práce | Běžná |  |  |  | POL1_
|  | vč. dodávky a montáže spojovacího materiálu | [25 empty] | SPI
|  | Skladba S02 : | [25 empty] | VV | 0
|  | m.č.9-406 : 0,87 |  | 0.87 | [23 empty] | VV | 0
|  | Skladba S04 : | [25 empty] | VV | 0
|  | m.č.9-402-část u vstupních dveří a wc : 1,24*1,24+0,95*0,45 |  | 1.9651 | [23 empty] | VV | 0
101 | 763615131R00 | Montáž obložení stropů, z desek tl. do 18 mm, na sraz, šroubováním | m2 | 0.87 |  | 0 |  | 0 |  | 0 | 12 | 0 | 0.00073 | 0 | 0 | 0 | 800-763 | RTS 24/ II | RTS 24/ II | 0.37 | 0.32 |  | Práce | Běžná |  |  |  | POL1_1
|  | vč. dodávky a montáže spojovacího materiálu | [25 empty] | SPI
|  | Skladba S01 : | [25 empty] | VV | 0
|  | m.č.9-406 : 0,87 |  | 0.87 | [23 empty] | VV | 0
102 | 60725014R | Deska z plochých třísek (OSB) typ: 3; tl = 18,0 mm; povrch: nebroušený; hrana: rovná | m2 | 0.9396 |  | 0 |  | 0 |  | 0 | 12 | 0 | 0.0109 | 0.01 | 0 | 0 | SPCM | RTS 24/ II | RTS 24/ II | 0 | 0 |  | Specifikace | Běžná |  |  |  | POL3_0
|  | ztratné 8% : 0,87*1,08 |  | 0.9396 | [23 empty] | VV | 0
103 | 998763101R00 | Přesun hmot dřevostaveb v objektech výšky do 6 m | t | 0.05241 |  | 0 |  | 0 |  | 0 | 12 | 0 | 0 | 0 | 0 | 0 | 800-763 | RTS 24/ II | RTS 24/ II | 1.16 | 0.06 |  | Přesun hmot | Běžná |  |  |  | POL7_1
|  | 50 m vodorovně | [25 empty] | SPI
Díl: | 766 | Konstrukce truhlářské, okna a dveře |  |  |  | 0 |  | 0 |  | 0 |  | 0 |  | 0 |  | 0.01 |  |  |  |  | 0.59 | [6 empty] | DIL
104 | 766.01 | Demontáž, úschova a zpětná montáž kuchyňské linky včetně spotřebičů | soubor | 1 |  | 0 |  | 0 |  | 0 | 12 | 0 | 0 | 0 | 0 | 0 |  | Vlastní | Indiv | 0 | 0 |  | Práce | Běžná |  |  |  | POL1_
105 | 766695212R00 | Ostatní montáž prahů dveří jednokřídlých, šířky do 100 mm | kus | 1 |  | 0 |  | 0 |  | 0 | 12 | 0 | 1e-05 | 0 | 0 | 0 | 800-766 | RTS 24/ II | RTS 24/ II | 0.26 | 0.26 |  | Práce | Běžná |  |  |  | POL1_1
|  | dle výběru investora | [25 empty] | POP
|  | viz. výpis prvků : 1 |  | 1 | [23 empty] | VV | 0
106 | 61187174R | práh dub; š = 80 mm; l = 900,0 mm; tl = 20,0 mm | kus | 1 |  | 0 |  | 0 |  | 0 | 12 | 0 | 0.00096 | 0 | 0 | 0 | SPCM | RTS 24/ I | RTS 24/ I | 0 | 0 |  | Specifikace | Běžná |  |  |  | POL3_0
107 | 766 R04 | Dodávka a montáž - NOVÉ vstupní dveře jednokřídlovÉ 800x1970mm, levé, požární odolnost EI30 DP3 | kus | 1 |  | 0 |  | 0 |  | 0 | 12 | 0 | 0 | 0 | 0 | 0 |  | Vlastní | Indiv | 0 | 0 |  | Práce | Běžná |  |  |  | POL1_1
|  | VSTUPNÍ DVEŘE PLNÉ OTVÍRAVÉ JEDNOKŘÍDLOVÉ DO BYTU Š.800 mm, VÝŠKY 1 970 mm, | [25 empty] | POP
|  | POŽÁRNÍ ODOLNOST EI 30 DP3, ZVUKOVÁ NEPRŮZVUČNOST min. 32 dB, | [25 empty] | POP
|  | BEZPEČNOSTNÍ KOVÁNÍ S PŘEKRYTÍM VLOŽKY TŘ.4, ŠTÍTEK NA JMÉNO, KUKÁTKO, | [25 empty] | POP
|  | POVRCHOVÁ ÚPRAVA CPL LAMINO - POČÍTAT S DEKOREM dle výběru investora, | [25 empty] | POP
|  | DVEŘNÍ PLÁŠŤ Z HDF S HLINÍKOVOU MEZIVRSTVOU (zamezení pronikání vlhkosti, výkyvy teplot), | [25 empty] | POP
|  | NASTAVITELNÉ DVEŘNÍ PANTY, NÁRAZNÍKY NA KLIKU | [25 empty] | POP
POP
|  | Položka obsahuje i náklady na dopravu dveří na místo montáže a staveništní přesun hmot. | [25 empty] | POP
|  | dle výpisu prvků "VD3" : 1 |  | 1 | [23 empty] | VV | 0
108 | 766 R07 | Dodávka a montáž - NOVÉ vnitřní dveře jednokřídlové 650x1880 mm, levé, dle výběru investora | kus | 1 |  | 0 |  | 0 |  | 0 | 12 | 0 | 0 | 0 | 0 | 0 |  | Vlastní | Indiv | 0 | 0 |  | Specifikace | Běžná |  |  |  | POL3_
|  | VNITŘNÍ DVEŘE PLNÉ OTVÍRAVÉ JEDNOKŘÍDLOVÉ Š.650 mm, VÝŠKY 1 880 mm, | [25 empty] | POP
|  | DEKOR OPLÁŠTĚNÍ DLE VÝBĚRU INVESTORA, KONSTRUKCE KŘÍDLA Z DESEK DTD, | [25 empty] | POP
|  | OPLÁŠTĚNÍ KAŠÍROVACÍ FÓLIÍ, | [25 empty] | POP
|  | KOVÁNÍ NEREZ MATNÉ SADA WC | [25 empty] | POP
|  | NOVÁ OBLOŽKOVÁ ZÁRUBEŇ D+M | [25 empty] | POP
|  | NÁRAZNÍKY NA KLIKU. | [25 empty] | POP
POP
|  | Položka obsahuje i náklady na dopravu dveří na místo montáže a staveništní přesun hmot. | [25 empty] | POP
|  | dle výpisu prvků "Dii" : 1 |  | 1 | [23 empty] | VV | 0
109 | 766.11 | Stavájící okna plastová - OPRAVA, ÚDRŽBA kování, těsnění, vyčištění, seřízení | m2 | 7.5366 |  | 0 |  | 0 |  | 0 | 12 | 0 | 0 | 0 | 0 | 0 |  | Vlastní | Indiv | 0 | 0 |  | Práce | Běžná |  |  |  | POL1_1
|  | 4.NP - byt 9 : 1,1*1,9*2 |  | 4.18 | [23 empty] | VV | 0
|  | 1,55*1,94 |  | 3.007 | [23 empty] | VV | 0
|  | 0,38*0,92 |  | 0.3496 | [23 empty] | VV | 0
110 | 766662811R00 | Demontáž dveřních křídel prahů dveří jednokřídlových | kus | 3 |  | 0 |  | 0 |  | 0 | 12 | 0 | 0 | 0 | 0.0018 | 0.01 | 800-766 | RTS 24/ II | RTS 24/ II | 0.11 | 0.33 |  | Práce | Běžná |  |  |  | POL1_
111 | 998766103R00 | Přesun hmot pro konstrukce truhlářské v objektech výšky do 24 m | t | 0.00097 |  | 0 |  | 0 |  | 0 | 12 | 0 | 0 | 0 | 0 | 0 | 800-766 | RTS 24/ II | RTS 24/ II | 2.447 | 0 |  | Přesun hmot | Běžná |  |  |  | POL7_
|  | 50 m vodorovně | [25 empty] | SPI
Díl: | 771 | Podlahy z dlaždic a obklady |  |  |  | 0 |  | 0 |  | 0 |  | 0 |  | 0.03 |  | 0 |  |  |  |  | 1.62 | [6 empty] | DIL
112 | 771101115R00 | Příprava podkladu před kladením dlažeb vyrovnání podkladů samonivelační hmotou tl. do 10 mm | m2 | 0.87 |  | 0 |  | 0 |  | 0 | 12 | 0 | 0 | 0 | 0 | 0 | 800-771 | RTS 24/ II | RTS 24/ II | 0.26 | 0.23 |  | Práce | Běžná |  |  |  | POL1_
|  | Odkaz na mn. položky pořadí 115 : 0,87000 |  | 0.87 | [23 empty] | VV | 5
113 | 771101101R00 | Příprava podkladu pod dlažby vysávání podkladů pod keramickou dlažbu průmyslovým vysavačem | m2 | 0.87 |  | 0 |  | 0 |  | 0 | 12 | 0 | 0 | 0 | 0 | 0 | 800-771 | RTS 24/ II | RTS 24/ II | 0.02 | 0.02 |  | Práce | Běžná |  |  |  | POL1_
|  | Odkaz na mn. položky pořadí 115 : 0,87000 |  | 0.87 | [23 empty] | VV | 5
114 | 771101210R00 | Příprava podkladu pod dlažby penetrace podkladu pod dlažby | m2 | 0.87 |  | 0 |  | 0 |  | 0 | 12 | 0 | 0.00021 | 0 | 0 | 0 | 800-771 | RTS 24/ II | RTS 24/ II | 0.05 | 0.04 |  | Práce | Běžná |  |  |  | POL1_
|  | Položka obsahuje montáž a dodávku penetračního nátěru pro zlepšení kontaktu s lepicím tmelem. | [25 empty] | POP
|  | Odkaz na mn. položky pořadí 115 : 0,87000 |  | 0.87 | [23 empty] | VV | 5
115 | 771575109R00 | Montáž podlah z dlaždic keramických 300 x 300 mm, režných nebo glazovaných, hladkých, kladených do flexibilního tmele | m2 | 0.87 |  | 0 |  | 0 |  | 0 | 12 | 0 | 0.00504 | 0 | 0 | 0 | 800-771 | RTS 24/ II | RTS 24/ II | 0.98 | 0.85 |  | Práce | Běžná |  |  |  | POL1_
|  | Skladba S02 : | [25 empty] | VV | 0
|  | m.č.9-406 : 0,87 |  | 0.87 | [23 empty] | VV | 0
116 | 771579791R00 | Příplatky k položkám montáže podlah keramických příplatek za plochu podlah keramických do 5 m2 jednotlivě | m2 | 0.87 |  | 0 |  | 0 |  | 0 | 12 | 0 | 0 | 0 | 0 | 0 | 800-771 | RTS 24/ II | RTS 24/ II | 0.03 | 0.03 |  | Práce | Běžná |  |  |  | POL1_
|  | Skladba S02 : | [25 empty] | VV | 0
|  | m.č.9-406 : 0,87 |  | 0.87 | [23 empty] | VV | 0
117 | 771579792R00 | Příplatky k položkám montáže podlah keramických příplatek za podlahy keramické v omezeném prostoru | m2 | 0.87 |  | 0 |  | 0 |  | 0 | 12 | 0 | 0 | 0 | 0 | 0 | 800-771 | RTS 24/ II | RTS 24/ II | 0.166 | 0.14 |  | Práce | Běžná |  |  |  | POL1_
|  | Skladba S02 : | [25 empty] | VV | 0
|  | m.č.9-406 : 0,87 |  | 0.87 | [23 empty] | VV | 0
118 | 771578011R00 | Zvláštní úpravy spár spára podlaha-stěna silikonem | m | 3.78 |  | 0 |  | 0 |  | 0 | 12 | 0 | 4e-05 | 0 | 0 | 0 | 800-771 | RTS 24/ II | RTS 24/ II | 0.07 | 0.26 |  | Práce | Běžná |  |  |  | POL1_
|  | vč. dodávky a montáže silikonu. | [25 empty] | POP
|  | Skladba S02 : | [25 empty] | VV | 0
|  | m.č.9-406 : (1,1+0,79)*2 |  | 3.78 | [23 empty] | VV | 0
119 | 58581721.AR | vyrovnávací stěrka cementová; pro podlahy; samonivelační; pro interiér; pevnost v tlaku 25,0 MPa; tl. vrstvy 2,0 až 22,0 mm | kg | 14.79 |  | 0 |  | 0 |  | 0 | 12 | 0 | 0.001 | 0.01 | 0 | 0 | SPCM | RTS 24/ II | RTS 24/ II | 0 | 0 |  | Specifikace | Běžná |  |  |  | POL3_
|  | Jednosložková samonivelační podlahová hmota s vlákny na bázi cementu a modifikujících přísad pro vnitřní použití. | [25 empty] | POP |  | Jednosložková samonivelační podlahová hmota s vlákny na bázi cementu a modifikujících přísad pro vnitřní použití.
|  | Používá se pro tloušťku vrstvy 2 – 22 mm. | [25 empty] | POP
|  | Minimální pevnost v tlaku pro potěry 25 MPa. | [25 empty] | POP
|  | Spotřeba: cca 1,7 kg/m2/mm. : 0,87*1,7*10 |  | 14.79 | [23 empty] | VV | 0
120 | 59764210R | Dlažba keramická bez glazury (UGL); tl. = 9,0 mm; a = 298 mm; b = 298 mm; nasákavost = 0,5 %; protiskluznost: R10; povrch: hladký, matný, protiskluzová úprava; barva: šedá | m2 | 0.957 |  | 0 |  | 0 |  | 0 | 12 | 0 | 0.0192 | 0.02 | 0 | 0 | SPCM | RTS 24/ II | RTS 24/ II | 0 | 0 |  | Specifikace | Běžná |  |  |  | POL3_
|  | dle výběru investora | [25 empty] | POP
|  | ztratné 10% : 0,87*1,1 |  | 0.957 | [23 empty] | VV | 0
121 | 998771103R00 | Přesun hmot pro podlahy z dlaždic v objektech výšky do 24 m | t | 0.03788 |  | 0 |  | 0 |  | 0 | 12 | 0 | 0 | 0 | 0 | 0 | 800-771 | RTS 24/ II | RTS 24/ II | 1.305 | 0.05 |  | Přesun hmot | Běžná |  |  |  | POL7_
|  | 50 m vodorovně | [25 empty] | SPI
Díl: | 776 | Podlahy povlakové |  |  |  | 0 |  | 0 |  | 0 |  | 0 |  | 0.01 |  | 0 |  |  |  |  | 1.71 | [6 empty] | DIL
122 | 776101101R00 | Přípravné práce vysávání povlakových podlah průmyslovým vysavačem | m2 | 1.9651 |  | 0 |  | 0 |  | 0 | 12 | 0 | 0 | 0 | 0 | 0 | 800-775 | RTS 24/ II | RTS 24/ II | 0.016 | 0.03 |  | Práce | Běžná |  |  |  | POL1_
|  | položky neobsahují žádný materiál | [25 empty] | SPI
|  | Odkaz na mn. položky pořadí 127 : 1,96510 |  | 1.9651 | [23 empty] | VV | 5
123 | 776101121R00 | Přípravné práce penetrace podkladu | m2 | 1.9651 |  | 0 |  | 0 |  | 0 | 12 | 0 | 0 | 0 | 0 | 0 | 800-775 | RTS 24/ II | RTS 24/ II | 0.046 | 0.09 |  | Práce | Běžná |  |  |  | POL1_
|  | položky neobsahují žádný materiál | [25 empty] | SPI
|  | Odkaz na mn. položky pořadí 127 : 1,96510 |  | 1.9651 | [23 empty] | VV | 5
124 | 776583110RT1 | Volné položení jakékoliv podložky pod podlahy pouze položení - podložka ve specifikaci | m2 | 1.9651 |  | 0 |  | 0 |  | 0 | 12 | 0 | 0 | 0 | 0 | 0 | 800-775 | RTS 24/ II | RTS 24/ II | 0.02 | 0.04 |  | Práce | Běžná |  |  |  | POL1_
|  | Odkaz na mn. položky pořadí 127 : 1,96510 |  | 1.9651 | [23 empty] | VV | 5
125 | 28375299.MR | podložka pod podlahu plovoucí; izolační; pěnový polyetylén; tl. 2,0 mm; součinitel tepelné vodivosti 0,046 W/mK; obj. hmotnost 25,00 kg/m3 | m2 | 2.024 |  | 0 |  | 0 |  | 0 | 12 | 0 | 0.0002 | 0 | 0 | 0 | SPCM | RTS 24/ II | RTS 24/ II | 0 | 0 |  | Specifikace | Běžná |  |  |  | POL3_
|  | ztratné 3% : | [25 empty] | VV | 0
|  | Odkaz na mn. položky pořadí 124 : 1,96510*1,03 |  | 2.024 | [23 empty] | VV | 5
126 | 776421100RT1 | Lepení soklíků PVC a napojení krytiny na stěnu lepení podlahových soklíků z PVC a vinylu, Lepidlo montážní | m | 3.02 |  | 0 |  | 0 |  | 0 | 12 | 0 | 3e-05 | 0 | 0 | 0 | 800-775 | RTS 24/ II | RTS 24/ I | 0.14 | 0.42 |  | Práce | Běžná |  |  |  | POL1_
|  | NOVÝ STAV : | [25 empty] | VV | 0
|  | m.č.9-402 - chodbička u vstupních dveří a wc : (1,24*3)+0,45*2-0,65-0,95 |  | 3.02 | [23 empty] | VV | 0
127 | 776521200RT1 | Lepení povlakových podlah z plastů ve formě čtverců z PVC nebo vinylu, montáž, Lepidlo montážní | m2 | 1.9651 |  | 0 |  | 0 |  | 0 | 12 | 0 | 0.00024 | 0 | 0 | 0 | 800-775 | RTS 24/ II | RTS 24/ II | 0.45 | 0.88 |  | Práce | Běžná |  |  |  | POL1_
|  | skladba S04 : | [25 empty] | VV | 0
|  | NOVÝ STAV : | [25 empty] | VV | 0
|  | m.č.9-402-chodbička u vstupních dveří a wc : 1,24*1,24+0,45*0,95 |  | 1.9651 | [23 empty] | VV | 0
128 | 28416059R | Krytina podlahová vinylová heterogenní; dílce; tl = 2,60 mm; nášlapná vrstva = 0,55 mm; povrchová úprava: PUR; zatížení: 23, 33, 42; protiskluznost: R10; Lw = 15 dB; trvalá deformace do 0,20 mm; rozměrová stálost do 0,40 %; RtF: Bfl; - s1 | m2 | 2.024 |  | 0 |  | 0 |  | 0 | 12 | 0 | 0.003 | 0.01 | 0 | 0 | SPCM | RTS 24/ II | RTS 24/ II | 0 | 0 |  | Specifikace | Běžná |  |  |  | POL3_
|  | dle výběru investora | [25 empty] | POP
|  | ztratné 3% : 1,9651*1,03 |  | 2.024 | [23 empty] | VV | 0
129 | 28416080.AR | Lišta soklová MDF; opláštění: plast; š = 15 mm; v = 60 mm | m | 3.0804 |  | 0 |  | 0 |  | 0 | 12 | 0 | 0.0003 | 0 | 0 | 0 | SPCM | RTS 24/ II | RTS 24/ I | 0 | 0 |  | Specifikace | Běžná |  |  |  | POL3_
|  | ztratné 2% : 3,02*1,02 |  | 3.0804 | [23 empty] | VV | 0
130 | 776981112R00 | Přechodové, krycí a ukončující podlahové profily přechodová lišta, stejná výška podlahoviny, eloxovaný hliník, samolepicí profil, , šířka profilu 30 mm | m | 1.6 |  | 0 |  | 0 |  | 0 | 12 | 0 | 0.00017 | 0 | 0 | 0 | 800-775 | RTS 24/ II | RTS 24/ II | 0.152 | 0.24 |  | Práce | Běžná |  |  |  | POL1_
131 | 24616010R | Penetrace funkce: zpevnění povrchu, úprava savosti, adhezní můstek; ředidlo: voda (disperzní) | kg | 0.39302 |  | 0 |  | 0 |  | 0 | 12 | 0 | 0.001 | 0 | 0 | 0 | SPCM | RTS 24/ II | RTS 24/ II | 0 | 0 |  | Specifikace | Běžná |  |  |  | POL3_
|  | Spotřeba: 0,20 kg/m2 : 1,9651*0,2 |  | 0.39302 | [23 empty] | VV | 0
132 | 998776103R00 | Přesun hmot pro podlahy povlakové v objektech výšky do 24 m | t | 0.00863 |  | 0 |  | 0 |  | 0 | 12 | 0 | 0 | 0 | 0 | 0 | 800-775 | RTS 24/ II | RTS 24/ II | 1.114 | 0.01 |  | Přesun hmot | Běžná |  |  |  | POL7_
|  | vodorovně do 50 m | [25 empty] | SPI
Díl: | 781 | Obklady keramické |  |  |  | 0 |  | 0 |  | 0 |  | 0 |  | 0.25 |  | 0 |  |  |  |  | 9.8 | [6 empty] | DIL
133 | 781101210R00 | Příprava podkladu pod obklady penetrace podkladu pod obklady | m2 | 9.3904 |  | 0 |  | 0 |  | 0 | 12 | 0 | 0.00021 | 0 | 0 | 0 | 800-771 | RTS 24/ II | RTS 24/ II | 0.05 | 0.47 |  | Práce | Běžná |  |  |  | POL1_
|  | včetně dodávky materiálu. | [25 empty] | POP
|  | Odkaz na mn. položky pořadí 134 : 9,39040 |  | 9.3904 | [23 empty] | VV | 5
134 | 781475116R00 | Montáž obkladů vnitřních z dlaždic keramických kladených do tmele 300 x 300 mm, , kladených do flexibilního tmele | m2 | 9.3904 |  | 0 |  | 0 |  | 0 | 12 | 0 | 0.00524 | 0.05 | 0 | 0 | 800-771 | RTS 24/ II | RTS 24/ II | 0.9584 | 9 |  | Práce | Běžná |  |  |  | POL1_1
|  | půdorys nový stav : | [25 empty] | VV | 0
|  | m.č.9-406 : (1,1+0,79)*2*2,9 |  | 10.962 | [23 empty] | VV | 0
|  | odpočet otvory : -(0,65*1,88+0,38*0,92) |  | -1.5716 | [23 empty] | VV | 0
135 | 597642031R | Dlažba keramická bez glazury (UGL); tl. = 9,0 mm; a = 298 mm; b = 298 mm; nasákavost = 0,5 %; protiskluznost: R10; povrch: hladký, matný, protiskluzová úprava; barva: černá | m2 | 10.3294 |  | 0 |  | 0 |  | 0 | 12 | 0 | 0.0192 | 0.2 | 0 | 0 | SPCM | RTS 24/ II | RTS 24/ II | 0 | 0 |  | Specifikace | Běžná |  |  |  | POL3_0
|  | ztratné 10% : 9,3904*1,10 |  | 10.3294 | [23 empty] | VV | 0
136 | 998781103R00 | Přesun hmot pro obklady keramické v objektech výšky do 24 m | t | 0.2495 |  | 0 |  | 0 |  | 0 | 12 | 0 | 0 | 0 | 0 | 0 | 800-771 | RTS 24/ II | RTS 24/ II | 1.305 | 0.33 |  | Přesun hmot | Běžná |  |  |  | POL7_7
Díl: | 783 | Nátěry |  |  |  | 0 |  | 0 |  | 0 |  | 0 |  | 0 |  | 0 |  |  |  |  | 0.5 | [6 empty] | DIL
137 | 783225100R00 | Nátěry kov.stavebních doplňk.konstrukcí syntetické dvojnásobné + 1x email, , Hmota nátěrová typ: email; funkce: dekorační; barva: šeď střední | m2 | 1.235 |  | 0 |  | 0 |  | 0 | 12 | 0 | 0.00031 | 0 | 0 | 0 | 800-783 | RTS 24/ II | RTS 24/ II | 0.403 | 0.5 |  | Práce | Běžná |  |  |  | POL1_
|  | včetně pomocného lešení. | [25 empty] | POP
|  | zárubeň vstupních dveří VD3/L : (2*2,02+0,90)*(0,15+2*0,05) |  | 1.235 | [23 empty] | VV | 0
Díl: | 784 | Malby |  |  |  | 0 |  | 0 |  | 0 |  | 0 |  | 0.11 |  | 0.04 |  |  |  |  | 33.06 | [6 empty] | DIL
138 | 784011111R00 | Ostatní práce oprášení/ometení podkladu, , | m2 | 203.4115 |  | 0 |  | 0 |  | 0 | 12 | 0 | 0 | 0 | 0 | 0 | 800-784 | RTS 24/ II | RTS 24/ II | 0.01 | 2.03 |  | Práce | Běžná |  |  |  | POL1_1
|  | Vysátí nečistot z podkladu, penetrace, samonivelační stěrka, broušení, vysátí prachu, nalepení Cu pásek, nalepení podlahoviny, svaření švů, podlahový soklík z PVC. | [25 empty] | POP |  | Vysátí nečistot z podkladu, penetrace, samonivelační stěrka, broušení, vysátí prachu, nalepení Cu pásek, nalepení podlahoviny, svaření švů, podlahový soklík z PVC.
|  | Odkaz na mn. položky pořadí 142 : 203,41145 |  | 203.4115 | [23 empty] | VV | 5
139 | 784011221RT2 | Ostatní práce zakrytí předmětů, , včetně dodávky fólie tl. 0,04 mm | m2 | 15.107 |  | 0 |  | 0 |  | 0 | 12 | 0 | 1e-05 | 0 | 0 | 0 | 800-784 | RTS 24/ II | RTS 24/ II | 0.03 | 0.45 |  | Práce | Běžná |  |  |  | POL1_1
|  | 0,8*1,97*2 |  | 3.152 | [23 empty] | VV | 0
|  | 0,9*1,97*2 |  | 3.546 | [23 empty] | VV | 0
|  | 0,65*1,88 |  | 1.222 | [23 empty] | VV | 0
|  | 1,55*1,94 |  | 3.007 | [23 empty] | VV | 0
|  | 1,1*1,9*2 |  | 4.18 | [23 empty] | VV | 0
140 | 784011222RT2 | Ostatní práce zakrytí podlah, , včetně papírové lepenky | m2 | 57.67 |  | 0 |  | 0 |  | 0 | 12 | 0 | 0.00035 | 0.02 | 0 | 0 | 800-784 | RTS 24/ II | RTS 24/ II | 0.01 | 0.58 |  | Práce | Běžná |  |  |  | POL1_1
|  | půdorys nový stav : | [25 empty] | VV | 0
|  | m.č.9-402 : 8,61 |  | 8.61 | [23 empty] | VV | 0
|  | m.č.9-403 : 9,89 |  | 9.89 | [23 empty] | VV | 0
|  | m.č.9-404 : 22,68 |  | 22.68 | [23 empty] | VV | 0
|  | m.č.9-405 : 15,62 |  | 15.62 | [23 empty] | VV | 0
|  | m.č.9-406 : 0,87 |  | 0.87 | [23 empty] | VV | 0
141 | 784402801R00 | Odstranění maleb oškrabáním, v místnostech do 3,8 m | m2 | 44.5212 |  | 0 |  | 0 |  | 0 | 12 | 0 | 0 | 0 | 0.0009 | 0.04 | 800-784 | RTS 24/ II | RTS 24/ II | 0.08 | 3.56 |  | Práce | Běžná |  |  |  | POL1_1
|  | půdorys nový stav : | [25 empty] | VV | 0
|  | stávající cihelné zdivo : | [25 empty] | VV | 0
|  | Začátek provozního součtu | [25 empty] | VV
|  | m.č.8-603 : (2,47+4,835)*2*3,05 |  | 44.5605 | [23 empty] | VV | 2
|  | odpočet otvory : -(0,84*1,97+0,65*1,97+0,9*1,97+0,9*1,9) |  | -6.4183 | [23 empty] | VV | 2
|  | odpočet obklad za kuchynskou linkou : -(0,6+3,8)*0,5 |  | -2.2 | [23 empty] | VV | 2
|  | přípočet ostění : 0,5*(2,7*2+1,0) |  | 3.2 | [23 empty] | VV | 2
|  | m.č.8-605 : (3,655+4,31+3,6+4,4)*3,05 |  | 48.6932 | [23 empty] | VV | 2
|  | odpočet otvory : -(0,9*1,97+0,9*1,9*2) |  | -5.193 | [23 empty] | VV | 2
|  | přípočet ostění : 0,5*(2,7*2+1,0)*2 |  | 6.4 | [23 empty] | VV | 2
|  | Konec provozního součtu | [25 empty] | VV
|  | 50% - zbylých 50% je v odstranění omítek : 89,04245*0,50 |  | 44.5212 | [23 empty] | VV | 0
142 | 784450020RA0 | Malby z malířských směsí disperzní, penetrace jednonásobná, malba dvojnásobná, bílá | m2 | 203.4115 |  | 0 |  | 0 |  | 0 | 12 | 0 | 0.00042 | 0.09 | 0 | 0 | AP-PSV | RTS 24/ II | RTS 24/ II | 0.13 | 26.44 |  | Agregovaná položka | Běžná |  |  |  | POL2_1
|  | půdorys mový stav : | [25 empty] | VV | 0
|  | STĚNY : | [25 empty] | VV | 0
|  | m.č.9-403 : (0,9+3,955+2,53+3,955)*3,0 |  | 34.02 | [23 empty] | VV | 0
|  | odpočet otvory : -(0,9*1,97+1,4*1,34) |  | -3.649 | [23 empty] | VV | 0
|  | odpočet obklad za kuchyňskou linkou : -(0,9+3,955+0,3)*2,0+0,9*1,4 |  | -9.05 | [23 empty] | VV | 0
|  | m.č.9-402 : (3,665+1,75)*2*2,35+(1,24+1,24)*2+0,45*(0,95+1,97*2) |  | 32.611 | [23 empty] | VV | 0
|  | odpočet otvory : -(0,9*1,97*2+0,8*1,97*2+0,65*1,88+0,95*1,97*2) |  | -11.663 | [23 empty] | VV | 0
|  | m.č.9-404 : (4,952+4,51+4,995+4,61)*2,85 |  | 54.3409 | [23 empty] | VV | 0
|  | odpočet otvory : -(0,8*1,97+1,1*1,9)*2 |  | -7.332 | [23 empty] | VV | 0
|  | přípočet ostění : 0,4*(1,1+2,7*2)*2+0,5*(0,9+2,0*2) |  | 7.65 | [23 empty] | VV | 0
|  | m.č.9-405 : (6,175+2,793+6,35+2,275)*3,0 |  | 52.779 | [23 empty] | VV | 0
|  | odpočet otvory : -(0,9*1,97+1,55*1,94) |  | -4.78 | [23 empty] | VV | 0
|  | přípočet ostění : 0,15*(1,55+1,94*2) |  | 0.8145 | [23 empty] | VV | 0
|  | STROPY : | [25 empty] | VV | 0
|  | m.č.9-402 : 8,61 |  | 8.61 | [23 empty] | VV | 0
|  | m.č.9-403 : 9,89 |  | 9.89 | [23 empty] | VV | 0
|  | m.č.9-404 : 22,68 |  | 22.68 | [23 empty] | VV | 0
|  | m.č.9-405 : 15,62 |  | 15.62 | [23 empty] | VV | 0
|  | m.č.9-406 : 0,87 |  | 0.87 | [23 empty] | VV | 0
Díl: | 799 | Ostatní |  |  |  | 0 |  | 0 |  | 0 |  | 0 |  | 0 |  | 0 |  |  |  |  | 0 | [6 empty] | DIL
143 | 799.01 | Zednická výpomoc - vysekání drážek, zapravení, omítka rýh | soubor | 1 |  | 0 |  | 0 |  | 0 | 12 | 0 | 0 | 0 | 0 | 0 |  | Vlastní | Indiv | 0 | 0 |  | Práce | Běžná |  |  |  | POL1_
Díl: | M99 | Ostatní práce "M" |  |  |  | 0 |  | 0 |  | 0 |  | 0 |  | 0 |  | 0 |  |  |  |  | 0 | [6 empty] | DIL
144 | 965 R010 | Demontáž stávající elektroinstalace včetně koncových prvků - vypínače, svítidla, zvonky, apod., včetně ekologické likvidace | soubor | 1 |  | 0 |  | 0 |  | 0 | 12 | 0 | 0 | 0 | 0 | 0 |  | Vlastní | Indiv | 0 | 0 |  | Práce | Běžná |  |  |  | POL1_1
Díl: | D96 | Přesuny suti a vybouraných hmot |  |  |  | 0 |  | 0 |  | 0 |  | 0 |  | 0 |  | 0 |  |  |  |  | 13.9 | [6 empty] | DIL
145 | 979011211R00 | Svislá doprava suti a vybouraných hmot nošením za prvé podlaží nad základním podlažím | t | 2.0964 |  | 0 |  | 0 |  | 0 | 12 | 0 | 0 | 0 | 0 | 0 | 801-3 | RTS 24/ II | RTS 24/ II | 2.009 | 4.21 |  | Přesun suti | Běžná |  |  |  | POL8_
146 | 979011219R00 | Svislá doprava suti a vybouraných hmot nošením příplatek zakaždé další podlaží nad prvním základním podlažím | t | 6.289 |  | 0 |  | 0 |  | 0 | 12 | 0 | 0 | 0 | 0 | 0 | 801-3 | RTS 24/ II | RTS 24/ II | 0.959 | 6.03 |  | Práce | Běžná |  |  |  | POL1_
|  | 2,09635*3 |  | 6.289 | [23 empty] | VV | 0
147 | 979081111R00 | Odvoz suti a vybouraných hmot na skládku do 1 km | t | 2.0964 |  | 0 |  | 0 |  | 0 | 12 | 0 | 0 | 0 | 0 | 0 | 801-3 | RTS 24/ II | RTS 24/ II | 0.49 | 1.03 |  | Přesun suti | Běžná |  |  |  | POL8_
|  | Včetně naložení na dopravní prostředek a složení na skládku, bez poplatku za skládku. | [25 empty] | POP
148 | 979081121R00 | Odvoz suti a vybouraných hmot na skládku příplatek za každý další 1 km | t | 29.3489 |  | 0 |  | 0 |  | 0 | 12 | 0 | 0 | 0 | 0 | 0 | 801-3 | RTS 24/ II | RTS 24/ II | 0 | 0 |  | Práce | Běžná |  |  |  | POL1_
|  | 2,09635*14 |  | 29.3489 | [23 empty] | VV | 0
149 | 979082111R00 | Vnitrostaveništní doprava suti a vybouraných hmot do 10 m | t | 2.0964 |  | 0 |  | 0 |  | 0 | 12 | 0 | 0 | 0 | 0 | 0 | 801-3 | RTS 24/ II | RTS 24/ II | 0.942 | 1.97 |  | Přesun suti | Běžná |  |  |  | POL8_
150 | 979082121R00 | Vnitrostaveništní doprava suti a vybouraných hmot příplatek k ceně za každých dalších 5 m | t | 6.289 |  | 0 |  | 0 |  | 0 | 12 | 0 | 0 | 0 | 0 | 0 | 801-3 | RTS 24/ II | RTS 24/ II | 0.105 | 0.66 |  | Práce | Běžná |  |  |  | POL1_
|  | 2,09635*3 |  | 6.289 | [23 empty] | VV | 0
151 | 979990107R00 | Poplatek za uložení, směs betonu, cihel a dřeva, , skupina 17 09 04 z Katalogu odpadů | t | 2.0964 |  | 0 |  | 0 |  | 0 | 12 | 0 | 0 | 0 | 0 | 0 | 801-3 | RTS 24/ II | RTS 24/ II | 0 | 0 |  | Přesun suti | Běžná |  |  |  | POL8_1
|  | kategorie 17 09 04 smíšené stavební a demoliční odpady | [25 empty] | POP
[26 empty] | 12 | 21 | DPH
| Celkem |  |  |  |  | 0 | [19 empty] | 0 | 0 | SUM
END
Note on S6: Jedná se o informaci, zda se jedná o položku, která je do rozpočtu zadána z cenové soustavy RTS, nebo vlastní.
Note on T6: Jedná se o název CÚ, která je zadána u položky rozpočtu

## 01 Byt 10 Pol
Položkový soupis prací a dodávek | [27 empty] | #TypZaznamu#
S: | 00113_1 | Oprava BD Úvoz 16, Brno | [25 empty] | STA
O: | 01 | Oprava bytů 1,2,3,4,6,7,8,9,10,11,12,13 | [22 empty] | STA |  |  | OBJ
R: | Byt 10 | Oprava bytu č.10 - 4.NP | [25 empty] | ROZ
P.č. | Číslo položky | Název položky | MJ | Množství | Cena / MJ | Celkem | Dodávka | Dodávka celk. | Montáž | Montáž celk. | DPH | Cena s DPH | Hmotnost / MJ | Hmotnost celk.(t) | Dem. hmotnost / MJ | Dem. hmotnost celk.(t) | Ceník | Cen. soustava / platnost | Cenová úroveň | Nhod / MJ | Nhod celk. | Dodavatel | Typ položky | Stav položky
Díl: | 3 | Svislé a kompletní konstrukce |  |  |  | 0 |  | 0 |  | 0 |  | 0 |  | 1.35 |  | 0 |  |  |  |  | 10.94 | [6 empty] | DIL
1 | 310271420R00 | Zazdívka otvorů z pórobetonových tvárnic plochy do 0,25 m2, tloušťka zdiva 200 mm | kus | 1 |  | 0 |  | 0 |  | 0 | 12 | 0 | 0.0373 | 0.04 | 0 | 0 | 801-4 | RTS 24/ II | RTS 24/ II | 0.40775 | 0.41 |  | Práce | Běžná |  |  |  | POL1_1
|  | ve zdivu nadzákladovém, včetně pomocného pracovního lešení | [25 empty] | SPI
|  | komínový průduch : 1 |  | 1 | [23 empty] | VV | 0
2 | 311271174R00 | Zdivo nosné z tvárnic porobetonových hladkých tloušťky 500 mm, charakteristická pevnost v tlaku fk = 1,25 MPa, součinitel prostupu tepla U=0,162 W/m2.K, Prvek zdicí pórobetonový funkce: blok zdicí, blok zakládací; dl = 499 mm; š = 500 mm; v = 249 mm; styčná plocha: hladká; lambda = 0,077 W/(m.K); fb... | m2 | 2.64 |  | 0 |  | 0 |  | 0 | 12 | 0 | 0.16634 | 0.44 | 0 | 0 | 801-1 | RTS 24/ II | RTS 24/ II | 0.8175 | 2.16 |  | Práce | Běžná |  |  |  | POL1_
|  | dozdívka zdivo tl.450 mm v m.č.10-411 : 0,8*3,3 |  | 2.64 | [23 empty] | VV | 0
3 | 310271530R00 | Zazdívka otvorů z pórobetonových tvárnic plochy od 0,25 m2 do 1 m2 , tloušťka zdiva 300 mm | m3 | 0.50964 |  | 0 |  | 0 |  | 0 | 12 | 0 | 0.5818 | 0.3 | 0 | 0 | 801-4 | RTS 24/ II | RTS 24/ II | 7.3977 | 3.77 |  | Práce | Běžná |  |  |  | POL1_
|  | ve zdivu nadzákladovém, včetně pomocného pracovního lešení | [25 empty] | SPI
|  | nadezdívka u vstupních dveří VD3/P : 1,24*1,37*0,30 |  | 0.50964 | [23 empty] | VV | 0
4 | 349231811RT2 | Přizdívka ostění s ozubem přes 80 do 150 mm, Prvek zdicí pálený funkce: cihla plná; dl = 290 mm; š = 140 mm; v = 65 mm; fb = 20,0 N/mm2 | m2 | 1.3 |  | 0 |  | 0 |  | 0 | 12 | 0 | 0.25714 | 0.33 | 0 | 0 | 801-4 | RTS 24/ II | RTS 24/ II | 1.621 | 2.11 |  | Práce | Běžná |  |  |  | POL1_
|  | ve vybouraných otvorech, s vysekáním kapes pro zavázání, z jakýchkoliv cihel, z pomocného pracovního lešení o výšce podlahy do 1900 mm a pro zatížení do 1,5 kPa, | [25 empty] | SPI |  | ve vybouraných otvorech, s vysekáním kapes pro zavázání, z jakýchkoliv cihel, z pomocného pracovního lešení o výšce podlahy do 1900 mm a pro zatížení do 1,5 kPa,
|  | dozdívka u dveří D01/L : 0,65*2,0 |  | 1.3 | [23 empty] | VV | 0
5 | 346244315R00 | Obezdívka van a WC modulů z pórobetonu tloušťky 150 mm | m2 | 1.104 |  | 0 |  | 0 |  | 0 | 12 | 0 | 0.1114 | 0.12 | 0 | 0 | 801-1 | RTS 24/ II | RTS 24/ II | 0.819 | 0.9 |  | Práce | Běžná |  |  |  | POL1_1
|  | m.č.3-213 : 0,92*1,2 |  | 1.104 | [23 empty] | VV | 0
6 | 317941121R00 | Osazení ocelových válcovaných nosníků na zdivu bez dodávky materiálu, výšky do 120 mm | t | 0.056 |  | 0 |  | 0 |  | 0 | 12 | 0 | 0.01954 | 0 | 0 | 0 | 801-1 | RTS 24/ II | RTS 24/ II | 18.175 | 1.02 |  | Práce | Běžná |  |  |  | POL1_
|  | profilu I, nebo IE, nebo U, nebo UE, nebo L | [25 empty] | SPI
|  | výpis prvků "P06" : | [25 empty] | VV | 0
|  | nad vstupními dveřmi VD3/P : | [25 empty] | VV | 0
|  | ocelový úhelník 150x150x10 mm, dva kusy tvoří jeden překlad : | [25 empty] | VV | 0
|  | délka 1 kus = 1200 mm = 2400 mm = 56,0 Kg : 56,0*0,001 |  | 0.056 | [23 empty] | VV | 0
7 | 13432565R | Tyč ocelová válcovaná za tepla průřez: rovnoramenné L; značka: S235JR (1.0038); šířka ramene = 150 mm; šířka ramene2 = 150 mm; t = 10,0 mm | t | 0.06048 |  | 0 |  | 0 |  | 0 | 12 | 0 | 1 | 0.06 | 0 | 0 | SPCM | RTS 24/ II | RTS 24/ II | 0 | 0 |  | Specifikace | Běžná |  |  |  | POL3_
|  | Odkaz na mn. položky pořadí 6 : 0,05600*1,08 |  | 0.06048 | [23 empty] | VV | 5
8 | 346244381R00 | Plentování ocelových nosníků jednostranné výšky do 200 mm, Prvek zdicí pálený funkce: cihla plná; dl = 290 mm; š = 140 mm; v = 65 mm; fb = 20,0 N/mm2 | m2 | 0.288 |  | 0 |  | 0 |  | 0 | 12 | 0 | 0.18104 | 0.05 | 0 | 0 | 801-1 | RTS 24/ II | RTS 24/ II | 1.21 | 0.35 |  | Práce | Běžná |  |  |  | POL1_
|  | jakýmikoliv cihlami, | [25 empty] | SPI
|  | 0,15*0,96*2 |  | 0.288 | [23 empty] | VV | 0
9 | 317314125R00 | Podbetonování zhlaví nosníků zdivo šířky 250 mm | kus | 2 |  | 0 |  | 0 |  | 0 | 12 | 0 | 0.00525 | 0.01 | 0 | 0 | 801-4 | RTS 24/ II | RTS 24/ II | 0.11 | 0.22 |  | Práce | Běžná |  |  |  | POL1_
|  | betonem C 16/20. Tloušťka lože 50 mm, délka 200 mm. | [25 empty] | SPI
Díl: | 342 | Stěny a příčky montované lehké |  |  |  | 0 |  | 0 |  | 0 |  | 0 |  | 0.55 |  | 0 |  |  |  |  | 18.14 | [6 empty] | DIL
10 | 342013123R00 | Příčky z desek sádrokartonových dvojité opláštění, jednoduchá konstrukce CW 50 tloušťka příčky 100 mm, desky impregnované, tloušťky 12,5 mm, tloušťka izolace 50 mm, požární odolnost EI 60, Deska sádrokartonová voděodolná; H2; tl = 12,5 mm | m2 | 11.8748 |  | 0 |  | 0 |  | 0 | 12 | 0 | 0.04557 | 0.54 | 0 | 0 | 801-1 | RTS 24/ II | RTS 24/ II | 1.287 | 15.28 |  | Práce | Běžná |  |  |  | POL1_1
|  | zřízení nosné konstrukce příčky, vložení tepelné izolace tl. do 5 cm, montáž desek, tmelení spár Q2 a úprava rohů. Včetně dodávek materiálu. | [25 empty] | SPI |  | zřízení nosné konstrukce příčky, vložení tepelné izolace tl. do 5 cm, montáž desek, tmelení spár Q2 a úprava rohů. Včetně dodávek materiálu.
|  | mezi m.č.3-212, 3-213, 3-211 : (3,77+0,92)*3,12 |  | 14.6328 | [23 empty] | VV | 0
|  | odpočet otvory : -(0,7*1,97*2) |  | -2.758 | [23 empty] | VV | 0
11 | 342090132R00 | Úprava nosné konstrukce a opláštění SDK příčky pro zřízení otvoru pro dveře jednokřídlé, při hmotnosti jednoho křídla do 25 kg, v SDK příčce z R-CW a R-UW profilů š. 100 mm, 2 x opláštěné | kus | 2 |  | 0 |  | 0 |  | 0 | 12 | 0 | 0.00632 | 0.01 | 0 | 0 | 801-1 | RTS 24/ II | RTS 24/ II | 0.96 | 1.92 |  | Práce | Běžná |  |  |  | POL1_1
|  | dveře D03/P : 1 |  | 1 | [23 empty] | VV | 0
|  | dveře D04/P : 1 |  | 1 | [23 empty] | VV | 0
12 | 342091211R00 | Úprava napojovací spáry SDK s jinou stavební konstrukcí akrylovým tmelem šířka spáry do 2 mm | m | 18.72 |  | 0 |  | 0 |  | 0 | 12 | 0 | 0.00014 | 0 | 0 | 0 | 801-1 | RTS 24/ II | RTS 24/ II | 0.05 | 0.94 |  | Práce | Běžná |  |  |  | POL1_1
|  | 3,12*6 |  | 18.72 | [23 empty] | VV | 0
Díl: | 41 | Stropy a stropní konstrukce |  |  |  | 0 |  | 0 |  | 0 |  | 0 |  | 0.05 |  | 0 |  |  |  |  | 0.4 | [6 empty] | DIL
13 | 413232211R00 | Zazdívka zhlaví jakýmikoliv cihlami pálenými válcovaných nosníků výšky do 150 mm, Prvek zdicí pálený funkce: cihla plná; dl = 290 mm; š = 140 mm; v = 65 mm; fb = 20,0 N/mm2 | kus | 2 |  | 0 |  | 0 |  | 0 | 12 | 0 | 0.025 | 0.05 | 0 | 0 | 801-4 | RTS 24/ II | RTS 24/ II | 0.2 | 0.4 |  | Práce | Běžná |  |  |  | POL1_
Díl: | 416 | Podhledy a mezistropy montované lehké |  |  |  | 0 |  | 0 |  | 0 |  | 0 |  | 0.41 |  | 0 |  |  |  |  | 37.87 | [6 empty] | DIL
14 | 416021121R00 | Podhledy na kovové konstrukci opláštěné deskami sádrokartonovými nosná konstrukce z profilů CD s přímým uchycením 1x deska, tloušťky 12,5 mm, standard, bez izolace, Deska sádrokartonová stavební; A; tl = 12,5 mm | m2 | 5.2709 |  | 0 |  | 0 |  | 0 | 12 | 0 | 0.0119 | 0.06 | 0 | 0 | 801-1 | RTS 24/ II | RTS 24/ II | 0.95 | 5.01 |  | Práce | Běžná |  |  |  | POL1_1
|  | půdorys nový stav : | [25 empty] | VV | 0
|  | Skladba S08 : | [25 empty] | VV | 0
|  | m.č.10-411 -chodba : ((1,28+1,55)/2)*((3,715+3,735)/2) |  | 5.2709 | [23 empty] | VV | 0
15 | 416021123R00 | Podhledy na kovové konstrukci opláštěné deskami sádrokartonovými nosná konstrukce z profilů CD s přímým uchycením 1x deska, tloušťky 12,5 mm, impregnovaná, bez izolace, Deska sádrokartonová voděodolná; H2; tl = 12,5 mm | m2 | 28.6 |  | 0 |  | 0 |  | 0 | 12 | 0 | 0.01201 | 0.34 | 0 | 0 | 801-1 | RTS 24/ II | RTS 24/ II | 0.95 | 27.17 |  | Práce | Běžná |  |  |  | POL1_1
|  | půdorys nový stav : | [25 empty] | VV | 0
|  | Skladba S01 : | [25 empty] | VV | 0
|  | m.č.10-412 : 25,06 |  | 25.06 | [23 empty] | VV | 0
|  | m.č.10-413 : 1,33 |  | 1.33 | [23 empty] | VV | 0
|  | m.č.10-414 : 2,21 |  | 2.21 | [23 empty] | VV | 0
16 | 416091081R00 | Příplatky k podhledům sádrokartonovým příplatek k podhledu sádrokartonovému za plochu do 2 m2 | m2 | 1.33 |  | 0 |  | 0 |  | 0 | 12 | 0 | 0 | 0 | 0 | 0 | 801-1 | RTS 24/ II | RTS 24/ II | 0.58 | 0.77 |  | Práce | Běžná |  |  |  | POL1_1
|  | m.č.10-413 : 1,33 |  | 1.33 | [23 empty] | VV | 0
17 | 416091082R00 | Příplatky k podhledům sádrokartonovým příplatek k podhledu sádrokartonovému za plochu přes 2 do 5 m2 | m2 | 2.21 |  | 0 |  | 0 |  | 0 | 12 | 0 | 0 | 0 | 0 | 0 | 801-1 | RTS 24/ II | RTS 24/ II | 0.43 | 0.95 |  | Práce | Běžná |  |  |  | POL1_1
|  | m.č.10-414 : 2,21 |  | 2.21 | [23 empty] | VV | 0
18 | 416091083R00 | Příplatky k podhledům sádrokartonovým příplatek k podhledu sádrokartonovému za plochu přes 5 do 10 m2 | m2 | 5.2709 |  | 0 |  | 0 |  | 0 | 12 | 0 | 0 | 0 | 0 | 0 | 801-1 | RTS 24/ II | RTS 24/ II | 0.28 | 1.48 |  | Práce | Běžná |  |  |  | POL1_1
|  | m.č.10-411 -chodba : ((1,28+1,55)/2)*((3,715+3,735)/2) |  | 5.2709 | [23 empty] | VV | 0
19 | 416091211R00 | Příplatky k podhledům sádrokartonovým Úprava napojovací spáry SDK s jinou stavební konstrukcí akrylovým tmelem šířka spáry do 2 mm | m | 41.435 |  | 0 |  | 0 |  | 0 | 12 | 0 | 0.00014 | 0.01 | 0 | 0 | 801-1 | RTS 24/ II | RTS 24/ II | 0.06 | 2.49 |  | Práce | Běžná |  |  |  | POL1_1
|  | půdorys nový stav : | [25 empty] | VV | 0
|  | m.č.10-411 -chodba : 1,28+3,72+1,55+3,735 |  | 10.285 | [23 empty] | VV | 0
|  | m.č.10-412 : 4,905+4,995+5,08+5,03 |  | 20.01 | [23 empty] | VV | 0
|  | m.č.10-413 : (0,975+1,3)*2 |  | 4.55 | [23 empty] | VV | 0
|  | m.č.10-414 : (2,32+0,975)*2 |  | 6.59 | [23 empty] | VV | 0
Díl: | 61 | Úpravy povrchů vnitřní |  |  |  | 0 |  | 0 |  | 0 |  | 0 |  | 4.81 |  | 0 |  |  |  |  | 169.94 | [6 empty] | DIL
20 | 601016191R00 | Omítka stropů a podhledů z hotových směsí doplňkové práce penetrační natěr stropů akrylátový | m2 | 4.9 |  | 0 |  | 0 |  | 0 | 12 | 0 | 0.0003 | 0 | 0 | 0 | 801-1 | RTS 24/ II | RTS 24/ II | 0.089 | 0.44 |  | Práce | Běžná |  |  |  | POL1_
|  | po jednotlivých vrstvách | [25 empty] | SPI
|  | půdorys nový stav : | [25 empty] | VV | 0
|  | Skladba S07 : | [25 empty] | VV | 0
|  | m.č.10-411 - chodba/předsíň - 2 vrstvy : 2,45*2 |  | 4.9 | [23 empty] | VV | 0
21 | 611481211RT6 | Vyztužení vnitřních omítek stropů sklotextilní síťovinou s dodávkou síťoviny a stěrkového tmelu | m2 | 2.45 |  | 0 |  | 0 |  | 0 | 12 | 0 | 0.00482 | 0.01 | 0 | 0 | 801-1 | RTS 24/ II | RTS 24/ II | 0.484 | 1.19 |  | Práce | Běžná |  |  |  | POL1_
|  | s pomocným lešením o výšce podlahy do 1900 mm a pro zatížení do 1,5 kPa, | [25 empty] | SPI
|  | půdorys nový stav : | [25 empty] | VV | 0
|  | Skladba S07 : | [25 empty] | VV | 0
|  | m.č.10-411 - chodba/předsíň : 2,45 |  | 2.45 | [23 empty] | VV | 0
22 | 602011199R00 | Penetrace velmi savých minerálních podkladů zpevňující (lehké betony a staré omítky), stěn | m2 | 113.7139 |  | 0 |  | 0 |  | 0 | 12 | 0 | 8e-05 | 0.01 | 0 | 0 | 801-1 | RTS 24/ II | RTS 24/ II | 0.12 | 13.65 |  | Práce | Běžná |  |  |  | POL1_1
|  | Odkaz na mn. položky pořadí 23 : 89,18920 |  | 89.1892 | [23 empty] | VV | 5
|  | Odkaz na mn. položky pořadí 24 : 15,59600 |  | 15.596 | [23 empty] | VV | 5
|  | Odkaz na mn. položky pořadí 29 : 8,92870 |  | 8.9287 | [23 empty] | VV | 5
23 | 602011141RU3 | Omítka stěn z hotových směsí vrstva štuková, vápenná, 2x nanášená, tloušťka vrstvy 4 mm, | m2 | 89.1892 |  | 0 |  | 0 |  | 0 | 12 | 0 | 0.0069 | 0.62 | 0 | 0 | 801-1 | RTS 24/ II | RTS 24/ II | 0.43 | 38.35 |  | Práce | Běžná |  |  |  | POL1_1
|  | po jednotlivých vrstvách | [25 empty] | SPI
|  | Odkaz na mn. položky pořadí 28 : 89,18920 |  | 89.1892 | [23 empty] | VV | 5
24 | 602011102R00 | Omítka stěn z hotových směsí postřik, báze, cementová, , , | m2 | 15.596 |  | 0 |  | 0 |  | 0 | 12 | 0 | 0.00605 | 0.09 | 0 | 0 | 801-1 | RTS 24/ II | RTS 24/ II | 0.081 | 1.26 |  | Práce | Běžná |  |  |  | POL1_
|  | po jednotlivých vrstvách | [25 empty] | SPI
|  | půdorys nový stav : | [25 empty] | VV | 0
|  | pod obklady na cihelnou zeď : | [25 empty] | VV | 0
|  | m.č.10-413 : (0,975+1,3)*2,8 |  | 6.37 | [23 empty] | VV | 0
|  | m.č.10-414 : (2,32+0,975)*2,8 |  | 9.226 | [23 empty] | VV | 0
25 | 610991111R00 | Zakrývání výplní vnitřních otvorů, předmětů apod. fólií Pe 0,05-0,2 mm | m2 | 18.085 |  | 0 |  | 0 |  | 0 | 12 | 0 | 4e-05 | 0 | 0 | 0 | 801-1 | RTS 24/ II | RTS 24/ II | 0.078 | 1.41 |  | Práce | Běžná |  |  |  | POL1_
|  | které se zřizují před úpravami povrchu, a obalení osazených dveřních zárubní před znečištěním při úpravách povrchu nástřikem plastických maltovin včetně pozdějšího odkrytí, | [25 empty] | SPI |  | které se zřizují před úpravami povrchu, a obalení osazených dveřních zárubní před znečištěním při úpravách povrchu nástřikem plastických maltovin včetně pozdějšího odkrytí,
|  | včetně dodávky folie | [25 empty] | POP
|  | 0,8*1,97*2 |  | 3.152 | [23 empty] | VV | 0
|  | 0,7*1,97*2 |  | 2.758 | [23 empty] | VV | 0
|  | 1,1*1,9*2 |  | 4.18 | [23 empty] | VV | 0
|  | 3,9*2,05 |  | 7.995 | [23 empty] | VV | 0
26 | 611423421R00 | Oprava vnitřních vápenných omítek stropů s 1 x nebo 2 x rákosováním v množství opravované plochy přes 30 do 50 %, hladkých | m2 | 2.45 |  | 0 |  | 0 |  | 0 | 12 | 0 | 0.03019 | 0.07 | 0 | 0 | 801-4 | RTS 24/ II | RTS 24/ II | 1.0479 | 2.57 |  | Práce | Běžná |  |  |  | POL1_
|  | Včetně pomocného pracovního lešení o výšce podlahy do 1900 mm a pro zatížení do 1,5 kPa. | [25 empty] | POP
|  | Odkaz na mn. položky pořadí 50 : 2,45000 |  | 2.45 | [23 empty] | VV | 5
27 | 611421421R00 | Oprava vnitřních vápenných omítek stropů železobetonových rovných tvárnicových a kleneb v množství opravované plochy v množství opravované plochy přes 30 do 50 %, hladkých | m2 | 2.45 |  | 0 |  | 0 |  | 0 | 12 | 0 | 0.02768 | 0.07 | 0 | 0 | 801-4 | RTS 24/ II | RTS 24/ II | 0.5099 | 1.25 |  | Práce | Běžná |  |  |  | POL1_
|  | Včetně pomocného pracovního lešení o výšce podlahy do 1900 mm a pro zatížení do 1,5 kPa. | [25 empty] | POP
|  | půdorys nový stav : | [25 empty] | VV | 0
|  | m.č.10-411 - zádveří : 2,45 |  | 2.45 | [23 empty] | VV | 0
28 | 612421421R00 | Oprava vnitřních vápenných omítek stěn v množství opravované plochy přes 30 do 50 %, hladkých | m2 | 89.1892 |  | 0 |  | 0 |  | 0 | 12 | 0 | 0.0246 | 2.19 | 0 | 0 | 801-4 | RTS 24/ II | RTS 24/ II | 0.4276 | 38.14 |  | Práce | Běžná |  |  |  | POL1_1
|  | Včetně pomocného pracovního lešení o výšce podlahy do 1900 mm a pro zatížení do 1,5 kPa. | [25 empty] | POP
|  | stávající cihelné zdivo : | [25 empty] | VV | 0
|  | m.č.10-412 : (4,905+4,995+5,08+5,035)*3,0 |  | 60.045 | [23 empty] | VV | 0
|  | přípočet ostění : 0,15*0,8*4+0,4*(2,7*2+1,1)*2+0,6*(2,01*2+0,96) |  | 8.668 | [23 empty] | VV | 0
|  | odpočet otvory : -(-0,8*1,97+1,1*1,9*2) |  | -2.604 | [23 empty] | VV | 0
|  | m.č.10-411 : (1,28+1,55+3,735)*3,0+0,45*3,3+(1,98+1,24)*3,7*2 |  | 45.008 | [23 empty] | VV | 0
|  | odpočet otvory : -(0,8*1,97*4+3,9*2,05) |  | -14.299 | [23 empty] | VV | 0
|  | přípočet ostění : 0,1*(1,9*2+3,9)+0,45*2,9+0,45*2,0 |  | 2.975 | [23 empty] | VV | 0
|  | odpočet dozdívky-nové zdivo : | [25 empty] | VV | 0
|  | dozdívka zdivvo tl.450 mm v m.č.10-411 : -(0,45+0,8)*3,3 |  | -4.125 | [23 empty] | VV | 0
|  | dozdívka u dveří vstupních VD3/P : -1,24*3,37 |  | -4.1788 | [23 empty] | VV | 0
|  | dozdívka u dveří D01/L : -(0,5+0,65)*2,0 |  | -2.3 | [23 empty] | VV | 0
29 | 612474611R00 | Omítka vnitřní stěn ze suché směsi třívrstvá, vápenocementové jádro, vápenný štuk, na pálené cihly a tvarovky, ruční zpracování | m2 | 8.9287 |  | 0 |  | 0 |  | 0 | 12 | 0 | 0.03203 | 0.29 | 0 | 0 | 801-1 | RTS 24/ II | RTS 24/ II | 0.816 | 7.29 |  | Práce | Běžná |  |  |  | POL1_
|  | kompletní souvrství | [25 empty] | SPI
|  | nové zdivo : | [25 empty] | VV | 0
|  | dozdívka zdivvo tl.450 mm v m.č.10-411 : (0,45+0,8)*3,3 |  | 4.125 | [23 empty] | VV | 0
|  | dozdívka u dveří vstupních VD3/P : (0,28*2+0,45)*3,37 |  | 3.4037 | [23 empty] | VV | 0
|  | dozdívka u dveří D01/L : (0,05+0,65)*2,0 |  | 1.4 | [23 empty] | VV | 0
30 | 612481211RT8 | Vyztužení povrchu vnitřních stěn sklotextilní síťovinou s dodávkou síťoviny a stěrkového tmelu, Tkanina armovací | m2 | 113.7139 |  | 0 |  | 0 |  | 0 | 12 | 0 | 0.00361 | 0.41 | 0 | 0 | 801-1 | RTS 24/ II | RTS 24/ II | 0.36 | 40.94 |  | Práce | Běžná |  |  |  | POL1_1
|  | Odkaz na mn. položky pořadí 24 : 15,59600 |  | 15.596 | [23 empty] | VV | 5
|  | Odkaz na mn. položky pořadí 28 : 89,18920 |  | 89.1892 | [23 empty] | VV | 5
|  | Odkaz na mn. položky pořadí 29 : 8,92870 |  | 8.9287 | [23 empty] | VV | 5
31 | 615481211RT2 | Vyztužení povrchu průvlaků a překladů sklotextilní síťovinou včetně dodávky tmelu a tkaniny | m2 | 0.72 |  | 0 |  | 0 |  | 0 | 12 | 0 | 0.0043 | 0 | 0 | 0 | 801-1 | RTS 24/ II | RTS 24/ II | 0.526 | 0.38 |  | Práce | Běžná |  |  |  | POL1_
|  | Natažení stěrkového tmelu, vtlačení výztužné sítě a rozetření tmelu. Včetně dodávek tmelu a sítě. | [25 empty] | SPI
|  | Položka obsahuje natažení stěrkového tmelu, vtlačení výztužné sítě a rozetření tmelu. | [25 empty] | POP
|  | Položka obsahuje dodávku tmelu a sítě. | [25 empty] | POP
|  | výpis prvků "P06" : (0,45+0,15*2)*0,96 |  | 0.72 | [23 empty] | VV | 0
32 | 615.01 | Zapravení ostění vnitřní, vnější - po provedení dveří, viz popis v PD | m | 19.6 |  | 0 |  | 0 |  | 0 | 12 | 0 | 0.05369 | 1.05 | 0 | 0 |  | Vlastní | Indiv | 1.1772 | 23.07 |  | Práce | Běžná |  |  |  | POL1_
|  | dveře : (0,96+1,97*2)*2*2 |  | 19.6 | [23 empty] | VV | 0
Díl: | 63 | Podlahy a podlahové konstrukce |  |  |  | 0 |  | 0 |  | 0 |  | 0 |  | 0.58 |  | 0 |  |  |  |  | 10.9 | [6 empty] | DIL
33 | 631342822R00 | Mazanina z betonu lehkého hutného konstrukčního tloušťky přes 50 do 80 mm z polystyrenbetonu, 0,3 MPa | m3 | 1.8395 |  | 0 |  | 0 |  | 0 | 12 | 0 | 0.30802 | 0.57 | 0 | 0 | 801-1 | RTS 24/ II | RTS 24/ II | 5.24 | 9.64 |  | Práce | Běžná |  |  |  | POL1_1
|  | půdorys nový stav : | [25 empty] | VV | 0
|  | skladba SO04 : | [25 empty] | VV | 0
|  | Začátek provozního součtu | [25 empty] | VV
|  | m.č.10-411 : 8,19 |  | 8.19 | [23 empty] | VV | 2
|  | m.č.10-412 : 25,06 |  | 25.06 | [23 empty] | VV | 2
|  | Konec provozního součtu | [25 empty] | VV
|  | Skladba S02 : | [25 empty] | VV | 0
|  | Začátek provozního součtu | [25 empty] | VV
|  | m.č.10-413 : 1,33 |  | 1.33 | [23 empty] | VV | 2
|  | m.č.10-414 : 2,21 |  | 2.21 | [23 empty] | VV | 2
|  | Konec provozního součtu | [25 empty] | VV
[28 empty] | VV | 0
|  | (33,25+3,54)*0,05 |  | 1.8395 | [23 empty] | VV | 0
34 | 631351101R00 | Bednění stěn, rýh a otvorů v podlahách zřízení | m2 | 1 |  | 0 |  | 0 |  | 0 | 12 | 0 | 0.0141 | 0.01 | 0 | 0 | 801-1 | RTS 24/ II | RTS 24/ II | 0.396 | 0.4 |  | Práce | Běžná |  |  |  | POL1_1
35 | 631351102R00 | Bednění stěn, rýh a otvorů v podlahách odstranění | m2 | 1 |  | 0 |  | 0 |  | 0 | 12 | 0 | 0 | 0 | 0 | 0 | 801-1 | RTS 24/ II | RTS 24/ II | 0.24 | 0.24 |  | Práce | Běžná |  |  |  | POL1_1
36 | 631317105R00 | Mazanina z betonu prostého řezání dilatačních spár v čerstvém betonu prostém, hloubky 0-50 mm | m | 15 |  | 0 |  | 0 |  | 0 | 12 | 0 | 0 | 0 | 0 | 0 | 801-1 | RTS 24/ II | RTS 24/ II | 0.0412 | 0.62 |  | Práce | Běžná |  |  |  | POL1_1
|  | (z kameniva) hlazená dřevěným hladítkem | [25 empty] | SPI
Díl: | 64 | Výplně otvorů |  |  |  | 0 |  | 0 |  | 0 |  | 0 |  | 0.54 |  | 0 |  |  |  |  | 18.39 | [6 empty] | DIL
37 | 642941211RT2 | Stavební pouzdra pro posuvné dveře osazené do sádrokartonové příčky, sestavení pouzdra, vložení do stavebního otvoru, vyrovnání do vodorovné a svislé polohy, ukotvení pouzdra k nosné konstrukci příčky pomocí vrutů M 2 x 20, odstranění zaslepení pouzdra tj. víka a polystyrenu z vnitřku pouzdra, upevnění vodícího trnu, vsazení vozíků do kolejnice, upevnění závěsných prvků na vozíky, vsazení brzdy a seřízení dojezdu, připevnění úchytů na horní hranu dveřního křídla, našroubování gumových dorazů na křídlo, zavěšení dveří. jednostranné pouzdro 700/1970 mm | kus | 1 |  | 0 |  | 0 |  | 0 | 12 | 0 | 0.03765 | 0.04 | 0 | 0 | 801-1 | RTS 24/ II | RTS 24/ II | 2 | 2 |  | Práce | Běžná |  |  |  | POL1_1
|  | z pozinkovaného ocelového profilovaného plechu | [25 empty] | SPI
|  | pro dveře D03/P : 1 |  | 1 | [23 empty] | VV | 0
38 | 642945111R00 | Osazení ocelových zárubní protipožárních jednokřídlových, obetonováním | kus | 1 |  | 0 |  | 0 |  | 0 | 12 | 0 | 0.49075 | 0.49 | 0 | 0 | 801-1 | RTS 24/ II | RTS 24/ II | 8.82 | 8.82 |  | Práce | Běžná |  |  |  | POL1_1
|  | a protiplynových dveří bez nebo včetně dveřních křídel do vynechaného otvoru, s obetonováním , včetně manipulační dopravy, kotvení zárubně do zdiva např. s uklínováním, s případným přivařením k obnažené výztuži, se zalitím, resp. zabetonováním, včetně bednění. | [25 empty] | SPI |  | a protiplynových dveří bez nebo včetně dveřních křídel do vynechaného otvoru, s obetonováním , včetně manipulační dopravy, kotvení zárubně do zdiva např. s uklínováním, s případným přivařením k obnažené výztuži, se zalitím, resp. zabetonováním, včetně bednění.
|  | dveře VD/3 - vchodové : 1 |  | 1 | [23 empty] | VV | 0
39 | 5533301127R | Zárubeň kovová pro zdění; průchozí š. = 800 mm; průchozí v. = 1970 mm; tl. stěny = 100 mm; povrchová úprava: základní nátěr; požární odolnost: E, I, W | kus | 1 |  | 0 |  | 0 |  | 0 | 12 | 0 | 0.013 | 0.01 | 0 | 0 | SPCM | RTS 24/ II | RTS 24/ II | 0 | 0 |  | Specifikace | Běžná |  |  |  | POL3_
|  | dveře VD3- vchodové : 1 |  | 1 | [23 empty] | VV | 0
40 | 641R 08 | Těsnění spár otvorových prvků akrylátovým tmelem | m | 37.84 |  | 0 |  | 0 |  | 0 | 12 | 0 | 0 | 0 | 0 | 0 |  | Vlastní | Indiv | 0.2 | 7.57 |  | Práce | Běžná |  |  |  | POL1_
|  | dle TZ: Styk mezi omítkou a okny, parapety, zárubní atd. bude opatřen akrylátovým tmelem | [25 empty] | POP
|  | dveře D01/L : (0,8+1,97*2)*2 |  | 9.48 | [23 empty] | VV | 0
|  | dveře D03/P, D04/P : (0,7+1,97*2)*2*2 |  | 18.56 | [23 empty] | VV | 0
|  | dveře VD3/P : (0,96+1,97*2)*2 |  | 9.8 | [23 empty] | VV | 0
Díl: | 94 | Lešení a stavební výtahy |  |  |  | 0 |  | 0 |  | 0 |  | 0 |  | 0.06 |  | 0 |  |  |  |  | 7.73 | [6 empty] | DIL
41 | 941955002R00 | Lešení lehké pracovní pomocné pomocné, o výšce lešeňové podlahy přes 1,2 do 1,9 m | m2 | 36.79 |  | 0 |  | 0 |  | 0 | 12 | 0 | 0.00158 | 0.06 | 0 | 0 | 800-3 | RTS 24/ II | RTS 24/ II | 0.21 | 7.73 |  | Práce | Běžná |  |  |  | POL1_1
|  | půdorys nový stav : | [25 empty] | VV | 0
|  | m.č.10-411 : 8,19 |  | 8.19 | [23 empty] | VV | 0
|  | m.č.10-412 : 25,06 |  | 25.06 | [23 empty] | VV | 0
|  | m.č.10-413 : 1,33 |  | 1.33 | [23 empty] | VV | 0
|  | m.č.10-414 : 2,21 |  | 2.21 | [23 empty] | VV | 0
Díl: | 95 | Dokončovací konstrukce na pozemních stavbách |  |  |  | 0 |  | 0 |  | 0 |  | 0 |  | 0 |  | 0 |  |  |  |  | 11.42 | [6 empty] | DIL
42 | 952901111R00 | Vyčištění budov a ostatních objektů budov bytové nebo občanské výstavby - zametení a umytí podlah, dlažeb, obkladů, schodů v místnostech, chodbách a schodištích, vyčištění a umytí oken, dveří s rámy, zárubněmi, umytí a vyčištění jiných zasklených a natíraných ploch a zařizovacích předmětů před předáním do užívání světlá výška podlaží do 4 m | m2 | 36.79 |  | 0 |  | 0 |  | 0 | 12 | 0 | 4e-05 | 0 | 0 | 0 | 801-1 | RTS 24/ II | RTS 24/ II | 0.31 | 11.4 |  | Práce | Běžná |  |  |  | POL1_1
|  | půdorys nový stav : | [25 empty] | VV | 0
|  | závěrečný úklid bytu : | [25 empty] | VV | 0
|  | m.č.10-411 : 8,19 |  | 8.19 | [23 empty] | VV | 0
|  | m.č.10-412 : 25,06 |  | 25.06 | [23 empty] | VV | 0
|  | m.č.10-413 : 1,33 |  | 1.33 | [23 empty] | VV | 0
|  | m.č.10-414 : 2,21 |  | 2.21 | [23 empty] | VV | 0
43 | 952.01 | Zametání v místnostech, chodbách, na schodišti a na půdách | soubor | 1 |  | 0 |  | 0 |  | 0 | 12 | 0 | 0 | 0 | 0 | 0 |  | Vlastní | Indiv | 0.015 | 0.02 |  | Práce | Běžná |  |  |  | POL1_
|  | Průběžný úklid bytu - plocha celkem 36,79m2 : 1 |  | 1 | [23 empty] | VV | 0
44 | 952.03 | D+M revizní dvířka viz. výpis prvků "RD" | ks | 1 |  | 0 |  | 0 |  | 0 | 12 | 0 | 0 | 0 | 0 | 0 |  | Vlastní | Indiv | 0 | 0 |  | Práce | Běžná |  |  |  | POL1_1
|  | Revizní vlhkuvzdorná dvířka pod obklady rozměru 300 x 300 mm | [25 empty] | POP
|  | vnější rozměr rámu 310 x 310 mm | [25 empty] | POP
|  | otvírání pomocí US zámků | [25 empty] | POP
|  | dvířka z hliníkových profilů | [25 empty] | POP
|  | (nutno zaměřit otvor) | [25 empty] | POP
|  | RD - 1 kus : 1 |  | 1 | [23 empty] | VV | 0
Díl: | 96 | Bourání konstrukcí |  |  |  | 0 |  | 0 |  | 0 |  | 0 |  | 0 |  | 12.74 |  |  |  |  | 44.76 | [6 empty] | DIL
45 | 965082933R00 | Odstranění násypu pod podlahami a ochranného na střechách tloušťky do 200 mm, plochy přes 2 m2 | m3 | 5.9008 |  | 0 |  | 0 |  | 0 | 12 | 0 | 0 | 0 | 1.4 | 8.26 | 801-3 | RTS 24/ II | RTS 24/ II | 1.051 | 6.2 |  | Práce | Běžná |  |  |  | POL1_
|  | půdorys bourání : | [25 empty] | VV | 0
|  | m.č.10-413 : 25,05*0,16 |  | 4.008 | [23 empty] | VV | 0
|  | m.č.10-412 : 9,38*0,16 |  | 1.5008 | [23 empty] | VV | 0
|  | m.č.10-411 : 2,45*0,16 |  | 0.392 | [23 empty] | VV | 0
46 | 968061125R00 | Vyvěšení nebo zavěšení dřevěných křídel dveří, plochy do 2 m2 | kus | 4 |  | 0 |  | 0 |  | 0 | 12 | 0 | 0 | 0 | 0 | 0 | 801-3 | RTS 24/ II | RTS 24/ II | 0.05 | 0.2 |  | Práce | Běžná |  |  |  | POL1_1
|  | oken, dveří a vrat, s uložením a opětovným zavěšením po provedení stavebních změn, | [25 empty] | SPI
|  | půdorys bourání : | [25 empty] | VV | 0
|  | dveře 900x2080mm : 1 |  | 1 | [23 empty] | VV | 0
|  | dveře 800x1970mm : 1 |  | 1 | [23 empty] | VV | 0
|  | dveře 100x2800 mm : 1+1 |  | 2 | [23 empty] | VV | 0
47 | 965081413R00 | Bourání podlah z xylolitu litého, bez podkladní mazaniny, , plochy přes 1 m2 | m2 | 2.45 |  | 0 |  | 0 |  | 0 | 12 | 0 | 0 | 0 | 0.039 | 0.1 | 801-3 | RTS 24/ II | RTS 24/ II | 0.813 | 1.99 |  | Práce | Běžná |  |  |  | POL1_
|  | bez podkladního lože, s jakoukoliv výplní spár | [25 empty] | SPI
|  | půdorys bourání : | [25 empty] | VV | 0
|  | m.č.10-411 : 2,45 |  | 2.45 | [23 empty] | VV | 0
48 | 973031324R00 | Vysekání v cihelném zdivu výklenků a kapes kapes na jakoukoliv maltu vápennou nebo vápenocementovou, plochy do 0,1 m2, hloubky do 150 mm | kus | 2 |  | 0 |  | 0 |  | 0 | 12 | 0 | 0.00049 | 0 | 0.015 | 0.03 | 801-3 | RTS 24/ II | RTS 24/ II | 0.542 | 1.08 |  | Práce | Běžná |  |  |  | POL1_
|  | Včetně pomocného lešení o výšce podlahy do 1900 mm a pro zatížení do 1,5 kPa (150 kg/m2). | [25 empty] | POP
|  | "P06" - nosník : 2 |  | 2 | [23 empty] | VV | 0
49 | 978012191R00 | Otlučení omítek vápenných nebo vápenocementových vnitřních s vyškrabáním spár, s očištěním zdiva stropů rákosovaných, v rozsahu do 100 % | m2 | 34.43 |  | 0 |  | 0 |  | 0 | 12 | 0 | 0 | 0 | 0.05 | 1.72 | 801-3 | RTS 24/ II | RTS 24/ II | 0.46 | 15.84 |  | Práce | Běžná |  |  |  | POL1_1
|  | půdorys bourání : | [25 empty] | VV | 0
|  | m.č.10-413 : 25,05 |  | 25.05 | [23 empty] | VV | 0
|  | m.č.10-412 : 9,38 |  | 9.38 | [23 empty] | VV | 0
50 | 978012161R00 | Otlučení omítek vápenných nebo vápenocementových vnitřních s vyškrabáním spár, s očištěním zdiva stropů rákosovaných, v rozsahu do 50 % | m2 | 2.45 |  | 0 |  | 0 |  | 0 | 12 | 0 | 0 | 0 | 0.02 | 0.05 | 801-3 | RTS 24/ II | RTS 24/ II | 0.238 | 0.58 |  | Práce | Běžná |  |  |  | POL1_
|  | půdorys bourání : | [25 empty] | VV | 0
|  | m.č.10-411 : 2,45 |  | 2.45 | [23 empty] | VV | 0
51 | 978013161R00 | Otlučení omítek vápenných nebo vápenocementových vnitřních s vyškrabáním spár, s očištěním zdiva stěn, v rozsahu do 50 % | m2 | 97.6958 |  | 0 |  | 0 |  | 0 | 12 | 0 | 0 | 0 | 0.02 | 1.95 | 801-3 | RTS 24/ II | RTS 24/ II | 0.13 | 12.7 |  | Práce | Běžná |  |  |  | POL1_1
|  | V položkách otlučení omítek stěn vnitřních i vnějších je započteno i vyškrabání spár a očištění zdiva. | [25 empty] | POP |  | V položkách otlučení omítek stěn vnitřních i vnějších je započteno i vyškrabání spár a očištění zdiva.
|  | půdorys bourání : | [25 empty] | VV | 0
|  | m.č.10-413 : (4,905+5,03+5,08+5,03)*3,0 |  | 60.135 | [23 empty] | VV | 0
|  | odpočet otvory : -(1,1*1,9*2+0,9*2,08) |  | -6.052 | [23 empty] | VV | 0
|  | přípočet ostění : 0,4*(1,9*2+1,1)*2+0,15*0,8*2*2 |  | 4.4 | [23 empty] | VV | 0
|  | m.č.10-412 : (2,355+3,72+2,625+3,735)*3,0 |  | 37.305 | [23 empty] | VV | 0
|  | ostění dveře : 0,4*(0,96+2,1*2)+0,4*(1,6+2,7*2) |  | 4.864 | [23 empty] | VV | 0
|  | odpočet otvory-dveře : -(0,9*2,08+0,8*2,8) |  | -4.112 | [23 empty] | VV | 0
|  | odpočet-okna : -(3,9*2,05+0,8*1,9) |  | -9.515 | [23 empty] | VV | 0
|  | m.č.10-411 : (1,24+1,98+0,45)*2*3,37 |  | 24.7358 | [23 empty] | VV | 0
|  | odpočet otvory : -(1,1*2,8+0,8*2,8+0,8*1,9+3,9*2,05) |  | -14.835 | [23 empty] | VV | 0
|  | přípočet ostění : 0,1*(1,9*2+3,9) |  | 0.77 | [23 empty] | VV | 0
52 | 968062455R00 | Vybourání dřevěných rámů dveřních zárubní, plochy do 2 m2 | m2 | 3.448 |  | 0 |  | 0 |  | 0 | 12 | 0 | 0.00117 | 0 | 0.088 | 0.3 | 801-3 | RTS 24/ II | RTS 24/ II | 0.556 | 1.92 |  | Práce | Běžná |  |  |  | POL1_1
|  | včetně pomocného lešení o výšce podlahy do 1900 mm a pro zatížení do 1,5 kPa (150 kg/m2), | [25 empty] | SPI
|  | dveře 900x2080mm : 0,9*2,08 |  | 1.872 | [23 empty] | VV | 0
|  | dveře 800x1970mm : 0,8*1,97 |  | 1.576 | [23 empty] | VV | 0
53 | 968062456R00 | Vybourání dřevěných rámů dveřních zárubní, plochy přes 2 m2 | m2 | 3.08 |  | 0 |  | 0 |  | 0 | 12 | 0 | 0.001 | 0 | 0.067 | 0.21 | 801-3 | RTS 24/ II | RTS 24/ II | 0.533 | 1.64 |  | Práce | Běžná |  |  |  | POL1_
|  | včetně pomocného lešení o výšce podlahy do 1900 mm a pro zatížení do 1,5 kPa (150 kg/m2), | [25 empty] | SPI
|  | dveře 100x2800 mm : 1,1*2,8 |  | 3.08 | [23 empty] | VV | 0
54 | 970031130R00 | Jádrové vrtání, kruhové prostupy v cihelném zdivu jádrové vrtání, do D 130 mm | m | 0.4 |  | 0 |  | 0 |  | 0 | 12 | 0 | 0.00163 | 0 | 0.0239 | 0.01 | 801-3 | RTS 24/ II | RTS 24/ II | 3.5 | 1.4 |  | Práce | Běžná |  |  |  | POL1_
|  | VZT1 : 0,4 |  | 0.4 | [23 empty] | VV | 0
55 | 969011121R00 | Vybourání vodovodního, plynového a podobného vedení DN do 52 mm | m | 3 |  | 0 |  | 0 |  | 0 | 12 | 0 | 0.00038 | 0 | 0.013 | 0.04 | 801-3 | RTS 24/ II | RTS 24/ II | 0.107 | 0.32 |  | Práce | Běžná |  |  |  | POL1_
|  | včetně pomocného lešení o výšce podlahy do 1900 mm a pro zatížení do 1,5 kPa (150 kg/m2), | [25 empty] | SPI
|  | voda : 3,0 |  | 3 | [23 empty] | VV | 0
56 | 969021111R00 | Vybourání kanalizačního potrubí DN do 100 mm | m | 2 |  | 0 |  | 0 |  | 0 | 12 | 0 | 0.00059 | 0 | 0.037 | 0.07 | 801-3 | RTS 24/ II | RTS 24/ II | 0.443 | 0.89 |  | Práce | Běžná |  |  |  | POL1_
|  | včetně pomocného lešení o výšce podlahy do 1900 mm a pro zatížení do 1,5 kPa (150 kg/m2), | [25 empty] | SPI
57 | 960 R01 | Vyklizení bytu a likvidace | soubor | 1 |  | 0 |  | 0 |  | 0 | 12 | 0 | 0 | 0 | 0 | 0 |  | Vlastní | Indiv | 0 | 0 |  | Práce | Běžná |  |  |  | POL1_
|  | Kompletní vyklizení bytu - Bourání a demontáže drobných předmětů . viz TZ : 1 |  | 1 | [23 empty] | VV | 0
Díl: | 99 | Staveništní přesun hmot |  |  |  | 0 |  | 0 |  | 0 |  | 0 |  | 0 |  | 0 |  |  |  |  | 26.42 | [6 empty] | DIL
58 | 999281148R00 | Přesun hmot pro opravy a údržbu objektů pro opravy a údržbu dosavadních objektů včetně vnějších plášťů výšky do 12 m, nošením | t | 8.3862 |  | 0 |  | 0 |  | 0 | 12 | 0 | 0 | 0 | 0 | 0 | 801-4 | RTS 24/ II | RTS 24/ II | 3.15 | 26.42 |  | Přesun hmot | Běžná |  |  |  | POL7_1
|  | oborů 801, 803, 811 a 812 | [25 empty] | SPI
Díl: | 711 | Izolace proti vodě |  |  |  | 0 |  | 0 |  | 0 |  | 0 |  | 0.12 |  | 0 |  |  |  |  | 13.56 | [6 empty] | DIL
59 | 711210020RA0 | Izolace stěrkové hydroizolační těsnicí hmotou , dvousložkovou pružnou izolací, proti vlhkosti, včetně těsnicího pásu do spoje podlaha-stěna | m2 | 31.974 |  | 0 |  | 0 |  | 0 | 12 | 0 | 0.00378 | 0.12 | 0 | 0 | AP-PSV | RTS 24/ II | RTS 24/ II | 0.42419 | 13.56 |  | Agregovaná položka | Běžná |  |  |  | POL2_
|  | Nanesení hydroizolační stěrky ve dvou vrstvách. Vlepení těsnicí pásky do spoje podlaha-stěna, přitlačení a uhlazení, přetažení pásky další vrstvou izolační stěrky. | [25 empty] | POP |  | Nanesení hydroizolační stěrky ve dvou vrstvách. Vlepení těsnicí pásky do spoje podlaha-stěna, přitlačení a uhlazení, přetažení pásky další vrstvou izolační stěrky.
|  | půdorys nový stav : | [25 empty] | VV | 0
|  | pod obklady : | [25 empty] | VV | 0
|  | Odkaz na mn. položky pořadí 157 : 28,43400 |  | 28.434 | [23 empty] | VV | 5
|  | pod dlažbu : | [25 empty] | VV | 0
|  | Odkaz na mn. položky pořadí 138 : 3,54000 |  | 3.54 | [23 empty] | VV | 5
Díl: | 713 | Izolace tepelné |  |  |  | 0 |  | 0 |  | 0 |  | 0 |  | 0.24 |  | 0 |  |  |  |  | 16.3 | [6 empty] | DIL
60 | 713111221RO5 | Montáž tepelné izolace stropů parotěsná zábrana zavěšených podhledů s přelepením spojů, včetně dodávky fólie | m2 | 33.8709 |  | 0 |  | 0 |  | 0 | 12 | 0 | 0.00016 | 0.01 | 0 | 0 | 800-713 | RTS 24/ II | RTS 24/ II | 0.16 | 5.42 |  | Práce | Běžná |  |  |  | POL1_
|  | včetně dodávky fólie a spojovacích prostředků. | [25 empty] | POP
|  | půdorys nový stav : | [25 empty] | VV | 0
|  | Skladba S08 : | [25 empty] | VV | 0
|  | m.č.10-411 -chodba : ((1,28+1,55)/2)*((3,715+3,735)/2) |  | 5.2709 | [23 empty] | VV | 0
|  | Skladba S01 : | [25 empty] | VV | 0
|  | m.č.10-412 : 25,06 |  | 25.06 | [23 empty] | VV | 0
|  | m.č.10-413 : 1,33 |  | 1.33 | [23 empty] | VV | 0
|  | m.č.10-414 : 2,21 |  | 2.21 | [23 empty] | VV | 0
61 | 713120010RAE | Izolace tepelné podlah deska z minerálních vláken, objemová hmotnost 175 kg/m3, tloušťka 30 mm, Příslušenství izolace pro budovy z minerální vlny tvar: pásek; b = 120 mm; tloušťka d = 12,0 mm; lambda = 0,040 W/(m.K) | m2 | 36.79 |  | 0 |  | 0 |  | 0 | 12 | 0 | 0.00589 | 0.22 | 0 | 0 | AP-PSV | RTS 24/ II | RTS 24/ II | 0.14 | 5.15 |  | Agregovaná položka | Běžná |  |  |  | POL2_1
|  | skladba SO04 : | [25 empty] | VV | 0
|  | m.č.10-411 : 8,19 |  | 8.19 | [23 empty] | VV | 0
|  | m.č.10-412 : 25,06 |  | 25.06 | [23 empty] | VV | 0
|  | Skladba S02 : | [25 empty] | VV | 0
|  | m.č.10-413 : 1,33 |  | 1.33 | [23 empty] | VV | 0
|  | m.č.10-414 : 2,21 |  | 2.21 | [23 empty] | VV | 0
62 | 713191100RT9 | Izolace tepelné běžných konstrukcí - doplňky položení separační fólie, včetně dodávky PE fólie | m2 | 73.58 |  | 0 |  | 0 |  | 0 | 12 | 0 | 3e-05 | 0 | 0 | 0 | 800-713 | RTS 24/ II | RTS 24/ II | 0.07 | 5.15 |  | Práce | Běžná |  |  |  | POL1_
|  | skladba SO04 : | [25 empty] | VV | 0
|  | Začátek provozního součtu | [25 empty] | VV
|  | m.č.10-411 : 8,19 |  | 8.19 | [23 empty] | VV | 2
|  | m.č.10-412 : 25,06 |  | 25.06 | [23 empty] | VV | 2
|  | Konec provozního součtu | [25 empty] | VV
|  | Skladba S02 : | [25 empty] | VV | 0
|  | Začátek provozního součtu | [25 empty] | VV
|  | m.č.10-413 : 1,33 |  | 1.33 | [23 empty] | VV | 2
|  | m.č.10-414 : 2,21 |  | 2.21 | [23 empty] | VV | 2
|  | Konec provozního součtu | [25 empty] | VV
[28 empty] | VV | 0
|  | 2 vrstvy : (33,25+3,54)*2 |  | 73.58 | [23 empty] | VV | 0
63 | 713571116R00 | Požárně ochranná manžeta EI 90, D 125 mm, Manžeta potrubní | kus | 1 |  | 0 |  | 0 |  | 0 | 12 | 0 | 0.00605 | 0.01 | 0 | 0 | 800-713 | RTS 24/ II | RTS 24/ II | 0.55 | 0.55 |  | Práce | Běžná |  |  |  | POL1_
|  | Montáž manžety ke stěně nebo stropu pomocí rozpěrné hmoždinky se šroubem. Cena obsahuje i dodávku manžety a spojovacích prostředků. | [25 empty] | POP |  | Montáž manžety ke stěně nebo stropu pomocí rozpěrné hmoždinky se šroubem. Cena obsahuje i dodávku manžety a spojovacích prostředků.
|  | vzt : 1 |  | 1 | [23 empty] | VV | 0
64 | 998713103R00 | Přesun hmot pro izolace tepelné v objektech výšky do 24 m | t | 0.01368 |  | 0 |  | 0 |  | 0 | 12 | 0 | 0 | 0 | 0 | 0 | 800-713 | RTS 24/ II | RTS 24/ II | 1.966 | 0.03 |  | Přesun hmot | Běžná |  |  |  | POL7_
|  | 50 m vodorovně | [25 empty] | SPI
Díl: | 721 | Vnitřní kanalizace |  |  |  | 0 |  | 0 |  | 0 |  | 0 |  | 0.26 |  | 0 |  |  |  |  | 4.59 | [6 empty] | DIL
65 | 721176101R00 | Potrubí HT připojovací vnější průměr D 32 mm, tloušťka stěny 1,8 mm, DN 30 | m | 1 |  | 0 |  | 0 |  | 0 | 12 | 0 | 0.00034 | 0 | 0 | 0 | 800-721 | RTS 24/ II | RTS 24/ II | 0.32 | 0.32 |  | Práce | Běžná |  |  |  | POL1_
|  | včetně tvarovek, objímek. Bez zednických výpomocí. | [25 empty] | SPI
|  | Potrubí včetně tvarovek. Bez zednických výpomocí. | [25 empty] | POP
66 | 721176102R00 | Potrubí HT připojovací vnější průměr D 40 mm, tloušťka stěny 1,8 mm, DN 40 | m | 1 |  | 0 |  | 0 |  | 0 | 12 | 0 | 0.00038 | 0 | 0 | 0 | 800-721 | RTS 24/ II | RTS 24/ II | 0.32 | 0.32 |  | Práce | Běžná |  |  |  | POL1_
|  | včetně tvarovek, objímek. Bez zednických výpomocí. | [25 empty] | SPI
|  | Potrubí včetně tvarovek. Bez zednických výpomocí. | [25 empty] | POP
67 | 721176105R00 | Potrubí HT připojovací vnější průměr D 110 mm, tloušťka stěny 2,7 mm, DN 100 | m | 1 |  | 0 |  | 0 |  | 0 | 12 | 0 | 0.00152 | 0 | 0 | 0 | 800-721 | RTS 24/ II | RTS 24/ II | 1.173 | 1.17 |  | Práce | Běžná |  |  |  | POL1_
|  | včetně tvarovek, objímek. Bez zednických výpomocí. | [25 empty] | SPI
|  | Potrubí včetně tvarovek. Bez zednických výpomocí. | [25 empty] | POP
68 | 721194103R00 | Zřízení přípojek na potrubí D 32 mm, materiál ve specifikaci | kus | 2 |  | 0 |  | 0 |  | 0 | 12 | 0 | 0 | 0 | 0 | 0 | 800-721 | RTS 24/ II | RTS 24/ II | 0.148 | 0.3 |  | Práce | Běžná |  |  |  | POL1_
|  | vyvedení a upevnění odpadních výpustek, | [25 empty] | SPI
69 | 721194104R00 | Zřízení přípojek na potrubí D 40 mm, materiál ve specifikaci | kus | 1 |  | 0 |  | 0 |  | 0 | 12 | 0 | 0 | 0 | 0 | 0 | 800-721 | RTS 24/ II | RTS 24/ II | 0.157 | 0.16 |  | Práce | Běžná |  |  |  | POL1_
|  | vyvedení a upevnění odpadních výpustek, | [25 empty] | SPI
70 | 721194109R00 | Zřízení přípojek na potrubí D 110 mm, materiál ve specifikaci | kus | 1 |  | 0 |  | 0 |  | 0 | 12 | 0 | 0 | 0 | 0 | 0 | 800-721 | RTS 24/ II | RTS 24/ II | 0.259 | 0.26 |  | Práce | Běžná |  |  |  | POL1_
|  | vyvedení a upevnění odpadních výpustek, | [25 empty] | SPI
71 | 721223422R00 | Vpusť podlahová se zápachovou uzávěrkou průměr 50 mm, s vodorovným odtokem, 3 přítokové trubky D 40, 123x123mm/115x115mm, včetně dodávky materiálu, Vpust podlahová materiál: plast; mřížka nerezová; dl = 123 mm; š = 123 mm; stav. výška od 136 mm; přítok 3 x boční 40 mm; odtok boční 50 mm; zatíže... | kus | 1 |  | 0 |  | 0 |  | 0 | 12 | 0 | 0.00082 | 0 | 0 | 0 | 800-721 | RTS 24/ II | RTS 24/ II | 0.2 | 0.2 |  | Práce | Běžná |  |  |  | POL1_
72 | 721213041RT3 | Montáž sprchového odtokového žlabu s dodávkou a provedením betonové zálivky, standardní výška odtoku | kus | 1 |  | 0 |  | 0 |  | 0 | 12 | 0 | 0.25768 | 0.26 | 0 | 0 | 800-721 | RTS 24/ II | RTS 24/ II | 1.44 | 1.44 |  | Práce | Běžná |  |  |  | POL1_7
73 | 55231823R | Žlab sprchový ke stěně; materiál: nerez; bez krytu; tvar: rovný; dl = 850 mm; š = 60 mm; stav. výška 100 až 158 mm | kus | 1 |  | 0 |  | 0 |  | 0 | 12 | 0 | 0.00448 | 0 | 0 | 0 | SPCM | RTS 24/ II | RTS 24/ II | 0 | 0 |  | Specifikace | Běžná |  |  |  | POL3_0
74 | 552318803R | Mřížka vtoková perforovaná; materiál: nerez; tvar: rovný; dl = 850 mm; š = 53 mm; v = 15 mm | kus | 1 |  | 0 |  | 0 |  | 0 | 12 | 0 | 0.00065 | 0 | 0 | 0 | SPCM | RTS 24/ II | RTS 24/ II | 0 | 0 |  | Specifikace | Běžná |  |  |  | POL3_
75 | 998721103R00 | Přesun hmot pro vnitřní kanalizaci v objektech výšky do 24 m | t | 0.26587 |  | 0 |  | 0 |  | 0 | 12 | 0 | 0 | 0 | 0 | 0 | 800-721 | RTS 24/ II | RTS 24/ II | 1.575 | 0.42 |  | Přesun hmot | Běžná |  |  |  | POL7_
|  | 50 m vodorovně, měřeno od těžiště půdorysné plochy skládky do těžiště půdorysné plochy objektu | [25 empty] | SPI
Díl: | 722 | Vnitřní vodovod |  |  |  | 0 |  | 0 |  | 0 |  | 0 |  | 0 |  | 0 |  |  |  |  | 2.13 | [6 empty] | DIL
76 | 722190401R00 | Vyvedení a upevnění výpustek DN 15 | kus | 4 |  | 0 |  | 0 |  | 0 | 12 | 0 | 0 | 0 | 0 | 0 | 800-721 | RTS 24/ II | RTS 24/ II | 0.425 | 1.7 |  | Práce | Běžná |  |  |  | POL1_
77 | 722190402R00 | Vyvedení a upevnění výpustek DN 20 | kus | 1 |  | 0 |  | 0 |  | 0 | 12 | 0 | 0 | 0 | 0 | 0 | 800-721 | RTS 24/ II | RTS 24/ II | 0.425 | 0.43 |  | Práce | Běžná |  |  |  | POL1_
Díl: | 725 | Zařizovací předměty |  |  |  | 0 |  | 0 |  | 0 |  | 0 |  | 0.12 |  | 0 |  |  |  |  | 10.85 | [6 empty] | DIL
78 | 725014131R00 | Klozetové mísy závěsné, bilé, hluboké splachování, zadní, včetně sedátka, šířka 360 mm, hloubka 510 mm, výška 400 mm, Mísa záchodová keramická se samostatným přívodem vody; zabudování: nástěnné; tvar: hranatý; splachování: hluboké; odpad: vodorovný; povrchová úprav... | soubor | 1 |  | 0 |  | 0 |  | 0 | 12 | 0 | 0.0177 | 0.02 | 0 | 0 | 800-721 | RTS 24/ II | RTS 24/ II | 0.973 | 0.97 |  | Práce | Běžná |  |  |  | POL1_7
79 | 725017132R00 | Umyvadlo na šrouby, bílé, šířka 550 mm, hloubka 420 mm | soubor | 1 |  | 0 |  | 0 |  | 0 | 12 | 0 | 0.01531 | 0.02 | 0 | 0 | 800-721 | RTS 24/ II | RTS 24/ II | 1.189 | 1.19 |  | Práce | Běžná |  |  |  | POL1_7
80 | 725017351R00 | Umývátko na šrouby, bílé, šířka 400 mm, hloubka 310 mm | soubor | 1 |  | 0 |  | 0 |  | 0 | 12 | 0 | 0.007 | 0.01 | 0 | 0 | 800-721 | RTS 24/ II | RTS 24/ II | 1.189 | 1.19 |  | Práce | Běžná |  |  |  | POL1_
|  | dle výpis UMI - umývátko rozměru 360x220x130 mm | [25 empty] | POP
81 | 725534224R00 | Elektrický ohřívač vody zásobníkový tlakový, závěsný svislý, objem 100 l, příkon 2,0 kW, IP 45, včetně dodávky materiálu | soubor | 1 |  | 0 |  | 0 |  | 0 | 12 | 0 | 0.07084 | 0.07 | 0 | 0 | 800-721 | RTS 24/ II | RTS 24/ II | 2.958 | 2.96 |  | Práce | Běžná |  |  |  | POL1_1
82 | 725814101R00 | Ventil rohový, mosazný, s filtrem, bez matky, DN 15 x DN 10, včetně dodávky materiálu | soubor | 5 |  | 0 |  | 0 |  | 0 | 12 | 0 | 0.00024 | 0 | 0 | 0 | 800-721 | RTS 24/ II | RTS 24/ II | 0.124 | 0.62 |  | Práce | Běžná |  |  |  | POL1_7
83 | 725814122R00 | Ventil pračkový, mosazný, se zpětnou klapkou, DN 15 x DN 20, včetně dodávky materiálu | soubor | 2 |  | 0 |  | 0 |  | 0 | 12 | 0 | 0.00024 | 0 | 0 | 0 | 800-721 | RTS 24/ II | RTS 24/ II | 0.124 | 0.25 |  | Práce | Běžná |  |  |  | POL1_
84 | 725823121R00 | Baterie umyvadlové a dřezové umyvadlová, stojánková, ruční ovládání s otvíráním odpadu, standardní, včetně dodávky materiálu | kus | 2 |  | 0 |  | 0 |  | 0 | 12 | 0 | 0.00085 | 0 | 0 | 0 | 800-721 | RTS 24/ II | RTS 24/ II | 0.485 | 0.97 |  | Práce | Běžná |  |  |  | POL1_
85 | 725845111R00 | Baterie sprchová nástěnná, ruční ovládání bez příslušentsví, standardní, včetně dodávky materiálu | kus | 1 |  | 0 |  | 0 |  | 0 | 12 | 0 | 0.00152 | 0 | 0 | 0 | 800-721 | RTS 24/ II | RTS 24/ II | 0.587 | 0.59 |  | Práce | Běžná |  |  |  | POL1_
86 | 725860182R00 | Zápachová uzávěrka (sifon) pro zařizovací předměty D 40/50 mm; podomítková, pro pračky/myčky; PE; příslušenství přip. koleno, krycí deska nerez, montážní kryt, nástěnka mosaz, montážní deska, včetně dodávky materiálu | kus | 2 |  | 0 |  | 0 |  | 0 | 12 | 0 | 0.00073 | 0 | 0 | 0 | 800-721 | RTS 24/ II | RTS 24/ II | 0.246 | 0.49 |  | Práce | Běžná |  |  |  | POL1_
87 | 725860213R00 | Zápachová uzávěrka (sifon) pro zařizovací předměty D 32, 40 mm x 5/4"; pro umyvadla; PP; příslušenství krycí růžice odtoku, zpětný uzávěr, včetně dodávky materiálu | kus | 2 |  | 0 |  | 0 |  | 0 | 12 | 0 | 0.0002 | 0 | 0 | 0 | 800-721 | RTS 24/ II | RTS 24/ II | 0.246 | 0.49 |  | Práce | Běžná |  |  |  | POL1_7
88 | 725860222RT1 | Zápachová uzávěrka (sifon) pro zařizovací předměty D 40/50 mm x 6/4"; samočistící, pro sprchové kouty; PP, PE; odtok vodorovný, kul. kloub (otáčivý 280°, sklopný 10°); příslušenství , včetně dodávky materiálu | kus | 1 |  | 0 |  | 0 |  | 0 | 12 | 0 | 0.00033 | 0 | 0 | 0 | 800-721 | RTS 24/ II | RTS 24/ II | 0.246 | 0.25 |  | Práce | Běžná |  |  |  | POL1_
89 | 725860217R00 | Připojovací souprava k zápachové uzávěrce pro umyvadla; výškově nastavitelná; D 32 mm x 5/4"; PP, včetně dodávky materiálu | kus | 1 |  | 0 |  | 0 |  | 0 | 12 | 0 | 0.00014 | 0 | 0 | 0 | 800-721 | RTS 24/ II | RTS 24/ II | 0.2 | 0.2 |  | Práce | Běžná |  |  |  | POL1_7
90 | 725860107R00 | Zápachová uzávěrka (sifon) pro zařizovací předměty D 40 mm; pro umyvadla; plast, mosaz, včetně dodávky materiálu | kus | 2 |  | 0 |  | 0 |  | 0 | 12 | 0 | 0.0004 | 0 | 0 | 0 | 800-721 | RTS 24/ II | RTS 24/ II | 0.246 | 0.49 |  | Práce | Běžná |  |  |  | POL1_
91 | 725860111R22 | Připojovací koleno DN100 D+M | kus | 2 |  | 0 |  | 0 |  | 0 | 12 | 0 | 0 | 0 | 0 | 0 |  | Vlastní | Indiv | 0 | 0 |  | Práce | Běžná |  |  |  | POL1_7
92 | 55145352R | kombinace sprchová držák pevný; ruční sprcha d 68 mm; hadice 150 cm; povrch chrom | kus | 1 |  | 0 |  | 0 |  | 0 | 12 | 0 | 0 | 0 | 0 | 0 | SPCM | RTS 24/ II | Indiv | 0 | 0 |  | Specifikace | Běžná |  |  |  | POL3_
93 | 998725103R00 | Přesun hmot pro zařizovací předměty v objektech výšky do 24 m | t | 0.11888 |  | 0 |  | 0 |  | 0 | 12 | 0 | 0 | 0 | 0 | 0 | 800-721 | RTS 24/ II | RTS 24/ II | 1.629 | 0.19 |  | Přesun hmot | Běžná |  |  |  | POL7_
|  | vodorovně do 50 m | [25 empty] | SPI
Díl: | 726 | Předstěnové systémy |  |  |  | 0 |  | 0 |  | 0 |  | 0 |  | 0.01 |  | 0 |  |  |  |  | 1.78 | [6 empty] | DIL
94 | 726211123R00 | Předstěnový modul pro WC zavěšené, s nádržkou, pro instalaci s mokrými procesy do masivních zděných konstrukcí nebo pro předstěnovou instalaci s předezděním, bez soupravy n..., Systém předstěnový použití: záchodová mísa; pro zazdění mokrým procesem; v = 1 080 mm; š = 420 mm; hl = 120 mm; připojení vody: zezadu, shora; R; 1... | soubor | 1 |  | 0 |  | 0 |  | 0 | 12 | 0 | 0.00701 | 0.01 | 0 | 0 | 800-721 | RTS 24/ II | RTS 24/ II | 1.77 | 1.77 |  | Práce | Běžná |  |  |  | POL1_1
|  | Včetně dodávky a připevnění montážního prvku vč. napojení na kanalizační popř. vodovodní potrubí. | [25 empty] | POP
95 | 551070101R | tlačítko ovládací plastové; ovládací síla do 20,0 N; dvoučinné mechanické splachování 3 l/6 l; 247x165x17,5 mm; barva bílá | kus | 1 |  | 0 |  | 0 |  | 0 | 12 | 0 | 0.00039 | 0 | 0 | 0 | SPCM | RTS 24/ II | RTS 24/ II | 0 | 0 |  | Specifikace | Běžná |  |  |  | POL3_0
96 | 998726123R00 | Přesun hmot pro předstěnové systémy v objektech výšky do 24 m | t | 0.0074 |  | 0 |  | 0 |  | 0 | 12 | 0 | 0 | 0 | 0 | 0 | 800-721 | RTS 24/ II | RTS 24/ II | 1.779 | 0.01 |  | Přesun hmot | Běžná |  |  |  | POL7_
|  | vodorovně do 50 m | [25 empty] | SPI
Díl: | 728 | Vzduchotechnika |  |  |  | 0 |  | 0 |  | 0 |  | 0 |  | 0.01 |  | 0 |  |  |  |  | 4.05 | [6 empty] | DIL
97 | 728614212R00 | Montáž axiálního nízkotlakého ventilátoru potrubního do kruhového potrubí, do průměru d 200 mm | kus | 2 |  | 0 |  | 0 |  | 0 | 12 | 0 | 0 | 0 | 0 | 0 | 800-728 | RTS 24/ II | RTS 24/ II | 0.54 | 1.08 |  | Práce | Běžná |  |  |  | POL1_
98 | 429R15 | Ventilátor axiální do koupelny se zpětnou klapkou a čidlem vlhkosti,regulace otáček, dle PD | kus | 2 |  | 0 |  | 0 |  | 0 | 12 | 0 | 0.00059 | 0 | 0 | 0 |  | Vlastní | Indiv | 0 | 0 |  | Specifikace | Běžná |  |  |  | POL3_
|  | V koupelně a wc bude použit axiální ventilátor průměru 100mm, v provedení se zpětnou klapkou do otvoru 150x150 mmdo zdi - časový doběh, hydrostat, krytí IP X4, 100 M3/H/18W/230 V | [25 empty] | POP |  | V koupelně a wc bude použit axiální ventilátor průměru 100mm, v provedení se zpětnou klapkou do otvoru 150x150 mmdo zdi - časový doběh, hydrostat, krytí IP X4, 100 M3/H/18W/230 V
99 | 728114111R00 | Montáž kruhového plastového potrubí do průměru d 100 mm | m | 3 |  | 0 |  | 0 |  | 0 | 12 | 0 | 0 | 0 | 0 | 0 | 800-728 | RTS 24/ II | RTS 24/ II | 0.73 | 2.19 |  | Práce | Běžná |  |  |  | POL1_
100 | 42981709R | Potrubí kovové pružné pro vzduchotechniku skladba: spirálovitý profilovaný pás z korozivzdorné oceli; d = 110 mm | m | 3.15 |  | 0 |  | 0 |  | 0 | 12 | 0 | 0.0022 | 0.01 | 0 | 0 | SPCM | RTS 24/ II | RTS 24/ II | 0 | 0 |  | Specifikace | Běžná |  |  |  | POL3_
|  | ztratné 5% : 3,0*1,05 |  | 3.15 | [23 empty] | VV | 0
101 | 728212412R00 | Montáž tvarovky pro kruhové plechové potrubí do průměru d 200 mm, - škrticí nebo zpětné klapky | kus | 2 |  | 0 |  | 0 |  | 0 | 12 | 0 | 0 | 0 | 0 | 0 | 800-728 | RTS 24/ II | RTS 24/ II | 0.37 | 0.74 |  | Práce | Běžná |  |  |  | POL1_
102 | 429853255R | spojky k potrubí z plastu; velmi těsná zpětná klapka pr.100mm; určená do potrubí o pr.100 mm, zamezuje vniku nežádoucího studeného kouře do 210°C | kus | 2 |  | 0 |  | 0 |  | 0 | 12 | 0 | 0 | 0 | 0 | 0 | SPCM | RTS 24/ II | RTS 24/ II | 0 | 0 |  | Specifikace | Běžná |  |  |  | POL3_
103 | 423R10 | Uchycení VZT potrubí, nerezová | soubor | 1 |  | 0 |  | 0 |  | 0 | 12 | 0 | 0 | 0 | 0 | 0 |  | Vlastní | Indiv | 0 | 0 |  | Specifikace | Běžná |  |  |  | POL3_
104 | 728R11 | Provizorní zaslepení spiro trouby do digestoře | kus | 1 |  | 0 |  | 0 |  | 0 | 12 | 0 | 0 | 0 | 0 | 0 |  | Vlastní | Indiv | 0 | 0 |  | Práce | Běžná |  |  |  | POL1_
105 | 429R12 | Montážní a těsnící materiál | soubor | 1 |  | 0 |  | 0 |  | 0 | 12 | 0 | 0 | 0 | 0 | 0 |  | Vlastní | Indiv | 0 | 0 |  | Práce | Běžná |  |  |  | POL1_
106 | 998728103R00 | Přesun hmot pro vzduchotechniku v objektech výšky do 24 m | t | 0.00811 |  | 0 |  | 0 |  | 0 | 12 | 0 | 0 | 0 | 0 | 0 | 800-728 | RTS 24/ II | RTS 24/ II | 5.4 | 0.04 |  | Přesun hmot | Běžná |  |  |  | POL7_7
|  | vodorovně do 50 m | [25 empty] | SPI
Díl: | 762 | Konstrukce tesařské |  |  |  | 0 |  | 0 |  | 0 |  | 0 |  | 1.49 |  | 2.95 |  |  |  |  | 48.67 | [6 empty] | DIL
107 | 762512125R00 | Položení podlah pod PVC montáž desek cementotřískových ve dvou vrstvách šroubovaním | m2 | 36.79 |  | 0 |  | 0 |  | 0 | 12 | 0 | 0 | 0 | 0 | 0 | 800-762 | RTS 24/ II | RTS 24/ II | 0.48 | 17.66 |  | Práce | Běžná |  |  |  | POL1_
|  | skladba SO04 : | [25 empty] | VV | 0
|  | m.č.10-411 : 8,19 |  | 8.19 | [23 empty] | VV | 0
|  | m.č.10-412 : 25,06 |  | 25.06 | [23 empty] | VV | 0
|  | Skladba S02 : | [25 empty] | VV | 0
|  | m.č.10-413 : 1,33 |  | 1.33 | [23 empty] | VV | 0
|  | m.č.10-414 : 2,21 |  | 2.21 | [23 empty] | VV | 0
108 | 595907380R | deska cementotřísková s předvrtanými otvory; l = 3 350 mm; š = 1 250 mm; tl. 12,0 mm; povrch hladký | m2 | 79.4664 |  | 0 |  | 0 |  | 0 | 12 | 0 | 0.0162 | 1.29 | 0 | 0 | SPCM | RTS 24/ II | RTS 24/ II | 0 | 0 |  | Specifikace | Běžná |  |  |  | POL3_
|  | 2 vrstvy - ztratné 8% : 36,79*2*1,08 |  | 79.4664 | [23 empty] | VV | 0
109 | 762526110R00 | Položení podlah montáž polštářů pod podlahy rozteče do 65 cm | m2 | 36.79 |  | 0 |  | 0 |  | 0 | 12 | 0 | 0 | 0 | 0 | 0 | 800-762 | RTS 24/ II | RTS 24/ II | 0.299 | 11 |  | Práce | Běžná |  |  |  | POL1_
|  | dle PD : | [25 empty] | VV | 0
|  | Vyrovnávací rošt z dřevěných hranolů 60x40 mm : | [25 empty] | VV | 0
|  | Odkaz na mn. položky pořadí 107 : 36,79000 |  | 36.79 | [23 empty] | VV | 5
110 | 60515801R | Dřevo konstrukční rostlé (KVH) dřevina: SM; tl = 40,0 mm; šířka = 60 mm; nepohledové (NSi); tř. pevnosti C24 | m3 | 0.15496 |  | 0 |  | 0 |  | 0 | 12 | 0 | 0.5 | 0.08 | 0 | 0 | SPCM | RTS 24/ II | RTS 24/ II | 0 | 0 |  | Specifikace | Běžná |  |  |  | POL3_
|  | 0,0039m3/m2 : | [25 empty] | VV | 0
|  | ztratné 8% : 36,79*0,0039*1,08 |  | 0.15496 | [23 empty] | VV | 0
111 | 762595000R00 | Spojovací a ochranné prostředky hřebíky, vruty, impregnace | m3 | 36.79 |  | 0 |  | 0 |  | 0 | 12 | 0 | 0.00295 | 0.11 | 0 | 0 | 800-762 | RTS 24/ II | RTS 24/ II | 0 | 0 |  | Práce | Běžná |  |  |  | POL1_
|  | Odkaz na mn. položky pořadí 109 : 36,79000 |  | 36.79 | [23 empty] | VV | 5
112 | 762841811R00 | Demontáž podbití stropů a střech do 60° z prken tl. do 35 mm bez omítky | m2 | 34.43 |  | 0 |  | 0 |  | 0 | 12 | 0 | 0.00016 | 0.01 | 0.014 | 0.48 | 800-762 | RTS 24/ II | RTS 24/ II | 0.11 | 3.79 |  | Práce | Běžná |  |  |  | POL1_1
|  | půdorys bourání : | [25 empty] | VV | 0
|  | m.č.10-412 : 9,38 |  | 9.38 | [23 empty] | VV | 0
|  | m.č.10-413 : 25,05 |  | 25.05 | [23 empty] | VV | 0
113 | 762811811R00 | Demontáž záklopů stropů vrchních, zapuštěných z hrubých prken tloušťky do 32 mm | m2 | 36.88 |  | 0 |  | 0 |  | 0 | 12 | 0 | 0 | 0 | 0.014 | 0.52 | 800-762 | RTS 24/ II | RTS 24/ II | 0.08 | 2.95 |  | Práce | Běžná |  |  |  | POL1_1
|  | půdorys bourání : | [25 empty] | VV | 0
|  | m.č.10-413 : 25,05 |  | 25.05 | [23 empty] | VV | 0
|  | m.č.10-412 : 9,38 |  | 9.38 | [23 empty] | VV | 0
|  | m.č.10-411 : 2,45 |  | 2.45 | [23 empty] | VV | 0
114 | 762522811R00 | Demontáž podlah s polštáři , z prken, tloušťky do 32 mm | m2 | 36.88 |  | 0 |  | 0 |  | 0 | 12 | 0 | 0 | 0 | 0.018 | 0.66 | 800-762 | RTS 24/ II | RTS 24/ II | 0.195 | 7.19 |  | Práce | Běžná |  |  |  | POL1_1
|  | půdorys bourání : | [25 empty] | VV | 0
|  | m.č.10-413 : 25,05 |  | 25.05 | [23 empty] | VV | 0
|  | m.č.10-412 : 9,38 |  | 9.38 | [23 empty] | VV | 0
|  | m.č.10-411 : 2,45 |  | 2.45 | [23 empty] | VV | 0
115 | 762526811R00 | Demontáž podlah bez polštářů , z desek dřevotřískovýh, překližkových, sololitových , tloušťky do 20 mm | m2 | 36.88 |  | 0 |  | 0 |  | 0 | 12 | 0 | 0 | 0 | 0.035 | 1.29 | 800-762 | RTS 24/ II | RTS 24/ II | 0.09 | 3.32 |  | Práce | Běžná |  |  |  | POL1_
|  | půdorys bourání : | [25 empty] | VV | 0
|  | m.č.10-413 : 25,05 |  | 25.05 | [23 empty] | VV | 0
|  | m.č.10-412 : 9,38 |  | 9.38 | [23 empty] | VV | 0
|  | m.č.10-411 : 2,45 |  | 2.45 | [23 empty] | VV | 0
116 | 998762103R00 | Přesun hmot pro konstrukce tesařské v objektech výšky do 24 m | t | 1.4789 |  | 0 |  | 0 |  | 0 | 12 | 0 | 0 | 0 | 0 | 0 | 800-762 | RTS 24/ II | RTS 24/ II | 1.863 | 2.76 |  | Přesun hmot | Běžná |  |  |  | POL7_
|  | 50 m vodorovně | [25 empty] | SPI
Díl: | 763 | Dřevostavby |  |  |  | 0 |  | 0 |  | 0 |  | 0 |  | 0.96 |  | 0 |  |  |  |  | 22.03 | [6 empty] | DIL
117 | 763613222RW6 | Montáž záklop stropů, z desek tl. nad 18 mm, na P+D, sponkováním, včetně dodávky desky dřevoštěpkové | m2 | 36.79 |  | 0 |  | 0 |  | 0 | 12 | 0 | 0.01465 | 0.54 | 0 | 0 | 800-763 | RTS 24/ II | RTS 24/ II | 0.228 | 8.39 |  | Práce | Běžná |  |  |  | POL1_
|  | vč. dodávky a montáže spojovacího materiálu | [25 empty] | SPI
|  | půdorys nový stav : | [25 empty] | VV | 0
|  | Skladba S04, S02 : | [25 empty] | VV | 0
|  | m.č.10-411 : 8,19 |  | 8.19 | [23 empty] | VV | 0
|  | m.č.10-12 : 25,06 |  | 25.06 | [23 empty] | VV | 0
|  | m.č.10-413 : 1,33 |  | 1.33 | [23 empty] | VV | 0
|  | m.č.10-414 : 2,21 |  | 2.21 | [23 empty] | VV | 0
118 | 763615131R00 | Montáž obložení stropů, z desek tl. do 18 mm, na sraz, šroubováním | m2 | 33.8709 |  | 0 |  | 0 |  | 0 | 12 | 0 | 0.00073 | 0.02 | 0 | 0 | 800-763 | RTS 24/ II | RTS 24/ II | 0.37 | 12.53 |  | Práce | Běžná |  |  |  | POL1_1
|  | vč. dodávky a montáže spojovacího materiálu | [25 empty] | SPI
|  | Skladba S01 : | [25 empty] | VV | 0
|  | m.č.10-412 : 25,06 |  | 25.06 | [23 empty] | VV | 0
|  | m.č.10-413 : 1,33 |  | 1.33 | [23 empty] | VV | 0
|  | m.č.10-414 : 2,21 |  | 2.21 | [23 empty] | VV | 0
|  | Skladba S08 : | [25 empty] | VV | 0
|  | m.č.10-411 -chodba : ((1,28+1,55)/2)*((3,715+3,735)/2) |  | 5.2709 | [23 empty] | VV | 0
119 | 60725014R | Deska z plochých třísek (OSB) typ: 3; tl = 18,0 mm; povrch: nebroušený; hrana: rovná | m2 | 36.5805 |  | 0 |  | 0 |  | 0 | 12 | 0 | 0.0109 | 0.4 | 0 | 0 | SPCM | RTS 24/ II | RTS 24/ II | 0 | 0 |  | Specifikace | Běžná |  |  |  | POL3_0
|  | ztratné 8% : 33,87087*1,08 |  | 36.5805 | [23 empty] | VV | 0
120 | 998763101R00 | Přesun hmot dřevostaveb v objektech výšky do 6 m | t | 0.96243 |  | 0 |  | 0 |  | 0 | 12 | 0 | 0 | 0 | 0 | 0 | 800-763 | RTS 24/ II | RTS 24/ II | 1.156 | 1.11 |  | Přesun hmot | Běžná |  |  |  | POL7_1
|  | 50 m vodorovně | [25 empty] | SPI
Díl: | 766 | Konstrukce truhlářské, okna a dveře |  |  |  | 0 |  | 0 |  | 0 |  | 0 |  | 0.07 |  | 0 |  |  |  |  | 12.86 | [6 empty] | DIL
121 | 766670011R00 | Montáž obložkové nebo rámové zárubně a dveřního křídla jednokřídlového | kus | 3 |  | 0 |  | 0 |  | 0 | 12 | 0 | 2e-05 | 0 | 0 | 0 | 800-766 | RTS 24/ II | RTS 24/ II | 4.02 | 12.06 |  | Práce | Běžná |  |  |  | POL1_
|  | dlevýpisu prvků : | [25 empty] | VV | 0
|  | D03/P : 1 |  | 1 | [23 empty] | VV | 0
|  | D04/P : 1 |  | 1 | [23 empty] | VV | 0
|  | D01/L : 1 |  | 1 | [23 empty] | VV | 0
122 | 61181511R | Zárubeň dřevěná obložková, polodrážková (klasická); průchozí š. = 700 mm; průchozí v. = 1970 mm; tl. stěny 60 až 170 mm; povrchová úprava: CPL | kus | 2 |  | 0 |  | 0 |  | 0 | 12 | 0 | 0.016 | 0.03 | 0 | 0 | SPCM | RTS 24/ II | RTS 24/ II | 0 | 0 |  | Specifikace | Běžná |  |  |  | POL3_
|  | dlevýpisu prvků : | [25 empty] | VV | 0
|  | D03/P : 1 |  | 1 | [23 empty] | VV | 0
|  | D04/P : 1 |  | 1 | [23 empty] | VV | 0
123 | 611815487R | Zárubeň dřevěná obložková, polodrážková (klasická); průchozí š. = 800 mm; průchozí v. = 1970 mm; tl. stěny 510 až 750 mm; povrchová úprava: CPL | kus | 1 |  | 0 |  | 0 |  | 0 | 12 | 0 | 0.036 | 0.04 | 0 | 0 | SPCM | RTS 24/ II | RTS 24/ II | 0 | 0 |  | Specifikace | Běžná |  |  |  | POL3_
|  | D01/L : 1 |  | 1 | [23 empty] | VV | 0
124 | 766695212R00 | Ostatní montáž prahů dveří jednokřídlých, šířky do 100 mm | kus | 1 |  | 0 |  | 0 |  | 0 | 12 | 0 | 1e-05 | 0 | 0 | 0 | 800-766 | RTS 24/ II | RTS 24/ II | 0.26 | 0.26 |  | Práce | Běžná |  |  |  | POL1_1
|  | dle výběru investora | [25 empty] | POP
|  | viz. výpis prvků : 1 |  | 1 | [23 empty] | VV | 0
125 | 611871020R | Práh dubový; š = 80 mm | m | 1 |  | 0 |  | 0 |  | 0 | 12 | 0 | 0.001 | 0 | 0 | 0 | SPCM | RTS 24/ II | RTS 24/ II | 0 | 0 |  | Specifikace | Běžná |  |  |  | POL3_0
126 | 766 R04 | Dodávka a montáž - NOVÉ vstupní dveře jednokřídlovÉ 800x1970mm, pravé, požární odolnost EI30 DP3 | kus | 1 |  | 0 |  | 0 |  | 0 | 12 | 0 | 0 | 0 | 0 | 0 |  | Vlastní | Indiv | 0 | 0 |  | Práce | Běžná |  |  |  | POL1_1
|  | VSTUPNÍ DVEŘE PLNÉ OTVÍRAVÉ JEDNOKŘÍDLOVÉ DO BYTU Š.800 mm, VÝŠKY 1 970 mm, | [25 empty] | POP
|  | POŽÁRNÍ ODOLNOST EI 30 DP3, ZVUKOVÁ NEPRŮZVUČNOST min. 32 dB, | [25 empty] | POP
|  | BEZPEČNOSTNÍ KOVÁNÍ S PŘEKRYTÍM VLOŽKY TŘ.4, ŠTÍTEK NA JMÉNO, KUKÁTKO, | [25 empty] | POP
|  | POVRCHOVÁ ÚPRAVA CPL LAMINO - POČÍTAT S DEKOREM dle výběru investora, | [25 empty] | POP
|  | DVEŘNÍ PLÁŠŤ Z HDF S HLINÍKOVOU MEZIVRSTVOU (zamezení pronikání vlhkosti, výkyvy teplot), | [25 empty] | POP
|  | NASTAVITELNÉ DVEŘNÍ PANTY, NÁRAZNÍKY NA KLIKU | [25 empty] | POP
POP
|  | Položka obsahuje i náklady na dopravu dveří na místo montáže a staveništní přesun hmot. | [25 empty] | POP
|  | dle výpisu prvků "VD3/P" : 1 |  | 1 | [23 empty] | VV | 0
127 | 766 R05 | Dodávka a montáž - NOVÉ vnitřní dveře plné otvíravé jednokřídlové 800x1970 mm, levé, dle výběru investora | kus | 1 |  | 0 |  | 0 |  | 0 | 12 | 0 | 0 | 0 | 0 | 0 |  | Vlastní | Indiv | 0 | 0 |  | Práce | Běžná |  |  |  | POL1_1
|  | VNITŘNÍ DVEŘE PLNÉ OTVÍRAVÉ JEDNOKŘÍDLOVÉ Š.800 mm, VÝŠKY 1 970 mm, | [25 empty] | POP
|  | DEKOR OPLÁŠTĚNÍ DLE VÝBĚRU INVESTORA, | [25 empty] | POP
|  | KONSTRUKCE KŘÍDLA Z DESEK DTD, OPLÁŠTĚNÍ KAŠÍROVACÍ FÓLIÍ, | [25 empty] | POP
|  | KOVÁNÍ NEREZ MATNÉ ROZETOVÉ, NÁRAZNÍKY NA KLIKU. | [25 empty] | POP
POP
|  | Položka obsahuje i náklady na dopravu dveří na místo montáže a staveništní přesun hmot. | [25 empty] | POP
|  | dle výpisu prvků "D0I/L" : 1 |  | 1 | [23 empty] | VV | 0
128 | 766 R06 | Dodávka a montáž - NOVÉ vnitřní dveře otvíravé jednokřídlové 700x1970 mm, pravé, dle výběru investora | kus | 1 |  | 0 |  | 0 |  | 0 | 12 | 0 | 0 | 0 | 0 | 0 |  | Vlastní | Indiv | 0 | 0 |  | Práce | Běžná |  |  |  | POL1_1
|  | VNITŘNÍ DVEŘE PLNÉ OTVÍRAVÉ JEDNOKŘÍDLOVÉ Š.700 mm, VÝŠKY 1 970 mm | [25 empty] | POP
|  | DEKOR OPLAŠTĚNÍ DLE VÝBĚRU INVESTORA | [25 empty] | POP
|  | KONSTRUKCE KŘÍDLA Z DESEK DTD, OPLÁŠTĚNÍ KAŠÍROVACÍ FÓLIÍ | [25 empty] | POP
|  | MEZIRÁMOVÁ VÝPLŇ IZOLAČNÍ DESKA | [25 empty] | POP
|  | KOVÁNÍ NEREZ, MATNÁ SADA WC | [25 empty] | POP
|  | NÁRAZNÍKY NA KLIKU | [25 empty] | POP
POP
|  | Položka obsahuje i náklady na dopravu dveří na místo montáže a staveništní přesun hmot. | [25 empty] | POP
|  | dle výpisu prvků "D04/P" : 1 |  | 1 | [23 empty] | VV | 0
129 | 766 R07 | Dodávka a montáž - NOVÉ vnitřní dveře jednokřídlové posuvné do pouzdra rozměru 700x1970 mm, pravé, dle výběru investora | kus | 1 |  | 0 |  | 0 |  | 0 | 12 | 0 | 0 | 0 | 0 | 0 |  | Vlastní | Indiv | 0 | 0 |  | Práce | Běžná |  |  |  | POL1_1
|  | VNITŘNÍ DVEŘE PLNÉ OTVÍRAVÉ JEDNOKŘÍDLOVÉ Š.700 mm, VÝŠKY 1 970 mm | [25 empty] | POP
|  | DEKOR OPLAŠTĚNÍ DLE VÝBĚRU INVESTORA | [25 empty] | POP
|  | KONSTRUKCE KŘÍDLA Z DESEK DTD | [25 empty] | POP
|  | OPLÁŠTĚNÍ KAŠÍROVANOU FOLIÍ | [25 empty] | POP
|  | KOVÁNÍ NEREZ MATNÉ SADA WC | [25 empty] | POP
|  | NÁRAZNÍKY NA KLIKU | [25 empty] | POP
POP
|  | Položka obsahuje i náklady na dopravu dveří na místo montáže a staveništní přesun hmot. | [25 empty] | POP
|  | dle výpisu prvků "D03/P" : 1 |  | 1 | [23 empty] | VV | 0
130 | 766.06 | D+M Vestavná skříň z laminátové dřevotřískové desky 2350x605x395mm, viz. výpis prvků | kompl | 1 |  | 0 |  | 0 |  | 0 | 12 | 0 | 0 | 0 | 0 | 0 |  | Vlastní | Indiv | 0 | 0 |  | Práce | Běžná |  |  |  | POL1_1
|  | Truhlářský výrobek: | [25 empty] | POP
|  | Vestavěná skříň na míru | [25 empty] | POP
|  | s otvorem pro napojení hybridního ohřívače a elekrtrokotle | [25 empty] | POP
|  | dekor dle výběru investora | [25 empty] | POP
|  | viz.půdorys 4.NP nový stav | [25 empty] | POP
|  | před výrobou zaměřit na stavbě | [25 empty] | POP
|  | položka obsahuje i dopravu a staveništní přesun hmot | [25 empty] | POP
|  | dle výpisu prvku "TS5" : 1 |  | 1 | [23 empty] | VV | 0
131 | 766.11 | Stávající okna plastová - OPRAVA, ÚDRŽBA kování, těsnění, vyčištění, seřízení | m2 | 12.175 |  | 0 |  | 0 |  | 0 | 12 | 0 | 0 | 0 | 0 | 0 |  | Vlastní | Indiv | 0 | 0 |  | Práce | Běžná |  |  |  | POL1_1
|  | 4.NP - BYT 10 : 1,1*1,9*2 |  | 4.18 | [23 empty] | VV | 0
|  | 3,9*2,05 |  | 7.995 | [23 empty] | VV | 0
132 | 766662811R00 | Demontáž dveřních křídel prahů dveří jednokřídlových | kus | 2 |  | 0 |  | 0 |  | 0 | 12 | 0 | 0 | 0 | 0.0018 | 0 | 800-766 | RTS 24/ II | RTS 24/ II | 0.11 | 0.22 |  | Práce | Běžná |  |  |  | POL1_
133 | 766662812R00 | Demontáž dveřních křídel prahů dveří dvoukřídlových | kus | 1 |  | 0 |  | 0 |  | 0 | 12 | 0 | 0 | 0 | 0.00223 | 0 | 800-766 | RTS 24/ II | RTS 24/ II | 0.15 | 0.15 |  | Práce | Běžná |  |  |  | POL1_
134 | 998766103R00 | Přesun hmot pro konstrukce truhlářské v objektech výšky do 24 m | t | 0.06907 |  | 0 |  | 0 |  | 0 | 12 | 0 | 0 | 0 | 0 | 0 | 800-766 | RTS 24/ II | RTS 24/ II | 2.447 | 0.17 |  | Přesun hmot | Běžná |  |  |  | POL7_
|  | 50 m vodorovně | [25 empty] | SPI
Díl: | 771 | Podlahy z dlaždic a obklady |  |  |  | 0 |  | 0 |  | 0 |  | 0 |  | 0.15 |  | 0 |  |  |  |  | 5.83 | [6 empty] | DIL
135 | 771101115R00 | Příprava podkladu před kladením dlažeb vyrovnání podkladů samonivelační hmotou tl. do 10 mm | m2 | 3.54 |  | 0 |  | 0 |  | 0 | 12 | 0 | 0 | 0 | 0 | 0 | 800-771 | RTS 24/ II | RTS 24/ II | 0.26 | 0.92 |  | Práce | Běžná |  |  |  | POL1_
|  | Odkaz na mn. položky pořadí 138 : 3,54000 |  | 3.54 | [23 empty] | VV | 5
136 | 771101101R00 | Příprava podkladu pod dlažby vysávání podkladů pod keramickou dlažbu průmyslovým vysavačem | m2 | 3.54 |  | 0 |  | 0 |  | 0 | 12 | 0 | 0 | 0 | 0 | 0 | 800-771 | RTS 24/ II | RTS 24/ II | 0.02 | 0.07 |  | Práce | Běžná |  |  |  | POL1_
|  | Odkaz na mn. položky pořadí 138 : 3,54000 |  | 3.54 | [23 empty] | VV | 5
137 | 771101210R00 | Příprava podkladu pod dlažby penetrace podkladu pod dlažby | m2 | 3.54 |  | 0 |  | 0 |  | 0 | 12 | 0 | 0.00021 | 0 | 0 | 0 | 800-771 | RTS 24/ II | RTS 24/ II | 0.05 | 0.18 |  | Práce | Běžná |  |  |  | POL1_
|  | Položka obsahuje montáž a dodávku penetračního nátěru pro zlepšení kontaktu s lepicím tmelem. | [25 empty] | POP
|  | Odkaz na mn. položky pořadí 138 : 3,54000 |  | 3.54 | [23 empty] | VV | 5
138 | 771575109R00 | Montáž podlah z dlaždic keramických 300 x 300 mm, režných nebo glazovaných, hladkých, kladených do flexibilního tmele | m2 | 3.54 |  | 0 |  | 0 |  | 0 | 12 | 0 | 0.00504 | 0.02 | 0 | 0 | 800-771 | RTS 24/ II | RTS 24/ II | 0.98 | 3.47 |  | Práce | Běžná |  |  |  | POL1_
|  | Skladba S02 : | [25 empty] | VV | 0
|  | m.č.10-413 : 1,33 |  | 1.33 | [23 empty] | VV | 0
|  | m.č.10-414 : 2,21 |  | 2.21 | [23 empty] | VV | 0
139 | 771578011R00 | Zvláštní úpravy spár spára podlaha-stěna silikonem | m | 11.14 |  | 0 |  | 0 |  | 0 | 12 | 0 | 4e-05 | 0 | 0 | 0 | 800-771 | RTS 24/ II | RTS 24/ II | 0.07 | 0.78 |  | Práce | Běžná |  |  |  | POL1_
|  | vč. dodávky a montáže silikonu. | [25 empty] | POP
|  | Skladba S02 : | [25 empty] | VV | 0
|  | m.č.10-413 : (0,975+1,3)*2 |  | 4.55 | [23 empty] | VV | 0
|  | m.č.10-414 : (2,32+0,975)*2 |  | 6.59 | [23 empty] | VV | 0
140 | 771577133R00 | Hrany schodů, dilatační, koutové, ukončovací a přechodové profily profily přechodové nerez, dekorativní spojení dvou podlah stejné výšky, uložení do tmele, výška profilu 8 mm, | m | 1.4 |  | 0 |  | 0 |  | 0 | 12 | 0 | 0.00044 | 0 | 0 | 0 | 800-771 | RTS 24/ II | RTS 24/ II | 0.15 | 0.21 |  | Práce | Běžná |  |  |  | POL1_
|  | 0,7*2 |  | 1.4 | [23 empty] | VV | 0
141 | 58581721.AR | vyrovnávací stěrka cementová; pro podlahy; samonivelační; pro interiér; pevnost v tlaku 25,0 MPa; tl. vrstvy 2,0 až 22,0 mm | kg | 57.46 |  | 0 |  | 0 |  | 0 | 12 | 0 | 0.001 | 0.06 | 0 | 0 | SPCM | RTS 24/ II | RTS 24/ II | 0 | 0 |  | Specifikace | Běžná |  |  |  | POL3_
|  | Jednosložková samonivelační podlahová hmota s vlákny na bázi cementu a modifikujících přísad pro vnitřní použití. | [25 empty] | POP |  | Jednosložková samonivelační podlahová hmota s vlákny na bázi cementu a modifikujících přísad pro vnitřní použití.
|  | Používá se pro tloušťku vrstvy 2 – 22 mm. | [25 empty] | POP
|  | Minimální pevnost v tlaku pro potěry 25 MPa. | [25 empty] | POP
|  | Spotřeba: cca 1,7 kg/m2/mm. : 3,38*1,7*10 |  | 57.46 | [23 empty] | VV | 0
142 | 59764210R | Dlažba keramická bez glazury (UGL); tl. = 9,0 mm; a = 298 mm; b = 298 mm; nasákavost = 0,5 %; protiskluznost: R10; povrch: hladký, matný, protiskluzová úprava; barva: šedá | m2 | 3.894 |  | 0 |  | 0 |  | 0 | 12 | 0 | 0.0192 | 0.07 | 0 | 0 | SPCM | RTS 24/ II | RTS 24/ II | 0 | 0 |  | Specifikace | Běžná |  |  |  | POL3_
|  | dle výběru investora | [25 empty] | POP
|  | ztratné 10% : 3,54*1,1 |  | 3.894 | [23 empty] | VV | 0
143 | 998771103R00 | Přesun hmot pro podlahy z dlaždic v objektech výšky do 24 m | t | 0.15187 |  | 0 |  | 0 |  | 0 | 12 | 0 | 0 | 0 | 0 | 0 | 800-771 | RTS 24/ II | RTS 24/ II | 1.305 | 0.2 |  | Přesun hmot | Běžná |  |  |  | POL7_
|  | 50 m vodorovně | [25 empty] | SPI
Díl: | 775 | Podlahy vlysové a parketové |  |  |  | 0 |  | 0 |  | 0 |  | 0 |  | 0 |  | 0.69 |  |  |  |  | 8.26 | [6 empty] | DIL
144 | 775521800R00 | Demontáž podlah vlysových přibíjených včetně lišt | m2 | 34.43 |  | 0 |  | 0 |  | 0 | 12 | 0 | 0 | 0 | 0.02 | 0.69 | 800-775 | RTS 24/ II | RTS 24/ II | 0.24 | 8.26 |  | Práce | Běžná |  |  |  | POL1_1
|  | půdorys bourání : | [25 empty] | VV | 0
|  | m.č.10-412 : 9,38 |  | 9.38 | [23 empty] | VV | 0
|  | m.č.10-413 : 25,05 |  | 25.05 | [23 empty] | VV | 0
Díl: | 776 | Podlahy povlakové |  |  |  | 0 |  | 0 |  | 0 |  | 0 |  | 0.14 |  | 0 |  |  |  |  | 23.03 | [6 empty] | DIL
145 | 776101101R00 | Přípravné práce vysávání povlakových podlah průmyslovým vysavačem | m2 | 33.25 |  | 0 |  | 0 |  | 0 | 12 | 0 | 0 | 0 | 0 | 0 | 800-775 | RTS 24/ II | RTS 24/ II | 0.016 | 0.53 |  | Práce | Běžná |  |  |  | POL1_
|  | položky neobsahují žádný materiál | [25 empty] | SPI
|  | Odkaz na mn. položky pořadí 150 : 33,25000 |  | 33.25 | [23 empty] | VV | 5
146 | 776101121R00 | Přípravné práce penetrace podkladu | m2 | 33.25 |  | 0 |  | 0 |  | 0 | 12 | 0 | 0 | 0 | 0 | 0 | 800-775 | RTS 24/ II | RTS 24/ II | 0.046 | 1.53 |  | Práce | Běžná |  |  |  | POL1_
|  | položky neobsahují žádný materiál | [25 empty] | SPI
|  | Odkaz na mn. položky pořadí 150 : 33,25000 |  | 33.25 | [23 empty] | VV | 5
147 | 776583110RT1 | Volné položení jakékoliv podložky pod podlahy pouze položení - podložka ve specifikaci | m2 | 33.25 |  | 0 |  | 0 |  | 0 | 12 | 0 | 0 | 0 | 0 | 0 | 800-775 | RTS 24/ II | RTS 24/ II | 0.02 | 0.67 |  | Práce | Běžná |  |  |  | POL1_
|  | Odkaz na mn. položky pořadí 150 : 33,25000 |  | 33.25 | [23 empty] | VV | 5
148 | 28375299.MR | podložka pod podlahu plovoucí; izolační; pěnový polyetylén; tl. 2,0 mm; součinitel tepelné vodivosti 0,046 W/mK; obj. hmotnost 25,00 kg/m3 | m2 | 34.2475 |  | 0 |  | 0 |  | 0 | 12 | 0 | 0.0002 | 0.01 | 0 | 0 | SPCM | RTS 24/ II | RTS 24/ II | 0 | 0 |  | Specifikace | Běžná |  |  |  | POL3_
|  | ztratné 3% : | [25 empty] | VV | 0
|  | Odkaz na mn. položky pořadí 147 : 33,25000*1,03 |  | 34.2475 | [23 empty] | VV | 5
149 | 776421100RT1 | Lepení soklíků PVC a napojení krytiny na stěnu lepení podlahových soklíků z PVC a vinylu, Lepidlo montážní | m | 34.571 |  | 0 |  | 0 |  | 0 | 12 | 0 | 3e-05 | 0 | 0 | 0 | 800-775 | RTS 24/ II | RTS 24/ II | 0.14 | 4.84 |  | Práce | Běžná |  |  |  | POL1_
|  | NOVÝ STAV : | [25 empty] | VV | 0
|  | skladba SO04 : | [25 empty] | VV | 0
|  | m.č.10-411 : (1,28+3,715+1,55+3,735)-(0,7*2+0,8*2)+0,45*2+(1,98+1,24)*2-0,82*+0,4*2 |  | 13.964 | [23 empty] | VV | 0
|  | m.č.10-412 : 4,905+4,992+5,08+5,03+0,15*4 |  | 20.607 | [23 empty] | VV | 0
150 | 776521200RT1 | Lepení povlakových podlah z plastů ve formě čtverců z PVC nebo vinylu, montáž, Lepidlo montážní | m2 | 33.25 |  | 0 |  | 0 |  | 0 | 12 | 0 | 0.00024 | 0.01 | 0 | 0 | 800-775 | RTS 24/ II | RTS 24/ II | 0.45 | 14.96 |  | Práce | Běžná |  |  |  | POL1_
|  | skladba SO04 : | [25 empty] | VV | 0
|  | m.č.10-411 : 8,19 |  | 8.19 | [23 empty] | VV | 0
|  | m.č.10-412 : 25,06 |  | 25.06 | [23 empty] | VV | 0
151 | 28416059R | Krytina podlahová vinylová heterogenní; dílce; tl = 2,60 mm; nášlapná vrstva = 0,55 mm; povrchová úprava: PUR; zatížení: 23, 33, 42; protiskluznost: R10; Lw = 15 dB; trvalá deformace do 0,20 mm; rozměrová stálost do 0,40 %; RtF: Bfl; - s1 | m2 | 34.2475 |  | 0 |  | 0 |  | 0 | 12 | 0 | 0.003 | 0.1 | 0 | 0 | SPCM | RTS 24/ II | RTS 24/ II | 0 | 0 |  | Specifikace | Běžná |  |  |  | POL3_
|  | dle výběru investora | [25 empty] | POP
|  | ztratné 3% : 33,25*1,03 |  | 34.2475 | [23 empty] | VV | 0
152 | 28416080.AR | Lišta soklová MDF; opláštění: plast; š = 15 mm; v = 60 mm | m | 35.2624 |  | 0 |  | 0 |  | 0 | 12 | 0 | 0.0003 | 0.01 | 0 | 0 | SPCM | RTS 24/ II | RTS 24/ II | 0 | 0 |  | Specifikace | Běžná |  |  |  | POL3_
|  | ztratné 2% : 34,571*1,02 |  | 35.2624 | [23 empty] | VV | 0
153 | 776981112R00 | Přechodové, krycí a ukončující podlahové profily přechodová lišta, stejná výška podlahoviny, eloxovaný hliník, samolepicí profil, , šířka profilu 30 mm | m | 2.3 |  | 0 |  | 0 |  | 0 | 12 | 0 | 0.00017 | 0 | 0 | 0 | 800-775 | RTS 24/ II | RTS 24/ II | 0.152 | 0.35 |  | Práce | Běžná |  |  |  | POL1_
|  | viz výpis prvků : 2,3 |  | 2.3 | [23 empty] | VV | 0
154 | 24616010R | Penetrace funkce: zpevnění povrchu, úprava savosti, adhezní můstek; ředidlo: voda (disperzní) | kg | 6.65 |  | 0 |  | 0 |  | 0 | 12 | 0 | 0.001 | 0.01 | 0 | 0 | SPCM | RTS 24/ II | RTS 24/ II | 0 | 0 |  | Specifikace | Běžná |  |  |  | POL3_
|  | Spotřeba: 0,20 kg/m2 : 33,25*0,2 |  | 6.65 | [23 empty] | VV | 0
155 | 998776103R00 | Přesun hmot pro podlahy povlakové v objektech výšky do 24 m | t | 0.13623 |  | 0 |  | 0 |  | 0 | 12 | 0 | 0 | 0 | 0 | 0 | 800-775 | RTS 24/ II | RTS 24/ II | 1.114 | 0.15 |  | Přesun hmot | Běžná |  |  |  | POL7_
|  | vodorovně do 50 m | [25 empty] | SPI
Díl: | 781 | Obklady keramické |  |  |  | 0 |  | 0 |  | 0 |  | 0 |  | 0.76 |  | 0 |  |  |  |  | 29.66 | [6 empty] | DIL
156 | 781101210R00 | Příprava podkladu pod obklady penetrace podkladu pod obklady | m2 | 28.434 |  | 0 |  | 0 |  | 0 | 12 | 0 | 0.00021 | 0.01 | 0 | 0 | 800-771 | RTS 24/ II | RTS 24/ II | 0.05 | 1.42 |  | Práce | Běžná |  |  |  | POL1_
|  | včetně dodávky materiálu. | [25 empty] | POP
|  | Odkaz na mn. položky pořadí 157 : 28,43400 |  | 28.434 | [23 empty] | VV | 5
157 | 781475116R00 | Montáž obkladů vnitřních z dlaždic keramických kladených do tmele 300 x 300 mm, , kladených do flexibilního tmele | m2 | 28.434 |  | 0 |  | 0 |  | 0 | 12 | 0 | 0.00524 | 0.15 | 0 | 0 | 800-771 | RTS 24/ II | RTS 24/ II | 0.9584 | 27.25 |  | Práce | Běžná |  |  |  | POL1_1
|  | půdorys nový stav : | [25 empty] | VV | 0
|  | m.č.10-413 : (0,975+1,3)*2*2,8 |  | 12.74 | [23 empty] | VV | 0
|  | odpočet dveře : -0,7*1,97 |  | -1.379 | [23 empty] | VV | 0
|  | m.č.10-414 : (2,32+0,975)*2*2,8 |  | 18.452 | [23 empty] | VV | 0
|  | odpočet dveře : -0,7*1,97 |  | -1.379 | [23 empty] | VV | 0
158 | 597642031R | Dlažba keramická bez glazury (UGL); tl. = 9,0 mm; a = 298 mm; b = 298 mm; nasákavost = 0,5 %; protiskluznost: R10; povrch: hladký, matný, protiskluzová úprava; barva: černá | m2 | 31.2774 |  | 0 |  | 0 |  | 0 | 12 | 0 | 0.0192 | 0.6 | 0 | 0 | SPCM | RTS 24/ II | RTS 24/ II | 0 | 0 |  | Specifikace | Běžná |  |  |  | POL3_0
|  | ztratné 10% : 28,434*1,10 |  | 31.2774 | [23 empty] | VV | 0
159 | 998781103R00 | Přesun hmot pro obklady keramické v objektech výšky do 24 m | t | 0.75549 |  | 0 |  | 0 |  | 0 | 12 | 0 | 0 | 0 | 0 | 0 | 800-771 | RTS 24/ II | RTS 24/ II | 1.305 | 0.99 |  | Přesun hmot | Běžná |  |  |  | POL7_7
Díl: | 784 | Malby |  |  |  | 0 |  | 0 |  | 0 |  | 0 |  | 0.07 |  | 0.03 |  |  |  |  | 23.25 | [6 empty] | DIL
160 | 784011111R00 | Ostatní práce oprášení/ometení podkladu, , | m2 | 138.4273 |  | 0 |  | 0 |  | 0 | 12 | 0 | 0 | 0 | 0 | 0 | 800-784 | RTS 24/ II | RTS 24/ II | 0.01 | 1.38 |  | Práce | Běžná |  |  |  | POL1_1
|  | Vysátí nečistot z podkladu, penetrace, samonivelační stěrka, broušení, vysátí prachu, nalepení Cu pásek, nalepení podlahoviny, svaření švů, podlahový soklík z PVC. | [25 empty] | POP |  | Vysátí nečistot z podkladu, penetrace, samonivelační stěrka, broušení, vysátí prachu, nalepení Cu pásek, nalepení podlahoviny, svaření švů, podlahový soklík z PVC.
|  | Odkaz na mn. položky pořadí 164 : 138,42730 |  | 138.4273 | [23 empty] | VV | 5
161 | 784011221RT2 | Ostatní práce zakrytí předmětů, , včetně dodávky fólie tl. 0,04 mm | m2 | 18.085 |  | 0 |  | 0 |  | 0 | 12 | 0 | 1e-05 | 0 | 0 | 0 | 800-784 | RTS 24/ II | RTS 24/ II | 0.03 | 0.54 |  | Práce | Běžná |  |  |  | POL1_1
|  | 0,8*1,97*2 |  | 3.152 | [23 empty] | VV | 0
|  | 0,7*1,97*2 |  | 2.758 | [23 empty] | VV | 0
|  | 1,1*1,9*2 |  | 4.18 | [23 empty] | VV | 0
|  | 3,9*2,05 |  | 7.995 | [23 empty] | VV | 0
162 | 784011222RT2 | Ostatní práce zakrytí podlah, , včetně papírové lepenky | m2 | 36.79 |  | 0 |  | 0 |  | 0 | 12 | 0 | 0.00035 | 0.01 | 0 | 0 | 800-784 | RTS 24/ II | RTS 24/ II | 0.01 | 0.37 |  | Práce | Běžná |  |  |  | POL1_1
|  | půdorys nový stav : | [25 empty] | VV | 0
|  | m.č.10-411 : 8,19 |  | 8.19 | [23 empty] | VV | 0
|  | m.č.10-412 : 25,06 |  | 25.06 | [23 empty] | VV | 0
|  | m.č.10-413 : 1,33 |  | 1.33 | [23 empty] | VV | 0
|  | m.č.10-414 : 2,21 |  | 2.21 | [23 empty] | VV | 0
163 | 784402801R00 | Odstranění maleb oškrabáním, v místnostech do 3,8 m | m2 | 37.0254 |  | 0 |  | 0 |  | 0 | 12 | 0 | 0 | 0 | 0.0009 | 0.03 | 800-784 | RTS 24/ II | RTS 24/ II | 0.08 | 2.96 |  | Práce | Běžná |  |  |  | POL1_1
|  | stávající cihelné zdivo : | [25 empty] | VV | 0
|  | Začátek provozního součtu | [25 empty] | VV
|  | m.č.10-412 : (4,905+4,995+5,08+5,035)*3,0 |  | 60.045 | [23 empty] | VV | 2
|  | přípočet ostění : 0,15*0,8*4+0,4*(2,7*2+1,1)*2+0,6*(2,01*2+0,96) |  | 8.668 | [23 empty] | VV | 2
|  | odpočet otvory : -(-0,8*1,97+1,1*1,9*2) |  | -2.604 | [23 empty] | VV | 2
|  | m.č.10-411 : (1,28+1,55+3,735)*3,0+0,45*3,3+(1,98+1,24)*2 |  | 27.62 | [23 empty] | VV | 2
|  | odpočet otvory : -(0,8*1,97*3+3,9*2,05) |  | -12.723 | [23 empty] | VV | 2
|  | přípočet ostění : 0,1*(1,9*2+3,9)+0,4*2,9 |  | 1.93 | [23 empty] | VV | 2
|  | odpočet dozdívky-nové zdivo : | [25 empty] | VV | 2
|  | dozdívka zdivvo tl.450 mm v m.č.10-411 : -(0,45+0,8)*3,3 |  | -4.125 | [23 empty] | VV | 2
|  | dozdívka u dveří vstupních VD3/P : -(0,28+0,45)*3,37 |  | -2.4601 | [23 empty] | VV | 2
|  | dozdívka u dveří D01/L : -(0,5+0,65)*2,0 |  | -2.3 | [23 empty] | VV | 2
|  | Konec provozního součtu | [25 empty] | VV
[28 empty] | VV | 0
|  | 50% - zbylých 50% je v odstranění omítek : 74,0509*0,50 |  | 37.0254 | [23 empty] | VV | 0
164 | 784450020RA0 | Malby z malířských směsí disperzní, penetrace jednonásobná, malba dvojnásobná, bílá | m2 | 138.4273 |  | 0 |  | 0 |  | 0 | 12 | 0 | 0.00042 | 0.06 | 0 | 0 | AP-PSV | RTS 24/ II | RTS 24/ II | 0.13 | 18 |  | Agregovaná položka | Běžná |  |  |  | POL2_1
|  | půdorys nový stav : | [25 empty] | VV | 0
|  | stěny : | [25 empty] | VV | 0
|  | m.č.10-412 : (4,905+4,995+5,08+5,035)*2,9 |  | 58.0435 | [23 empty] | VV | 0
|  | přípočet ostění : 0,15*0,8*4+0,4*(2,7*2+1,1)*2 |  | 5.68 | [23 empty] | VV | 0
|  | odpočet otvory : -(-0,8*1,97+1,1*1,9*2) |  | -2.604 | [23 empty] | VV | 0
|  | m.č.10-411 : (1,28+3,715+1,55+3,735)*2,9+0,45*3,3*2+(1,98+1,24)*2*3,37 |  | 54.4848 | [23 empty] | VV | 0
|  | odpočet otvory : -(0,8*1,97*4+0,7*1,97*2+3,9*2,05) |  | -17.057 | [23 empty] | VV | 0
|  | přípočet ostění : 0,1*(1,9*2+3,9)+0,4*2,9*2 |  | 3.09 | [23 empty] | VV | 0
|  | stropy : | [25 empty] | VV | 0
|  | m.č.10-411 : 8,19 |  | 8.19 | [23 empty] | VV | 0
|  | m.č.10-412 : 25,06 |  | 25.06 | [23 empty] | VV | 0
|  | m.č.10-413 : 1,33 |  | 1.33 | [23 empty] | VV | 0
|  | m.č.10-414 : 2,21 |  | 2.21 | [23 empty] | VV | 0
Díl: | 799 | Ostatní |  |  |  | 0 |  | 0 |  | 0 |  | 0 |  | 0 |  | 0 |  |  |  |  | 0 | [6 empty] | DIL
165 | 799.01 | Zednická výpomoc - vysekání drážek, zapravení, omítka rýh | soubor | 1 |  | 0 |  | 0 |  | 0 | 12 | 0 | 0 | 0 | 0 | 0 |  | Vlastní | Indiv | 0 | 0 |  | Práce | Běžná |  |  |  | POL1_
Díl: | M99 | Ostatní práce "M" |  |  |  | 0 |  | 0 |  | 0 |  | 0 |  | 0 |  | 0 |  |  |  |  | 0 | [6 empty] | DIL
166 | 965 R010 | Demontáž stávající elektroinstalace včetně koncových prvků - vypínače, svítidla, zvonky, apod., včetně ekologické likvidace | soubor | 1 |  | 0 |  | 0 |  | 0 | 12 | 0 | 0 | 0 | 0 | 0 |  | Vlastní | Indiv | 0 | 0 |  | Práce | Běžná |  |  |  | POL1_1
Díl: | D96 | Přesuny suti a vybouraných hmot |  |  |  | 0 |  | 0 |  | 0 |  | 0 |  | 0 |  | 0 |  |  |  |  | 108.94 | [6 empty] | DIL
167 | 979011211R00 | Svislá doprava suti a vybouraných hmot nošením za prvé podlaží nad základním podlažím | t | 16.4242 |  | 0 |  | 0 |  | 0 | 12 | 0 | 0 | 0 | 0 | 0 | 801-3 | RTS 24/ II | RTS 24/ II | 2.009 | 33 |  | Přesun suti | Běžná |  |  |  | POL8_
168 | 979011219R00 | Svislá doprava suti a vybouraných hmot nošením příplatek zakaždé další podlaží nad prvním základním podlažím | t | 49.2725 |  | 0 |  | 0 |  | 0 | 12 | 0 | 0 | 0 | 0 | 0 | 801-3 | RTS 24/ II | RTS 24/ II | 0.959 | 47.25 |  | Práce | Běžná |  |  |  | POL1_
|  | 16,42416*3 |  | 49.2725 | [23 empty] | VV | 0
169 | 979081111R00 | Odvoz suti a vybouraných hmot na skládku do 1 km | t | 16.4242 |  | 0 |  | 0 |  | 0 | 12 | 0 | 0 | 0 | 0 | 0 | 801-3 | RTS 24/ II | RTS 24/ II | 0.49 | 8.05 |  | Přesun suti | Běžná |  |  |  | POL8_
|  | Včetně naložení na dopravní prostředek a složení na skládku, bez poplatku za skládku. | [25 empty] | POP
170 | 979081121R00 | Odvoz suti a vybouraných hmot na skládku příplatek za každý další 1 km | t | 229.9382 |  | 0 |  | 0 |  | 0 | 12 | 0 | 0 | 0 | 0 | 0 | 801-3 | RTS 24/ II | RTS 24/ II | 0 | 0 |  | Práce | Běžná |  |  |  | POL1_
|  | 16,42416*14 |  | 229.9382 | [23 empty] | VV | 0
171 | 979082111R00 | Vnitrostaveništní doprava suti a vybouraných hmot do 10 m | t | 16.4242 |  | 0 |  | 0 |  | 0 | 12 | 0 | 0 | 0 | 0 | 0 | 801-3 | RTS 24/ II | RTS 24/ II | 0.942 | 15.47 |  | Přesun suti | Běžná |  |  |  | POL8_
172 | 979082121R00 | Vnitrostaveništní doprava suti a vybouraných hmot příplatek k ceně za každých dalších 5 m | t | 49.2725 |  | 0 |  | 0 |  | 0 | 12 | 0 | 0 | 0 | 0 | 0 | 801-3 | RTS 24/ II | RTS 24/ II | 0.105 | 5.17 |  | Práce | Běžná |  |  |  | POL1_
|  | 16,42416*3 |  | 49.2725 | [23 empty] | VV | 0
173 | 979990107R00 | Poplatek za uložení, směs betonu, cihel a dřeva, , skupina 17 09 04 z Katalogu odpadů | t | 16.4242 |  | 0 |  | 0 |  | 0 | 12 | 0 | 0 | 0 | 0 | 0 | 801-3 | RTS 24/ II | RTS 24/ II | 0 | 0 |  | Přesun suti | Běžná |  |  |  | POL8_1
|  | kategorie 17 09 04 smíšené stavební a demoliční odpady | [25 empty] | POP
[26 empty] | 12 | 21 | DPH
| Celkem |  |  |  |  | 0 | [19 empty] | 0 | 0 | SUM
END
Note on S6: Jedná se o informaci, zda se jedná o položku, která je do rozpočtu zadána z cenové soustavy RTS, nebo vlastní.
Note on T6: Jedná se o název CÚ, která je zadána u položky rozpočtu

## 01 Byt 11 Pol
Položkový soupis prací a dodávek | [27 empty] | #TypZaznamu#
S: | 00113_1 | Oprava BD Úvoz 16, Brno | [25 empty] | STA
O: | 01 | Oprava bytů 1,2,3,4,6,7,8,9,10,11,12,13 | [22 empty] | STA |  |  | OBJ
R: | Byt 11 | Oprava bytu č.11 - 5.NP | [25 empty] | ROZ
P.č. | Číslo položky | Název položky | MJ | Množství | Cena / MJ | Celkem | Dodávka | Dodávka celk. | Montáž | Montáž celk. | DPH | Cena s DPH | Hmotnost / MJ | Hmotnost celk.(t) | Dem. hmotnost / MJ | Dem. hmotnost celk.(t) | Ceník | Cen. soustava / platnost | Cenová úroveň | Nhod / MJ | Nhod celk. | Dodavatel | Typ položky | Stav položky
Díl: | 34 | Stěny a příčky |  |  |  | 0 |  | 0 |  | 0 |  | 0 |  | 0.2 |  | 0 |  |  |  |  | 1.48 | [6 empty] | DIL
1 | 346244315R00 | Obezdívka van a WC modulů z pórobetonu tloušťky 150 mm | m2 | 1.08 |  | 0 |  | 0 |  | 0 | 12 | 0 | 0.1114 | 0.12 | 0 | 0 | 801-1 | RTS 24/ II | RTS 24/ II | 0.819 | 0.88 |  | Práce | Běžná |  |  |  | POL1_1
|  | m.č.11-509 : 0,9*1,2 |  | 1.08 | [23 empty] | VV | 0
2 | 346275113R00 | Přizdívky a obezdívky z desek pórobetonových tloušťky 100 mm | m2 | 0.63 |  | 0 |  | 0 |  | 0 | 12 | 0 | 0.12183 | 0.08 | 0 | 0 | 801-1 | RTS 24/ II | RTS 24/ II | 0.674 | 0.42 |  | Práce | Běžná |  |  |  | POL1_
|  | s pomocným lešením o výšce podlahy do 1900 mm a pro zatížení do 1,5 kPa. | [25 empty] | SPI
|  | m.č.11-509 : 0,3*2,1 |  | 0.63 | [23 empty] | VV | 0
3 | 342941115R00 | Kotvení příček ke konstrukci kotvami vloženými při zdění nosného zdiva | m | 2.1 |  | 0 |  | 0 |  | 0 | 12 | 0 | 0.001 | 0 | 0 | 0 | 801-1 | RTS 24/ II | RTS 24/ II | 0.086 | 0.18 |  | Práce | Běžná |  |  |  | POL1_
|  | Včetně dodávky kotev a spojovacího materiálu. | [25 empty] | SPI
|  | Včetně dodávky kotev. | [25 empty] | POP
Díl: | 416 | Podhledy a mezistropy montované lehké |  |  |  | 0 |  | 0 |  | 0 |  | 0 |  | 0.04 |  | 0 |  |  |  |  | 5.4 | [6 empty] | DIL
4 | 416021123R00 | Podhledy na kovové konstrukci opláštěné deskami sádrokartonovými nosná konstrukce z profilů CD s přímým uchycením 1x deska, tloušťky 12,5 mm, impregnovaná, bez izolace, Deska sádrokartonová voděodolná; H2; tl = 12,5 mm | m2 | 3.5 |  | 0 |  | 0 |  | 0 | 12 | 0 | 0.01201 | 0.04 | 0 | 0 | 801-1 | RTS 24/ II | RTS 24/ II | 0.95 | 3.33 |  | Práce | Běžná |  |  |  | POL1_1
|  | SKLADBA S01 : | [25 empty] | VV | 0
|  | m.č.11-509 : 3,5 |  | 3.5 | [23 empty] | VV | 0
5 | 416091082R00 | Příplatky k podhledům sádrokartonovým příplatek k podhledu sádrokartonovému za plochu přes 2 do 5 m2 | m2 | 3.5 |  | 0 |  | 0 |  | 0 | 12 | 0 | 0 | 0 | 0 | 0 | 801-1 | RTS 24/ II | RTS 24/ II | 0.43 | 1.51 |  | Práce | Běžná |  |  |  | POL1_1
|  | SKLADBA S01 : | [25 empty] | VV | 0
|  | m.č.11-509 : 3,5 |  | 3.5 | [23 empty] | VV | 0
6 | 416091211R00 | Příplatky k podhledům sádrokartonovým Úprava napojovací spáry SDK s jinou stavební konstrukcí akrylovým tmelem šířka spáry do 2 mm | m | 9.4 |  | 0 |  | 0 |  | 0 | 12 | 0 | 0.00014 | 0 | 0 | 0 | 801-1 | RTS 24/ II | RTS 24/ II | 0.06 | 0.56 |  | Práce | Běžná |  |  |  | POL1_1
|  | skladba S02 : | [25 empty] | VV | 0
|  | m.č.11-509 : (1,4+0,7+2,55)*2+0,1 |  | 9.4 | [23 empty] | VV | 0
Díl: | 61 | Úpravy povrchů vnitřní |  |  |  | 0 |  | 0 |  | 0 |  | 0 |  | 3.05 |  | 0 |  |  |  |  | 100.22 | [6 empty] | DIL
7 | 602011199R00 | Penetrace velmi savých minerálních podkladů zpevňující (lehké betony a staré omítky), stěn | m2 | 50.519 |  | 0 |  | 0 |  | 0 | 12 | 0 | 8e-05 | 0 | 0 | 0 | 801-1 | RTS 24/ II | RTS 24/ II | 0.12 | 6.06 |  | Práce | Běžná |  |  |  | POL1_1
|  | Odkaz na mn. položky pořadí 8 : 22,72550 |  | 22.7255 | [23 empty] | VV | 5
|  | Odkaz na mn. položky pořadí 9 : 27,79350 |  | 27.7935 | [23 empty] | VV | 5
8 | 602011141RU3 | Omítka stěn z hotových směsí vrstva štuková, vápenná, 2x nanášená, tloušťka vrstvy 4 mm, | m2 | 22.7255 |  | 0 |  | 0 |  | 0 | 12 | 0 | 0.0069 | 0.16 | 0 | 0 | 801-1 | RTS 24/ II | RTS 24/ II | 0.43 | 9.77 |  | Práce | Běžná |  |  |  | POL1_1
|  | po jednotlivých vrstvách | [25 empty] | SPI
|  | Odkaz na mn. položky pořadí 11 : 22,72550 |  | 22.7255 | [23 empty] | VV | 5
9 | 602011102R00 | Omítka stěn z hotových směsí postřik, báze, cementová, , , | m2 | 27.7935 |  | 0 |  | 0 |  | 0 | 12 | 0 | 0.00605 | 0.17 | 0 | 0 | 801-1 | RTS 24/ II | RTS 24/ II | 0.08 | 2.22 |  | Práce | Běžná |  |  |  | POL1_1
|  | po jednotlivých vrstvách | [25 empty] | SPI
|  | půdorys nový stav : | [25 empty] | VV | 0
|  | pod obklady : | [25 empty] | VV | 0
|  | m.č.11-508 - za kuchyňskou linkou : (0,7+2,455+2,55)*0,5 |  | 2.8525 | [23 empty] | VV | 0
|  | m.č.11-509 : (1,4+0,7+2,55)*2*2,8+0,1*2,8-0,7*1,97 |  | 24.941 | [23 empty] | VV | 0
10 | 610991111R00 | Zakrývání výplní vnitřních otvorů, předmětů apod. fólií Pe 0,05-0,2 mm | m2 | 3.0338 |  | 0 |  | 0 |  | 0 | 12 | 0 | 4e-05 | 0 | 0 | 0 | 801-1 | RTS 24/ II | RTS 24/ II | 0.078 | 0.24 |  | Práce | Běžná |  |  |  | POL1_
|  | které se zřizují před úpravami povrchu, a obalení osazených dveřních zárubní před znečištěním při úpravách povrchu nástřikem plastických maltovin včetně pozdějšího odkrytí, | [25 empty] | SPI |  | které se zřizují před úpravami povrchu, a obalení osazených dveřních zárubní před znečištěním při úpravách povrchu nástřikem plastických maltovin včetně pozdějšího odkrytí,
|  | dveře : 0,84*1,97 |  | 1.6548 | [23 empty] | VV | 0
|  | 0,7*1,97 |  | 1.379 | [23 empty] | VV | 0
11 | 612421421R00 | Oprava vnitřních vápenných omítek stěn v množství opravované plochy přes 30 do 50 %, hladkých | m2 | 22.7255 |  | 0 |  | 0 |  | 0 | 12 | 0 | 0.0246 | 0.56 | 0 | 0 | 801-4 | RTS 24/ II | RTS 24/ II | 0.43 | 9.77 |  | Práce | Běžná |  |  |  | POL1_1
|  | půdorys nový stav : | [25 empty] | VV | 0
|  | m.č.11-508 : (2,455+2,55)*2*3,0 |  | 30.03 | [23 empty] | VV | 0
|  | přípočet ostění : 0,10*(1,4+1,31*2+0,9+1,97*2) |  | 0.886 | [23 empty] | VV | 0
|  | odpočet otvory : -(0,9*1,97+1,4+1,31) |  | -4.483 | [23 empty] | VV | 0
|  | odpočet obklad - za kuchyňskou linkou : -(0,7+2,455+2,58)*0,5 |  | -2.8675 | [23 empty] | VV | 0
|  | odpočet nové zdivo : -0,84 |  | -0.84 | [23 empty] | VV | 0
12 | 612423531RT2 | Omítka rýh ve stěnách maltou vápennou štuková, o šířce rýhy do 150 mm, | m2 | 10 |  | 0 |  | 0 |  | 0 | 12 | 0 | 0.03904 | 0.39 | 0 | 0 | 801-4 | RTS 24/ II | RTS 24/ II | 1.8764 | 18.76 |  | Práce | Běžná |  |  |  | POL1_1
|  | z pomocného pracovního lešení o výšce podlahy do 1900 mm a pro zatížení do 1,5 kPa, | [25 empty] | SPI
|  | zapravení rých po profesích elektro, ZTI a vytápění - VÝMĚRA PŘEDPOKLAD : | [25 empty] | VV | 0
|  | 10 |  | 10 | [23 empty] | VV | 0
13 | 612474611RT2 | Omítka vnitřní stěn ze suché směsi dvouvrstvá, vápenocementové jádro, vápenný štuk, na pálené cihly a tvarovky, ruční zpracování | m2 | 0.84 |  | 0 |  | 0 |  | 0 | 12 | 0 | 0.0271 | 0.02 | 0 | 0 | 801-1 | RTS 24/ II | RTS 24/ II | 0.724 | 0.61 |  | Práce | Běžná |  |  |  | POL1_
|  | kompletní souvrství | [25 empty] | SPI
|  | m.č.11-508 : (0,3+0,1)*2,1 |  | 0.84 | [23 empty] | VV | 0
14 | 612481211RT8 | Vyztužení povrchu vnitřních stěn sklotextilní síťovinou s dodávkou síťoviny a stěrkového tmelu, Tkanina armovací | m2 | 51.359 |  | 0 |  | 0 |  | 0 | 12 | 0 | 0.00361 | 0.19 | 0 | 0 | 801-1 | RTS 24/ II | RTS 24/ II | 0.36 | 18.49 |  | Práce | Běžná |  |  |  | POL1_1
|  | Odkaz na mn. položky pořadí 8 : 22,72550 |  | 22.7255 | [23 empty] | VV | 5
|  | Odkaz na mn. položky pořadí 9 : 27,79350 |  | 27.7935 | [23 empty] | VV | 5
|  | Odkaz na mn. položky pořadí 13 : 0,84000 |  | 0.84 | [23 empty] | VV | 5
15 | 615.01 | Zapravení ostění vnitřní, vnější - po provedení dveří, viz popis v PD | m | 29.14 |  | 0 |  | 0 |  | 0 | 12 | 0 | 0.05369 | 1.56 | 0 | 0 |  | Vlastní | Indiv | 1.1772 | 34.3 |  | Práce | Běžná |  |  |  | POL1_
|  | dveře : (1,0+1,97*2)*2*2 |  | 19.76 | [23 empty] | VV | 0
|  | (0,75+1,97*2)*2 |  | 9.38 | [23 empty] | VV | 0
Díl: | 63 | Podlahy a podlahové konstrukce |  |  |  | 0 |  | 0 |  | 0 |  | 0 |  | 0.55 |  | 0 |  |  |  |  | 9.49 | [6 empty] | DIL
16 | 631342822R00 | Mazanina z betonu lehkého hutného konstrukčního tloušťky přes 50 do 80 mm z polystyrenbetonu, 0,3 MPa | m3 | 1.75 |  | 0 |  | 0 |  | 0 | 12 | 0 | 0.30802 | 0.54 | 0 | 0 | 801-1 | RTS 24/ II | RTS 24/ II | 5.24 | 9.17 |  | Práce | Běžná |  |  |  | POL1_1
|  | SKLADBA S02 : | [25 empty] | VV | 0
|  | m.č.11-509 : 3,5*0,5 |  | 1.75 | [23 empty] | VV | 0
17 | 631351101R00 | Bednění stěn, rýh a otvorů v podlahách zřízení | m2 | 0.5 |  | 0 |  | 0 |  | 0 | 12 | 0 | 0.0141 | 0.01 | 0 | 0 | 801-1 | RTS 24/ II | RTS 24/ II | 0.396 | 0.2 |  | Práce | Běžná |  |  |  | POL1_1
18 | 631351102R00 | Bednění stěn, rýh a otvorů v podlahách odstranění | m2 | 0.5 |  | 0 |  | 0 |  | 0 | 12 | 0 | 0 | 0 | 0 | 0 | 801-1 | RTS 24/ II | RTS 24/ II | 0.24 | 0.12 |  | Práce | Běžná |  |  |  | POL1_1
Díl: | 64 | Výplně otvorů |  |  |  | 0 |  | 0 |  | 0 |  | 0 |  | 0.5 |  | 0 |  |  |  |  | 10.68 | [6 empty] | DIL
19 | 642945111R00 | Osazení ocelových zárubní protipožárních jednokřídlových, obetonováním | kus | 1 |  | 0 |  | 0 |  | 0 | 12 | 0 | 0.49075 | 0.49 | 0 | 0 | 801-1 | RTS 24/ II | RTS 24/ II | 8.82 | 8.82 |  | Práce | Běžná |  |  |  | POL1_
|  | a protiplynových dveří bez nebo včetně dveřních křídel do vynechaného otvoru, s obetonováním , včetně manipulační dopravy, kotvení zárubně do zdiva např. s uklínováním, s případným přivařením k obnažené výztuži, se zalitím, resp. zabetonováním, včetně bednění. | [25 empty] | SPI |  | a protiplynových dveří bez nebo včetně dveřních křídel do vynechaného otvoru, s obetonováním , včetně manipulační dopravy, kotvení zárubně do zdiva např. s uklínováním, s případným přivařením k obnažené výztuži, se zalitím, resp. zabetonováním, včetně bednění.
|  | VD3/L- nové vstupní dveře : 1 |  | 1 | [23 empty] | VV | 0
20 | 5533301127R | Zárubeň kovová pro zdění; průchozí š. = 800 mm; průchozí v. = 1970 mm; tl. stěny = 100 mm; povrchová úprava: základní nátěr; požární odolnost: E, I, W | kus | 1 |  | 0 |  | 0 |  | 0 | 12 | 0 | 0.013 | 0.01 | 0 | 0 | SPCM | RTS 24/ II | RTS 24/ II | 0 | 0 |  | Specifikace | Běžná |  |  |  | POL3_
|  | atyp zárubeň - nutno zaměřit dle skutečnosti | [25 empty] | POP
|  | VD1/L - nové vstupní dveře rozměru dle PD pro dveře 840 x 1970 mm : 1 |  | 1 | [23 empty] | VV | 0
21 | 641R 08 | Těsnění spár otvorových prvků akrylátovým tmelem | m | 9.28 |  | 0 |  | 0 |  | 0 | 12 | 0 | 0 | 0 | 0 | 0 |  | Vlastní | Indiv | 0.2 | 1.86 |  | Práce | Běžná |  |  |  | POL1_
|  | dle TZ: Styk mezi omítkou a zárubní bude opatřen akrylátovým tmelem | [25 empty] | POP
|  | dveře D07/L : (0,7+1,97*2)*2 |  | 9.28 | [23 empty] | VV | 0
Díl: | 94 | Lešení a stavební výtahy |  |  |  | 0 |  | 0 |  | 0 |  | 0 |  | 0.03 |  | 0 |  |  |  |  | 3.51 | [6 empty] | DIL
22 | 941955002R00 | Lešení lehké pracovní pomocné pomocné, o výšce lešeňové podlahy přes 1,2 do 1,9 m | m2 | 16.71 |  | 0 |  | 0 |  | 0 | 12 | 0 | 0.00158 | 0.03 | 0 | 0 | 800-3 | RTS 24/ II | RTS 24/ II | 0.21 | 3.51 |  | Práce | Běžná |  |  |  | POL1_1
|  | m.č.11-506 : 6,95 |  | 6.95 | [23 empty] | VV | 0
|  | m.č.11-508 : 6,26 |  | 6.26 | [23 empty] | VV | 0
|  | m.č.11-509 : 3,5 |  | 3.5 | [23 empty] | VV | 0
Díl: | 95 | Dokončovací kce na pozem.stav. |  |  |  | 0 |  | 0 |  | 0 |  | 0 |  | 0 |  | 0 |  |  |  |  | 5.2 | [6 empty] | DIL
23 | 952901111R00 | Vyčištění budov a ostatních objektů budov bytové nebo občanské výstavby - zametení a umytí podlah, dlažeb, obkladů, schodů v místnostech, chodbách a schodištích, vyčištění a umytí oken, dveří s rámy, zárubněmi, umytí a vyčištění jiných zasklených a natíraných ploch a zařizovacích předmětů před předáním do užívání světlá výška podlaží do 4 m | m2 | 16.71 |  | 0 |  | 0 |  | 0 | 12 | 0 | 4e-05 | 0 | 0 | 0 | 801-1 | RTS 24/ II | RTS 24/ II | 0.31 | 5.18 |  | Práce | Běžná |  |  |  | POL1_1
|  | závěrečné čištění bytu : | [25 empty] | VV | 0
|  | m.č.11-506 : 6,95 |  | 6.95 | [23 empty] | VV | 0
|  | m.č.11-508 : 6,26 |  | 6.26 | [23 empty] | VV | 0
|  | m.č.11-509 : 3,5 |  | 3.5 | [23 empty] | VV | 0
24 | 952.01 | Zametání v místnostech, chodbách, na schodišti a na půdách | soubor | 1 |  | 0 |  | 0 |  | 0 | 12 | 0 | 0 | 0 | 0 | 0 |  | Vlastní | Indiv | 0.015 | 0.02 |  | Práce | Běžná |  |  |  | POL1_
|  | Průběžný úklid bytu - plocha celkem 16,71 m2 : 1 |  | 1 | [23 empty] | VV | 0
25 | 952.03 | D+M revizní dvířka viz. výpis prvků "RD" | ks | 1 |  | 0 |  | 0 |  | 0 | 12 | 0 | 0 | 0 | 0 | 0 |  | Vlastní | Indiv | 0 | 0 |  | Práce | Běžná |  |  |  | POL1_1
|  | Revizní vlhkuvzdorná dvířka pod obklady rozměru 300 x 300 mm | [25 empty] | POP
|  | vnější rozměr rámu 310 x 310 mm | [25 empty] | POP
|  | otvírání pomocí US zámků | [25 empty] | POP
|  | dvířka z hliníkových profilů | [25 empty] | POP
|  | (nutno zaměřit otvor) | [25 empty] | POP
|  | RD - 1 kus : 1 |  | 1 | [23 empty] | VV | 0
Díl: | 96 | Bourání konstrukcí |  |  |  | 0 |  | 0 |  | 0 |  | 0 |  | 0 |  | 3.64 |  |  |  |  | 21.8 | [6 empty] | DIL
26 | 965082933R00 | Odstranění násypu pod podlahami a ochranného na střechách tloušťky do 200 mm, plochy přes 2 m2 | m3 | 0.56 |  | 0 |  | 0 |  | 0 | 12 | 0 | 0 | 0 | 1.4 | 0.78 | 801-3 | RTS 24/ II | RTS 24/ II | 1.051 | 0.59 |  | Práce | Běžná |  |  |  | POL1_
|  | půdorys bourání : | [25 empty] | VV | 0
|  | m.č.11-509 : 3,5*0,16 |  | 0.56 | [23 empty] | VV | 0
27 | 965081713R00 | Bourání podlah z keramických dlaždic, tloušťky do 10 mm, plochy přes 1 m2 | m2 | 3.5 |  | 0 |  | 0 |  | 0 | 12 | 0 | 0 | 0 | 0.02 | 0.07 | 801-3 | RTS 24/ II | RTS 24/ II | 0.15 | 0.53 |  | Práce | Běžná |  |  |  | POL1_1
|  | bez podkladního lože, s jakoukoliv výplní spár | [25 empty] | SPI
|  | půdorys bourání : | [25 empty] | VV | 0
|  | m.č.11-509 : 3,5 |  | 3.5 | [23 empty] | VV | 0
28 | 968061125R00 | Vyvěšení nebo zavěšení dřevěných křídel dveří, plochy do 2 m2 | kus | 2 |  | 0 |  | 0 |  | 0 | 12 | 0 | 0 | 0 | 0 | 0 | 801-3 | RTS 24/ II | RTS 24/ II | 0.05 | 0.1 |  | Práce | Běžná |  |  |  | POL1_1
|  | oken, dveří a vrat, s uložením a opětovným zavěšením po provedení stavebních změn, | [25 empty] | SPI
29 | 968072455R00 | Vybourání a vyjmutí kovových rámů a rolet rámů, včetně pomocného lešení o výšce podlahy do 1900 mm a pro zatížení do 1,5 kPa (150 kg/m2) dveřních zárubní, plochy do 2 m2 | m2 | 3.0338 |  | 0 |  | 0 |  | 0 | 12 | 0 | 0.00117 | 0 | 0.076 | 0.23 | 801-3 | RTS 24/ II | RTS 24/ II | 0.939 | 2.85 |  | Práce | Běžná |  |  |  | POL1_1
|  | 0,84*1,97 |  | 1.6548 | [23 empty] | VV | 0
|  | 0,7*1,97 |  | 1.379 | [23 empty] | VV | 0
30 | 978012191R00 | Otlučení omítek vápenných nebo vápenocementových vnitřních s vyškrabáním spár, s očištěním zdiva stropů rákosovaných, v rozsahu do 100 % | m2 | 3.5 |  | 0 |  | 0 |  | 0 | 12 | 0 | 0 | 0 | 0.05 | 0.18 | 801-3 | RTS 24/ II | RTS 24/ II | 0.462 | 1.62 |  | Práce | Běžná |  |  |  | POL1_1
|  | půdorys bourání : | [25 empty] | VV | 0
|  | m.č.11-509 : 3,5 |  | 3.5 | [23 empty] | VV | 0
31 | 970031130R00 | Jádrové vrtání, kruhové prostupy v cihelném zdivu jádrové vrtání, do D 130 mm | m | 0.6 |  | 0 |  | 0 |  | 0 | 12 | 0 | 0.00163 | 0 | 0.0239 | 0.01 | 801-3 | RTS 24/ II | RTS 24/ II | 3.5 | 2.1 |  | Práce | Běžná |  |  |  | POL1_
|  | vzt : 0,3*2 |  | 0.6 | [23 empty] | VV | 0
32 | 978013161R00 | Otlučení omítek vápenných nebo vápenocementových vnitřních s vyškrabáním spár, s očištěním zdiva stěn, v rozsahu do 50 % | m2 | 36.9295 |  | 0 |  | 0 |  | 0 | 12 | 0 | 0 | 0 | 0.02 | 0.74 | 801-3 | RTS 24/ II | RTS 24/ II | 0.13 | 4.8 |  | Práce | Běžná |  |  |  | POL1_1
|  | V položkách otlučení omítek stěn vnitřních i vnějších je započteno i vyškrabání spár a očištění zdiva. | [25 empty] | POP |  | V položkách otlučení omítek stěn vnitřních i vnějších je započteno i vyškrabání spár a očištění zdiva.
|  | m.č.11-508 : (2,455+2,58)*2*3,0 |  | 30.21 | [23 empty] | VV | 0
|  | odpočet otvory : | [25 empty] | VV | 0
|  | přípočet ostění : 0,10*(1,4+1,31*2) |  | 0.402 | [23 empty] | VV | 0
|  | odpočet obklad - za kuchyňskou linkou : (0,7+2,455+2,58)*0,5 |  | 2.8675 | [23 empty] | VV | 0
|  | m.č.11-509 - část wc : (0,9+1,4)*(3,0-1,5) |  | 3.45 | [23 empty] | VV | 0
33 | 978059531R00 | Odsekání a odebrání obkladů stěn z obkládaček vnitřních z jakýchkoliv materiálů, plochy přes 2 m2 | m2 | 19.3445 |  | 0 |  | 0 |  | 0 | 12 | 0 | 0 | 0 | 0.068 | 1.32 | 801-3 | RTS 24/ II | RTS 24/ II | 0.3 | 5.8 |  | Práce | Běžná |  |  |  | POL1_1
|  | včetně otlučení podkladní omítky až na zdivo, | [25 empty] | SPI
|  | Odsekání a odebrání obkladů, včetně otlučení podkladní omítky až na zdivo | [25 empty] | POP
|  | půdorys bourání : | [25 empty] | VV | 0
|  | m.č.11-509 : (1,4+1,58+0,7+0,1+2,58)*2,1 |  | 13.356 | [23 empty] | VV | 0
|  | (0,7+0,9+1,4)*1,5 |  | 4.5 | [23 empty] | VV | 0
|  | odpočet otvory : -(0,7*1,97) |  | -1.379 | [23 empty] | VV | 0
|  | m.č.11-508 - za kuchyňskou linkou : (0,7+2,455+2,58)*0,5 |  | 2.8675 | [23 empty] | VV | 0
34 | 969011121R00 | Vybourání vodovodního, plynového a podobného vedení DN do 52 mm | m | 7 |  | 0 |  | 0 |  | 0 | 12 | 0 | 0.00038 | 0 | 0.013 | 0.09 | 801-3 | RTS 24/ II | RTS 24/ II | 0.107 | 0.75 |  | Práce | Běžná |  |  |  | POL1_
|  | včetně pomocného lešení o výšce podlahy do 1900 mm a pro zatížení do 1,5 kPa (150 kg/m2), | [25 empty] | SPI
|  | voda : 7,0 |  | 7 | [23 empty] | VV | 0
35 | 969021111R00 | Vybourání kanalizačního potrubí DN do 100 mm | m | 6 |  | 0 |  | 0 |  | 0 | 12 | 0 | 0.00059 | 0 | 0.037 | 0.22 | 801-3 | RTS 24/ II | RTS 24/ II | 0.443 | 2.66 |  | Práce | Běžná |  |  |  | POL1_
|  | včetně pomocného lešení o výšce podlahy do 1900 mm a pro zatížení do 1,5 kPa (150 kg/m2), | [25 empty] | SPI
36 | 960 R01 | Demontáž drobných předmětů a likvidace | soubor | 1 |  | 0 |  | 0 |  | 0 | 12 | 0 | 0 | 0 | 0 | 0 |  | Vlastní | Indiv | 0 | 0 |  | Práce | Běžná |  |  |  | POL1_
|  | Kompletní vyklizení bytu - bourání a demontáže drobných předmětů: : 1 |  | 1 | [23 empty] | VV | 0
Díl: | 99 | Staveništní přesun hmot |  |  |  | 0 |  | 0 |  | 0 |  | 0 |  | 0 |  | 0 |  |  |  |  | 24.1 | [6 empty] | DIL
37 | 999281151R00 | Přesun hmot pro opravy a údržbu objektů pro opravy a údržbu dosavadních objektů včetně vnějších plášťů výšky do 25 m, nošením | t | 4.3814 |  | 0 |  | 0 |  | 0 | 12 | 0 | 0 | 0 | 0 | 0 | 801-4 | RTS 24/ II | RTS 24/ II | 5.5 | 24.1 |  | Přesun hmot | Běžná |  |  |  | POL7_1
|  | oborů 801, 803, 811 a 812 | [25 empty] | SPI
Díl: | 711 | Izolace proti vodě |  |  |  | 0 |  | 0 |  | 0 |  | 0 |  | 0.12 |  | 0 |  |  |  |  | 13.27 | [6 empty] | DIL
38 | 711210020RA0 | Izolace stěrkové hydroizolační těsnicí hmotou , dvousložkovou pružnou izolací, proti vlhkosti, včetně těsnicího pásu do spoje podlaha-stěna | m2 | 31.2935 |  | 0 |  | 0 |  | 0 | 12 | 0 | 0.00378 | 0.12 | 0 | 0 | AP-PSV | RTS 24/ II | RTS 24/ II | 0.42403 | 13.27 |  | Agregovaná položka | Běžná |  |  |  | POL2_
|  | Nanesení hydroizolační stěrky ve dvou vrstvách. Vlepení těsnicí pásky do spoje podlaha-stěna, přitlačení a uhlazení, přetažení pásky další vrstvou izolační stěrky. | [25 empty] | POP |  | Nanesení hydroizolační stěrky ve dvou vrstvách. Vlepení těsnicí pásky do spoje podlaha-stěna, přitlačení a uhlazení, přetažení pásky další vrstvou izolační stěrky.
|  | pod obklady : | [25 empty] | VV | 0
|  | Odkaz na mn. položky pořadí 120 : 27,79350 |  | 27.7935 | [23 empty] | VV | 5
|  | pod dlažbu : | [25 empty] | VV | 0
|  | Odkaz na mn. položky pořadí 112 : 3,50000 |  | 3.5 | [23 empty] | VV | 5
Díl: | 713 | Izolace tepelné |  |  |  | 0 |  | 0 |  | 0 |  | 0 |  | 0.02 |  | 0 |  |  |  |  | 1.54 | [6 empty] | DIL
39 | 713111221RO5 | Montáž tepelné izolace stropů parotěsná zábrana zavěšených podhledů s přelepením spojů, včetně dodávky fólie | m2 | 3.5 |  | 0 |  | 0 |  | 0 | 12 | 0 | 0.00016 | 0 | 0 | 0 | 800-713 | RTS 24/ II | RTS 24/ II | 0.16 | 0.56 |  | Práce | Běžná |  |  |  | POL1_1
|  | Položka je určena pro montáž fólie s přelepením spojů na zavěšený podhled před položením tepelné izolace a obsahuje pouze montážní práce a spojovací prostředky. | [25 empty] | POP |  | Položka je určena pro montáž fólie s přelepením spojů na zavěšený podhled před položením tepelné izolace a obsahuje pouze montážní práce a spojovací prostředky.
|  | S dodávkou parotěsné zábrany. | [25 empty] | POP
|  | SKLADBA S01 : | [25 empty] | VV | 0
|  | m.č.11-509 : 3,5 |  | 3.5 | [23 empty] | VV | 0
40 | 713120010RAE | Izolace tepelné podlah deska z minerálních vláken, objemová hmotnost 175 kg/m3, tloušťka 30 mm, Příslušenství izolace pro budovy z minerální vlny tvar: pásek; b = 120 mm; tloušťka d = 12,0 mm; lambda = 0,040 W/(m.K) | m2 | 3.5 |  | 0 |  | 0 |  | 0 | 12 | 0 | 0.00589 | 0.02 | 0 | 0 | AP-PSV | RTS 24/ II | RTS 24/ II | 0.14 | 0.49 |  | Agregovaná položka | Běžná |  |  |  | POL2_1
|  | SKLADBA S02 : | [25 empty] | VV | 0
|  | m.č.11-509 : 3,5 |  | 3.5 | [23 empty] | VV | 0
41 | 713191100RT9 | Izolace tepelné běžných konstrukcí - doplňky položení separační fólie, včetně dodávky PE fólie | m2 | 7 |  | 0 |  | 0 |  | 0 | 12 | 0 | 3e-05 | 0 | 0 | 0 | 800-713 | RTS 24/ II | RTS 24/ II | 0.07 | 0.49 |  | Práce | Běžná |  |  |  | POL1_1
|  | SKLADBA S02 : | [25 empty] | VV | 0
|  | 2 vrstvy : | [25 empty] | VV | 0
|  | m.č.11-509 : 3,5*2 |  | 7 | [23 empty] | VV | 0
42 | 998713103R00 | Přesun hmot pro izolace tepelné v objektech výšky do 24 m | t | 0.00077 |  | 0 |  | 0 |  | 0 | 12 | 0 | 0 | 0 | 0 | 0 | 800-713 | RTS 24/ II | RTS 24/ II | 1.966 | 0 |  | Přesun hmot | Běžná |  |  |  | POL7_
|  | 50 m vodorovně | [25 empty] | SPI
Díl: | 721 | Vnitřní kanalizace |  |  |  | 0 |  | 0 |  | 0 |  | 0 |  | 0.26 |  | 0 |  |  |  |  | 4.11 | [6 empty] | DIL
43 | 721176101R00 | Potrubí HT připojovací vnější průměr D 32 mm, tloušťka stěny 1,8 mm, DN 30 | m | 1 |  | 0 |  | 0 |  | 0 | 12 | 0 | 0.00034 | 0 | 0 | 0 | 800-721 | RTS 24/ II | RTS 24/ II | 0.32 | 0.32 |  | Práce | Běžná |  |  |  | POL1_
|  | včetně tvarovek, objímek. Bez zednických výpomocí. | [25 empty] | SPI
|  | Potrubí včetně tvarovek. Bez zednických výpomocí. | [25 empty] | POP
44 | 721176105R00 | Potrubí HT připojovací vnější průměr D 110 mm, tloušťka stěny 2,7 mm, DN 100 | m | 1 |  | 0 |  | 0 |  | 0 | 12 | 0 | 0.00152 | 0 | 0 | 0 | 800-721 | RTS 24/ II | RTS 24/ II | 1.173 | 1.17 |  | Práce | Běžná |  |  |  | POL1_
|  | včetně tvarovek, objímek. Bez zednických výpomocí. | [25 empty] | SPI
|  | Potrubí včetně tvarovek. Bez zednických výpomocí. | [25 empty] | POP
45 | 721194103R00 | Zřízení přípojek na potrubí D 32 mm, materiál ve specifikaci | kus | 1 |  | 0 |  | 0 |  | 0 | 12 | 0 | 0 | 0 | 0 | 0 | 800-721 | RTS 24/ II | RTS 24/ II | 0.148 | 0.15 |  | Práce | Běžná |  |  |  | POL1_
|  | vyvedení a upevnění odpadních výpustek, | [25 empty] | SPI
46 | 721194103RM1 | Zřízení přípojek na potrubí D 32 mm, včetně přípojky pro pračku nebo myčku | kus | 1 |  | 0 |  | 0 |  | 0 | 12 | 0 | 8e-05 | 0 | 0 | 0 | 800-721 | RTS 24/ II | RTS 24/ II | 0.148 | 0.15 |  | Práce | Běžná |  |  |  | POL1_
|  | vyvedení a upevnění odpadních výpustek, | [25 empty] | SPI
47 | 721194109R00 | Zřízení přípojek na potrubí D 110 mm, materiál ve specifikaci | kus | 1 |  | 0 |  | 0 |  | 0 | 12 | 0 | 0 | 0 | 0 | 0 | 800-721 | RTS 24/ II | RTS 24/ II | 0.259 | 0.26 |  | Práce | Běžná |  |  |  | POL1_
|  | vyvedení a upevnění odpadních výpustek, | [25 empty] | SPI
48 | 721223422R00 | Vpusť podlahová se zápachovou uzávěrkou průměr 50 mm, s vodorovným odtokem, 3 přítokové trubky D 40, 123x123mm/115x115mm, včetně dodávky materiálu, Vpust podlahová materiál: plast; mřížka nerezová; dl = 123 mm; š = 123 mm; stav. výška od 136 mm; přítok 3 x boční 40 mm; odtok boční 50 mm; zatíže... | kus | 1 |  | 0 |  | 0 |  | 0 | 12 | 0 | 0.00082 | 0 | 0 | 0 | 800-721 | RTS 24/ II | RTS 24/ II | 0.2 | 0.2 |  | Práce | Běžná |  |  |  | POL1_
49 | 721213041RT3 | Montáž sprchového odtokového žlabu s dodávkou a provedením betonové zálivky, standardní výška odtoku | kus | 1 |  | 0 |  | 0 |  | 0 | 12 | 0 | 0.25768 | 0.26 | 0 | 0 | 800-721 | RTS 24/ II | RTS 24/ II | 1.4364 | 1.44 |  | Práce | Běžná |  |  |  | POL1_7
|  | Bez dodávky betonu. Bez hydroizolace. | [25 empty] | POP
50 | 55231822R | Žlab sprchový ke stěně; materiál: nerez; bez krytu; tvar: rovný; dl = 750 mm; š = 60 mm; stav. výška 100 až 158 mm | kus | 1 |  | 0 |  | 0 |  | 0 | 12 | 0 | 0.00416 | 0 | 0 | 0 | SPCM | RTS 24/ II | RTS 24/ II | 0 | 0 |  | Specifikace | Běžná |  |  |  | POL3_0
51 | 552318802R | Mřížka vtoková perforovaná; materiál: nerez; tvar: rovný; dl = 750 mm; š = 53 mm; v = 15 mm | kus | 1 |  | 0 |  | 0 |  | 0 | 12 | 0 | 0.00058 | 0 | 0 | 0 | SPCM | RTS 24/ II | RTS 24/ II | 0 | 0 |  | Specifikace | Běžná |  |  |  | POL3_
52 | 998721103R00 | Přesun hmot pro vnitřní kanalizaci v objektech výšky do 24 m | t | 0.26518 |  | 0 |  | 0 |  | 0 | 12 | 0 | 0 | 0 | 0 | 0 | 800-721 | RTS 24/ II | RTS 24/ II | 1.575 | 0.42 |  | Přesun hmot | Běžná |  |  |  | POL7_
|  | 50 m vodorovně, měřeno od těžiště půdorysné plochy skládky do těžiště půdorysné plochy objektu | [25 empty] | SPI
Díl: | 722 | Vnitřní vodovod |  |  |  | 0 |  | 0 |  | 0 |  | 0 |  | 0 |  | 0 |  |  |  |  | 0.43 | [6 empty] | DIL
53 | 722190401R00 | Vyvedení a upevnění výpustek DN 15 | kus | 1 |  | 0 |  | 0 |  | 0 | 12 | 0 | 0 | 0 | 0 | 0 | 800-721 | RTS 24/ II | RTS 24/ II | 0.425 | 0.43 |  | Práce | Běžná |  |  |  | POL1_
Díl: | 725 | Zařizovací předměty |  |  |  | 0 |  | 0 |  | 0 |  | 0 |  | 0.11 |  | 0.17 |  |  |  |  | 12.03 | [6 empty] | DIL
54 | 725014131R00 | Klozetové mísy závěsné, bilé, hluboké splachování, zadní, včetně sedátka, šířka 360 mm, hloubka 510 mm, výška 400 mm, Mísa záchodová keramická se samostatným přívodem vody; zabudování: nástěnné; tvar: hranatý; splachování: hluboké; odpad: vodorovný; povrchová úprav... | soubor | 1 |  | 0 |  | 0 |  | 0 | 12 | 0 | 0.0177 | 0.02 | 0 | 0 | 800-721 | RTS 24/ II | RTS 24/ II | 0.973 | 0.97 |  | Práce | Běžná |  |  |  | POL1_
|  | WC1 : 1 |  | 1 | [23 empty] | VV | 0
55 | 725219401R00 | Umyvadlo montáž na šrouby do zdiva | soubor | 1 |  | 0 |  | 0 |  | 0 | 12 | 0 | 0.00141 | 0 | 0 | 0 | 800-721 | RTS 24/ II | RTS 24/ II | 1.575 | 1.58 |  | Práce | Běžná |  |  |  | POL1_
|  | Včetně dodání zápachové uzávěrky. | [25 empty] | POP
56 | 725534224R00 | Elektrický ohřívač vody zásobníkový tlakový, závěsný svislý, objem 100 l, příkon 2,0 kW, IP 45, včetně dodávky materiálu | soubor | 1 |  | 0 |  | 0 |  | 0 | 12 | 0 | 0.07084 | 0.07 | 0 | 0 | 800-721 | RTS 24/ II | RTS 24/ II | 2.96 | 2.96 |  | Práce | Běžná |  |  |  | POL1_1
57 | 725829301R00 | Montáž baterií umyvadlových a dřezových umyvadlové a dřezové stojánkové | kus | 1 |  | 0 |  | 0 |  | 0 | 12 | 0 | 4e-05 | 0 | 0 | 0 | 800-721 | RTS 24/ II | RTS 24/ II | 0.445 | 0.45 |  | Práce | Běžná |  |  |  | POL1_
58 | 725849302R00 | Montáž baterie sprchové držáku sprchy | kus | 1 |  | 0 |  | 0 |  | 0 | 12 | 0 | 2e-05 | 0 | 0 | 0 | 800-721 | RTS 24/ II | RTS 24/ II | 0.168 | 0.17 |  | Práce | Běžná |  |  |  | POL1_
59 | 725849200R00 | Montáž baterie sprchové nastavitelná výška | kus | 1 |  | 0 |  | 0 |  | 0 | 12 | 0 | 0.00013 | 0 | 0 | 0 | 800-721 | RTS 24/ II | RTS 24/ II | 0.655 | 0.66 |  | Práce | Běžná |  |  |  | POL1_
60 | 725860107R00 | Zápachová uzávěrka (sifon) pro zařizovací předměty D 40 mm; pro umyvadla; plast, mosaz, včetně dodávky materiálu | kus | 1 |  | 0 |  | 0 |  | 0 | 12 | 0 | 0.0004 | 0 | 0 | 0 | 800-721 | RTS 24/ II | RTS 24/ II | 0.246 | 0.25 |  | Práce | Běžná |  |  |  | POL1_
61 | 725860211R00 | Zápachová uzávěrka (sifon) pro zařizovací předměty D 32, 40 mm x 5/4"; pro umyvadla; PP; příslušenství krycí růžice odtoku, zpětný uzávěr, přípojka pro pračku/myčku, otáč. rameno odtoku, včetně dodávky materiálu | kus | 1 |  | 0 |  | 0 |  | 0 | 12 | 0 | 0.00022 | 0 | 0 | 0 | 800-721 | RTS 24/ II | RTS 24/ II | 0.246 | 0.25 |  | Práce | Běžná |  |  |  | POL1_7
62 | 55145009R | Baterie směšovací páková; použití: sprcha; typ: nástěnný; materiál: mosaz; rozteč = 150 mm; příslušenství: sprchová tyč; povrchová úprava: chrom | kus | 1 |  | 0 |  | 0 |  | 0 | 12 | 0 | 0.00148 | 0 | 0 | 0 | SPCM | RTS 24/ II | RTS 24/ II | 0 | 0 |  | Specifikace | Běžná |  |  |  | POL3_
63 | 55145030R | Baterie směšovací páková; použití: umyvadlo; typ: stojánkový; materiál: mosaz; příslušenství: odtoková garnitura; povrchová úprava: chrom | kus | 1 |  | 0 |  | 0 |  | 0 | 12 | 0 | 0.00085 | 0 | 0 | 0 | SPCM | RTS 24/ II | RTS 24/ II | 0 | 0 |  | Specifikace | Běžná |  |  |  | POL3_
64 | 55145352R | kombinace sprchová držák pevný; ruční sprcha d 68 mm; hadice 150 cm; povrch chrom | kus | 1 |  | 0 |  | 0 |  | 0 | 12 | 0 | 0 | 0 | 0 | 0 | SPCM | RTS 24/ II | Indiv | 0 | 0 |  | Specifikace | Běžná |  |  |  | POL3_
65 | 64214330R | Umyvadlo keramické typ: jednoduchý; š = 550 mm; hl = 450 mm; tvar: oválný; otvor pro baterii uprostřed | kus | 1 |  | 0 |  | 0 |  | 0 | 12 | 0 | 0.013 | 0.01 | 0 | 0 | SPCM | RTS 24/ II | RTS 24/ II | 0 | 0 |  | Specifikace | Běžná |  |  |  | POL3_
66 | 725229106R00 | Montáž vanové zástěny jednostranně upevněné | soubor | 1 |  | 0 |  | 0 |  | 0 | 12 | 0 | 0.00012 | 0 | 0 | 0 | 800-721 | RTS 24/ II | RTS 24/ II | 2 | 2 |  | Práce | Běžná |  |  |  | POL1_1
67 | 554.05 | "SS3" - D+M Sprchová zástěna výšky2100mm a šíře 650mm, bezpečnostní sklo tl.8mm, viz. výpis prvků | kus | 1 |  | 0 |  | 0 |  | 0 | 12 | 0 | 0.01 | 0.01 | 0 | 0 |  | Vlastní | Indiv | 0 | 0 |  | Specifikace | Běžná |  |  |  | POL3_0
|  | včetně nastavitelné distanční tyče, hliníkového profilu tvaru "U" a kotevního materiálu | [25 empty] | POP
68 | 725110811R00 | Demontáž klozetů splachovacích | soubor | 1 |  | 0 |  | 0 |  | 0 | 12 | 0 | 0 | 0 | 0.01933 | 0.02 | 800-721 | RTS 24/ II | RTS 24/ II | 0.59 | 0.59 |  | Práce | Běžná |  |  |  | POL1_
69 | 725210821R00 | Demontáž umyvadel umyvadel bez výtokových armatur | soubor | 1 |  | 0 |  | 0 |  | 0 | 12 | 0 | 0 | 0 | 0.01946 | 0.02 | 800-721 | RTS 24/ II | RTS 24/ II | 0.382 | 0.38 |  | Práce | Běžná |  |  |  | POL1_
70 | 725220851R00 | Demontáž van včetně obezdívky | soubor | 1 |  | 0 |  | 0 |  | 0 | 12 | 0 | 0 | 0 | 0.125 | 0.13 | 800-721 | RTS 24/ II | RTS 24/ II | 1.15 | 1.15 |  | Práce | Běžná |  |  |  | POL1_1
71 | 725820801R00 | Demontáž baterií nástěnných do G 3/4" | soubor | 2 |  | 0 |  | 0 |  | 0 | 12 | 0 | 0 | 0 | 0.00156 | 0 | 800-721 | RTS 24/ II | RTS 24/ II | 0.217 | 0.43 |  | Práce | Běžná |  |  |  | POL1_1
72 | 998725103R00 | Přesun hmot pro zařizovací předměty v objektech výšky do 24 m | t | 0.11621 |  | 0 |  | 0 |  | 0 | 12 | 0 | 0 | 0 | 0 | 0 | 800-721 | RTS 24/ II | RTS 24/ II | 1.629 | 0.19 |  | Přesun hmot | Běžná |  |  |  | POL7_
|  | vodorovně do 50 m | [25 empty] | SPI
Díl: | 726 | Instalační prefabrikáty |  |  |  | 0 |  | 0 |  | 0 |  | 0 |  | 0.01 |  | 0 |  |  |  |  | 1.78 | [6 empty] | DIL
73 | 726211123R00 | Předstěnový modul pro WC zavěšené, s nádržkou, pro instalaci s mokrými procesy do masivních zděných konstrukcí nebo pro předstěnovou instalaci s předezděním, bez soupravy n..., Systém předstěnový použití: záchodová mísa; pro zazdění mokrým procesem; v = 1 080 mm; š = 420 mm; hl = 120 mm; připojení vody: zezadu, shora; R; 1... | soubor | 1 |  | 0 |  | 0 |  | 0 | 12 | 0 | 0.00701 | 0.01 | 0 | 0 | 800-721 | RTS 24/ II | RTS 24/ II | 1.77 | 1.77 |  | Práce | Běžná |  |  |  | POL1_7
|  | Včetně dodávky a připevnění montážního prvku vč. napojení na kanalizační popř. vodovodní potrubí. | [25 empty] | POP
74 | 551070101R | tlačítko ovládací plastové; ovládací síla do 20,0 N; dvoučinné mechanické splachování 3 l/6 l; 247x165x17,5 mm; barva bílá | kus | 1 |  | 0 |  | 0 |  | 0 | 12 | 0 | 0.00039 | 0 | 0 | 0 | SPCM | RTS 24/ II | RTS 24/ II | 0 | 0 |  | Specifikace | Běžná |  |  |  | POL3_0
75 | 998726123R00 | Přesun hmot pro předstěnové systémy v objektech výšky do 24 m | t | 0.0074 |  | 0 |  | 0 |  | 0 | 12 | 0 | 0 | 0 | 0 | 0 | 800-721 | RTS 24/ II | RTS 24/ II | 1.779 | 0.01 |  | Přesun hmot | Běžná |  |  |  | POL7_
|  | vodorovně do 50 m | [25 empty] | SPI
Díl: | 728 | Vzduchotechnika |  |  |  | 0 |  | 0 |  | 0 |  | 0 |  | 0 |  | 0 |  |  |  |  | 1.66 | [6 empty] | DIL
76 | 728614212R00 | Montáž axiálního nízkotlakého ventilátoru potrubního do kruhového potrubí, do průměru d 200 mm | kus | 1 |  | 0 |  | 0 |  | 0 | 12 | 0 | 0 | 0 | 0 | 0 | 800-728 | RTS 24/ II | RTS 24/ II | 0.54 | 0.54 |  | Práce | Běžná |  |  |  | POL1_
77 | 429R15 | Ventilátor axiální do koupelny se zpětnou klapkou a čidlem vlhkosti,regulace otáček, dle PD | kus | 1 |  | 0 |  | 0 |  | 0 | 12 | 0 | 0.00059 | 0 | 0 | 0 |  | Vlastní | Indiv | 0 | 0 |  | Specifikace | Běžná |  |  |  | POL3_
|  | VZT1 - v koupelně bude použit axiální ventilátor průměru 100mm, v provedení se zpětnou klapkou do otvoru 150x150 mmdo zdi - časový doběh, hydrostat, krytí IP X4, 100 M3/H/18W/230 V | [25 empty] | POP |  | VZT1 - v koupelně bude použit axiální ventilátor průměru 100mm, v provedení se zpětnou klapkou do otvoru 150x150 mmdo zdi - časový doběh, hydrostat, krytí IP X4, 100 M3/H/18W/230 V
|  | výpis prvků "VTI" : 1 |  | 1 | [23 empty] | VV | 0
78 | 728114111R00 | Montáž kruhového plastového potrubí do průměru d 100 mm | m | 1 |  | 0 |  | 0 |  | 0 | 12 | 0 | 0 | 0 | 0 | 0 | 800-728 | RTS 24/ II | RTS 24/ II | 0.73 | 0.73 |  | Práce | Běžná |  |  |  | POL1_
79 | 42981709R | Potrubí kovové pružné pro vzduchotechniku skladba: spirálovitý profilovaný pás z korozivzdorné oceli; d = 110 mm | m | 1.05 |  | 0 |  | 0 |  | 0 | 12 | 0 | 0.0022 | 0 | 0 | 0 | SPCM | RTS 24/ II | RTS 24/ II | 0 | 0 |  | Specifikace | Běžná |  |  |  | POL3_
|  | ztratné 5% : 1,0*1,05 |  | 1.05 | [23 empty] | VV | 0
80 | 728212412R00 | Montáž tvarovky pro kruhové plechové potrubí do průměru d 200 mm, - škrticí nebo zpětné klapky | kus | 1 |  | 0 |  | 0 |  | 0 | 12 | 0 | 0 | 0 | 0 | 0 | 800-728 | RTS 24/ II | RTS 24/ II | 0.37 | 0.37 |  | Práce | Běžná |  |  |  | POL1_
81 | 429853255R | spojky k potrubí z plastu; velmi těsná zpětná klapka pr.100mm; určená do potrubí o pr.100 mm, zamezuje vniku nežádoucího studeného kouře do 210°C | kus | 1 |  | 0 |  | 0 |  | 0 | 12 | 0 | 0 | 0 | 0 | 0 | SPCM | RTS 24/ II | RTS 24/ II | 0 | 0 |  | Specifikace | Běžná |  |  |  | POL3_
82 | 423R10 | Uchycení VZT potrubí, nerezová | soubor | 1 |  | 0 |  | 0 |  | 0 | 12 | 0 | 0 | 0 | 0 | 0 |  | Vlastní | Indiv | 0 | 0 |  | Specifikace | Běžná |  |  |  | POL3_
83 | 728R11 | Provizorní zaslepení spiro trouby do digestoře | kus | 1 |  | 0 |  | 0 |  | 0 | 12 | 0 | 0 | 0 | 0 | 0 |  | Vlastní | Indiv | 0 | 0 |  | Práce | Běžná |  |  |  | POL1_
84 | 429R12 | Montážní a těsnící materiál | soubor | 1 |  | 0 |  | 0 |  | 0 | 12 | 0 | 0 | 0 | 0 | 0 |  | Vlastní | Indiv | 0 | 0 |  | Práce | Běžná |  |  |  | POL1_
85 | 998728103R00 | Přesun hmot pro vzduchotechniku v objektech výšky do 24 m | t | 0.0029 |  | 0 |  | 0 |  | 0 | 12 | 0 | 0 | 0 | 0 | 0 | 800-728 | RTS 24/ II | RTS 24/ II | 5.4 | 0.02 |  | Přesun hmot | Běžná |  |  |  | POL7_7
|  | vodorovně do 50 m | [25 empty] | SPI
Díl: | 762 | Konstrukce tesařské |  |  |  | 0 |  | 0 |  | 0 |  | 0 |  | 0.13 |  | 0.16 |  |  |  |  | 4.32 | [6 empty] | DIL
86 | 762512125R00 | Položení podlah pod PVC montáž desek cementotřískových ve dvou vrstvách šroubovaním | m2 | 3.5 |  | 0 |  | 0 |  | 0 | 12 | 0 | 0 | 0 | 0 | 0 | 800-762 | RTS 24/ II | RTS 24/ II | 0.48 | 1.68 |  | Práce | Běžná |  |  |  | POL1_1
|  | SKLADBA S02 : | [25 empty] | VV | 0
|  | m.č.11-509 : 3,5 |  | 3.5 | [23 empty] | VV | 0
87 | 595907380R | deska cementotřísková s předvrtanými otvory; l = 3 350 mm; š = 1 250 mm; tl. 12,0 mm; povrch hladký | m2 | 7.56 |  | 0 |  | 0 |  | 0 | 12 | 0 | 0.0162 | 0.12 | 0 | 0 | SPCM | RTS 24/ II | RTS 24/ II | 0 | 0 |  | Specifikace | Běžná |  |  |  | POL3_
|  | skladba S02 : | [25 empty] | VV | 0
|  | 2 vrstvy - ztratné 8% : 3,5*2*1,08 |  | 7.56 | [23 empty] | VV | 0
88 | 762526110R00 | Položení podlah montáž polštářů pod podlahy rozteče do 65 cm | m2 | 3.5 |  | 0 |  | 0 |  | 0 | 12 | 0 | 0 | 0 | 0 | 0 | 800-762 | RTS 24/ II | RTS 24/ II | 0.299 | 1.05 |  | Práce | Běžná |  |  |  | POL1_
|  | dle PD : | [25 empty] | VV | 0
|  | Vyrovnávací rošt z dřevěných hranolů 60x40 mm : | [25 empty] | VV | 0
|  | Odkaz na mn. položky pořadí 95 : 3,50000 |  | 3.5 | [23 empty] | VV | 5
89 | 60515801R | Dřevo konstrukční rostlé (KVH) dřevina: SM; tl = 40,0 mm; šířka = 60 mm; nepohledové (NSi); tř. pevnosti C24 | m3 | 0.01474 |  | 0 |  | 0 |  | 0 | 12 | 0 | 0.5 | 0.01 | 0 | 0 | SPCM | RTS 24/ II | RTS 24/ II | 0 | 0 |  | Specifikace | Běžná |  |  |  | POL3_
|  | 0,0039m3/m2 : | [25 empty] | VV | 0
|  | ztratné 8% : 3,5*0,0039*1,08 |  | 0.01474 | [23 empty] | VV | 0
90 | 762595000R00 | Spojovací a ochranné prostředky hřebíky, vruty, impregnace | m3 | 0.01474 |  | 0 |  | 0 |  | 0 | 12 | 0 | 0.00295 | 0 | 0 | 0 | 800-762 | RTS 24/ II | RTS 24/ II | 0 | 0 |  | Práce | Běžná |  |  |  | POL1_
|  | Odkaz na mn. položky pořadí 89 : 0,01474 |  | 0.01474 | [23 empty] | VV | 5
91 | 762841811R00 | Demontáž podbití stropů a střech do 60° z prken tl. do 35 mm bez omítky | m2 | 3.5 |  | 0 |  | 0 |  | 0 | 12 | 0 | 0.00016 | 0 | 0.014 | 0.05 | 800-762 | RTS 24/ II | RTS 24/ II | 0.11 | 0.39 |  | Práce | Běžná |  |  |  | POL1_1
|  | půdorys bourání : | [25 empty] | VV | 0
|  | m.č.11-509 : 3,5 |  | 3.5 | [23 empty] | VV | 0
92 | 762811811R00 | Demontáž záklopů stropů vrchních, zapuštěných z hrubých prken tloušťky do 32 mm | m2 | 3.5 |  | 0 |  | 0 |  | 0 | 12 | 0 | 0 | 0 | 0.014 | 0.05 | 800-762 | RTS 24/ II | RTS 24/ II | 0.08 | 0.28 |  | Práce | Běžná |  |  |  | POL1_1
|  | půdorys bourání : | [25 empty] | VV | 0
|  | m.č.11-509 : 3,5 |  | 3.5 | [23 empty] | VV | 0
93 | 762522811R00 | Demontáž podlah s polštáři , z prken, tloušťky do 32 mm | m2 | 3.5 |  | 0 |  | 0 |  | 0 | 12 | 0 | 0 | 0 | 0.018 | 0.06 | 800-762 | RTS 24/ II | RTS 24/ II | 0.195 | 0.68 |  | Práce | Běžná |  |  |  | POL1_1
|  | půdorys bourání : | [25 empty] | VV | 0
|  | m.č.11-509 : 3,5 |  | 3.5 | [23 empty] | VV | 0
94 | 998762103R00 | Přesun hmot pro konstrukce tesařské v objektech výšky do 24 m | t | 0.13045 |  | 0 |  | 0 |  | 0 | 12 | 0 | 0 | 0 | 0 | 0 | 800-762 | RTS 24/ II | RTS 24/ II | 1.863 | 0.24 |  | Přesun hmot | Běžná |  |  |  | POL7_
|  | 50 m vodorovně | [25 empty] | SPI
Díl: | 763 | Dřevostavby |  |  |  | 0 |  | 0 |  | 0 |  | 0 |  | 0.09 |  | 0 |  |  |  |  | 2.2 | [6 empty] | DIL
95 | 763613222RW6 | Montáž záklop stropů, z desek tl. nad 18 mm, na P+D, sponkováním, včetně dodávky desky dřevoštěpkové | m2 | 3.5 |  | 0 |  | 0 |  | 0 | 12 | 0 | 0.01465 | 0.05 | 0 | 0 | 800-763 | RTS 24/ II | RTS 24/ II | 0.228 | 0.8 |  | Práce | Běžná |  |  |  | POL1_
|  | vč. dodávky a montáže spojovacího materiálu | [25 empty] | SPI
|  | SKLADBA S02 : | [25 empty] | VV | 0
|  | m.č.11-509 : 3,5 |  | 3.5 | [23 empty] | VV | 0
96 | 763615131R00 | Montáž obložení stropů, z desek tl. do 18 mm, na sraz, šroubováním | m2 | 3.5 |  | 0 |  | 0 |  | 0 | 12 | 0 | 0.00073 | 0 | 0 | 0 | 800-763 | RTS 24/ II | RTS 24/ II | 0.369 | 1.29 |  | Práce | Běžná |  |  |  | POL1_1
|  | vč. dodávky a montáže spojovacího materiálu | [25 empty] | SPI
|  | SKLADBA S01 : | [25 empty] | VV | 0
|  | m.č.11-509 : 3,5 |  | 3.5 | [23 empty] | VV | 0
97 | 60725014R | Deska z plochých třísek (OSB) typ: 3; tl = 18,0 mm; povrch: nebroušený; hrana: rovná | m2 | 3.78 |  | 0 |  | 0 |  | 0 | 12 | 0 | 0.0109 | 0.04 | 0 | 0 | SPCM | RTS 24/ II | RTS 24/ II | 0 | 0 |  | Specifikace | Běžná |  |  |  | POL3_0
|  | ztratné 8% : 3,5*1,08 |  | 3.78 | [23 empty] | VV | 0
98 | 998763101R00 | Přesun hmot dřevostaveb v objektech výšky do 6 m | t | 0.09503 |  | 0 |  | 0 |  | 0 | 12 | 0 | 0 | 0 | 0 | 0 | 800-763 | RTS 24/ II | RTS 24/ II | 1.16 | 0.11 |  | Přesun hmot | Běžná |  |  |  | POL7_1
|  | 50 m vodorovně | [25 empty] | SPI
Díl: | 766 | Konstrukce truhlářské, okna a dveře |  |  |  | 0 |  | 0 |  | 0 |  | 0 |  | 0.03 |  | 0 |  |  |  |  | 4.56 | [6 empty] | DIL
99 | 766.01 | Demontáž, úschova a zpětná montáž, kuchyňská linka vč. spotřebičů | kompl | 1 |  | 0 |  | 0 |  | 0 | 12 | 0 | 0 | 0 | 0 | 0 |  | Vlastní | Indiv | 0 | 0 |  | Práce | Běžná |  |  |  | POL1_1
100 | 766662811R00 | Demontáž dveřních křídel prahů dveří jednokřídlových | kus | 2 |  | 0 |  | 0 |  | 0 | 12 | 0 | 0 | 0 | 0.0018 | 0 | 800-766 | RTS 24/ II | RTS 24/ II | 0.11 | 0.22 |  | Práce | Běžná |  |  |  | POL1_
101 | 766670011R00 | Montáž obložkové nebo rámové zárubně a dveřního křídla jednokřídlového | kus | 1 |  | 0 |  | 0 |  | 0 | 12 | 0 | 2e-05 | 0 | 0 | 0 | 800-766 | RTS 24/ II | RTS 24/ II | 4.02 | 4.02 |  | Práce | Běžná |  |  |  | POL1_
|  | dlevýpisu prvků : | [25 empty] | VV | 0
|  | D07/L : 1 |  | 1 | [23 empty] | VV | 0
102 | 61181406R | Zárubeň dřevěná obložková; pro sádrokarton, zdění; průchozí š. = 700 mm; průchozí v. = 1970 mm; tl. stěny 80 až 300 mm; povrchová úprava: CPL | kus | 1 |  | 0 |  | 0 |  | 0 | 12 | 0 | 0.025 | 0.03 | 0 | 0 | SPCM | RTS 24/ II | RTS 24/ II | 0 | 0 |  | Specifikace | Běžná |  |  |  | POL3_
|  | D07/L : 1 |  | 1 | [23 empty] | VV | 0
103 | 766 R04 | Dodávka a montáž - NOVÉ vstupní dveře jednokřídlovÉ 840x1970mm, levé, požární odolnost EI30 DP3 | kus | 1 |  | 0 |  | 0 |  | 0 | 12 | 0 | 0 | 0 | 0 | 0 |  | Vlastní | Indiv | 0 | 0 |  | Práce | Běžná |  |  |  | POL1_1
|  | VSTUPNÍ DVEŘE PLNÉ OTVÍRAVÉ JEDNOKŘÍDLOVÉ DO BYTU Š.840 mm, VÝŠKY 1 970 mm, | [25 empty] | POP
|  | POŽÁRNÍ ODOLNOST EI 30 DP3, ZVUKOVÁ NEPRŮZVUČNOST min. 32 dB, | [25 empty] | POP
|  | BEZPEČNOSTNÍ KOVÁNÍ S PŘEKRYTÍM VLOŽKY TŘ.4, ŠTÍTEK NA JMÉNO, KUKÁTKO, | [25 empty] | POP
|  | POVRCHOVÁ ÚPRAVA CPL LAMINO - POČÍTAT S DEKOREM dle výběru investora, | [25 empty] | POP
|  | DVEŘNÍ PLÁŠŤ Z HDF S HLINÍKOVOU MEZIVRSTVOU (zamezení pronikání vlhkosti, výkyvy teplot), | [25 empty] | POP
|  | NASTAVITELNÉ DVEŘNÍ PANTY, NÁRAZNÍKY NA KLIKU | [25 empty] | POP
POP
|  | Položka obsahuje i náklady na dopravu dveří na místo montáže a staveništní přesun hmot. | [25 empty] | POP
|  | dle výpisu prvků "VDI" : 1 |  | 1 | [23 empty] | VV | 0
104 | 766 R05 | D+M Posuvný systém na stěnu + dveře šířky 700mm, výšky 1970 mm | soubor | 1 |  | 0 |  | 0 |  | 0 | 12 | 0 | 0 | 0 | 0 | 0 |  | Vlastní | Indiv | 0 | 0 |  | Práce | Běžná |  |  |  | POL1_
|  | POSUVNÝ SYSTÉM NA STĚNU PRO DVEŘE ŠÍŘKY 700MM | [25 empty] | POP
|  | PRO STAVEBNĚ DOKONČENÝ OTVOR | [25 empty] | POP
|  | POSUVNÁ LIŠTA, PLASTOVÉ NASTAVITELNÉ DORAZY, VODÍCÍ TRN, ŠROUBY, HMOŽDINKY PRO UCHYCENÍ DO ZDI | [25 empty] | POP
|  | D+M POSUVNÉ DVEŘE ŠÍŘKY 700mm, VÝŠKY 1970 MM | [25 empty] | POP
|  | RÁM Z MASIVNÍHO DŘEVA, VÝPLŇ Z DĚROVANÉ DŘEVOTŘÍSKY, VÝZTUHA POD KLIKOU | [25 empty] | POP
|  | POVRCHOVÁ ÚPRAVA CPL LAMINO | [25 empty] | POP
|  | DEKOR DLE VÝBĚRU INVESTORA | [25 empty] | POP
|  | KOVÁNÍ NEREZ MATNÉ, ZÁMEK PRO POSUVNÉ DVEŘE NA STĚNU, ZADLABÁVACÍ ZÁMEK MUŠLE | [25 empty] | POP
POP
|  | položka obsahuje i náklady na dopravu a staveništní přesun hmot | [25 empty] | POP
|  | výpis prvků "D07" : 1 |  | 1 | [23 empty] | VV | 0
105 | 766695212R00 | Ostatní montáž prahů dveří jednokřídlých, šířky do 100 mm | kus | 1 |  | 0 |  | 0 |  | 0 | 12 | 0 | 1e-05 | 0 | 0 | 0 | 800-766 | RTS 24/ II | RTS 24/ II | 0.26 | 0.26 |  | Práce | Běžná |  |  |  | POL1_1
|  | viz. výpis prvků : | [25 empty] | VV | 0
|  | PR : | [25 empty] | VV | 0
|  | 1 |  | 1 | [23 empty] | VV | 0
106 | 61187174R | práh dub; š = 80 mm; l = 900,0 mm; tl = 20,0 mm | kus | 1 |  | 0 |  | 0 |  | 0 | 12 | 0 | 0.00096 | 0 | 0 | 0 | SPCM | RTS 24/ I | RTS 24/ I | 0 | 0 |  | Specifikace | Běžná |  |  |  | POL3_0
107 | 766.11 | Stavájící okna plastová - OPRAVA, ÚDRŽBA kování, těsnění, vyčištění, seřízení | m2 | 5.463 |  | 0 |  | 0 |  | 0 | 12 | 0 | 0 | 0 | 0 | 0 |  | Vlastní | Indiv | 0 | 0 |  | Práce | Běžná |  |  |  | POL1_1
|  | 5.NP - byt 11 : 0,9*1,9*3 |  | 5.13 | [23 empty] | VV | 0
|  | 0,37*0,9 |  | 0.333 | [23 empty] | VV | 0
108 | 998766103R00 | Přesun hmot pro konstrukce truhlářské v objektech výšky do 24 m | t | 0.02599 |  | 0 |  | 0 |  | 0 | 12 | 0 | 0 | 0 | 0 | 0 | 800-766 | RTS 24/ II | RTS 24/ II | 2.447 | 0.06 |  | Přesun hmot | Běžná |  |  |  | POL7_
|  | 50 m vodorovně | [25 empty] | SPI
Díl: | 771 | Podlahy z dlaždic a obklady |  |  |  | 0 |  | 0 |  | 0 |  | 0 |  | 0.12 |  | 0 |  |  |  |  | 5.7 | [6 empty] | DIL
109 | 771101101R00 | Příprava podkladu pod dlažby vysávání podkladů pod keramickou dlažbu průmyslovým vysavačem | m2 | 3.5 |  | 0 |  | 0 |  | 0 | 12 | 0 | 0 | 0 | 0 | 0 | 800-771 | RTS 24/ II | RTS 24/ II | 0.016 | 0.06 |  | Práce | Běžná |  |  |  | POL1_
|  | Odkaz na mn. položky pořadí 112 : 3,50000 |  | 3.5 | [23 empty] | VV | 5
110 | 771101115R00 | Příprava podkladu před kladením dlažeb vyrovnání podkladů samonivelační hmotou tl. do 10 mm | m2 | 3.5 |  | 0 |  | 0 |  | 0 | 12 | 0 | 0 | 0 | 0 | 0 | 800-771 | RTS 24/ II | RTS 24/ II | 0.26 | 0.91 |  | Práce | Běžná |  |  |  | POL1_
|  | Položka je určena pro vyrovnání podlahy před kladením dlaždic na maltu nebo na tmel. | [25 empty] | POP
|  | Položka obsahuje : | [25 empty] | POP
|  | - zametení podkladu, | [25 empty] | POP
|  | - rozmíchání suché směsi s vodou, | [25 empty] | POP
|  | - lití na podklad, popřípadě rozetření hladkou stěrkou. | [25 empty] | POP
|  | Položka neobsahuje materiál. | [25 empty] | POP
|  | Odkaz na mn. položky pořadí 112 : 3,50000 |  | 3.5 | [23 empty] | VV | 5
111 | 771101210R00 | Příprava podkladu pod dlažby penetrace podkladu pod dlažby | m2 | 3.5 |  | 0 |  | 0 |  | 0 | 12 | 0 | 0.00021 | 0 | 0 | 0 | 800-771 | RTS 24/ II | RTS 24/ II | 0.05 | 0.18 |  | Práce | Běžná |  |  |  | POL1_
|  | Položka obsahuje montáž a dodávku penetračního nátěru pro zlepšení kontaktu s lepicím tmelem. | [25 empty] | POP
|  | Odkaz na mn. položky pořadí 112 : 3,50000 |  | 3.5 | [23 empty] | VV | 5
112 | 771575109R00 | Montáž podlah z dlaždic keramických 300 x 300 mm, režných nebo glazovaných, hladkých, kladených do flexibilního tmele | m2 | 3.5 |  | 0 |  | 0 |  | 0 | 12 | 0 | 0.00504 | 0.02 | 0 | 0 | 800-771 | RTS 24/ II | RTS 24/ II | 0.98 | 3.43 |  | Práce | Běžná |  |  |  | POL1_
|  | skladba S02 : | [25 empty] | VV | 0
|  | m.č.11-509 : 3,5 |  | 3.5 | [23 empty] | VV | 0
113 | 771578011R00 | Zvláštní úpravy spár spára podlaha-stěna silikonem | m | 9.4 |  | 0 |  | 0 |  | 0 | 12 | 0 | 4e-05 | 0 | 0 | 0 | 800-771 | RTS 24/ II | RTS 24/ II | 0.07 | 0.66 |  | Práce | Běžná |  |  |  | POL1_
|  | vč. dodávky a montáže silikonu. | [25 empty] | POP
|  | skladba S02 : | [25 empty] | VV | 0
|  | m.č.11-509 : (1,4+0,7+2,55)*2+0,1 |  | 9.4 | [23 empty] | VV | 0
114 | 771577113R00 | Hrany schodů, dilatační, koutové, ukončovací a přechodové profily profily přechodové eloxovaný hliník, dekorativní spojení dvou podlah stejné výšky, uložení do tmele, výška profilu 8 mm, šířka profilu 10 mm | m | 1 |  | 0 |  | 0 |  | 0 | 12 | 0 | 0.00014 | 0 | 0 | 0 | 800-771 | RTS 24/ II | RTS 24/ II | 0.15 | 0.15 |  | Práce | Běžná |  |  |  | POL1_
|  | výpis prvků "PL" : 1,0 |  | 1 | [23 empty] | VV | 0
115 | 597642031R | Dlažba keramická bez glazury (UGL); tl. = 9,0 mm; a = 298 mm; b = 298 mm; nasákavost = 0,5 %; protiskluznost: R10; povrch: hladký, matný, protiskluzová úprava; barva: černá | m2 | 3.85 |  | 0 |  | 0 |  | 0 | 12 | 0 | 0.0192 | 0.07 | 0 | 0 | SPCM | RTS 24/ II | RTS 24/ II | 0 | 0 |  | Specifikace | Běžná |  |  |  | POL3_0
|  | dle výběru investora | [25 empty] | POP
|  | ztratné 10% : 3,5*1,1 |  | 3.85 | [23 empty] | VV | 0
116 | 771577113R00 | Hrany schodů, dilatační, koutové, ukončovací a přechodové profily profily přechodové eloxovaný hliník, dekorativní spojení dvou podlah stejné výšky, uložení do tmele, výška profilu 8 mm, šířka profilu 10 mm | m | 1 |  | 0 |  | 0 |  | 0 | 12 | 0 | 0.00014 | 0 | 0 | 0 | 800-771 | RTS 24/ II | RTS 24/ II | 0.15 | 0.15 |  | Práce | Běžná |  |  |  | POL1_
|  | výpis prvku "PL" : 1,0 |  | 1 | [23 empty] | VV | 0
117 | 58581721.AR | vyrovnávací stěrka cementová; pro podlahy; samonivelační; pro interiér; pevnost v tlaku 25,0 MPa; tl. vrstvy 2,0 až 22,0 mm | kg | 29.75 |  | 0 |  | 0 |  | 0 | 12 | 0 | 0.001 | 0.03 | 0 | 0 | SPCM | RTS 24/ II | RTS 24/ II | 0 | 0 |  | Specifikace | Běžná |  |  |  | POL3_
|  | Spotřeba: cca 1,7 kg/m2/mm. : 3,5*1,7*5 |  | 29.75 | [23 empty] | VV | 0
118 | 998771103R00 | Přesun hmot pro podlahy z dlaždic v objektech výšky do 24 m | t | 0.1227 |  | 0 |  | 0 |  | 0 | 12 | 0 | 0 | 0 | 0 | 0 | 800-771 | RTS 24/ II | RTS 24/ II | 1.305 | 0.16 |  | Přesun hmot | Běžná |  |  |  | POL7_
|  | 50 m vodorovně | [25 empty] | SPI
Díl: | 781 | Obklady keramické |  |  |  | 0 |  | 0 |  | 0 |  | 0 |  | 0.79 |  | 0 |  |  |  |  | 29.73 | [6 empty] | DIL
119 | 781101210R00 | Příprava podkladu pod obklady penetrace podkladu pod obklady | m2 | 27.7935 |  | 0 |  | 0 |  | 0 | 12 | 0 | 0.00021 | 0.01 | 0 | 0 | 800-771 | RTS 24/ II | RTS 24/ II | 0.05 | 1.39 |  | Práce | Běžná |  |  |  | POL1_
|  | včetně dodávky materiálu. | [25 empty] | POP
|  | Odkaz na mn. položky pořadí 120 : 27,79350 |  | 27.7935 | [23 empty] | VV | 5
120 | 781475116R00 | Montáž obkladů vnitřních z dlaždic keramických kladených do tmele 300 x 300 mm, , kladených do flexibilního tmele | m2 | 27.7935 |  | 0 |  | 0 |  | 0 | 12 | 0 | 0.00524 | 0.15 | 0 | 0 | 800-771 | RTS 24/ II | RTS 24/ II | 0.9584 | 26.64 |  | Práce | Běžná |  |  |  | POL1_1
|  | půdorys nový stav : | [25 empty] | VV | 0
|  | m.č.11-508 - za kuchyňskou linkou : (0,7+2,455+2,55)*0,5 |  | 2.8525 | [23 empty] | VV | 0
|  | m.č.11-509 : (1,4+0,7+2,55)*2*2,8+0,1*2,8-0,7*1,97 |  | 24.941 | [23 empty] | VV | 0
121 | 781497132R00 | Lišty k obkladům profil rohový nerez ododlná proti oděru, uložení do tmele, , výška profilu 8 mm, | m | 5.6 |  | 0 |  | 0 |  | 0 | 12 | 0 | 0.00066 | 0 | 0 | 0 | 800-771 | RTS 24/ II | RTS 24/ II | 0.12 | 0.67 |  | Práce | Běžná |  |  |  | POL1_
|  | 2,8*2 |  | 5.6 | [23 empty] | VV | 0
122 | 597642031R | Dlažba keramická bez glazury (UGL); tl. = 9,0 mm; a = 298 mm; b = 298 mm; nasákavost = 0,5 %; protiskluznost: R10; povrch: hladký, matný, protiskluzová úprava; barva: černá | m2 | 32.9813 |  | 0 |  | 0 |  | 0 | 12 | 0 | 0.0192 | 0.63 | 0 | 0 |  | RTS 24/ II | RTS 24/ II | 0 | 0 |  | R-položka | Běžná |  |  |  | POL12_0
|  | výběr dle investora | [25 empty] | POP
|  | ztratné 10% : 29,983*1,10 |  | 32.9813 | [23 empty] | VV | 0
123 | 998781103R00 | Přesun hmot pro obklady keramické v objektech výšky do 24 m | t | 0.78841 |  | 0 |  | 0 |  | 0 | 12 | 0 | 0 | 0 | 0 | 0 | 800-771 | RTS 24/ II | RTS 24/ II | 1.305 | 1.03 |  | Přesun hmot | Běžná |  |  |  | POL7_7
Díl: | 783 | Nátěry |  |  |  | 0 |  | 0 |  | 0 |  | 0 |  | 0 |  | 0 |  |  |  |  | 0.5 | [6 empty] | DIL
124 | 783225100R00 | Nátěry kov.stavebních doplňk.konstrukcí syntetické dvojnásobné + 1x email, , Hmota nátěrová typ: email; funkce: dekorační; barva: šeď střední | m2 | 1.235 |  | 0 |  | 0 |  | 0 | 12 | 0 | 0.00031 | 0 | 0 | 0 | 800-783 | RTS 24/ II | RTS 24/ II | 0.403 | 0.5 |  | Práce | Běžná |  |  |  | POL1_
|  | včetně pomocného lešení. | [25 empty] | POP
|  | zárubeň vstupních dveří VD1/L : (2*2,02+0,90)*(0,15+2*0,05) |  | 1.235 | [23 empty] | VV | 0
Díl: | 784 | Malby |  |  |  | 0 |  | 0 |  | 0 |  | 0 |  | 0.02 |  | 0.01 |  |  |  |  | 5.66 | [6 empty] | DIL
125 | 784011221RT2 | Ostatní práce zakrytí předmětů, , včetně dodávky fólie tl. 0,04 mm | m2 | 3.0338 |  | 0 |  | 0 |  | 0 | 12 | 0 | 1e-05 | 0 | 0 | 0 | 800-784 | RTS 24/ II | RTS 24/ II | 0.03 | 0.09 |  | Práce | Běžná |  |  |  | POL1_1
|  | dveře : 0,84*1,97 |  | 1.6548 | [23 empty] | VV | 0
|  | 0,7*1,97 |  | 1.379 | [23 empty] | VV | 0
126 | 784011222RT2 | Ostatní práce zakrytí podlah, , včetně papírové lepenky | m2 | 16.71 |  | 0 |  | 0 |  | 0 | 12 | 0 | 0.00035 | 0.01 | 0 | 0 | 800-784 | RTS 24/ II | RTS 24/ II | 0.01 | 0.17 |  | Práce | Běžná |  |  |  | POL1_1
|  | m.č.11-506 : 6,95 |  | 6.95 | [23 empty] | VV | 0
|  | m.č.11-508 : 6,26 |  | 6.26 | [23 empty] | VV | 0
|  | m.č.11-509 : 3,5 |  | 3.5 | [23 empty] | VV | 0
127 | 784011111R00 | Ostatní práce oprášení/ometení podkladu, , | m2 | 31.824 |  | 0 |  | 0 |  | 0 | 12 | 0 | 0 | 0 | 0 | 0 | 800-784 | RTS 24/ II | RTS 24/ II | 0.01 | 0.32 |  | Práce | Běžná |  |  |  | POL1_1
|  | Odkaz na mn. položky pořadí 129 : 31,82400 |  | 31.824 | [23 empty] | VV | 5
128 | 784402801R00 | Odstranění maleb oškrabáním, v místnostech do 3,8 m | m2 | 11.7825 |  | 0 |  | 0 |  | 0 | 12 | 0 | 0 | 0 | 0.0009 | 0.01 | 800-784 | RTS 24/ II | RTS 24/ II | 0.08 | 0.94 |  | Práce | Běžná |  |  |  | POL1_1
|  | půdorys bourání : | [25 empty] | VV | 0
|  | poze 50% - zbylých 50% je v otlučení omítek : | [25 empty] | VV | 0
|  | stěny : | [25 empty] | VV | 0
|  | Začátek provozního součtu | [25 empty] | VV
|  | m.č.11-508 : (2,455+2,55)*2*3,0 |  | 30.03 | [23 empty] | VV | 2
|  | přípočet ostění : 0,10*(1,4+1,31*2+0,9+1,97*2) |  | 0.886 | [23 empty] | VV | 2
|  | odpočet otvory : -(0,9*1,97+1,4+1,31) |  | -4.483 | [23 empty] | VV | 2
|  | odpočet obklad - za kuchyňskou linkou : -(0,7+2,455+2,58)*0,5 |  | -2.8675 | [23 empty] | VV | 2
|  | Konec provozního součtu | [25 empty] | VV
|  | 23,565*0,50 |  | 11.7825 | [23 empty] | VV | 0
129 | 784450020RA0 | Malby z malířských směsí disperzní, penetrace jednonásobná, malba dvojnásobná, bílá | m2 | 31.824 |  | 0 |  | 0 |  | 0 | 12 | 0 | 0.00042 | 0.01 | 0 | 0 | AP-PSV | RTS 24/ II | RTS 24/ II | 0.13 | 4.14 |  | Agregovaná položka | Běžná |  |  |  | POL2_1
|  | půdorys nový stav : | [25 empty] | VV | 0
|  | stěny : | [25 empty] | VV | 0
|  | m.č.11-508 : (2,455+2,55)*2*2,85 |  | 28.5285 | [23 empty] | VV | 0
|  | přípočet ostění : 0,10*(1,4+1,31*2+0,9+1,97*2) |  | 0.886 | [23 empty] | VV | 0
|  | odpočet otvory : -(0,9*1,97+1,4+1,31) |  | -4.483 | [23 empty] | VV | 0
|  | odpočet obklad - za kuchyňskou linkou : -(0,7+2,455+2,58)*0,5 |  | -2.8675 | [23 empty] | VV | 0
|  | stropy : | [25 empty] | VV | 0
|  | m.č.11-508 : 6,26 |  | 6.26 | [23 empty] | VV | 0
|  | m.č.11-509 : 3,5 |  | 3.5 | [23 empty] | VV | 0
Díl: | 786 | Zastiňující technika |  |  |  | 0 |  | 0 |  | 0 |  | 0 |  | 0.01 |  | 0 |  |  |  |  | 3.07 | [6 empty] | DIL
130 | 786.01 | Dodávka a montáž - Stahovací roleta kotvená do stropní konstrukce | kus | 1 |  | 0 |  | 0 |  | 0 | 12 | 0 | 0.0074 | 0.01 | 0 | 0 |  | Vlastní | Indiv | 3.074 | 3.07 |  | Práce | Běžná |  |  |  | POL1_
|  | Celková šířka = 900+500 = 1400 mm, 900mm z čelní strany, 500 mm z boční strany | [25 empty] | POP
|  | Ovládání kovovým řetízkem | [25 empty] | POP
|  | materiál rolety takanina den a noc | [25 empty] | POP
|  | šířka plných pruhů 7,54 cm | [25 empty] | POP
|  | před objednávkou nutno zaměřit | [25 empty] | POP
POP
|  | položka obsahuje i náklady na dopravu a staveništní přesun hmot | [25 empty] | POP
|  | výpis prvků "TS3" : 1 |  | 1 | [23 empty] | VV | 0
|  | m.č.11-509 : | [25 empty] | VV | 0
Díl: | 799 | Ostatní |  |  |  | 0 |  | 0 |  | 0 |  | 0 |  | 0 |  | 0 |  |  |  |  | 0 | [6 empty] | DIL
131 | 799.01 | Zednická výpomoc - vysekání drážek, zapravení, omítka rýh | soubor | 1 |  | 0 |  | 0 |  | 0 | 12 | 0 | 0 | 0 | 0 | 0 |  | Vlastní | Indiv | 0 | 0 |  | Práce | Běžná |  |  |  | POL1_
Díl: | M99 | Ostatní práce "M" |  |  |  | 0 |  | 0 |  | 0 |  | 0 |  | 0 |  | 0 |  |  |  |  | 0 | [6 empty] | DIL
132 | 965 R010 | Demontáž stávající elektroinstalace včetně koncových prvků - vypínače, svítidla, zvonky, apod., včetně ekologické likvidace | soubor | 1 |  | 0 |  | 0 |  | 0 | 12 | 0 | 0 | 0 | 0 | 0 |  | Vlastní | Indiv | 0 | 0 |  | Práce | Běžná |  |  |  | POL1_1
Díl: | D96 | Přesuny suti a vybouraných hmot |  |  |  | 0 |  | 0 |  | 0 |  | 0 |  | 0 |  | 0 |  |  |  |  | 30.23 | [6 empty] | DIL
133 | 979011211R00 | Svislá doprava suti a vybouraných hmot nošením za prvé podlaží nad základním podlažím | t | 3.983 |  | 0 |  | 0 |  | 0 | 12 | 0 | 0 | 0 | 0 | 0 | 801-3 | RTS 24/ II | RTS 24/ II | 2.009 | 8 |  | Přesun suti | Běžná |  |  |  | POL8_
134 | 979011219R00 | Svislá doprava suti a vybouraných hmot nošením příplatek zakaždé další podlaží nad prvním základním podlažím | t | 15.9322 |  | 0 |  | 0 |  | 0 | 12 | 0 | 0 | 0 | 0 | 0 | 801-3 | RTS 24/ II | RTS 24/ II | 0.959 | 15.28 |  | Práce | Běžná |  |  |  | POL1_
|  | 3,98304*4 |  | 15.9322 | [23 empty] | VV | 0
135 | 979081111R00 | Odvoz suti a vybouraných hmot na skládku do 1 km | t | 3.983 |  | 0 |  | 0 |  | 0 | 12 | 0 | 0 | 0 | 0 | 0 | 801-3 | RTS 24/ II | RTS 24/ II | 0.49 | 1.95 |  | Přesun suti | Běžná |  |  |  | POL8_
|  | Včetně naložení na dopravní prostředek a složení na skládku, bez poplatku za skládku. | [25 empty] | POP
136 | 979081121R00 | Odvoz suti a vybouraných hmot na skládku příplatek za každý další 1 km | t | 55.7626 |  | 0 |  | 0 |  | 0 | 12 | 0 | 0 | 0 | 0 | 0 | 801-3 | RTS 24/ II | RTS 24/ II | 0 | 0 |  | Práce | Běžná |  |  |  | POL1_
|  | 3,98304*14 |  | 55.7626 | [23 empty] | VV | 0
137 | 979082111R00 | Vnitrostaveništní doprava suti a vybouraných hmot do 10 m | t | 3.983 |  | 0 |  | 0 |  | 0 | 12 | 0 | 0 | 0 | 0 | 0 | 801-3 | RTS 24/ II | RTS 24/ II | 0.942 | 3.75 |  | Přesun suti | Běžná |  |  |  | POL8_
138 | 979082121R00 | Vnitrostaveništní doprava suti a vybouraných hmot příplatek k ceně za každých dalších 5 m | t | 11.9491 |  | 0 |  | 0 |  | 0 | 12 | 0 | 0 | 0 | 0 | 0 | 801-3 | RTS 24/ II | RTS 24/ II | 0.105 | 1.25 |  | Práce | Běžná |  |  |  | POL1_
|  | 3,98304*3 |  | 11.9491 | [23 empty] | VV | 0
139 | 979990107R00 | Poplatek za uložení, směs betonu, cihel a dřeva, , skupina 17 09 04 z Katalogu odpadů | t | 3.983 |  | 0 |  | 0 |  | 0 | 12 | 0 | 0 | 0 | 0 | 0 | 801-3 | RTS 24/ II | RTS 24/ II | 0 | 0 |  | Přesun suti | Běžná |  |  |  | POL8_1
|  | kategorie 17 09 04 smíšené stavební a demoliční odpady | [25 empty] | POP
[26 empty] | 12 | 21 | DPH
| Celkem |  |  |  |  | 0 | [19 empty] | 0 | 0 | SUM
END
Note on S6: Jedná se o informaci, zda se jedná o položku, která je do rozpočtu zadána z cenové soustavy RTS, nebo vlastní.
Note on T6: Jedná se o název CÚ, která je zadána u položky rozpočtu

## 01 Byt 12 Pol
Položkový soupis prací a dodávek | [27 empty] | #TypZaznamu#
S: | 00113_1 | Oprava BD Úvoz 16, Brno | [25 empty] | STA
O: | 01 | Oprava bytů 1,2,3,4,6,7,8,9,10,11,12,13 | [22 empty] | STA |  |  | OBJ
R: | Byt 12 | Oprava bytu č.12 - 3.NP | [25 empty] | ROZ
P.č. | Číslo položky | Název položky | MJ | Množství | Cena / MJ | Celkem | Dodávka | Dodávka celk. | Montáž | Montáž celk. | DPH | Cena s DPH | Hmotnost / MJ | Hmotnost celk.(t) | Dem. hmotnost / MJ | Dem. hmotnost celk.(t) | Ceník | Cen. soustava / platnost | Cenová úroveň | Nhod / MJ | Nhod celk. | Dodavatel | Typ položky | Stav položky
Díl: | 34 | Stěny a příčky |  |  |  | 0 |  | 0 |  | 0 |  | 0 |  | 0.11 |  | 0 |  |  |  |  | 0.84 | [6 empty] | DIL
1 | 346244315R00 | Obezdívka van a WC modulů z pórobetonu tloušťky 150 mm | m2 | 1.02 |  | 0 |  | 0 |  | 0 | 12 | 0 | 0.1114 | 0.11 | 0 | 0 | 801-1 | RTS 24/ II | RTS 24/ II | 0.819 | 0.84 |  | Práce | Běžná |  |  |  | POL1_1
|  | m.č.12-302 : 0,85*1,2 |  | 1.02 | [23 empty] | VV | 0
Díl: | 416 | Podhledy a mezistropy montované lehké |  |  |  | 0 |  | 0 |  | 0 |  | 0 |  | 0.28 |  | 0 |  |  |  |  | 26.15 | [6 empty] | DIL
2 | 416021123R00 | Podhledy na kovové konstrukci opláštěné deskami sádrokartonovými nosná konstrukce z profilů CD s přímým uchycením 1x deska, tloušťky 12,5 mm, impregnovaná, bez izolace, Deska sádrokartonová voděodolná; H2; tl = 12,5 mm | m2 | 23.58 |  | 0 |  | 0 |  | 0 | 12 | 0 | 0.01201 | 0.28 | 0 | 0 | 801-1 | RTS 24/ II | RTS 24/ II | 0.95 | 22.4 |  | Práce | Běžná |  |  |  | POL1_1
|  | SKLADBA S01 : | [25 empty] | VV | 0
|  | m.č.12-302 : 1,02 |  | 1.02 | [23 empty] | VV | 0
|  | m.č.12-303 : 2,0 |  | 2 | [23 empty] | VV | 0
|  | m.č.12-304 : 20,56 |  | 20.56 | [23 empty] | VV | 0
3 | 416091081R00 | Příplatky k podhledům sádrokartonovým příplatek k podhledu sádrokartonovému za plochu do 2 m2 | m2 | 3.02 |  | 0 |  | 0 |  | 0 | 12 | 0 | 0 | 0 | 0 | 0 | 801-1 | RTS 24/ II | RTS 24/ II | 0.58 | 1.75 |  | Práce | Běžná |  |  |  | POL1_1
|  | SKLADBA S01 : | [25 empty] | VV | 0
|  | m.č.12-302 : 1,02 |  | 1.02 | [23 empty] | VV | 0
|  | m.č.12-303 : 2,0 |  | 2 | [23 empty] | VV | 0
4 | 416091211R00 | Příplatky k podhledům sádrokartonovým Úprava napojovací spáry SDK s jinou stavební konstrukcí akrylovým tmelem šířka spáry do 2 mm | m | 33.385 |  | 0 |  | 0 |  | 0 | 12 | 0 | 0.00014 | 0 | 0 | 0 | 801-1 | RTS 24/ II | RTS 24/ II | 0.06 | 2 |  | Práce | Běžná |  |  |  | POL1_1
|  | skladba S02 : | [25 empty] | VV | 0
|  | m.č.12-302 : (1,2+0,85)*2 |  | 4.1 | [23 empty] | VV | 0
|  | m.č.12-303 : (2,3+0,87)*2 |  | 6.34 | [23 empty] | VV | 0
|  | m.č.12-304 : (4,815+2,84+2,45+1,0+2,33+1,85+2,33+0,1+2,33+2,9) |  | 22.945 | [23 empty] | VV | 0
Díl: | 61 | Úpravy povrchů vnitřní |  |  |  | 0 |  | 0 |  | 0 |  | 0 |  | 3.59 |  | 0 |  |  |  |  | 133.64 | [6 empty] | DIL
5 | 602011199R00 | Penetrace velmi savých minerálních podkladů zpevňující (lehké betony a staré omítky), stěn | m2 | 95.5995 |  | 0 |  | 0 |  | 0 | 12 | 0 | 8e-05 | 0.01 | 0 | 0 | 801-1 | RTS 24/ II | RTS 24/ II | 0.12 | 11.47 |  | Práce | Běžná |  |  |  | POL1_1
|  | Odkaz na mn. položky pořadí 9 : 66,31145 |  | 66.3114 | [23 empty] | VV | 5
|  | Odkaz na mn. položky pořadí 7 : 29,28800 |  | 29.288 | [23 empty] | VV | 5
6 | 602011141RU3 | Omítka stěn z hotových směsí vrstva štuková, vápenná, 2x nanášená, tloušťka vrstvy 4 mm, | m2 | 66.3114 |  | 0 |  | 0 |  | 0 | 12 | 0 | 0.0069 | 0.46 | 0 | 0 | 801-1 | RTS 24/ II | RTS 24/ II | 0.43 | 28.51 |  | Práce | Běžná |  |  |  | POL1_1
|  | po jednotlivých vrstvách | [25 empty] | SPI
|  | Odkaz na mn. položky pořadí 9 : 66,31145 |  | 66.3114 | [23 empty] | VV | 5
7 | 602011102R00 | Omítka stěn z hotových směsí postřik, báze, cementová, , , | m2 | 29.288 |  | 0 |  | 0 |  | 0 | 12 | 0 | 0.00605 | 0.18 | 0 | 0 | 801-1 | RTS 24/ II | RTS 24/ II | 0.08 | 2.34 |  | Práce | Běžná |  |  |  | POL1_1
|  | po jednotlivých vrstvách | [25 empty] | SPI
|  | půdorys nový stav : | [25 empty] | VV | 0
|  | pod obklady : | [25 empty] | VV | 0
|  | m.č.12-303 : (2,3+0,87)*2*2,8-0,6*1,97 |  | 16.57 | [23 empty] | VV | 0
|  | m.č.12-302 : (1,2+0,85)*2*2,9-0,6*1,97 |  | 10.708 | [23 empty] | VV | 0
|  | m.č.12-304-část kuchyň : (0,99+2,33+0,7)*0,5 |  | 2.01 | [23 empty] | VV | 0
8 | 610991111R00 | Zakrývání výplní vnitřních otvorů, předmětů apod. fólií Pe 0,05-0,2 mm | m2 | 8.4648 |  | 0 |  | 0 |  | 0 | 12 | 0 | 4e-05 | 0 | 0 | 0 | 801-1 | RTS 24/ II | RTS 24/ II | 0.078 | 0.66 |  | Práce | Běžná |  |  |  | POL1_
|  | které se zřizují před úpravami povrchu, a obalení osazených dveřních zárubní před znečištěním při úpravách povrchu nástřikem plastických maltovin včetně pozdějšího odkrytí, | [25 empty] | SPI |  | které se zřizují před úpravami povrchu, a obalení osazených dveřních zárubní před znečištěním při úpravách povrchu nástřikem plastických maltovin včetně pozdějšího odkrytí,
|  | dveře : 0,84*1,97 |  | 1.6548 | [23 empty] | VV | 0
|  | 0,6*1,97*2 |  | 2.364 | [23 empty] | VV | 0
|  | 0,9*1,97 |  | 1.773 | [23 empty] | VV | 0
|  | okno : 0,9*1,3*2 |  | 2.34 | [23 empty] | VV | 0
|  | 0,37*0,9 |  | 0.333 | [23 empty] | VV | 0
9 | 612421421R00 | Oprava vnitřních vápenných omítek stěn v množství opravované plochy přes 30 do 50 %, hladkých | m2 | 66.3114 |  | 0 |  | 0 |  | 0 | 12 | 0 | 0.0246 | 1.63 | 0 | 0 | 801-4 | RTS 24/ II | RTS 24/ II | 0.43 | 28.51 |  | Práce | Běžná |  |  |  | POL1_1
|  | půdorys nový stav : | [25 empty] | VV | 0
|  | m.č.12-304 : (3,85+2,45+0,99+2,33+1,85+2,33+0,1+2,33+2,9+4,815)*2,85 |  | 68.2433 | [23 empty] | VV | 0
|  | přípočet ostění : 0,6*(1,0+2,75*2)*2+0,3*(1,45+1,42*2) |  | 9.087 | [23 empty] | VV | 0
|  | odpočet otvory : -(0,84*1,97+0,6*1,97+0,9*1,97+0,9*1,3*2+1,45*1,42) |  | -9.0088 | [23 empty] | VV | 0
|  | odpočet obklady za kuchyňskou linkou : -(0,99+2,33+0,7)*0,5 |  | -2.01 | [23 empty] | VV | 0
10 | 612423531RT2 | Omítka rýh ve stěnách maltou vápennou štuková, o šířce rýhy do 150 mm, | m2 | 5 |  | 0 |  | 0 |  | 0 | 12 | 0 | 0.03904 | 0.2 | 0 | 0 | 801-4 | RTS 24/ II | RTS 24/ II | 1.8764 | 9.38 |  | Práce | Běžná |  |  |  | POL1_1
|  | z pomocného pracovního lešení o výšce podlahy do 1900 mm a pro zatížení do 1,5 kPa, | [25 empty] | SPI
|  | zapravení rých po profesích elektro, ZTI a vytápění - VÝMĚRA PŘEDPOKLAD : 5 |  | 5 | [23 empty] | VV | 0
11 | 612481211RT8 | Vyztužení povrchu vnitřních stěn sklotextilní síťovinou s dodávkou síťoviny a stěrkového tmelu, Tkanina armovací | m2 | 100.5995 |  | 0 |  | 0 |  | 0 | 12 | 0 | 0.00361 | 0.36 | 0 | 0 | 801-1 | RTS 24/ II | RTS 24/ II | 0.36 | 36.22 |  | Práce | Běžná |  |  |  | POL1_1
|  | Odkaz na mn. položky pořadí 6 : 66,31145 |  | 66.3114 | [23 empty] | VV | 5
|  | Odkaz na mn. položky pořadí 7 : 29,28800 |  | 29.288 | [23 empty] | VV | 5
|  | Odkaz na mn. položky pořadí 10 : 5,00000 |  | 5 | [23 empty] | VV | 5
12 | 615.01 | Zapravení ostění vnitřní, vnější - po provedení dveří, viz popis v PD | m | 14.06 |  | 0 |  | 0 |  | 0 | 12 | 0 | 0.05369 | 0.75 | 0 | 0 |  | Vlastní | Indiv | 1.1772 | 16.55 |  | Práce | Běžná |  |  |  | POL1_
|  | dveře : (0,84+1,97*2) |  | 4.78 | [23 empty] | VV | 0
|  | (0,7+1,97*2)*2 |  | 9.28 | [23 empty] | VV | 0
Díl: | 63 | Podlahy a podlahové konstrukce |  |  |  | 0 |  | 0 |  | 0 |  | 0 |  | 0.05 |  | 0 |  |  |  |  | 0.79 | [6 empty] | DIL
13 | 631342822R00 | Mazanina z betonu lehkého hutného konstrukčního tloušťky přes 50 do 80 mm z polystyrenbetonu, 0,3 MPa | m3 | 0.151 |  | 0 |  | 0 |  | 0 | 12 | 0 | 0.30802 | 0.05 | 0 | 0 | 801-1 | RTS 24/ II | RTS 24/ II | 5.24 | 0.79 |  | Práce | Běžná |  |  |  | POL1_1
|  | SKLADBA S02 : | [25 empty] | VV | 0
|  | m.č.12-303 : 2,0*0,05 |  | 0.1 | [23 empty] | VV | 0
|  | m.č.12-302 : 1,02*0,05 |  | 0.051 | [23 empty] | VV | 0
Díl: | 64 | Výplně otvorů |  |  |  | 0 |  | 0 |  | 0 |  | 0 |  | 0.5 |  | 0 |  |  |  |  | 12.45 | [6 empty] | DIL
14 | 642945111R00 | Osazení ocelových zárubní protipožárních jednokřídlových, obetonováním | kus | 1 |  | 0 |  | 0 |  | 0 | 12 | 0 | 0.49075 | 0.49 | 0 | 0 | 801-1 | RTS 24/ II | RTS 24/ II | 8.82 | 8.82 |  | Práce | Běžná |  |  |  | POL1_
|  | a protiplynových dveří bez nebo včetně dveřních křídel do vynechaného otvoru, s obetonováním , včetně manipulační dopravy, kotvení zárubně do zdiva např. s uklínováním, s případným přivařením k obnažené výztuži, se zalitím, resp. zabetonováním, včetně bednění. | [25 empty] | SPI |  | a protiplynových dveří bez nebo včetně dveřních křídel do vynechaného otvoru, s obetonováním , včetně manipulační dopravy, kotvení zárubně do zdiva např. s uklínováním, s případným přivařením k obnažené výztuži, se zalitím, resp. zabetonováním, včetně bednění.
|  | VD3/L- nové vstupní dveře : 1 |  | 1 | [23 empty] | VV | 0
15 | 5533301127R | Zárubeň kovová pro zdění; průchozí š. = 800 mm; průchozí v. = 1970 mm; tl. stěny = 100 mm; povrchová úprava: základní nátěr; požární odolnost: E, I, W | kus | 1 |  | 0 |  | 0 |  | 0 | 12 | 0 | 0.013 | 0.01 | 0 | 0 | SPCM | RTS 24/ II | RTS 24/ II | 0 | 0 |  | Specifikace | Běžná |  |  |  | POL3_
|  | atyp zárubeň - nutno zaměřit dle skutečnosti | [25 empty] | POP
|  | VD1/L - nové vstupní dveře rozměru dle PD pro dveře 840 x 1970 mm : 1 |  | 1 | [23 empty] | VV | 0
16 | 641R 08 | Těsnění spár otvorových prvků akrylátovým tmelem | m | 18.16 |  | 0 |  | 0 |  | 0 | 12 | 0 | 0 | 0 | 0 | 0 |  | Vlastní | Indiv | 0.2 | 3.63 |  | Práce | Běžná |  |  |  | POL1_
|  | dle TZ: Styk mezi omítkou a zárubní bude opatřen akrylátovým tmelem | [25 empty] | POP
|  | dveře D05/L + D05/P : (0,6+1,97*2)*2*2 |  | 18.16 | [23 empty] | VV | 0
Díl: | 94 | Lešení a stavební výtahy |  |  |  | 0 |  | 0 |  | 0 |  | 0 |  | 0.04 |  | 0 |  |  |  |  | 4.95 | [6 empty] | DIL
17 | 941955002R00 | Lešení lehké pracovní pomocné pomocné, o výšce lešeňové podlahy přes 1,2 do 1,9 m | m2 | 23.58 |  | 0 |  | 0 |  | 0 | 12 | 0 | 0.00158 | 0.04 | 0 | 0 | 800-3 | RTS 24/ II | RTS 24/ II | 0.21 | 4.95 |  | Práce | Běžná |  |  |  | POL1_1
|  | m.č.12-303 : 2,0 |  | 2 | [23 empty] | VV | 0
|  | m.č.12-302 : 1,02 |  | 1.02 | [23 empty] | VV | 0
|  | m.č.12-304 : 20,56 |  | 20.56 | [23 empty] | VV | 0
Díl: | 95 | Dokončovací kce na pozem.stav. |  |  |  | 0 |  | 0 |  | 0 |  | 0 |  | 0 |  | 0 |  |  |  |  | 7.33 | [6 empty] | DIL
18 | 952901111R00 | Vyčištění budov a ostatních objektů budov bytové nebo občanské výstavby - zametení a umytí podlah, dlažeb, obkladů, schodů v místnostech, chodbách a schodištích, vyčištění a umytí oken, dveří s rámy, zárubněmi, umytí a vyčištění jiných zasklených a natíraných ploch a zařizovacích předmětů před předáním do užívání světlá výška podlaží do 4 m | m2 | 23.58 |  | 0 |  | 0 |  | 0 | 12 | 0 | 4e-05 | 0 | 0 | 0 | 801-1 | RTS 24/ II | RTS 24/ II | 0.31 | 7.31 |  | Práce | Běžná |  |  |  | POL1_1
|  | závěrečné čištění bytu : | [25 empty] | VV | 0
|  | m.č.12-303 : 2,0 |  | 2 | [23 empty] | VV | 0
|  | m.č.12-302 : 1,02 |  | 1.02 | [23 empty] | VV | 0
|  | m.č.12-304 : 20,56 |  | 20.56 | [23 empty] | VV | 0
19 | 952.01 | Zametání v místnostech, chodbách, na schodišti a na půdách | soubor | 1 |  | 0 |  | 0 |  | 0 | 12 | 0 | 0 | 0 | 0 | 0 |  | Vlastní | Indiv | 0.015 | 0.02 |  | Práce | Běžná |  |  |  | POL1_
|  | Průběžný úklid bytu - plocha celkem 23,58 m2 : 1 |  | 1 | [23 empty] | VV | 0
20 | 952.03 | D+M revizní dvířka viz. výpis prvků "RD" | ks | 2 |  | 0 |  | 0 |  | 0 | 12 | 0 | 0 | 0 | 0 | 0 |  | Vlastní | Indiv | 0 | 0 |  | Práce | Běžná |  |  |  | POL1_1
|  | Revizní vlhkuvzdorná dvířka pod obklady rozměru 300 x 300 mm | [25 empty] | POP
|  | vnější rozměr rámu 310 x 310 mm | [25 empty] | POP
|  | otvírání pomocí US zámků | [25 empty] | POP
|  | dvířka z hliníkových profilů | [25 empty] | POP
|  | (nutno zaměřit otvor) | [25 empty] | POP
|  | RD : 2 |  | 2 | [23 empty] | VV | 0
Díl: | 96 | Bourání konstrukcí |  |  |  | 0 |  | 0 |  | 0 |  | 0 |  | 0.04 |  | 6.13 |  |  |  |  | 48.86 | [6 empty] | DIL
21 | 963016111R00 | Demontáž sádrokartonových a sádrovláknitých podhledů z desek bez minerální izolace, na jednoduché ocelové konstrukci, 1x opláštěné tl. 12,5 mm | m2 | 20.56 |  | 0 |  | 0 |  | 0 | 12 | 0 | 0.00033 | 0.01 | 0.01183 | 0.24 | 801-3 | RTS 24/ II | RTS 24/ II | 0.346 | 7.11 |  | Práce | Běžná |  |  |  | POL1_
|  | m.č.12-304 : 20,56 |  | 20.56 | [23 empty] | VV | 0
22 | 965082933R00 | Odstranění násypu pod podlahami a ochranného na střechách tloušťky do 200 mm, plochy přes 2 m2 | m3 | 0.4832 |  | 0 |  | 0 |  | 0 | 12 | 0 | 0 | 0 | 1.4 | 0.68 | 801-3 | RTS 24/ II | RTS 24/ II | 1.051 | 0.51 |  | Práce | Běžná |  |  |  | POL1_
|  | půdorys bourání : | [25 empty] | VV | 0
|  | m.č.12-303 : 2,0*0,16 |  | 0.32 | [23 empty] | VV | 0
|  | m.č.12-302 : 1,02*0,16 |  | 0.1632 | [23 empty] | VV | 0
23 | 965081713R00 | Bourání podlah z keramických dlaždic, tloušťky do 10 mm, plochy přes 1 m2 | m2 | 3.02 |  | 0 |  | 0 |  | 0 | 12 | 0 | 0 | 0 | 0.02 | 0.06 | 801-3 | RTS 24/ II | RTS 24/ II | 0.15 | 0.45 |  | Práce | Běžná |  |  |  | POL1_1
|  | bez podkladního lože, s jakoukoliv výplní spár | [25 empty] | SPI
|  | půdorys bourání : | [25 empty] | VV | 0
|  | m.č.12-302 : 1,02 |  | 1.02 | [23 empty] | VV | 0
|  | m.č.12-303 : 2,0 |  | 2 | [23 empty] | VV | 0
24 | 968061125R00 | Vyvěšení nebo zavěšení dřevěných křídel dveří, plochy do 2 m2 | kus | 3 |  | 0 |  | 0 |  | 0 | 12 | 0 | 0 | 0 | 0 | 0 | 801-3 | RTS 24/ II | RTS 24/ II | 0.05 | 0.15 |  | Práce | Běžná |  |  |  | POL1_1
|  | oken, dveří a vrat, s uložením a opětovným zavěšením po provedení stavebních změn, | [25 empty] | SPI
|  | dveře 900x1970 mm : 1 |  | 1 | [23 empty] | VV | 0
|  | dveře 600x1970 mm : 2 |  | 2 | [23 empty] | VV | 0
25 | 968072455R00 | Vybourání a vyjmutí kovových rámů a rolet rámů, včetně pomocného lešení o výšce podlahy do 1900 mm a pro zatížení do 1,5 kPa (150 kg/m2) dveřních zárubní, plochy do 2 m2 | m2 | 4.531 |  | 0 |  | 0 |  | 0 | 12 | 0 | 0.00117 | 0.01 | 0.076 | 0.34 | 801-3 | RTS 24/ II | RTS 24/ II | 0.939 | 4.25 |  | Práce | Běžná |  |  |  | POL1_1
|  | 0,9*1,97 |  | 1.773 | [23 empty] | VV | 0
|  | 0,7*1,97*2 |  | 2.758 | [23 empty] | VV | 0
26 | 978012191R00 | Otlučení omítek vápenných nebo vápenocementových vnitřních s vyškrabáním spár, s očištěním zdiva stropů rákosovaných, v rozsahu do 100 % | m2 | 23.58 |  | 0 |  | 0 |  | 0 | 12 | 0 | 0 | 0 | 0.05 | 1.18 | 801-3 | RTS 24/ II | RTS 24/ II | 0.462 | 10.89 |  | Práce | Běžná |  |  |  | POL1_1
|  | půdorys bourání : | [25 empty] | VV | 0
|  | m.č.12-302 : 1,02 |  | 1.02 | [23 empty] | VV | 0
|  | m.č.12-303 : 2,0 |  | 2 | [23 empty] | VV | 0
|  | m.č.12-304 : 20,56 |  | 20.56 | [23 empty] | VV | 0
27 | 970031130R00 | Jádrové vrtání, kruhové prostupy v cihelném zdivu jádrové vrtání, do D 130 mm | m | 0.6 |  | 0 |  | 0 |  | 0 | 12 | 0 | 0.00163 | 0 | 0.0239 | 0.01 | 801-3 | RTS 24/ II | RTS 24/ II | 3.5 | 2.1 |  | Práce | Běžná |  |  |  | POL1_
|  | vzt : 0,3*2 |  | 0.6 | [23 empty] | VV | 0
28 | 978013161R00 | Otlučení omítek vápenných nebo vápenocementových vnitřních s vyškrabáním spár, s očištěním zdiva stěn, v rozsahu do 50 % | m2 | 78.5435 |  | 0 |  | 0 |  | 0 | 12 | 0 | 0 | 0 | 0.02 | 1.57 | 801-3 | RTS 24/ II | RTS 24/ II | 0.13 | 10.21 |  | Práce | Běžná |  |  |  | POL1_1
|  | V položkách otlučení omítek stěn vnitřních i vnějších je započteno i vyškrabání spár a očištění zdiva. | [25 empty] | POP |  | V položkách otlučení omítek stěn vnitřních i vnějších je započteno i vyškrabání spár a očištění zdiva.
|  | půdorys nový stav : | [25 empty] | VV | 0
|  | m.č.12-304 : (3,85+2,45+0,99+2,33+1,85+2,33+0,1+2,33+2,9+4,815)*2,85 |  | 68.2433 | [23 empty] | VV | 0
|  | přípočet ostění okna : 0,6*(1,0+2,75*2)*2+0,3*(1,45+1,42*2) |  | 9.087 | [23 empty] | VV | 0
|  | přípočet ostění dveře : 0,4*(0,7+1,0+2,0*4) |  | 3.88 | [23 empty] | VV | 0
|  | odpočet otvory : -(0,84*1,97+0,6*1,97+0,9*1,97+0,9*1,3*2+1,45*1,42) |  | -9.0088 | [23 empty] | VV | 0
|  | odpočet obklady za kuchyňskou linkou : -(0,99+2,33+0,7)*0,5 |  | -2.01 | [23 empty] | VV | 0
|  | m.č.12-303 : (2,3+0,87)*2*(2,8-2,0) |  | 5.072 | [23 empty] | VV | 0
|  | m.č.12-302 : (1,2+0,85)*2*(2,8-2,0) |  | 3.28 | [23 empty] | VV | 0
29 | 978059531R00 | Odsekání a odebrání obkladů stěn z obkládaček vnitřních z jakýchkoliv materiálů, plochy přes 2 m2 | m2 | 20.526 |  | 0 |  | 0 |  | 0 | 12 | 0 | 0 | 0 | 0.068 | 1.4 | 801-3 | RTS 24/ II | RTS 24/ II | 0.3 | 6.16 |  | Práce | Běžná |  |  |  | POL1_1
|  | včetně otlučení podkladní omítky až na zdivo, | [25 empty] | SPI
|  | Odsekání a odebrání obkladů, včetně otlučení podkladní omítky až na zdivo | [25 empty] | POP
|  | půdorys nový stav : | [25 empty] | VV | 0
|  | m.č.12-303 : (2,3+0,87)*2*2,0-0,6*1,97 |  | 11.498 | [23 empty] | VV | 0
|  | m.č.12-302 : (1,2+0,85)*2*2,0-0,6*1,97 |  | 7.018 | [23 empty] | VV | 0
|  | m.č.12-304-část kuchyň : (0,99+2,33+0,7)*0,5 |  | 2.01 | [23 empty] | VV | 0
30 | 969011121R00 | Vybourání vodovodního, plynového a podobného vedení DN do 52 mm | m | 16 |  | 0 |  | 0 |  | 0 | 12 | 0 | 0.00038 | 0.01 | 0.013 | 0.21 | 801-3 | RTS 24/ II | RTS 24/ II | 0.107 | 1.71 |  | Práce | Běžná |  |  |  | POL1_
|  | včetně pomocného lešení o výšce podlahy do 1900 mm a pro zatížení do 1,5 kPa (150 kg/m2), | [25 empty] | SPI
|  | voda : 16,0 |  | 16 | [23 empty] | VV | 0
31 | 969021111R00 | Vybourání kanalizačního potrubí DN do 100 mm | m | 12 |  | 0 |  | 0 |  | 0 | 12 | 0 | 0.00059 | 0.01 | 0.037 | 0.44 | 801-3 | RTS 24/ II | RTS 24/ II | 0.443 | 5.32 |  | Práce | Běžná |  |  |  | POL1_
|  | včetně pomocného lešení o výšce podlahy do 1900 mm a pro zatížení do 1,5 kPa (150 kg/m2), | [25 empty] | SPI
Díl: | 99 | Staveništní přesun hmot |  |  |  | 0 |  | 0 |  | 0 |  | 0 |  | 0 |  | 0 |  |  |  |  | 14.5 | [6 empty] | DIL
32 | 999281148R00 | Přesun hmot pro opravy a údržbu objektů pro opravy a údržbu dosavadních objektů včetně vnějších plášťů výšky do 12 m, nošením | t | 4.6034 |  | 0 |  | 0 |  | 0 | 12 | 0 | 0 | 0 | 0 | 0 | 801-4 | RTS 24/ II | RTS 24/ II | 3.15 | 14.5 |  | Přesun hmot | Běžná |  |  |  | POL7_1
|  | oborů 801, 803, 811 a 812 | [25 empty] | SPI
Díl: | 711 | Izolace proti vodě |  |  |  | 0 |  | 0 |  | 0 |  | 0 |  | 0.12 |  | 0.01 |  |  |  |  | 13.89 | [6 empty] | DIL
33 | 711170101R00 | Odstranění izolace proti vodě - fólie vodorovná, volně | m2 | 1.02 |  | 0 |  | 0 |  | 0 | 12 | 0 | 0 | 0 | 0.00143 | 0 | 800-711 | RTS 24/ II | RTS 24/ II | 0.035 | 0.04 |  | Práce | Běžná |  |  |  | POL1_
|  | půdorys bourání : | [25 empty] | VV | 0
|  | m.č.12-302 : 1,02 |  | 1.02 | [23 empty] | VV | 0
34 | 711170201R00 | Odstranění izolace proti vodě - fólie svislá, volně | m2 | 4.1 |  | 0 |  | 0 |  | 0 | 12 | 0 | 0 | 0 | 0.00166 | 0.01 | 800-711 | RTS 24/ II | RTS 24/ II | 0.036 | 0.15 |  | Práce | Běžná |  |  |  | POL1_
|  | půdorys nový stav : | [25 empty] | VV | 0
|  | m.č.12-302 : (1,2+0,85)*2*1,0 |  | 4.1 | [23 empty] | VV | 0
35 | 711210020RA0 | Izolace stěrkové hydroizolační těsnicí hmotou , dvousložkovou pružnou izolací, proti vlhkosti, včetně těsnicího pásu do spoje podlaha-stěna | m2 | 32.308 |  | 0 |  | 0 |  | 0 | 12 | 0 | 0.00378 | 0.12 | 0 | 0 | AP-PSV | RTS 24/ II | RTS 24/ II | 0.42403 | 13.7 |  | Agregovaná položka | Běžná |  |  |  | POL2_
|  | Nanesení hydroizolační stěrky ve dvou vrstvách. Vlepení těsnicí pásky do spoje podlaha-stěna, přitlačení a uhlazení, přetažení pásky další vrstvou izolační stěrky. | [25 empty] | POP |  | Nanesení hydroizolační stěrky ve dvou vrstvách. Vlepení těsnicí pásky do spoje podlaha-stěna, přitlačení a uhlazení, přetažení pásky další vrstvou izolační stěrky.
|  | pod obklady : | [25 empty] | VV | 0
|  | Odkaz na mn. položky pořadí 109 : 29,28800 |  | 29.288 | [23 empty] | VV | 5
|  | pod dlažbu : | [25 empty] | VV | 0
|  | Odkaz na mn. položky pořadí 102 : 3,02000 |  | 3.02 | [23 empty] | VV | 5
Díl: | 713 | Izolace tepelné |  |  |  | 0 |  | 0 |  | 0 |  | 0 |  | 0.02 |  | 0 |  |  |  |  | 4.62 | [6 empty] | DIL
36 | 713111221RO5 | Montáž tepelné izolace stropů parotěsná zábrana zavěšených podhledů s přelepením spojů, včetně dodávky fólie | m2 | 23.58 |  | 0 |  | 0 |  | 0 | 12 | 0 | 0.00016 | 0 | 0 | 0 | 800-713 | RTS 24/ II | RTS 24/ II | 0.16 | 3.77 |  | Práce | Běžná |  |  |  | POL1_1
|  | Položka je určena pro montáž fólie s přelepením spojů na zavěšený podhled před položením tepelné izolace a obsahuje pouze montážní práce a spojovací prostředky. | [25 empty] | POP |  | Položka je určena pro montáž fólie s přelepením spojů na zavěšený podhled před položením tepelné izolace a obsahuje pouze montážní práce a spojovací prostředky.
|  | S dodávkou parotěsné zábrany. | [25 empty] | POP
|  | SKLADBA S01 : | [25 empty] | VV | 0
|  | m.č.12-303 : 2,0 |  | 2 | [23 empty] | VV | 0
|  | m.č.12-302 : 1,02 |  | 1.02 | [23 empty] | VV | 0
|  | m.č.12-304 : 20,56 |  | 20.56 | [23 empty] | VV | 0
37 | 713120010RAE | Izolace tepelné podlah deska z minerálních vláken, objemová hmotnost 175 kg/m3, tloušťka 30 mm, Příslušenství izolace pro budovy z minerální vlny tvar: pásek; b = 120 mm; tloušťka d = 12,0 mm; lambda = 0,040 W/(m.K) | m2 | 3.02 |  | 0 |  | 0 |  | 0 | 12 | 0 | 0.00589 | 0.02 | 0 | 0 | AP-PSV | RTS 24/ II | RTS 24/ II | 0.14 | 0.42 |  | Agregovaná položka | Běžná |  |  |  | POL2_1
|  | SKLADBA S02 : | [25 empty] | VV | 0
|  | m.č.12-303 : 2,0 |  | 2 | [23 empty] | VV | 0
|  | m.č.12-302 : 1,02 |  | 1.02 | [23 empty] | VV | 0
38 | 713191100RT9 | Izolace tepelné běžných konstrukcí - doplňky položení separační fólie, včetně dodávky PE fólie | m2 | 6.04 |  | 0 |  | 0 |  | 0 | 12 | 0 | 3e-05 | 0 | 0 | 0 | 800-713 | RTS 24/ II | RTS 24/ II | 0.07 | 0.42 |  | Práce | Běžná |  |  |  | POL1_1
|  | SKLADBA S02 : | [25 empty] | VV | 0
|  | 2 vrstvy : | [25 empty] | VV | 0
|  | m.č.12-303 : 2,0*2 |  | 4 | [23 empty] | VV | 0
|  | m.č.12-302 : 1,02*2 |  | 2.04 | [23 empty] | VV | 0
39 | 998713102R00 | Přesun hmot pro izolace tepelné v objektech výšky do 12 m | t | 0.00395 |  | 0 |  | 0 |  | 0 | 12 | 0 | 0 | 0 | 0 | 0 | 800-713 | RTS 24/ II | RTS 24/ II | 1.831 | 0.01 |  | Přesun hmot | Běžná |  |  |  | POL7_
|  | 50 m vodorovně | [25 empty] | SPI
Díl: | 721 | Vnitřní kanalizace |  |  |  | 0 |  | 0 |  | 0 |  | 0 |  | 0.26 |  | 0 |  |  |  |  | 4.09 | [6 empty] | DIL
40 | 721176101R00 | Potrubí HT připojovací vnější průměr D 32 mm, tloušťka stěny 1,8 mm, DN 30 | m | 1 |  | 0 |  | 0 |  | 0 | 12 | 0 | 0.00034 | 0 | 0 | 0 | 800-721 | RTS 24/ II | RTS 24/ II | 0.32 | 0.32 |  | Práce | Běžná |  |  |  | POL1_
|  | včetně tvarovek, objímek. Bez zednických výpomocí. | [25 empty] | SPI
|  | Potrubí včetně tvarovek. Bez zednických výpomocí. | [25 empty] | POP
41 | 721176105R00 | Potrubí HT připojovací vnější průměr D 110 mm, tloušťka stěny 2,7 mm, DN 100 | m | 1 |  | 0 |  | 0 |  | 0 | 12 | 0 | 0.00152 | 0 | 0 | 0 | 800-721 | RTS 24/ II | RTS 24/ II | 1.173 | 1.17 |  | Práce | Běžná |  |  |  | POL1_
|  | včetně tvarovek, objímek. Bez zednických výpomocí. | [25 empty] | SPI
|  | Potrubí včetně tvarovek. Bez zednických výpomocí. | [25 empty] | POP
42 | 721194103R00 | Zřízení přípojek na potrubí D 32 mm, materiál ve specifikaci | kus | 1 |  | 0 |  | 0 |  | 0 | 12 | 0 | 0 | 0 | 0 | 0 | 800-721 | RTS 24/ II | RTS 24/ II | 0.148 | 0.15 |  | Práce | Běžná |  |  |  | POL1_
|  | vyvedení a upevnění odpadních výpustek, | [25 empty] | SPI
43 | 721194103RM1 | Zřízení přípojek na potrubí D 32 mm, včetně přípojky pro pračku nebo myčku | kus | 1 |  | 0 |  | 0 |  | 0 | 12 | 0 | 8e-05 | 0 | 0 | 0 | 800-721 | RTS 24/ II | RTS 24/ II | 0.148 | 0.15 |  | Práce | Běžná |  |  |  | POL1_
|  | vyvedení a upevnění odpadních výpustek, | [25 empty] | SPI
44 | 721194109R00 | Zřízení přípojek na potrubí D 110 mm, materiál ve specifikaci | kus | 1 |  | 0 |  | 0 |  | 0 | 12 | 0 | 0 | 0 | 0 | 0 | 800-721 | RTS 24/ II | RTS 24/ II | 0.259 | 0.26 |  | Práce | Běžná |  |  |  | POL1_
|  | vyvedení a upevnění odpadních výpustek, | [25 empty] | SPI
45 | 721223422R00 | Vpusť podlahová se zápachovou uzávěrkou průměr 50 mm, s vodorovným odtokem, 3 přítokové trubky D 40, 123x123mm/115x115mm, včetně dodávky materiálu, Vpust podlahová materiál: plast; mřížka nerezová; dl = 123 mm; š = 123 mm; stav. výška od 136 mm; přítok 3 x boční 40 mm; odtok boční 50 mm; zatíže... | kus | 1 |  | 0 |  | 0 |  | 0 | 12 | 0 | 0.00082 | 0 | 0 | 0 | 800-721 | RTS 24/ II | RTS 24/ II | 0.2 | 0.2 |  | Práce | Běžná |  |  |  | POL1_
46 | 721213041RT3 | Montáž sprchového odtokového žlabu s dodávkou a provedením betonové zálivky, standardní výška odtoku | kus | 1 |  | 0 |  | 0 |  | 0 | 12 | 0 | 0.25768 | 0.26 | 0 | 0 | 800-721 | RTS 24/ II | RTS 24/ II | 1.4364 | 1.44 |  | Práce | Běžná |  |  |  | POL1_7
|  | Bez dodávky betonu. Bez hydroizolace. | [25 empty] | POP
47 | 55231822R | Žlab sprchový ke stěně; materiál: nerez; bez krytu; tvar: rovný; dl = 750 mm; š = 60 mm; stav. výška 100 až 158 mm | kus | 1 |  | 0 |  | 0 |  | 0 | 12 | 0 | 0.00416 | 0 | 0 | 0 | SPCM | RTS 24/ II | RTS 24/ II | 0 | 0 |  | Specifikace | Běžná |  |  |  | POL3_0
48 | 552318802R | Mřížka vtoková perforovaná; materiál: nerez; tvar: rovný; dl = 750 mm; š = 53 mm; v = 15 mm | kus | 1 |  | 0 |  | 0 |  | 0 | 12 | 0 | 0.00058 | 0 | 0 | 0 | SPCM | RTS 24/ II | RTS 24/ II | 0 | 0 |  | Specifikace | Běžná |  |  |  | POL3_
49 | 998721102R00 | Přesun hmot pro vnitřní kanalizaci v objektech výšky do 12 m | t | 0.26518 |  | 0 |  | 0 |  | 0 | 12 | 0 | 0 | 0 | 0 | 0 | 800-721 | RTS 24/ II | RTS 24/ II | 1.523 | 0.4 |  | Přesun hmot | Běžná |  |  |  | POL7_
|  | 50 m vodorovně, měřeno od těžiště půdorysné plochy skládky do těžiště půdorysné plochy objektu | [25 empty] | SPI
Díl: | 722 | Vnitřní vodovod |  |  |  | 0 |  | 0 |  | 0 |  | 0 |  | 0 |  | 0 |  |  |  |  | 0.43 | [6 empty] | DIL
50 | 722190401R00 | Vyvedení a upevnění výpustek DN 15 | kus | 1 |  | 0 |  | 0 |  | 0 | 12 | 0 | 0 | 0 | 0 | 0 | 800-721 | RTS 24/ II | RTS 24/ II | 0.425 | 0.43 |  | Práce | Běžná |  |  |  | POL1_
Díl: | 725 | Zařizovací předměty |  |  |  | 0 |  | 0 |  | 0 |  | 0 |  | 0.1 |  | 0.15 |  |  |  |  | 14.8 | [6 empty] | DIL
51 | 725014131R00 | Klozetové mísy závěsné, bilé, hluboké splachování, zadní, včetně sedátka, šířka 360 mm, hloubka 510 mm, výška 400 mm, Mísa záchodová keramická se samostatným přívodem vody; zabudování: nástěnné; tvar: hranatý; splachování: hluboké; odpad: vodorovný; povrchová úprav... | soubor | 1 |  | 0 |  | 0 |  | 0 | 12 | 0 | 0.0177 | 0.02 | 0 | 0 | 800-721 | RTS 24/ II | RTS 24/ II | 0.973 | 0.97 |  | Práce | Běžná |  |  |  | POL1_
|  | WC1 : 1 |  | 1 | [23 empty] | VV | 0
52 | 725219401R00 | Umyvadlo montáž na šrouby do zdiva | soubor | 2 |  | 0 |  | 0 |  | 0 | 12 | 0 | 0.00141 | 0 | 0 | 0 | 800-721 | RTS 24/ II | RTS 24/ II | 1.575 | 3.15 |  | Práce | Běžná |  |  |  | POL1_
|  | Včetně dodání zápachové uzávěrky. | [25 empty] | POP
53 | 725534224R00 | Elektrický ohřívač vody zásobníkový tlakový, závěsný svislý, objem 100 l, příkon 2,0 kW, IP 45, včetně dodávky materiálu | soubor | 1 |  | 0 |  | 0 |  | 0 | 12 | 0 | 0.07084 | 0.07 | 0 | 0 | 800-721 | RTS 24/ II | RTS 24/ II | 2.96 | 2.96 |  | Práce | Běžná |  |  |  | POL1_1
54 | 725829301R00 | Montáž baterií umyvadlových a dřezových umyvadlové a dřezové stojánkové | kus | 2 |  | 0 |  | 0 |  | 0 | 12 | 0 | 4e-05 | 0 | 0 | 0 | 800-721 | RTS 24/ II | RTS 24/ II | 0.445 | 0.89 |  | Práce | Běžná |  |  |  | POL1_
55 | 725849302R00 | Montáž baterie sprchové držáku sprchy | kus | 1 |  | 0 |  | 0 |  | 0 | 12 | 0 | 2e-05 | 0 | 0 | 0 | 800-721 | RTS 24/ II | RTS 24/ II | 0.168 | 0.17 |  | Práce | Běžná |  |  |  | POL1_
56 | 725849200R00 | Montáž baterie sprchové nastavitelná výška | kus | 1 |  | 0 |  | 0 |  | 0 | 12 | 0 | 0.00013 | 0 | 0 | 0 | 800-721 | RTS 24/ II | RTS 24/ II | 0.655 | 0.66 |  | Práce | Běžná |  |  |  | POL1_
57 | 725860107R00 | Zápachová uzávěrka (sifon) pro zařizovací předměty D 40 mm; pro umyvadla; plast, mosaz, včetně dodávky materiálu | kus | 2 |  | 0 |  | 0 |  | 0 | 12 | 0 | 0.0004 | 0 | 0 | 0 | 800-721 | RTS 24/ II | RTS 24/ II | 0.246 | 0.49 |  | Práce | Běžná |  |  |  | POL1_
58 | 725860211R00 | Zápachová uzávěrka (sifon) pro zařizovací předměty D 32, 40 mm x 5/4"; pro umyvadla; PP; příslušenství krycí růžice odtoku, zpětný uzávěr, přípojka pro pračku/myčku, otáč. rameno odtoku, včetně dodávky materiálu | kus | 2 |  | 0 |  | 0 |  | 0 | 12 | 0 | 0.00022 | 0 | 0 | 0 | 800-721 | RTS 24/ II | RTS 24/ II | 0.246 | 0.49 |  | Práce | Běžná |  |  |  | POL1_7
59 | 55145009R | Baterie směšovací páková; použití: sprcha; typ: nástěnný; materiál: mosaz; rozteč = 150 mm; příslušenství: sprchová tyč; povrchová úprava: chrom | kus | 1 |  | 0 |  | 0 |  | 0 | 12 | 0 | 0.00148 | 0 | 0 | 0 | SPCM | RTS 24/ II | RTS 24/ II | 0 | 0 |  | Specifikace | Běžná |  |  |  | POL3_
60 | 55145030R | Baterie směšovací páková; použití: umyvadlo; typ: stojánkový; materiál: mosaz; příslušenství: odtoková garnitura; povrchová úprava: chrom | kus | 2 |  | 0 |  | 0 |  | 0 | 12 | 0 | 0.00085 | 0 | 0 | 0 | SPCM | RTS 24/ II | RTS 24/ II | 0 | 0 |  | Specifikace | Běžná |  |  |  | POL3_
61 | 55145352R | kombinace sprchová držák pevný; ruční sprcha d 68 mm; hadice 150 cm; povrch chrom | kus | 1 |  | 0 |  | 0 |  | 0 | 12 | 0 | 0 | 0 | 0 | 0 | SPCM | RTS 24/ II | Indiv | 0 | 0 |  | Specifikace | Běžná |  |  |  | POL3_
62 | 725017351R00 | Umývátko na šrouby, bílé, šířka 400 mm, hloubka 310 mm | soubor | 2 |  | 0 |  | 0 |  | 0 | 12 | 0 | 0.007 | 0.01 | 0 | 0 | 800-721 | RTS 24/ II | RTS 24/ II | 1.189 | 2.38 |  | Práce | Běžná |  |  |  | POL1_
|  | dle výpisu UMI - umývátko rozměru 36 0 x180 x 80 mm | [25 empty] | POP
|  | dle výpisu UM3 -umývátko rozměru 380 x 180 x 80 mm | [25 empty] | POP
63 | 725110811R00 | Demontáž klozetů splachovacích | soubor | 1 |  | 0 |  | 0 |  | 0 | 12 | 0 | 0 | 0 | 0.01933 | 0.02 | 800-721 | RTS 24/ II | RTS 24/ II | 0.59 | 0.59 |  | Práce | Běžná |  |  |  | POL1_
64 | 725210821R00 | Demontáž umyvadel umyvadel bez výtokových armatur | soubor | 1 |  | 0 |  | 0 |  | 0 | 12 | 0 | 0 | 0 | 0.01946 | 0.02 | 800-721 | RTS 24/ II | RTS 24/ II | 0.382 | 0.38 |  | Práce | Běžná |  |  |  | POL1_
65 | 725240811R00 | Demontáž sprchových kabin a mís kabin bez výtokových armatur | soubor | 1 |  | 0 |  | 0 |  | 0 | 12 | 0 | 0 | 0 | 0.088 | 0.09 | 800-721 | RTS 24/ II | RTS 24/ II | 0.693 | 0.69 |  | Práce | Běžná |  |  |  | POL1_1
66 | 725240812R00 | Demontáž sprchových kabin a mís mís bez výtokových armatur | soubor | 1 |  | 0 |  | 0 |  | 0 | 12 | 0 | 0 | 0 | 0.0245 | 0.02 | 800-721 | RTS 24/ II | RTS 24/ II | 0.383 | 0.38 |  | Práce | Běžná |  |  |  | POL1_
67 | 725820801R00 | Demontáž baterií nástěnných do G 3/4" | soubor | 2 |  | 0 |  | 0 |  | 0 | 12 | 0 | 0 | 0 | 0.00156 | 0 | 800-721 | RTS 24/ II | RTS 24/ II | 0.217 | 0.43 |  | Práce | Běžná |  |  |  | POL1_1
68 | 998725102R00 | Přesun hmot pro zařizovací předměty v objektech výšky do 12 m | t | 0.11001 |  | 0 |  | 0 |  | 0 | 12 | 0 | 0 | 0 | 0 | 0 | 800-721 | RTS 24/ II | RTS 24/ II | 1.573 | 0.17 |  | Přesun hmot | Běžná |  |  |  | POL7_
|  | vodorovně do 50 m | [25 empty] | SPI
Díl: | 726 | Předstěnové systémy |  |  |  | 0 |  | 0 |  | 0 |  | 0 |  | 0.01 |  | 0 |  |  |  |  | 1.78 | [6 empty] | DIL
69 | 726211123R00 | Předstěnový modul pro WC zavěšené, s nádržkou, pro instalaci s mokrými procesy do masivních zděných konstrukcí nebo pro předstěnovou instalaci s předezděním, bez soupravy n..., Systém předstěnový použití: záchodová mísa; pro zazdění mokrým procesem; v = 1 080 mm; š = 420 mm; hl = 120 mm; připojení vody: zezadu, shora; R; 1... | soubor | 1 |  | 0 |  | 0 |  | 0 | 12 | 0 | 0.00701 | 0.01 | 0 | 0 | 800-721 | RTS 24/ II | RTS 24/ II | 1.77 | 1.77 |  | Práce | Běžná |  |  |  | POL1_7
|  | Včetně dodávky a připevnění montážního prvku vč. napojení na kanalizační popř. vodovodní potrubí. | [25 empty] | POP
70 | 551070101R | tlačítko ovládací plastové; ovládací síla do 20,0 N; dvoučinné mechanické splachování 3 l/6 l; 247x165x17,5 mm; barva bílá | kus | 1 |  | 0 |  | 0 |  | 0 | 12 | 0 | 0.00039 | 0 | 0 | 0 | SPCM | RTS 24/ II | RTS 24/ II | 0 | 0 |  | Specifikace | Běžná |  |  |  | POL3_0
71 | 998726122R00 | Přesun hmot pro předstěnové systémy v objektech výšky do 12 m | t | 0.0074 |  | 0 |  | 0 |  | 0 | 12 | 0 | 0 | 0 | 0 | 0 | 800-721 | RTS 24/ II | RTS 24/ II | 1.723 | 0.01 |  | Přesun hmot | Běžná |  |  |  | POL7_
|  | vodorovně do 50 m | [25 empty] | SPI
Díl: | 728 | Vzduchotechnika |  |  |  | 0 |  | 0 |  | 0 |  | 0 |  | 0 |  | 0 |  |  |  |  | 0.75 | [6 empty] | DIL
72 | 728415112R00 | Mřížky, regulátory montáž čtyřhranné větrací nebo ventilační mřížky, do průřezu 0,10 m2, | kus | 1 |  | 0 |  | 0 |  | 0 | 12 | 0 | 0 | 0 | 0 | 0 | 800-728 | RTS 24/ II | RTS 24/ II | 0.75 | 0.75 |  | Práce | Běžná |  |  |  | POL1_
|  | výpis prvků "VMI" : 1 |  | 1 | [23 empty] | VV | 0
73 | 4297311025R | Mřížka do stěny; materiál: hliník; tvar: hranatý; dl = 500 mm; š = 150 mm; povrchová úprava: transparentní elox | kus | 1 |  | 0 |  | 0 |  | 0 | 12 | 0 | 0 | 0 | 0 | 0 | SPCM | RTS 24/ II | RTS 24/ II | 0 | 0 |  | Specifikace | Běžná |  |  |  | POL3_
74 | 429R12 | Montážní a těsnící materiál | soubor | 1 |  | 0 |  | 0 |  | 0 | 12 | 0 | 0 | 0 | 0 | 0 |  | Vlastní | Indiv | 0 | 0 |  | Práce | Běžná |  |  |  | POL1_
75 | 728R11 | Provizorní zaslepení spiro trouby do digestoře | kus | 1 |  | 0 |  | 0 |  | 0 | 12 | 0 | 0 | 0 | 0 | 0 |  | Vlastní | Indiv | 0 | 0 |  | Práce | Běžná |  |  |  | POL1_
Díl: | 762 | Konstrukce tesařské |  |  |  | 0 |  | 0 |  | 0 |  | 0 |  | 0.88 |  | 1.08 |  |  |  |  | 28.99 | [6 empty] | DIL
76 | 762512125R00 | Položení podlah pod PVC montáž desek cementotřískových ve dvou vrstvách šroubovaním | m2 | 23.58 |  | 0 |  | 0 |  | 0 | 12 | 0 | 0 | 0 | 0 | 0 | 800-762 | RTS 24/ II | RTS 24/ II | 0.48 | 11.32 |  | Práce | Běžná |  |  |  | POL1_1
|  | SKLADBA S02 : | [25 empty] | VV | 0
|  | m.č.12-302 : 1,02 |  | 1.02 | [23 empty] | VV | 0
|  | m.č.12-303 : 2,0 |  | 2 | [23 empty] | VV | 0
|  | m.č.12-304 : 20,56 |  | 20.56 | [23 empty] | VV | 0
77 | 595907380R | deska cementotřísková s předvrtanými otvory; l = 3 350 mm; š = 1 250 mm; tl. 12,0 mm; povrch hladký | m2 | 50.9328 |  | 0 |  | 0 |  | 0 | 12 | 0 | 0.0162 | 0.83 | 0 | 0 | SPCM | RTS 24/ II | RTS 24/ II | 0 | 0 |  | Specifikace | Běžná |  |  |  | POL3_
|  | skladba S02 : | [25 empty] | VV | 0
|  | 2 vrstvy - ztratné 8% : 23,58*2*1,08 |  | 50.9328 | [23 empty] | VV | 0
78 | 762526110R00 | Položení podlah montáž polštářů pod podlahy rozteče do 65 cm | m2 | 23.58 |  | 0 |  | 0 |  | 0 | 12 | 0 | 0 | 0 | 0 | 0 | 800-762 | RTS 24/ II | RTS 24/ II | 0.299 | 7.05 |  | Práce | Běžná |  |  |  | POL1_
|  | dle PD : | [25 empty] | VV | 0
|  | Vyrovnávací rošt z dřevěných hranolů 60x40 mm : | [25 empty] | VV | 0
|  | Odkaz na mn. položky pořadí 85 : 23,58000 |  | 23.58 | [23 empty] | VV | 5
79 | 60515801R | Dřevo konstrukční rostlé (KVH) dřevina: SM; tl = 40,0 mm; šířka = 60 mm; nepohledové (NSi); tř. pevnosti C24 | m3 | 0.09932 |  | 0 |  | 0 |  | 0 | 12 | 0 | 0.5 | 0.05 | 0 | 0 | SPCM | RTS 24/ II | RTS 24/ II | 0 | 0 |  | Specifikace | Běžná |  |  |  | POL3_
|  | 0,0039m3/m2 : | [25 empty] | VV | 0
|  | ztratné 8% : 23,58*0,0039*1,08 |  | 0.09932 | [23 empty] | VV | 0
80 | 762595000R00 | Spojovací a ochranné prostředky hřebíky, vruty, impregnace | m3 | 0.09932 |  | 0 |  | 0 |  | 0 | 12 | 0 | 0.00295 | 0 | 0 | 0 | 800-762 | RTS 24/ II | RTS 24/ II | 0 | 0 |  | Práce | Běžná |  |  |  | POL1_
|  | Odkaz na mn. položky pořadí 79 : 0,09932 |  | 0.09932 | [23 empty] | VV | 5
81 | 762841811R00 | Demontáž podbití stropů a střech do 60° z prken tl. do 35 mm bez omítky | m2 | 23.58 |  | 0 |  | 0 |  | 0 | 12 | 0 | 0.00016 | 0 | 0.014 | 0.33 | 800-762 | RTS 24/ II | RTS 24/ II | 0.11 | 2.59 |  | Práce | Běžná |  |  |  | POL1_1
|  | půdorys bourání : | [25 empty] | VV | 0
|  | m.č.12-302 : 1,02 |  | 1.02 | [23 empty] | VV | 0
|  | m.č.12-303 : 2,0 |  | 2 | [23 empty] | VV | 0
|  | m.č.12-304 : 20,56 |  | 20.56 | [23 empty] | VV | 0
82 | 762811811R00 | Demontáž záklopů stropů vrchních, zapuštěných z hrubých prken tloušťky do 32 mm | m2 | 23.58 |  | 0 |  | 0 |  | 0 | 12 | 0 | 0 | 0 | 0.014 | 0.33 | 800-762 | RTS 24/ II | RTS 24/ II | 0.08 | 1.89 |  | Práce | Běžná |  |  |  | POL1_1
|  | půdorys bourání : | [25 empty] | VV | 0
|  | m.č.12-302 : 1,02 |  | 1.02 | [23 empty] | VV | 0
|  | m.č.12-303 : 2,0 |  | 2 | [23 empty] | VV | 0
|  | m.č.12-304 : 20,56 |  | 20.56 | [23 empty] | VV | 0
83 | 762522811R00 | Demontáž podlah s polštáři , z prken, tloušťky do 32 mm | m2 | 23.58 |  | 0 |  | 0 |  | 0 | 12 | 0 | 0 | 0 | 0.018 | 0.42 | 800-762 | RTS 24/ II | RTS 24/ II | 0.195 | 4.6 |  | Práce | Běžná |  |  |  | POL1_1
|  | půdorys bourání : | [25 empty] | VV | 0
|  | m.č.12-302 : 1,02 |  | 1.02 | [23 empty] | VV | 0
|  | m.č.12-303 : 2,0 |  | 2 | [23 empty] | VV | 0
|  | m.č.12-304 : 20,56 |  | 20.56 | [23 empty] | VV | 0
84 | 998762102R00 | Přesun hmot pro konstrukce tesařské v objektech výšky do 12 m | t | 0.87884 |  | 0 |  | 0 |  | 0 | 12 | 0 | 0 | 0 | 0 | 0 | 800-762 | RTS 24/ II | RTS 24/ II | 1.751 | 1.54 |  | Přesun hmot | Běžná |  |  |  | POL7_
|  | 50 m vodorovně | [25 empty] | SPI
Díl: | 763 | Dřevostavby |  |  |  | 0 |  | 0 |  | 0 |  | 0 |  | 0.41 |  | 0 |  |  |  |  | 14.55 | [6 empty] | DIL
85 | 763613222RW6 | Montáž záklop stropů, z desek tl. nad 18 mm, na P+D, sponkováním, včetně dodávky desky dřevoštěpkové | m2 | 23.58 |  | 0 |  | 0 |  | 0 | 12 | 0 | 0.01465 | 0.35 | 0 | 0 | 800-763 | RTS 24/ II | RTS 24/ II | 0.228 | 5.38 |  | Práce | Běžná |  |  |  | POL1_
|  | vč. dodávky a montáže spojovacího materiálu | [25 empty] | SPI
|  | SKLADBA S02 : | [25 empty] | VV | 0
|  | m.č.12-302 : 1,02 |  | 1.02 | [23 empty] | VV | 0
|  | m.č.12-303 : 2,0 |  | 2 | [23 empty] | VV | 0
|  | m.č.12-304 : 20,56 |  | 20.56 | [23 empty] | VV | 0
86 | 763615131R00 | Montáž obložení stropů, z desek tl. do 18 mm, na sraz, šroubováním | m2 | 23.58 |  | 0 |  | 0 |  | 0 | 12 | 0 | 0.00073 | 0.02 | 0 | 0 | 800-763 | RTS 24/ II | RTS 24/ II | 0.369 | 8.7 |  | Práce | Běžná |  |  |  | POL1_1
|  | vč. dodávky a montáže spojovacího materiálu | [25 empty] | SPI
|  | SKLADBA S01 : | [25 empty] | VV | 0
|  | m.č.12-302 : 1,02 |  | 1.02 | [23 empty] | VV | 0
|  | m.č.12-303 : 2,0 |  | 2 | [23 empty] | VV | 0
|  | m.č.12-304 : 20,56 |  | 20.56 | [23 empty] | VV | 0
87 | 60725014R | Deska z plochých třísek (OSB) typ: 3; tl = 18,0 mm; povrch: nebroušený; hrana: rovná | m2 | 3.78 |  | 0 |  | 0 |  | 0 | 12 | 0 | 0.0109 | 0.04 | 0 | 0 | SPCM | RTS 24/ II | RTS 24/ II | 0 | 0 |  | Specifikace | Běžná |  |  |  | POL3_0
|  | ztratné 8% : 3,5*1,08 |  | 3.78 | [23 empty] | VV | 0
88 | 998763101R00 | Přesun hmot dřevostaveb v objektech výšky do 6 m | t | 0.40386 |  | 0 |  | 0 |  | 0 | 12 | 0 | 0 | 0 | 0 | 0 | 800-763 | RTS 24/ II | RTS 24/ II | 1.156 | 0.47 |  | Přesun hmot | Běžná |  |  |  | POL7_1
|  | 50 m vodorovně | [25 empty] | SPI
Díl: | 766 | Konstrukce truhlářské, okna a dveře |  |  |  | 0 |  | 0 |  | 0 |  | 0 |  | 0.05 |  | 0 |  |  |  |  | 8.64 | [6 empty] | DIL
89 | 766.01 | Demontáž, úschova a zpětná montáž, kuchyňská linka vč. spotřebičů | kompl | 1 |  | 0 |  | 0 |  | 0 | 12 | 0 | 0 | 0 | 0 | 0 |  | Vlastní | Indiv | 0 | 0 |  | Práce | Běžná |  |  |  | POL1_1
90 | 766662811R00 | Demontáž dveřních křídel prahů dveří jednokřídlových | kus | 2 |  | 0 |  | 0 |  | 0 | 12 | 0 | 0 | 0 | 0.0018 | 0 | 800-766 | RTS 24/ II | RTS 24/ II | 0.11 | 0.22 |  | Práce | Běžná |  |  |  | POL1_
91 | 766670011R00 | Montáž obložkové nebo rámové zárubně a dveřního křídla jednokřídlového | kus | 2 |  | 0 |  | 0 |  | 0 | 12 | 0 | 2e-05 | 0 | 0 | 0 | 800-766 | RTS 24/ II | RTS 24/ II | 4.02 | 8.04 |  | Práce | Běžná |  |  |  | POL1_
|  | dle výpisu prvků "D05" : | [25 empty] | VV | 0
|  | PRAVÉ : 1 |  | 1 | [23 empty] | VV | 0
|  | LEVÉ : 1 |  | 1 | [23 empty] | VV | 0
92 | 61181401R | Zárubeň dřevěná obložková; pro sádrokarton, zdění; průchozí š. = 600 mm; průchozí v. = 1970 mm; tl. stěny 80 až 300 mm; povrchová úprava: kašírování | kus | 2 |  | 0 |  | 0 |  | 0 | 12 | 0 | 0.025 | 0.05 | 0 | 0 | SPCM | RTS 24/ II | RTS 24/ II | 0 | 0 |  | Specifikace | Běžná |  |  |  | POL3_
|  | Odkaz na mn. položky pořadí 91 : 2,00000 |  | 2 | [23 empty] | VV | 5
93 | 766 R04 | Dodávka a montáž - NOVÉ vstupní dveře jednokřídlovÉ 840x1970mm,pravé, požární odolnost EI30 DP3 | kus | 1 |  | 0 |  | 0 |  | 0 | 12 | 0 | 0 | 0 | 0 | 0 |  | Vlastní | Indiv | 0 | 0 |  | Práce | Běžná |  |  |  | POL1_1
|  | VSTUPNÍ DVEŘE PLNÉ OTVÍRAVÉ JEDNOKŘÍDLOVÉ DO BYTU Š.840 mm, VÝŠKY 1 970 mm, | [25 empty] | POP
|  | POŽÁRNÍ ODOLNOST EI 30 DP3, ZVUKOVÁ NEPRŮZVUČNOST min. 32 dB, | [25 empty] | POP
|  | BEZPEČNOSTNÍ KOVÁNÍ S PŘEKRYTÍM VLOŽKY TŘ.4, ŠTÍTEK NA JMÉNO, KUKÁTKO, | [25 empty] | POP
|  | POVRCHOVÁ ÚPRAVA CPL LAMINO - POČÍTAT S DEKOREM dle výběru investora, | [25 empty] | POP
|  | DVEŘNÍ PLÁŠŤ Z HDF S HLINÍKOVOU MEZIVRSTVOU (zamezení pronikání vlhkosti, výkyvy teplot), | [25 empty] | POP
|  | NASTAVITELNÉ DVEŘNÍ PANTY, NÁRAZNÍKY NA KLIKU | [25 empty] | POP
POP
|  | Položka obsahuje i náklady na dopravu dveří na místo montáže a staveništní přesun hmot. | [25 empty] | POP
|  | dle výpisu prvků "VDI" : 1 |  | 1 | [23 empty] | VV | 0
94 | 766 R07 | Dodávka a montáž - NOVÉ vnitřní dveře jednokřídlové 600x1970 mm, levé, dle výběru investora | kus | 2 |  | 0 |  | 0 |  | 0 | 12 | 0 | 0 | 0 | 0 | 0 |  | Vlastní | Indiv | 0 | 0 |  | Práce | Běžná |  |  |  | POL1_1
|  | VNITŘNÍ DVEŘE PLNÉ OTVÍRAVÉ JEDNOKŘÍDLOVÉ Š.600 mm, VÝŠKY 1 970 mm, | [25 empty] | POP
|  | DEKOR OPLÁŠTĚNÍ DLE VÝBĚRU INVESTORA, KONSTRUKCE KŘÍDLA Z DESEK DTD, | [25 empty] | POP
|  | OPLÁŠTĚNÍ KAŠÍROVACÍ FÓLIÍ, | [25 empty] | POP
|  | KOVÁNÍ NEREZ MATNÉ SADA WC, NÁRAZNÍKY NA KLIKU. | [25 empty] | POP
POP
|  | Položka obsahuje i náklady na dopravu dveří na místo montáže a staveništní přesun hmot. | [25 empty] | POP
|  | dle výpisu prvků "D05" : | [25 empty] | VV | 0
|  | PRAVÉ : 1 |  | 1 | [23 empty] | VV | 0
|  | LEVÉ : 1 |  | 1 | [23 empty] | VV | 0
95 | 766695212R00 | Ostatní montáž prahů dveří jednokřídlých, šířky do 100 mm | kus | 1 |  | 0 |  | 0 |  | 0 | 12 | 0 | 1e-05 | 0 | 0 | 0 | 800-766 | RTS 24/ II | RTS 24/ II | 0.26 | 0.26 |  | Práce | Běžná |  |  |  | POL1_1
|  | viz. výpis prvků : | [25 empty] | VV | 0
|  | PR : | [25 empty] | VV | 0
|  | 1 |  | 1 | [23 empty] | VV | 0
96 | 611871020R | Práh dubový; š = 80 mm | m | 1 |  | 0 |  | 0 |  | 0 | 12 | 0 | 0.001 | 0 | 0 | 0 | SPCM | RTS 24/ II | RTS 24/ II | 0 | 0 |  | Specifikace | Běžná |  |  |  | POL3_0
|  | výpis prvků "PR" : 1 |  | 1 | [23 empty] | VV | 0
97 | 766.11 | Stavájící okna plastová - OPRAVA, ÚDRŽBA kování, těsnění, vyčištění, seřízení | m2 | 4.732 |  | 0 |  | 0 |  | 0 | 12 | 0 | 0 | 0 | 0 | 0 |  | Vlastní | Indiv | 0 | 0 |  | Práce | Běžná |  |  |  | POL1_1
|  | 3.NP - byt 12 : 1,45*1,42 |  | 2.059 | [23 empty] | VV | 0
|  | 0,9*1,3*2 |  | 2.34 | [23 empty] | VV | 0
|  | 0,37*0,9 |  | 0.333 | [23 empty] | VV | 0
98 | 998766102R00 | Přesun hmot pro konstrukce truhlářské v objektech výšky do 12 m | t | 0.05105 |  | 0 |  | 0 |  | 0 | 12 | 0 | 0 | 0 | 0 | 0 | 800-766 | RTS 24/ II | RTS 24/ II | 2.421 | 0.12 |  | Přesun hmot | Běžná |  |  |  | POL7_
|  | 50 m vodorovně | [25 empty] | SPI
Díl: | 771 | Podlahy z dlaždic a obklady |  |  |  | 0 |  | 0 |  | 0 |  | 0 |  | 0.11 |  | 0 |  |  |  |  | 4.99 | [6 empty] | DIL
99 | 771101101R00 | Příprava podkladu pod dlažby vysávání podkladů pod keramickou dlažbu průmyslovým vysavačem | m2 | 3.02 |  | 0 |  | 0 |  | 0 | 12 | 0 | 0 | 0 | 0 | 0 | 800-771 | RTS 24/ II | RTS 24/ II | 0.016 | 0.05 |  | Práce | Běžná |  |  |  | POL1_
|  | Odkaz na mn. položky pořadí 102 : 3,02000 |  | 3.02 | [23 empty] | VV | 5
100 | 771101115R00 | Příprava podkladu před kladením dlažeb vyrovnání podkladů samonivelační hmotou tl. do 10 mm | m2 | 3.02 |  | 0 |  | 0 |  | 0 | 12 | 0 | 0 | 0 | 0 | 0 | 800-771 | RTS 24/ II | RTS 24/ II | 0.26 | 0.79 |  | Práce | Běžná |  |  |  | POL1_
|  | Položka je určena pro vyrovnání podlahy před kladením dlaždic na maltu nebo na tmel. | [25 empty] | POP
|  | Položka obsahuje : | [25 empty] | POP
|  | - zametení podkladu, | [25 empty] | POP
|  | - rozmíchání suché směsi s vodou, | [25 empty] | POP
|  | - lití na podklad, popřípadě rozetření hladkou stěrkou. | [25 empty] | POP
|  | Položka neobsahuje materiál. | [25 empty] | POP
|  | Odkaz na mn. položky pořadí 102 : 3,02000 |  | 3.02 | [23 empty] | VV | 5
101 | 771101210R00 | Příprava podkladu pod dlažby penetrace podkladu pod dlažby | m2 | 3.02 |  | 0 |  | 0 |  | 0 | 12 | 0 | 0.00021 | 0 | 0 | 0 | 800-771 | RTS 24/ II | RTS 24/ II | 0.05 | 0.15 |  | Práce | Běžná |  |  |  | POL1_
|  | Položka obsahuje montáž a dodávku penetračního nátěru pro zlepšení kontaktu s lepicím tmelem. | [25 empty] | POP
|  | Odkaz na mn. položky pořadí 102 : 3,02000 |  | 3.02 | [23 empty] | VV | 5
102 | 771575109R00 | Montáž podlah z dlaždic keramických 300 x 300 mm, režných nebo glazovaných, hladkých, kladených do flexibilního tmele | m2 | 3.02 |  | 0 |  | 0 |  | 0 | 12 | 0 | 0.00504 | 0.02 | 0 | 0 | 800-771 | RTS 24/ II | RTS 24/ II | 0.98 | 2.96 |  | Práce | Běžná |  |  |  | POL1_
|  | skladba S02 : | [25 empty] | VV | 0
|  | m.č.12-303 : 2,0 |  | 2 | [23 empty] | VV | 0
|  | m.č.12-302 : 1,02 |  | 1.02 | [23 empty] | VV | 0
103 | 771578011R00 | Zvláštní úpravy spár spára podlaha-stěna silikonem | m | 10.44 |  | 0 |  | 0 |  | 0 | 12 | 0 | 4e-05 | 0 | 0 | 0 | 800-771 | RTS 24/ II | RTS 24/ II | 0.07 | 0.73 |  | Práce | Běžná |  |  |  | POL1_
|  | vč. dodávky a montáže silikonu. | [25 empty] | POP
|  | skladba S02 : | [25 empty] | VV | 0
|  | m.č.12-303 : (2,3+0,87)*2 |  | 6.34 | [23 empty] | VV | 0
|  | m.č.12-302 : (1,2+0,85)*2 |  | 4.1 | [23 empty] | VV | 0
104 | 597642031R | Dlažba keramická bez glazury (UGL); tl. = 9,0 mm; a = 298 mm; b = 298 mm; nasákavost = 0,5 %; protiskluznost: R10; povrch: hladký, matný, protiskluzová úprava; barva: černá | m2 | 3.322 |  | 0 |  | 0 |  | 0 | 12 | 0 | 0.0192 | 0.06 | 0 | 0 | SPCM | RTS 24/ II | RTS 24/ II | 0 | 0 |  | Specifikace | Běžná |  |  |  | POL3_0
|  | dle výběru investora | [25 empty] | POP
|  | ztratné 10% : 3,02*1,1 |  | 3.322 | [23 empty] | VV | 0
105 | 771577113R00 | Hrany schodů, dilatační, koutové, ukončovací a přechodové profily profily přechodové eloxovaný hliník, dekorativní spojení dvou podlah stejné výšky, uložení do tmele, výška profilu 8 mm, šířka profilu 10 mm | m | 1.2 |  | 0 |  | 0 |  | 0 | 12 | 0 | 0.00014 | 0 | 0 | 0 | 800-771 | RTS 24/ II | RTS 24/ II | 0.15 | 0.18 |  | Práce | Běžná |  |  |  | POL1_
|  | výpis prvku "PL" : 1,2 |  | 1.2 | [23 empty] | VV | 0
106 | 58581721.AR | vyrovnávací stěrka cementová; pro podlahy; samonivelační; pro interiér; pevnost v tlaku 25,0 MPa; tl. vrstvy 2,0 až 22,0 mm | kg | 25.67 |  | 0 |  | 0 |  | 0 | 12 | 0 | 0.001 | 0.03 | 0 | 0 | SPCM | RTS 24/ II | RTS 24/ II | 0 | 0 |  | Specifikace | Běžná |  |  |  | POL3_
|  | Spotřeba: cca 1,7 kg/m2/mm. : 3,02*1,7*5 |  | 25.67 | [23 empty] | VV | 0
107 | 998771102R00 | Přesun hmot pro podlahy z dlaždic v objektech výšky do 12 m | t | 0.10589 |  | 0 |  | 0 |  | 0 | 12 | 0 | 0 | 0 | 0 | 0 | 800-771 | RTS 24/ II | RTS 24/ II | 1.265 | 0.13 |  | Přesun hmot | Běžná |  |  |  | POL7_
|  | 50 m vodorovně | [25 empty] | SPI
Díl: | 781 | Obklady keramické |  |  |  | 0 |  | 0 |  | 0 |  | 0 |  | 0.78 |  | 0 |  |  |  |  | 31.19 | [6 empty] | DIL
108 | 781101210R00 | Příprava podkladu pod obklady penetrace podkladu pod obklady | m2 | 29.288 |  | 0 |  | 0 |  | 0 | 12 | 0 | 0.00021 | 0.01 | 0 | 0 | 800-771 | RTS 24/ II | RTS 24/ II | 0.05 | 1.46 |  | Práce | Běžná |  |  |  | POL1_
|  | včetně dodávky materiálu. | [25 empty] | POP
|  | Odkaz na mn. položky pořadí 109 : 29,28800 |  | 29.288 | [23 empty] | VV | 5
109 | 781475116R00 | Montáž obkladů vnitřních z dlaždic keramických kladených do tmele 300 x 300 mm, , kladených do flexibilního tmele | m2 | 29.288 |  | 0 |  | 0 |  | 0 | 12 | 0 | 0.00524 | 0.15 | 0 | 0 | 800-771 | RTS 24/ II | RTS 24/ II | 0.9584 | 28.07 |  | Práce | Běžná |  |  |  | POL1_1
|  | půdorys nový stav : | [25 empty] | VV | 0
|  | m.č.12-303 : (2,3+0,87)*2*2,8-0,6*1,97 |  | 16.57 | [23 empty] | VV | 0
|  | m.č.12-302 : (1,2+0,85)*2*2,9-0,6*1,97 |  | 10.708 | [23 empty] | VV | 0
|  | m.č.12-304-část kuchyň : (0,99+2,33+0,7)*0,5 |  | 2.01 | [23 empty] | VV | 0
110 | 781497132R00 | Lišty k obkladům profil rohový nerez ododlná proti oděru, uložení do tmele, , výška profilu 8 mm, | m | 5.6 |  | 0 |  | 0 |  | 0 | 12 | 0 | 0.00066 | 0 | 0 | 0 | 800-771 | RTS 24/ II | RTS 24/ II | 0.12 | 0.67 |  | Práce | Běžná |  |  |  | POL1_
|  | 2,8*2 |  | 5.6 | [23 empty] | VV | 0
111 | 597642031R | Dlažba keramická bez glazury (UGL); tl. = 9,0 mm; a = 298 mm; b = 298 mm; nasákavost = 0,5 %; protiskluznost: R10; povrch: hladký, matný, protiskluzová úprava; barva: černá | m2 | 32.2168 |  | 0 |  | 0 |  | 0 | 12 | 0 | 0.0192 | 0.62 | 0 | 0 |  | RTS 24/ II | RTS 24/ II | 0 | 0 |  | R-položka | Běžná |  |  |  | POL12_0
|  | výběr dle investora | [25 empty] | POP
|  | ztratné 10% : 29,288*1,10 |  | 32.2168 | [23 empty] | VV | 0
112 | 998781102R00 | Přesun hmot pro obklady keramické v objektech výšky do 12 m | t | 0.78188 |  | 0 |  | 0 |  | 0 | 12 | 0 | 0 | 0 | 0 | 0 | 800-771 | RTS 24/ II | RTS 24/ II | 1.265 | 0.99 |  | Přesun hmot | Běžná |  |  |  | POL7_7
Díl: | 783 | Nátěry |  |  |  | 0 |  | 0 |  | 0 |  | 0 |  | 0 |  | 0 |  |  |  |  | 0.5 | [6 empty] | DIL
113 | 783225100R00 | Nátěry kov.stavebních doplňk.konstrukcí syntetické dvojnásobné + 1x email, , Hmota nátěrová typ: email; funkce: dekorační; barva: šeď střední | m2 | 1.235 |  | 0 |  | 0 |  | 0 | 12 | 0 | 0.00031 | 0 | 0 | 0 | 800-783 | RTS 24/ II | RTS 24/ II | 0.403 | 0.5 |  | Práce | Běžná |  |  |  | POL1_
|  | včetně pomocného lešení. | [25 empty] | POP
|  | zárubeň vstupních dveří VD1/L : (2*2,02+0,90)*(0,15+2*0,05) |  | 1.235 | [23 empty] | VV | 0
Díl: | 784 | Malby |  |  |  | 0 |  | 0 |  | 0 |  | 0 |  | 0.02 |  | 0.03 |  |  |  |  | 7.6 | [6 empty] | DIL
114 | 784011221RT2 | Ostatní práce zakrytí předmětů, , včetně dodávky fólie tl. 0,04 mm | m2 | 8.4648 |  | 0 |  | 0 |  | 0 | 12 | 0 | 1e-05 | 0 | 0 | 0 | 800-784 | RTS 24/ II | RTS 24/ II | 0.03 | 0.25 |  | Práce | Běžná |  |  |  | POL1_1
|  | dveře : 0,84*1,97 |  | 1.6548 | [23 empty] | VV | 0
|  | 0,6*1,97*2 |  | 2.364 | [23 empty] | VV | 0
|  | 0,9*1,97 |  | 1.773 | [23 empty] | VV | 0
|  | okno : 0,9*1,3*2 |  | 2.34 | [23 empty] | VV | 0
|  | 0,37*0,9 |  | 0.333 | [23 empty] | VV | 0
115 | 784011222RT2 | Ostatní práce zakrytí podlah, , včetně papírové lepenky | m2 | 23.58 |  | 0 |  | 0 |  | 0 | 12 | 0 | 0.00035 | 0.01 | 0 | 0 | 800-784 | RTS 24/ II | RTS 24/ II | 0.01 | 0.24 |  | Práce | Běžná |  |  |  | POL1_1
|  | m.č.12-302 : 1,02 |  | 1.02 | [23 empty] | VV | 0
|  | m.č.12-303 : 2,0 |  | 2 | [23 empty] | VV | 0
|  | m.č.12-304 : 20,56 |  | 20.56 | [23 empty] | VV | 0
116 | 784011111R00 | Ostatní práce oprášení/ometení podkladu, , | m2 | 31.824 |  | 0 |  | 0 |  | 0 | 12 | 0 | 0 | 0 | 0 | 0 | 800-784 | RTS 24/ II | RTS 24/ II | 0.01 | 0.32 |  | Práce | Běžná |  |  |  | POL1_1
|  | Odkaz na mn. položky pořadí 118 : 31,82400 |  | 31.824 | [23 empty] | VV | 5
117 | 784402801R00 | Odstranění maleb oškrabáním, v místnostech do 3,8 m | m2 | 33.1557 |  | 0 |  | 0 |  | 0 | 12 | 0 | 0 | 0 | 0.0009 | 0.03 | 800-784 | RTS 24/ II | RTS 24/ II | 0.08 | 2.65 |  | Práce | Běžná |  |  |  | POL1_1
|  | poze 50% - zbylých 50% je v otlučení omítek : | [25 empty] | VV | 0
|  | stěny : | [25 empty] | VV | 0
|  | Začátek provozního součtu | [25 empty] | VV
|  | m.č.12-304 : (3,85+2,45+0,99+2,33+1,85+2,33+0,1+2,33+2,9+4,815)*2,85 |  | 68.2433 | [23 empty] | VV | 2
|  | přípočet ostění : 0,6*(1,0+2,75*2)*2+0,3*(1,45+1,42*2) |  | 9.087 | [23 empty] | VV | 2
|  | odpočet otvory : -(0,84*1,97+0,6*1,97+0,9*1,97+0,9*1,3*2+1,45*1,42) |  | -9.0088 | [23 empty] | VV | 2
|  | odpočet obklady za kuchyňskou linkou : -(0,99+2,33+0,7)*0,5 |  | -2.01 | [23 empty] | VV | 2
|  | Konec provozního součtu | [25 empty] | VV
|  | 66,31145*0,50 |  | 33.1557 | [23 empty] | VV | 0
118 | 784450020RA0 | Malby z malířských směsí disperzní, penetrace jednonásobná, malba dvojnásobná, bílá | m2 | 31.824 |  | 0 |  | 0 |  | 0 | 12 | 0 | 0.00042 | 0.01 | 0 | 0 | AP-PSV | RTS 24/ II | RTS 24/ II | 0.13 | 4.14 |  | Agregovaná položka | Běžná |  |  |  | POL2_1
|  | půdorys nový stav : | [25 empty] | VV | 0
|  | stěny : | [25 empty] | VV | 0
|  | m.č.11-508 : (2,455+2,55)*2*2,85 |  | 28.5285 | [23 empty] | VV | 0
|  | přípočet ostění : 0,10*(1,4+1,31*2+0,9+1,97*2) |  | 0.886 | [23 empty] | VV | 0
|  | odpočet otvory : -(0,9*1,97+1,4+1,31) |  | -4.483 | [23 empty] | VV | 0
|  | odpočet obklad - za kuchyňskou linkou : -(0,7+2,455+2,58)*0,5 |  | -2.8675 | [23 empty] | VV | 0
|  | stropy : | [25 empty] | VV | 0
|  | m.č.11-508 : 6,26 |  | 6.26 | [23 empty] | VV | 0
|  | m.č.11-509 : 3,5 |  | 3.5 | [23 empty] | VV | 0
Díl: | 799 | Ostatní |  |  |  | 0 |  | 0 |  | 0 |  | 0 |  | 0 |  | 0 |  |  |  |  | 0 | [6 empty] | DIL
119 | 799.01 | Zednická výpomoc - vysekání drážek, zapravení, omítka rýh | soubor | 1 |  | 0 |  | 0 |  | 0 | 12 | 0 | 0 | 0 | 0 | 0 |  | Vlastní | Indiv | 0 | 0 |  | Práce | Běžná |  |  |  | POL1_
Díl: | M99 | Ostatní práce "M" |  |  |  | 0 |  | 0 |  | 0 |  | 0 |  | 0 |  | 0 |  |  |  |  | 0 | [6 empty] | DIL
120 | 965 R010 | Demontáž stávající elektroinstalace včetně koncových prvků - vypínače, svítidla, zvonky, apod., včetně ekologické likvidace | soubor | 1 |  | 0 |  | 0 |  | 0 | 12 | 0 | 0 | 0 | 0 | 0 |  | Vlastní | Indiv | 0 | 0 |  | Práce | Běžná |  |  |  | POL1_1
Díl: | D96 | Přesuny suti a vybouraných hmot |  |  |  | 0 |  | 0 |  | 0 |  | 0 |  | 0 |  | 0 |  |  |  |  | 42.09 | [6 empty] | DIL
121 | 979011211R00 | Svislá doprava suti a vybouraných hmot nošením za prvé podlaží nad základním podlažím | t | 7.4172 |  | 0 |  | 0 |  | 0 | 12 | 0 | 0 | 0 | 0 | 0 | 801-3 | RTS 24/ II | RTS 24/ II | 2.009 | 14.9 |  | Přesun suti | Běžná |  |  |  | POL8_
122 | 979011219R00 | Svislá doprava suti a vybouraných hmot nošením příplatek zakaždé další podlaží nad prvním základním podlažím | t | 14.8345 |  | 0 |  | 0 |  | 0 | 12 | 0 | 0 | 0 | 0 | 0 | 801-3 | RTS 24/ II | RTS 24/ II | 0.959 | 14.23 |  | Práce | Běžná |  |  |  | POL1_
|  | 7,41723*2 |  | 14.8345 | [23 empty] | VV | 0
123 | 979081111R00 | Odvoz suti a vybouraných hmot na skládku do 1 km | t | 7.4172 |  | 0 |  | 0 |  | 0 | 12 | 0 | 0 | 0 | 0 | 0 | 801-3 | RTS 24/ II | RTS 24/ II | 0.49 | 3.63 |  | Přesun suti | Běžná |  |  |  | POL8_
|  | Včetně naložení na dopravní prostředek a složení na skládku, bez poplatku za skládku. | [25 empty] | POP
124 | 979081121R00 | Odvoz suti a vybouraných hmot na skládku příplatek za každý další 1 km | t | 103.8412 |  | 0 |  | 0 |  | 0 | 12 | 0 | 0 | 0 | 0 | 0 | 801-3 | RTS 24/ II | RTS 24/ II | 0 | 0 |  | Práce | Běžná |  |  |  | POL1_
|  | 7,41723*14 |  | 103.8412 | [23 empty] | VV | 0
125 | 979082111R00 | Vnitrostaveništní doprava suti a vybouraných hmot do 10 m | t | 7.4172 |  | 0 |  | 0 |  | 0 | 12 | 0 | 0 | 0 | 0 | 0 | 801-3 | RTS 24/ II | RTS 24/ II | 0.942 | 6.99 |  | Přesun suti | Běžná |  |  |  | POL8_
126 | 979082121R00 | Vnitrostaveništní doprava suti a vybouraných hmot příplatek k ceně za každých dalších 5 m | t | 22.2517 |  | 0 |  | 0 |  | 0 | 12 | 0 | 0 | 0 | 0 | 0 | 801-3 | RTS 24/ II | RTS 24/ II | 0.105 | 2.34 |  | Práce | Běžná |  |  |  | POL1_
|  | 7,41723*3 |  | 22.2517 | [23 empty] | VV | 0
127 | 979990107R00 | Poplatek za uložení, směs betonu, cihel a dřeva, , skupina 17 09 04 z Katalogu odpadů | t | 7.4172 |  | 0 |  | 0 |  | 0 | 12 | 0 | 0 | 0 | 0 | 0 | 801-3 | RTS 24/ II | RTS 24/ II | 0 | 0 |  | Přesun suti | Běžná |  |  |  | POL8_1
|  | kategorie 17 09 04 smíšené stavební a demoliční odpady | [25 empty] | POP
[26 empty] | 12 | 21 | DPH
| Celkem |  |  |  |  | 0 | [19 empty] | 0 | 0 | SUM
END
Note on S6: Jedná se o informaci, zda se jedná o položku, která je do rozpočtu zadána z cenové soustavy RTS, nebo vlastní.
Note on T6: Jedná se o název CÚ, která je zadána u položky rozpočtu

## 01 Byt 13 Pol
Položkový soupis prací a dodávek | [27 empty] | #TypZaznamu#
S: | 00113_1 | Oprava BD Úvoz 16, Brno | [25 empty] | STA
O: | 01 | Oprava bytů 1,2,3,4,6,7,8,9,10,11,12,13 | [22 empty] | STA |  |  | OBJ
R: | Byt 13 | Oprava bytu č.13 - 5.NP | [25 empty] | ROZ
P.č. | Číslo položky | Název položky | MJ | Množství | Cena / MJ | Celkem | Dodávka | Dodávka celk. | Montáž | Montáž celk. | DPH | Cena s DPH | Hmotnost / MJ | Hmotnost celk.(t) | Dem. hmotnost / MJ | Dem. hmotnost celk.(t) | Ceník | Cen. soustava / platnost | Cenová úroveň | Nhod / MJ | Nhod celk. | Dodavatel | Typ položky | Stav položky
Díl: | 3 | Svislé a kompletní konstrukce |  |  |  | 0 |  | 0 |  | 0 |  | 0 |  | 2.67 |  | 0 |  |  |  |  | 26.93 | [6 empty] | DIL
1 | 310271420R00 | Zazdívka otvorů z pórobetonových tvárnic plochy do 0,25 m2, tloušťka zdiva 200 mm | kus | 1 |  | 0 |  | 0 |  | 0 | 12 | 0 | 0.0373 | 0.04 | 0 | 0 | 801-4 | RTS 24/ II | RTS 24/ II | 0.40775 | 0.41 |  | Práce | Běžná |  |  |  | POL1_1
|  | ve zdivu nadzákladovém, včetně pomocného pracovního lešení | [25 empty] | SPI
|  | komínový průduch : 1 |  | 1 | [23 empty] | VV | 0
2 | 349231811RT2 | Přizdívka ostění s ozubem přes 80 do 150 mm, Prvek zdicí pálený funkce: cihla plná; dl = 290 mm; š = 140 mm; v = 65 mm; fb = 20,0 N/mm2 | m2 | 1.3 |  | 0 |  | 0 |  | 0 | 12 | 0 | 0.25714 | 0.33 | 0 | 0 | 801-4 | RTS 24/ II | RTS 24/ II | 1.621 | 2.11 |  | Práce | Běžná |  |  |  | POL1_
|  | ve vybouraných otvorech, s vysekáním kapes pro zavázání, z jakýchkoliv cihel, z pomocného pracovního lešení o výšce podlahy do 1900 mm a pro zatížení do 1,5 kPa, | [25 empty] | SPI |  | ve vybouraných otvorech, s vysekáním kapes pro zavázání, z jakýchkoliv cihel, z pomocného pracovního lešení o výšce podlahy do 1900 mm a pro zatížení do 1,5 kPa,
|  | dozdívka u dveří D01/L : 0,65*2,0 |  | 1.3 | [23 empty] | VV | 0
3 | 319202321R00 | Vyrovnání nerovného povrchu přizděním o tloušťce přes 30 do 80 mm, Prvek zdicí pálený funkce: cihla plná; tvar: základní; styčná plocha: hladká; fb = 20,0 N/mm2; barva: cihlově červená | m2 | 1.685 |  | 0 |  | 0 |  | 0 | 12 | 0 | 0.05216 | 0.09 | 0 | 0 | 801-4 | RTS 24/ II | RTS 24/ II | 0.61 | 1.03 |  | Práce | Běžná |  |  |  | POL1_
|  | vnitřního i vnějšího zdiva, bez odsekání vadných cihel, bez pomocného lešení, | [25 empty] | SPI
|  | dozdívka u vstupních dveří VD3/P : 0,5*3,37 |  | 1.685 | [23 empty] | VV | 0
4 | 310271530R00 | Zazdívka otvorů z pórobetonových tvárnic plochy od 0,25 m2 do 1 m2 , tloušťka zdiva 300 mm | m3 | 0.39867 |  | 0 |  | 0 |  | 0 | 12 | 0 | 0.5818 | 0.23 | 0 | 0 | 801-4 | RTS 24/ II | RTS 24/ II | 7.3977 | 2.95 |  | Práce | Běžná |  |  |  | POL1_
|  | ve zdivu nadzákladovém, včetně pomocného pracovního lešení | [25 empty] | SPI
|  | nadezdívka u vstupních dveří VD3/P : 0,97*1,37*0,30 |  | 0.39867 | [23 empty] | VV | 0
5 | 310271637R00 | Zazdívka otvorů z pórobetonových tvárnic plochy od 1 m2 do 4 m2, tloušťka zdiva 375 mm | m3 | 3.201 |  | 0 |  | 0 |  | 0 | 12 | 0 | 0.5807 | 1.86 | 0 | 0 | 801-4 | RTS 24/ II | RTS 24/ II | 6.1074 | 19.55 |  | Práce | Běžná |  |  |  | POL1_
|  | ve zdivu nadzákladovém, včetně pomocného pracovního lešení | [25 empty] | SPI
|  | dozdívka zdivvo v m.č.13-502 : ((0,45+0,45)+(0,35*0,2))*3,3 |  | 3.201 | [23 empty] | VV | 0
6 | 346244315R00 | Obezdívka van a WC modulů z pórobetonu tloušťky 150 mm | m2 | 1.08 |  | 0 |  | 0 |  | 0 | 12 | 0 | 0.1114 | 0.12 | 0 | 0 | 801-1 | RTS 24/ II | RTS 24/ II | 0.819 | 0.88 |  | Práce | Běžná |  |  |  | POL1_1
|  | m.č.13-503 : 0,9*1,2 |  | 1.08 | [23 empty] | VV | 0
Díl: | 342 | Stěny a příčky montované lehké |  |  |  | 0 |  | 0 |  | 0 |  | 0 |  | 0.52 |  | 0 |  |  |  |  | 17.17 | [6 empty] | DIL
7 | 342013123R00 | Příčky z desek sádrokartonových dvojité opláštění, jednoduchá konstrukce CW 50 tloušťka příčky 100 mm, desky impregnované, tloušťky 12,5 mm, tloušťka izolace 50 mm, požární odolnost EI 60, Deska sádrokartonová voděodolná; H2; tl = 12,5 mm | m2 | 11.147 |  | 0 |  | 0 |  | 0 | 12 | 0 | 0.04557 | 0.51 | 0 | 0 | 801-1 | RTS 24/ II | RTS 24/ II | 1.287 | 14.35 |  | Práce | Běžná |  |  |  | POL1_1
|  | zřízení nosné konstrukce příčky, vložení tepelné izolace tl. do 5 cm, montáž desek, tmelení spár Q2 a úprava rohů. Včetně dodávek materiálu. | [25 empty] | SPI |  | zřízení nosné konstrukce příčky, vložení tepelné izolace tl. do 5 cm, montáž desek, tmelení spár Q2 a úprava rohů. Včetně dodávek materiálu.
|  | mezi m.č.13-504, 13-503, 13-502 : (3,735+0,9)*3,0 |  | 13.905 | [23 empty] | VV | 0
|  | odpočet otvory : -(0,7*1,97*2) |  | -2.758 | [23 empty] | VV | 0
8 | 342090132R00 | Úprava nosné konstrukce a opláštění SDK příčky pro zřízení otvoru pro dveře jednokřídlé, při hmotnosti jednoho křídla do 25 kg, v SDK příčce z R-CW a R-UW profilů š. 100 mm, 2 x opláštěné | kus | 2 |  | 0 |  | 0 |  | 0 | 12 | 0 | 0.00632 | 0.01 | 0 | 0 | 801-1 | RTS 24/ II | RTS 24/ II | 0.96 | 1.92 |  | Práce | Běžná |  |  |  | POL1_1
|  | dveře D03/P : 1 |  | 1 | [23 empty] | VV | 0
|  | dveře D04/P : 1 |  | 1 | [23 empty] | VV | 0
9 | 342091211R00 | Úprava napojovací spáry SDK s jinou stavební konstrukcí akrylovým tmelem šířka spáry do 2 mm | m | 18 |  | 0 |  | 0 |  | 0 | 12 | 0 | 0.00014 | 0 | 0 | 0 | 801-1 | RTS 24/ II | RTS 24/ II | 0.05 | 0.9 |  | Práce | Běžná |  |  |  | POL1_1
|  | 3,0*6 |  | 18 | [23 empty] | VV | 0
Díl: | 416 | Podhledy a mezistropy montované lehké |  |  |  | 0 |  | 0 |  | 0 |  | 0 |  | 0.43 |  | 0 |  |  |  |  | 37.3 | [6 empty] | DIL
10 | 416021123R00 | Podhledy na kovové konstrukci opláštěné deskami sádrokartonovými nosná konstrukce z profilů CD s přímým uchycením 1x deska, tloušťky 12,5 mm, impregnovaná, bez izolace, Deska sádrokartonová voděodolná; H2; tl = 12,5 mm | m2 | 34.9491 |  | 0 |  | 0 |  | 0 | 12 | 0 | 0.01201 | 0.42 | 0 | 0 | 801-1 | RTS 24/ II | RTS 24/ II | 0.95 | 33.2 |  | Práce | Běžná |  |  |  | POL1_1
|  | s úpravou rohů, koutů a hran konstrukcí, přebroušení a tmelení spár, | [25 empty] | POP
|  | půdorys nový stav : | [25 empty] | VV | 0
|  | Skladba S01 : | [25 empty] | VV | 0
|  | m.č.13-502-chodba : ((1,355+1,595)/2*(3,735+3,735)/2) |  | 5.5091 | [23 empty] | VV | 0
|  | m.č.13-503 : 1,21 |  | 1.21 | [23 empty] | VV | 0
|  | m.č.13-504 : 2,06 |  | 2.06 | [23 empty] | VV | 0
|  | m.č.13-505 : 26,17 |  | 26.17 | [23 empty] | VV | 0
11 | 416091081R00 | Příplatky k podhledům sádrokartonovým příplatek k podhledu sádrokartonovému za plochu do 2 m2 | m2 | 1.21 |  | 0 |  | 0 |  | 0 | 12 | 0 | 0 | 0 | 0 | 0 | 801-1 | RTS 24/ II | RTS 24/ II | 0.58 | 0.7 |  | Práce | Běžná |  |  |  | POL1_1
|  | m.č.13-503 : 1,21 |  | 1.21 | [23 empty] | VV | 0
12 | 416091082R00 | Příplatky k podhledům sádrokartonovým příplatek k podhledu sádrokartonovému za plochu přes 2 do 5 m2 | m2 | 2.06 |  | 0 |  | 0 |  | 0 | 12 | 0 | 0 | 0 | 0 | 0 | 801-1 | RTS 24/ II | RTS 24/ II | 0.43 | 0.89 |  | Práce | Běžná |  |  |  | POL1_1
|  | m.č.13-504 : 2,06 |  | 2.06 | [23 empty] | VV | 0
13 | 416091211R00 | Příplatky k podhledům sádrokartonovým Úprava napojovací spáry SDK s jinou stavební konstrukcí akrylovým tmelem šířka spáry do 2 mm | m | 41.8 |  | 0 |  | 0 |  | 0 | 12 | 0 | 0.00014 | 0.01 | 0 | 0 | 801-1 | RTS 24/ II | RTS 24/ II | 0.06 | 2.51 |  | Práce | Běžná |  |  |  | POL1_1
|  | půdorys nový stav : | [25 empty] | VV | 0
|  | m.č.13-502-chodba : 1,355+3,735*2+1,595 |  | 10.42 | [23 empty] | VV | 0
|  | m.č.13-503 : (1,36+0,9)*2 |  | 4.52 | [23 empty] | VV | 0
|  | m.č.13-504 : (2,275+0,9)*2 |  | 6.35 | [23 empty] | VV | 0
|  | m.č.13-505 : (5,135+5,025*2+5,325) |  | 20.51 | [23 empty] | VV | 0
Díl: | 61 | Úpravy povrchů vnitřní |  |  |  | 0 |  | 0 |  | 0 |  | 0 |  | 4.86 |  | 0 |  |  |  |  | 174.65 | [6 empty] | DIL
14 | 601016191R00 | Omítka stropů a podhledů z hotových směsí doplňkové práce penetrační natěr stropů akrylátový | m2 | 4.78 |  | 0 |  | 0 |  | 0 | 12 | 0 | 0.0003 | 0 | 0 | 0 | 801-1 | RTS 24/ II | RTS 24/ II | 0.089 | 0.43 |  | Práce | Běžná |  |  |  | POL1_
|  | po jednotlivých vrstvách | [25 empty] | SPI
|  | půdorys nový stav : | [25 empty] | VV | 0
|  | Skladba S07 : | [25 empty] | VV | 0
|  | Odkaz na mn. položky pořadí 19 : 2,39000*2 |  | 4.78 | [23 empty] | VV | 5
15 | 602011199R00 | Penetrace velmi savých minerálních podkladů zpevňující (lehké betony a staré omítky), stěn | m2 | 125.6247 |  | 0 |  | 0 |  | 0 | 12 | 0 | 8e-05 | 0.01 | 0 | 0 | 801-1 | RTS 24/ II | RTS 24/ II | 0.12 | 15.07 |  | Práce | Běžná |  |  |  | POL1_1
|  | Odkaz na mn. položky pořadí 16 : 88,40390 |  | 88.4039 | [23 empty] | VV | 5
|  | Odkaz na mn. položky pořadí 17 : 27,67800 |  | 27.678 | [23 empty] | VV | 5
|  | Odkaz na mn. položky pořadí 22 : 9,54280 |  | 9.5428 | [23 empty] | VV | 5
16 | 602011141RU3 | Omítka stěn z hotových směsí vrstva štuková, vápenná, 2x nanášená, tloušťka vrstvy 4 mm, | m2 | 88.4039 |  | 0 |  | 0 |  | 0 | 12 | 0 | 0.0069 | 0.61 | 0 | 0 | 801-1 | RTS 24/ II | RTS 24/ II | 0.43 | 38.01 |  | Práce | Běžná |  |  |  | POL1_1
|  | po jednotlivých vrstvách | [25 empty] | SPI
|  | včetně zapravení ostění vnitřní a vnější | [25 empty] | POP
|  | půdorys nový stav : | [25 empty] | VV | 0
|  | stávající cihelné zdivo : | [25 empty] | VV | 0
|  | m.č.13-502 - předsíň/chodba : (1,24+1,93)*2*3,37+(1,355+3,735+1,595)*3,0 |  | 41.4208 | [23 empty] | VV | 0
|  | přípočet ostění : 0,45*(3,0+0,9)+0,1*(3,9+2,05*2) |  | 2.555 | [23 empty] | VV | 0
|  | 0,65*(2,1+0,8) |  | 1.885 | [23 empty] | VV | 0
|  | 0,5*2,0 |  | 1 | [23 empty] | VV | 0
|  | odpočet otvory : -(0,8*1,97*2+0,8*2,0*2+3,9*2,05) |  | -14.347 | [23 empty] | VV | 0
|  | odpočet nové zdivo : -((0,45+0,45+0,15)*3,3+(0,97*3,37-0,8*1,97)) |  | -5.1579 | [23 empty] | VV | 0
|  | m.č.13-505 : (5,135+5,025)*2*3,0 |  | 60.96 | [23 empty] | VV | 0
|  | přípočet ostění : 0,4*(1,9*2+1,1)*2+0,65*(2,0+0,96) |  | 5.844 | [23 empty] | VV | 0
|  | odpočet otvory : -(1,1*1,9*2+0,8*1,97) |  | -5.756 | [23 empty] | VV | 0
17 | 602011102R00 | Omítka stěn z hotových směsí postřik, báze, cementová, , , | m2 | 27.678 |  | 0 |  | 0 |  | 0 | 12 | 0 | 0.00605 | 0.17 | 0 | 0 | 801-1 | RTS 24/ II | RTS 24/ II | 0.081 | 2.24 |  | Práce | Běžná |  |  |  | POL1_
|  | po jednotlivých vrstvách | [25 empty] | SPI
|  | půdorys nový stav : | [25 empty] | VV | 0
|  | pod obklady na cihelnou zeď : | [25 empty] | VV | 0
|  | m.č.13-503 : (0,9+1,36)*2*2,8 |  | 12.656 | [23 empty] | VV | 0
|  | odpočet dveře : -0,7*1,97 |  | -1.379 | [23 empty] | VV | 0
|  | m.č.13-504 : (2,275+0,9)*2*2,8 |  | 17.78 | [23 empty] | VV | 0
|  | odpočet dveře : -0,7*1,97 |  | -1.379 | [23 empty] | VV | 0
18 | 610991111R00 | Zakrývání výplní vnitřních otvorů, předmětů apod. fólií Pe 0,05-0,2 mm | m2 | 18.085 |  | 0 |  | 0 |  | 0 | 12 | 0 | 4e-05 | 0 | 0 | 0 | 801-1 | RTS 24/ II | RTS 24/ II | 0.078 | 1.41 |  | Práce | Běžná |  |  |  | POL1_
|  | které se zřizují před úpravami povrchu, a obalení osazených dveřních zárubní před znečištěním při úpravách povrchu nástřikem plastických maltovin včetně pozdějšího odkrytí, | [25 empty] | SPI |  | které se zřizují před úpravami povrchu, a obalení osazených dveřních zárubní před znečištěním při úpravách povrchu nástřikem plastických maltovin včetně pozdějšího odkrytí,
|  | včetně dodávky folie | [25 empty] | POP
|  | 0,8*1,97*2 |  | 3.152 | [23 empty] | VV | 0
|  | 0,7*1,97*2 |  | 2.758 | [23 empty] | VV | 0
|  | 1,1*1,9*2 |  | 4.18 | [23 empty] | VV | 0
|  | 3,9*2,05 |  | 7.995 | [23 empty] | VV | 0
19 | 611474611R00 | Omítka vnitřní stropů ze suché směsi dvouvrstvá, vápenný štuk, ruční zpracování, na pálené cihly a tvarovky | m2 | 2.39 |  | 0 |  | 0 |  | 0 | 12 | 0 | 0.03337 | 0.08 | 0 | 0 | 801-1 | RTS 24/ II | RTS 24/ II | 1.0849 | 2.59 |  | Práce | Běžná |  |  |  | POL1_
|  | kompletní souvrství | [25 empty] | SPI
|  | včetně pomocného lešení | [25 empty] | POP
|  | m.č.13-502 - předsíň : 2,39 |  | 2.39 | [23 empty] | VV | 0
20 | 611481211RT6 | Vyztužení vnitřních omítek stropů sklotextilní síťovinou s dodávkou síťoviny a stěrkového tmelu | m2 | 2.39 |  | 0 |  | 0 |  | 0 | 12 | 0 | 0.00482 | 0.01 | 0 | 0 | 801-1 | RTS 24/ II | RTS 24/ II | 0.484 | 1.16 |  | Práce | Běžná |  |  |  | POL1_
|  | s pomocným lešením o výšce podlahy do 1900 mm a pro zatížení do 1,5 kPa, | [25 empty] | SPI
|  | půdorys nový stav : | [25 empty] | VV | 0
|  | Skladba S07 : | [25 empty] | VV | 0
|  | Odkaz na mn. položky pořadí 19 : 2,39000 |  | 2.39 | [23 empty] | VV | 5
21 | 612421421R00 | Oprava vnitřních vápenných omítek stěn v množství opravované plochy přes 30 do 50 %, hladkých | m2 | 88.4039 |  | 0 |  | 0 |  | 0 | 12 | 0 | 0.0246 | 2.17 | 0 | 0 | 801-4 | RTS 24/ II | RTS 24/ II | 0.4276 | 37.8 |  | Práce | Běžná |  |  |  | POL1_1
|  | Včetně pomocného pracovního lešení o výšce podlahy do 1900 mm a pro zatížení do 1,5 kPa. | [25 empty] | POP
|  | půdorys nový stav : | [25 empty] | VV | 0
|  | stávající cihelné zdivo : | [25 empty] | VV | 0
|  | m.č.13-502 - předsíň/chodba : (1,24+1,93)*2*3,37+(1,355+3,735+1,595)*3,0 |  | 41.4208 | [23 empty] | VV | 0
|  | přípočet ostění : 0,45*(3,0+0,9)+0,1*(3,9+2,05*2) |  | 2.555 | [23 empty] | VV | 0
|  | 0,65*(2,1+0,8) |  | 1.885 | [23 empty] | VV | 0
|  | 0,5*2,0 |  | 1 | [23 empty] | VV | 0
|  | odpočet otvory : -(0,8*1,97*2+0,8*2,0*2+3,9*2,05) |  | -14.347 | [23 empty] | VV | 0
|  | odpočet nové zdivo : -((0,45+0,45+0,15)*3,3+(0,97*3,37-0,8*1,97)) |  | -5.1579 | [23 empty] | VV | 0
|  | m.č.13-505 : (5,135+5,025)*2*3,0 |  | 60.96 | [23 empty] | VV | 0
|  | přípočet ostění : 0,4*(1,9*2+1,1)*2+0,65*(2,0+0,96) |  | 5.844 | [23 empty] | VV | 0
|  | odpočet otvory : -(1,1*1,9*2+0,8*1,97) |  | -5.756 | [23 empty] | VV | 0
22 | 612474611R00 | Omítka vnitřní stěn ze suché směsi třívrstvá, vápenocementové jádro, vápenný štuk, na pálené cihly a tvarovky, ruční zpracování | m2 | 9.5428 |  | 0 |  | 0 |  | 0 | 12 | 0 | 0.03203 | 0.31 | 0 | 0 | 801-1 | RTS 24/ II | RTS 24/ II | 0.816 | 7.79 |  | Práce | Běžná |  |  |  | POL1_
|  | kompletní souvrství | [25 empty] | SPI
|  | nové zdivo : | [25 empty] | VV | 0
|  | dozdívka zdivvo tl.450 mm v m.č.13-502 : (0,45+0,45+0,15)*3,3 |  | 3.465 | [23 empty] | VV | 0
|  | dozdívka u dveří vstupních VD3/P : (0,07*2+0,5)*2,0+0,97*1,37*2 |  | 3.9378 | [23 empty] | VV | 0
|  | dozdívka u dveří D01/L : (0,21*2+0,65)*2,0 |  | 2.14 | [23 empty] | VV | 0
23 | 612481211RT8 | Vyztužení povrchu vnitřních stěn sklotextilní síťovinou s dodávkou síťoviny a stěrkového tmelu, Tkanina armovací | m2 | 125.6247 |  | 0 |  | 0 |  | 0 | 12 | 0 | 0.00361 | 0.45 | 0 | 0 | 801-1 | RTS 24/ II | RTS 24/ II | 0.36 | 45.22 |  | Práce | Běžná |  |  |  | POL1_1
|  | Odkaz na mn. položky pořadí 17 : 27,67800 |  | 27.678 | [23 empty] | VV | 5
|  | Odkaz na mn. položky pořadí 21 : 88,40390 |  | 88.4039 | [23 empty] | VV | 5
|  | Odkaz na mn. položky pořadí 22 : 9,54280 |  | 9.5428 | [23 empty] | VV | 5
24 | 615.01 | Zapravení ostění vnitřní, vnější - po provedení dveří, viz popis v PD | m | 19.48 |  | 0 |  | 0 |  | 0 | 12 | 0 | 0.05369 | 1.05 | 0 | 0 |  | Vlastní | Indiv | 1.1772 | 22.93 |  | Práce | Běžná |  |  |  | POL1_
|  | dveře : (0,9+1,97*2)*2 |  | 9.68 | [23 empty] | VV | 0
|  | (0,96+1,97*2)*2 |  | 9.8 | [23 empty] | VV | 0
Díl: | 63 | Podlahy a podlahové konstrukce |  |  |  | 0 |  | 0 |  | 0 |  | 0 |  | 0.59 |  | 0 |  |  |  |  | 11.14 | [6 empty] | DIL
25 | 631342822R00 | Mazanina z betonu lehkého hutného konstrukčního tloušťky přes 50 do 80 mm z polystyrenbetonu, 0,3 MPa | m3 | 1.885 |  | 0 |  | 0 |  | 0 | 12 | 0 | 0.30802 | 0.58 | 0 | 0 | 801-1 | RTS 24/ II | RTS 24/ II | 5.24 | 9.88 |  | Práce | Běžná |  |  |  | POL1_1
|  | půdorys nový stav : | [25 empty] | VV | 0
|  | skladba SO04 : | [25 empty] | VV | 0
|  | Začátek provozního součtu | [25 empty] | VV
|  | m.č.13-502 : 8,26 |  | 8.26 | [23 empty] | VV | 2
|  | m.č.15-505 : 26,17 |  | 26.17 | [23 empty] | VV | 2
|  | Konec provozního součtu | [25 empty] | VV
|  | Skladba S02 : | [25 empty] | VV | 0
|  | Začátek provozního součtu | [25 empty] | VV
|  | m.č.13-503 : 1,21 |  | 1.21 | [23 empty] | VV | 2
|  | m.č.13-504 : 2,06 |  | 2.06 | [23 empty] | VV | 2
|  | Konec provozního součtu | [25 empty] | VV
|  | (34,43+3,27)*0,05 |  | 1.885 | [23 empty] | VV | 0
26 | 631351101R00 | Bednění stěn, rýh a otvorů v podlahách zřízení | m2 | 1 |  | 0 |  | 0 |  | 0 | 12 | 0 | 0.0141 | 0.01 | 0 | 0 | 801-1 | RTS 24/ II | RTS 24/ II | 0.396 | 0.4 |  | Práce | Běžná |  |  |  | POL1_1
27 | 631351102R00 | Bednění stěn, rýh a otvorů v podlahách odstranění | m2 | 1 |  | 0 |  | 0 |  | 0 | 12 | 0 | 0 | 0 | 0 | 0 | 801-1 | RTS 24/ II | RTS 24/ II | 0.24 | 0.24 |  | Práce | Běžná |  |  |  | POL1_1
28 | 631317105R00 | Mazanina z betonu prostého řezání dilatačních spár v čerstvém betonu prostém, hloubky 0-50 mm | m | 15 |  | 0 |  | 0 |  | 0 | 12 | 0 | 0 | 0 | 0 | 0 | 801-1 | RTS 24/ II | RTS 24/ II | 0.0412 | 0.62 |  | Práce | Běžná |  |  |  | POL1_1
|  | (z kameniva) hlazená dřevěným hladítkem | [25 empty] | SPI
Díl: | 64 | Výplně otvorů |  |  |  | 0 |  | 0 |  | 0 |  | 0 |  | 0.54 |  | 0 |  |  |  |  | 16.43 | [6 empty] | DIL
29 | 642941211RT2 | Stavební pouzdra pro posuvné dveře osazené do sádrokartonové příčky, sestavení pouzdra, vložení do stavebního otvoru, vyrovnání do vodorovné a svislé polohy, ukotvení pouzdra k nosné konstrukci příčky pomocí vrutů M 2 x 20, odstranění zaslepení pouzdra tj. víka a polystyrenu z vnitřku pouzdra, upevnění vodícího trnu, vsazení vozíků do kolejnice, upevnění závěsných prvků na vozíky, vsazení brzdy a seřízení dojezdu, připevnění úchytů na horní hranu dveřního křídla, našroubování gumových dorazů na křídlo, zavěšení dveří. jednostranné pouzdro 700/1970 mm | kus | 1 |  | 0 |  | 0 |  | 0 | 12 | 0 | 0.03765 | 0.04 | 0 | 0 | 801-1 | RTS 24/ II | RTS 24/ II | 2 | 2 |  | Práce | Běžná |  |  |  | POL1_1
|  | z pozinkovaného ocelového profilovaného plechu | [25 empty] | SPI
|  | pro dveře D03/P : 1 |  | 1 | [23 empty] | VV | 0
30 | 642945111R00 | Osazení ocelových zárubní protipožárních jednokřídlových, obetonováním | kus | 1 |  | 0 |  | 0 |  | 0 | 12 | 0 | 0.49075 | 0.49 | 0 | 0 | 801-1 | RTS 24/ II | RTS 24/ II | 8.82 | 8.82 |  | Práce | Běžná |  |  |  | POL1_1
|  | a protiplynových dveří bez nebo včetně dveřních křídel do vynechaného otvoru, s obetonováním , včetně manipulační dopravy, kotvení zárubně do zdiva např. s uklínováním, s případným přivařením k obnažené výztuži, se zalitím, resp. zabetonováním, včetně bednění. | [25 empty] | SPI |  | a protiplynových dveří bez nebo včetně dveřních křídel do vynechaného otvoru, s obetonováním , včetně manipulační dopravy, kotvení zárubně do zdiva např. s uklínováním, s případným přivařením k obnažené výztuži, se zalitím, resp. zabetonováním, včetně bednění.
|  | dveře VD/3 - vchodové : 1 |  | 1 | [23 empty] | VV | 0
31 | 5533301127R | Zárubeň kovová pro zdění; průchozí š. = 800 mm; průchozí v. = 1970 mm; tl. stěny = 100 mm; povrchová úprava: základní nátěr; požární odolnost: E, I, W | kus | 1 |  | 0 |  | 0 |  | 0 | 12 | 0 | 0.013 | 0.01 | 0 | 0 | SPCM | RTS 24/ II | RTS 24/ II | 0 | 0 |  | Specifikace | Běžná |  |  |  | POL3_
|  | dveře VD3 - vchodové : 1 |  | 1 | [23 empty] | VV | 0
32 | 641R 08 | Těsnění spár otvorových prvků akrylátovým tmelem | m | 28.04 |  | 0 |  | 0 |  | 0 | 12 | 0 | 0 | 0 | 0 | 0 |  | Vlastní | Indiv | 0.2 | 5.61 |  | Práce | Běžná |  |  |  | POL1_
|  | dle TZ: Styk mezi omítkou a okny, parapety, zárubní atd. bude opatřen akrylátovým tmelem | [25 empty] | POP
|  | dveře VD3/P/L : (0,8+1,97*2)*2 |  | 9.48 | [23 empty] | VV | 0
|  | dveře D03/P : (0,7+1,97*2)*2 |  | 9.28 | [23 empty] | VV | 0
|  | dveře D04/P : (0,7+1,97*2)*2 |  | 9.28 | [23 empty] | VV | 0
Díl: | 94 | Lešení a stavební výtahy |  |  |  | 0 |  | 0 |  | 0 |  | 0 |  | 0.06 |  | 0 |  |  |  |  | 7.92 | [6 empty] | DIL
33 | 941955002R00 | Lešení lehké pracovní pomocné pomocné, o výšce lešeňové podlahy přes 1,2 do 1,9 m | m2 | 37.7 |  | 0 |  | 0 |  | 0 | 12 | 0 | 0.00158 | 0.06 | 0 | 0 | 800-3 | RTS 24/ II | RTS 24/ II | 0.21 | 7.92 |  | Práce | Běžná |  |  |  | POL1_1
|  | půdorys nový stav : | [25 empty] | VV | 0
|  | m.č.13-502 : 8,26 |  | 8.26 | [23 empty] | VV | 0
|  | m.č.13-503 : 1,21 |  | 1.21 | [23 empty] | VV | 0
|  | m.č.13-504 : 2,06 |  | 2.06 | [23 empty] | VV | 0
|  | m.č.13-505 : 26,17 |  | 26.17 | [23 empty] | VV | 0
Díl: | 95 | Dokončovací konstrukce na pozemních stavbách |  |  |  | 0 |  | 0 |  | 0 |  | 0 |  | 0 |  | 0 |  |  |  |  | 11.71 | [6 empty] | DIL
34 | 952901111R00 | Vyčištění budov a ostatních objektů budov bytové nebo občanské výstavby - zametení a umytí podlah, dlažeb, obkladů, schodů v místnostech, chodbách a schodištích, vyčištění a umytí oken, dveří s rámy, zárubněmi, umytí a vyčištění jiných zasklených a natíraných ploch a zařizovacích předmětů před předáním do užívání světlá výška podlaží do 4 m | m2 | 37.7 |  | 0 |  | 0 |  | 0 | 12 | 0 | 4e-05 | 0 | 0 | 0 | 801-1 | RTS 24/ II | RTS 24/ II | 0.31 | 11.69 |  | Práce | Běžná |  |  |  | POL1_1
|  | půdorys nový stav : | [25 empty] | VV | 0
|  | závěrečný úklid bytu : | [25 empty] | VV | 0
|  | m.č.13-502 : 8,26 |  | 8.26 | [23 empty] | VV | 0
|  | m.č.13-503 : 1,21 |  | 1.21 | [23 empty] | VV | 0
|  | m.č.13-504 : 2,06 |  | 2.06 | [23 empty] | VV | 0
|  | m.č.13-505 : 26,17 |  | 26.17 | [23 empty] | VV | 0
35 | 952.01 | Zametání v místnostech, chodbách, na schodišti a na půdách | soubor | 1 |  | 0 |  | 0 |  | 0 | 12 | 0 | 0 | 0 | 0 | 0 |  | Vlastní | Indiv | 0.015 | 0.02 |  | Práce | Běžná |  |  |  | POL1_
|  | Průběžný úklid bytu - plocha celkem 37,7m2 : 1 |  | 1 | [23 empty] | VV | 0
36 | 952.03 | D+M revizní dvířka viz. výpis prvků "RD" | ks | 1 |  | 0 |  | 0 |  | 0 | 12 | 0 | 0 | 0 | 0 | 0 |  | Vlastní | Indiv | 0 | 0 |  | Práce | Běžná |  |  |  | POL1_1
|  | Revizní vlhkuvzdorná dvířka pod obklady rozměru 300 x 300 mm | [25 empty] | POP
|  | vnější rozměr rámu 310 x 310 mm | [25 empty] | POP
|  | otvírání pomocí US zámků | [25 empty] | POP
|  | dvířka z hliníkových profilů | [25 empty] | POP
|  | (nutno zaměřit otvor) | [25 empty] | POP
|  | RD - 1 kus : 1 |  | 1 | [23 empty] | VV | 0
Díl: | 96 | Bourání konstrukcí |  |  |  | 0 |  | 0 |  | 0 |  | 0 |  | 0 |  | 12.06 |  |  |  |  | 47.38 | [6 empty] | DIL
37 | 965082933R00 | Odstranění násypu pod podlahami a ochranného na střechách tloušťky do 200 mm, plochy přes 2 m2 | m3 | 4.7104 |  | 0 |  | 0 |  | 0 | 12 | 0 | 0 | 0 | 1.4 | 6.59 | 801-3 | RTS 24/ II | RTS 24/ II | 1.051 | 4.95 |  | Práce | Běžná |  |  |  | POL1_
|  | půdorys bourání : | [25 empty] | VV | 0
|  | Začátek provozního součtu | [25 empty] | VV
|  | m.č.13-503 : 1,21 |  | 1.21 | [23 empty] | VV | 2
|  | m.č.13-504 : 2,06 |  | 2.06 | [23 empty] | VV | 2
|  | m.č.13-505 : 26,17 |  | 26.17 | [23 empty] | VV | 2
|  | Konec provozního součtu | [25 empty] | VV
|  | 29,44*0,16 |  | 4.7104 | [23 empty] | VV | 0
38 | 968061125R00 | Vyvěšení nebo zavěšení dřevěných křídel dveří, plochy do 2 m2 | kus | 2 |  | 0 |  | 0 |  | 0 | 12 | 0 | 0 | 0 | 0 | 0 | 801-3 | RTS 24/ II | RTS 24/ II | 0.05 | 0.1 |  | Práce | Běžná |  |  |  | POL1_1
|  | oken, dveří a vrat, s uložením a opětovným zavěšením po provedení stavebních změn, | [25 empty] | SPI
|  | půdorys bourání : | [25 empty] | VV | 0
|  | dveře 840x1970mm : 1 |  | 1 | [23 empty] | VV | 0
|  | dveře 850x1970mm shrnovací : 1 |  | 1 | [23 empty] | VV | 0
39 | 965081713R00 | Bourání podlah z keramických dlaždic, tloušťky do 10 mm, plochy přes 1 m2 | m2 | 11.63 |  | 0 |  | 0 |  | 0 | 12 | 0 | 0 | 0 | 0.02 | 0.23 | 801-3 | RTS 24/ II | RTS 24/ II | 0.147 | 1.71 |  | Práce | Běžná |  |  |  | POL1_
|  | bez podkladního lože, s jakoukoliv výplní spár | [25 empty] | SPI
|  | půdorys bourání : | [25 empty] | VV | 0
|  | m.č.13-503 : 2,39 |  | 2.39 | [23 empty] | VV | 0
|  | m.č.13-504 : 9,24 |  | 9.24 | [23 empty] | VV | 0
40 | 978012191R00 | Otlučení omítek vápenných nebo vápenocementových vnitřních s vyškrabáním spár, s očištěním zdiva stropů rákosovaných, v rozsahu do 100 % | m2 | 37.8 |  | 0 |  | 0 |  | 0 | 12 | 0 | 0 | 0 | 0.05 | 1.89 | 801-3 | RTS 24/ II | RTS 24/ II | 0.46 | 17.39 |  | Práce | Běžná |  |  |  | POL1_1
|  | půdorys bourání : | [25 empty] | VV | 0
|  | m.č.13-503 : 2,39 |  | 2.39 | [23 empty] | VV | 0
|  | m.č.13-504 : 9,24 |  | 9.24 | [23 empty] | VV | 0
|  | m.č.13-505 : 26,17 |  | 26.17 | [23 empty] | VV | 0
41 | 978013161R00 | Otlučení omítek vápenných nebo vápenocementových vnitřních s vyškrabáním spár, s očištěním zdiva stěn, v rozsahu do 50 % | m2 | 110.3133 |  | 0 |  | 0 |  | 0 | 12 | 0 | 0 | 0 | 0.02 | 2.21 | 801-3 | RTS 24/ II | RTS 24/ II | 0.13 | 14.34 |  | Práce | Běžná |  |  |  | POL1_1
|  | V položkách otlučení omítek stěn vnitřních i vnějších je započteno i vyškrabání spár a očištění zdiva. | [25 empty] | POP |  | V položkách otlučení omítek stěn vnitřních i vnějších je započteno i vyškrabání spár a očištění zdiva.
|  | půdorys bourání : | [25 empty] | VV | 0
|  | m.č.13-503 : (1,24+1,93)*2*3,37 |  | 21.3658 | [23 empty] | VV | 0
|  | přípočet ostění : 0,45*(3,0*2+0,97)+0,1*(3,9+2,05*2) |  | 3.9365 | [23 empty] | VV | 0
|  | odpočet otvory : -(0,87*2,8+0,84*1,97+3,9*2,05) |  | -12.0858 | [23 empty] | VV | 0
|  | m.č.13-504 : (2,355+3,735+2,598+3,735)*3,0 |  | 37.269 | [23 empty] | VV | 0
|  | přípočet ostění : 0,2*(3,0*2+1,7)+0,6*(2,1*2+1,17) |  | 4.762 | [23 empty] | VV | 0
|  | odpočet otvory : -(0,84*1,97+0,85*1,97) |  | -3.3293 | [23 empty] | VV | 0
|  | m.č.13-505 : (5,135+5,025)*2*3,0 |  | 60.96 | [23 empty] | VV | 0
|  | přípočet ostění : 0,4*(1,9*2+1,1)*2 |  | 3.92 | [23 empty] | VV | 0
|  | odpočet otvory : -(1,1*1,9*2+1,17*1,97) |  | -6.4849 | [23 empty] | VV | 0
42 | 968062455R00 | Vybourání dřevěných rámů dveřních zárubní, plochy do 2 m2 | m2 | 3.448 |  | 0 |  | 0 |  | 0 | 12 | 0 | 0.00117 | 0 | 0.088 | 0.3 | 801-3 | RTS 24/ II | RTS 24/ II | 0.556 | 1.92 |  | Práce | Běžná |  |  |  | POL1_1
|  | včetně pomocného lešení o výšce podlahy do 1900 mm a pro zatížení do 1,5 kPa (150 kg/m2), | [25 empty] | SPI
|  | dveře 900x2080mm : 0,9*2,08 |  | 1.872 | [23 empty] | VV | 0
|  | dveře 800x1970mm : 0,8*1,97 |  | 1.576 | [23 empty] | VV | 0
43 | 968062456R00 | Vybourání dřevěných rámů dveřních zárubní, plochy přes 2 m2 | m2 | 3.08 |  | 0 |  | 0 |  | 0 | 12 | 0 | 0.001 | 0 | 0.067 | 0.21 | 801-3 | RTS 24/ II | RTS 24/ II | 0.533 | 1.64 |  | Práce | Běžná |  |  |  | POL1_
|  | včetně pomocného lešení o výšce podlahy do 1900 mm a pro zatížení do 1,5 kPa (150 kg/m2), | [25 empty] | SPI
|  | dveře 100x2800 mm : 1,1*2,8 |  | 3.08 | [23 empty] | VV | 0
44 | 970031130R00 | Jádrové vrtání, kruhové prostupy v cihelném zdivu jádrové vrtání, do D 130 mm | m | 0.4 |  | 0 |  | 0 |  | 0 | 12 | 0 | 0.00163 | 0 | 0.0239 | 0.01 | 801-3 | RTS 24/ II | RTS 24/ II | 3.5 | 1.4 |  | Práce | Běžná |  |  |  | POL1_
|  | VZT1 : 0,4 |  | 0.4 | [23 empty] | VV | 0
45 | 967031734R00 | Přisekání plošné zdiva cihelného na jakoukoliv maltu vápennou nebo vépenocementovou, tloušťky do 300 mm | m2 | 0.63 |  | 0 |  | 0 |  | 0 | 12 | 0 | 0.00034 | 0 | 0.545 | 0.34 | 801-3 | RTS 24/ II | RTS 24/ II | 1.524 | 0.96 |  | Práce | Běžná |  |  |  | POL1_
|  | z jakýchkoliv cihel pálených, včetně pomocného lešení o výšce podlahy do 1900 mm a pro zatížení do 1,5 kPa (150 kg/m2), | [25 empty] | SPI |  | z jakýchkoliv cihel pálených, včetně pomocného lešení o výšce podlahy do 1900 mm a pro zatížení do 1,5 kPa (150 kg/m2),
|  | půdorys bourání : | [25 empty] | VV | 0
|  | mezi m.č.13-504 a 13-503 : 0,3*2,1 |  | 0.63 | [23 empty] | VV | 0
46 | 969011121R00 | Vybourání vodovodního, plynového a podobného vedení DN do 52 mm | m | 7 |  | 0 |  | 0 |  | 0 | 12 | 0 | 0.00038 | 0 | 0.013 | 0.09 | 801-3 | RTS 24/ II | RTS 24/ II | 0.107 | 0.75 |  | Práce | Běžná |  |  |  | POL1_
|  | včetně pomocného lešení o výšce podlahy do 1900 mm a pro zatížení do 1,5 kPa (150 kg/m2), | [25 empty] | SPI
|  | voda : 7,0 |  | 7 | [23 empty] | VV | 0
47 | 969021111R00 | Vybourání kanalizačního potrubí DN do 100 mm | m | 5 |  | 0 |  | 0 |  | 0 | 12 | 0 | 0.00059 | 0 | 0.037 | 0.19 | 801-3 | RTS 24/ II | RTS 24/ II | 0.443 | 2.22 |  | Práce | Běžná |  |  |  | POL1_
|  | včetně pomocného lešení o výšce podlahy do 1900 mm a pro zatížení do 1,5 kPa (150 kg/m2), | [25 empty] | SPI
48 | 960 R01 | Vyklizení bytu a likvidace | soubor | 1 |  | 0 |  | 0 |  | 0 | 12 | 0 | 0 | 0 | 0 | 0 |  | Vlastní | Indiv | 0 | 0 |  | Práce | Běžná |  |  |  | POL1_
|  | Kompletní vyklizení bytu - Bourání a demontáže drobných předmětů . viz TZ : 1 |  | 1 | [23 empty] | VV | 0
Díl: | 99 | Staveništní přesun hmot |  |  |  | 0 |  | 0 |  | 0 |  | 0 |  | 0 |  | 0 |  |  |  |  | 30.53 | [6 empty] | DIL
49 | 999281148R00 | Přesun hmot pro opravy a údržbu objektů pro opravy a údržbu dosavadních objektů včetně vnějších plášťů výšky do 12 m, nošením | t | 9.6907 |  | 0 |  | 0 |  | 0 | 12 | 0 | 0 | 0 | 0 | 0 | 801-4 | RTS 24/ II | RTS 24/ II | 3.15 | 30.53 |  | Přesun hmot | Běžná |  |  |  | POL7_1
|  | oborů 801, 803, 811 a 812 | [25 empty] | SPI
Díl: | 711 | Izolace proti vodě |  |  |  | 0 |  | 0 |  | 0 |  | 0 |  | 0.12 |  | 0 |  |  |  |  | 13.24 | [6 empty] | DIL
50 | 711210020RA0 | Izolace stěrkové hydroizolační těsnicí hmotou , dvousložkovou pružnou izolací, proti vlhkosti, včetně těsnicího pásu do spoje podlaha-stěna | m2 | 31.218 |  | 0 |  | 0 |  | 0 | 12 | 0 | 0.00378 | 0.12 | 0 | 0 | AP-PSV | RTS 24/ II | RTS 24/ II | 0.42419 | 13.24 |  | Agregovaná položka | Běžná |  |  |  | POL2_
|  | Nanesení hydroizolační stěrky ve dvou vrstvách. Vlepení těsnicí pásky do spoje podlaha-stěna, přitlačení a uhlazení, přetažení pásky další vrstvou izolační stěrky. | [25 empty] | POP |  | Nanesení hydroizolační stěrky ve dvou vrstvách. Vlepení těsnicí pásky do spoje podlaha-stěna, přitlačení a uhlazení, přetažení pásky další vrstvou izolační stěrky.
|  | půdorys nový stav : | [25 empty] | VV | 0
|  | pod obklady : | [25 empty] | VV | 0
|  | Odkaz na mn. položky pořadí 155 : 27,67800 |  | 27.678 | [23 empty] | VV | 5
|  | pod dlažbu : | [25 empty] | VV | 0
|  | Odkaz na mn. položky pořadí 135 : 3,54000 |  | 3.54 | [23 empty] | VV | 5
Díl: | 713 | Izolace tepelné |  |  |  | 0 |  | 0 |  | 0 |  | 0 |  | 0.24 |  | 0 |  |  |  |  | 16.3 | [6 empty] | DIL
51 | 713111221RO5 | Montáž tepelné izolace stropů parotěsná zábrana zavěšených podhledů s přelepením spojů, včetně dodávky fólie | m2 | 33.8709 |  | 0 |  | 0 |  | 0 | 12 | 0 | 0.00016 | 0.01 | 0 | 0 | 800-713 | RTS 24/ II | RTS 24/ II | 0.16 | 5.42 |  | Práce | Běžná |  |  |  | POL1_
|  | včetně dodávky fólie a spojovacích prostředků. | [25 empty] | POP
|  | půdorys nový stav : | [25 empty] | VV | 0
|  | Skladba S08 : | [25 empty] | VV | 0
|  | m.č.10-411 -chodba : ((1,28+1,55)/2)*((3,715+3,735)/2) |  | 5.2709 | [23 empty] | VV | 0
|  | Skladba S01 : | [25 empty] | VV | 0
|  | m.č.10-412 : 25,06 |  | 25.06 | [23 empty] | VV | 0
|  | m.č.10-413 : 1,33 |  | 1.33 | [23 empty] | VV | 0
|  | m.č.10-414 : 2,21 |  | 2.21 | [23 empty] | VV | 0
52 | 713120010RAE | Izolace tepelné podlah deska z minerálních vláken, objemová hmotnost 175 kg/m3, tloušťka 30 mm, Příslušenství izolace pro budovy z minerální vlny tvar: pásek; b = 120 mm; tloušťka d = 12,0 mm; lambda = 0,040 W/(m.K) | m2 | 36.79 |  | 0 |  | 0 |  | 0 | 12 | 0 | 0.00589 | 0.22 | 0 | 0 | AP-PSV | RTS 24/ II | RTS 24/ II | 0.14 | 5.15 |  | Agregovaná položka | Běžná |  |  |  | POL2_1
|  | skladba SO04 : | [25 empty] | VV | 0
|  | m.č.10-411 : 8,19 |  | 8.19 | [23 empty] | VV | 0
|  | m.č.10-412 : 25,06 |  | 25.06 | [23 empty] | VV | 0
|  | Skladba S02 : | [25 empty] | VV | 0
|  | m.č.10-413 : 1,33 |  | 1.33 | [23 empty] | VV | 0
|  | m.č.10-414 : 2,21 |  | 2.21 | [23 empty] | VV | 0
53 | 713191100RT9 | Izolace tepelné běžných konstrukcí - doplňky položení separační fólie, včetně dodávky PE fólie | m2 | 73.58 |  | 0 |  | 0 |  | 0 | 12 | 0 | 3e-05 | 0 | 0 | 0 | 800-713 | RTS 24/ II | RTS 24/ II | 0.07 | 5.15 |  | Práce | Běžná |  |  |  | POL1_
|  | skladba SO04 : | [25 empty] | VV | 0
|  | Začátek provozního součtu | [25 empty] | VV
|  | m.č.10-411 : 8,19 |  | 8.19 | [23 empty] | VV | 2
|  | m.č.10-412 : 25,06 |  | 25.06 | [23 empty] | VV | 2
|  | Konec provozního součtu | [25 empty] | VV
|  | Skladba S02 : | [25 empty] | VV | 0
|  | Začátek provozního součtu | [25 empty] | VV
|  | m.č.10-413 : 1,33 |  | 1.33 | [23 empty] | VV | 2
|  | m.č.10-414 : 2,21 |  | 2.21 | [23 empty] | VV | 2
|  | Konec provozního součtu | [25 empty] | VV
[28 empty] | VV | 0
|  | 2 vrstvy : (33,25+3,54)*2 |  | 73.58 | [23 empty] | VV | 0
54 | 713571116R00 | Požárně ochranná manžeta EI 90, D 125 mm, Manžeta potrubní | kus | 1 |  | 0 |  | 0 |  | 0 | 12 | 0 | 0.00605 | 0.01 | 0 | 0 | 800-713 | RTS 24/ II | RTS 24/ II | 0.55 | 0.55 |  | Práce | Běžná |  |  |  | POL1_
|  | Montáž manžety ke stěně nebo stropu pomocí rozpěrné hmoždinky se šroubem. Cena obsahuje i dodávku manžety a spojovacích prostředků. | [25 empty] | POP |  | Montáž manžety ke stěně nebo stropu pomocí rozpěrné hmoždinky se šroubem. Cena obsahuje i dodávku manžety a spojovacích prostředků.
|  | vzt : 1 |  | 1 | [23 empty] | VV | 0
55 | 998713103R00 | Přesun hmot pro izolace tepelné v objektech výšky do 24 m | t | 0.01368 |  | 0 |  | 0 |  | 0 | 12 | 0 | 0 | 0 | 0 | 0 | 800-713 | RTS 24/ II | RTS 24/ II | 1.966 | 0.03 |  | Přesun hmot | Běžná |  |  |  | POL7_
|  | 50 m vodorovně | [25 empty] | SPI
Díl: | 721 | Vnitřní kanalizace |  |  |  | 0 |  | 0 |  | 0 |  | 0 |  | 0.27 |  | 0 |  |  |  |  | 4.59 | [6 empty] | DIL
56 | 721176101R00 | Potrubí HT připojovací vnější průměr D 32 mm, tloušťka stěny 1,8 mm, DN 30 | m | 1 |  | 0 |  | 0 |  | 0 | 12 | 0 | 0.00034 | 0 | 0 | 0 | 800-721 | RTS 24/ II | RTS 24/ II | 0.32 | 0.32 |  | Práce | Běžná |  |  |  | POL1_
|  | včetně tvarovek, objímek. Bez zednických výpomocí. | [25 empty] | SPI
|  | Potrubí včetně tvarovek. Bez zednických výpomocí. | [25 empty] | POP
57 | 721176102R00 | Potrubí HT připojovací vnější průměr D 40 mm, tloušťka stěny 1,8 mm, DN 40 | m | 1 |  | 0 |  | 0 |  | 0 | 12 | 0 | 0.00038 | 0 | 0 | 0 | 800-721 | RTS 24/ II | RTS 24/ II | 0.32 | 0.32 |  | Práce | Běžná |  |  |  | POL1_
|  | včetně tvarovek, objímek. Bez zednických výpomocí. | [25 empty] | SPI
|  | Potrubí včetně tvarovek. Bez zednických výpomocí. | [25 empty] | POP
58 | 721176105R00 | Potrubí HT připojovací vnější průměr D 110 mm, tloušťka stěny 2,7 mm, DN 100 | m | 1 |  | 0 |  | 0 |  | 0 | 12 | 0 | 0.00152 | 0 | 0 | 0 | 800-721 | RTS 24/ II | RTS 24/ II | 1.173 | 1.17 |  | Práce | Běžná |  |  |  | POL1_
|  | včetně tvarovek, objímek. Bez zednických výpomocí. | [25 empty] | SPI
|  | Potrubí včetně tvarovek. Bez zednických výpomocí. | [25 empty] | POP
59 | 721194103R00 | Zřízení přípojek na potrubí D 32 mm, materiál ve specifikaci | kus | 2 |  | 0 |  | 0 |  | 0 | 12 | 0 | 0 | 0 | 0 | 0 | 800-721 | RTS 24/ II | RTS 24/ II | 0.148 | 0.3 |  | Práce | Běžná |  |  |  | POL1_
|  | vyvedení a upevnění odpadních výpustek, | [25 empty] | SPI
60 | 721194104R00 | Zřízení přípojek na potrubí D 40 mm, materiál ve specifikaci | kus | 1 |  | 0 |  | 0 |  | 0 | 12 | 0 | 0 | 0 | 0 | 0 | 800-721 | RTS 24/ II | RTS 24/ II | 0.157 | 0.16 |  | Práce | Běžná |  |  |  | POL1_
|  | vyvedení a upevnění odpadních výpustek, | [25 empty] | SPI
61 | 721194109R00 | Zřízení přípojek na potrubí D 110 mm, materiál ve specifikaci | kus | 1 |  | 0 |  | 0 |  | 0 | 12 | 0 | 0 | 0 | 0 | 0 | 800-721 | RTS 24/ II | RTS 24/ II | 0.259 | 0.26 |  | Práce | Běžná |  |  |  | POL1_
|  | vyvedení a upevnění odpadních výpustek, | [25 empty] | SPI
62 | 721223422R00 | Vpusť podlahová se zápachovou uzávěrkou průměr 50 mm, s vodorovným odtokem, 3 přítokové trubky D 40, 123x123mm/115x115mm, včetně dodávky materiálu, Vpust podlahová materiál: plast; mřížka nerezová; dl = 123 mm; š = 123 mm; stav. výška od 136 mm; přítok 3 x boční 40 mm; odtok boční 50 mm; zatíže... | kus | 1 |  | 0 |  | 0 |  | 0 | 12 | 0 | 0.00082 | 0 | 0 | 0 | 800-721 | RTS 24/ II | RTS 24/ II | 0.2 | 0.2 |  | Práce | Běžná |  |  |  | POL1_
63 | 721213041RT3 | Montáž sprchového odtokového žlabu s dodávkou a provedením betonové zálivky, standardní výška odtoku | kus | 1 |  | 0 |  | 0 |  | 0 | 12 | 0 | 0.25768 | 0.26 | 0 | 0 | 800-721 | RTS 24/ II | RTS 24/ II | 1.44 | 1.44 |  | Práce | Běžná |  |  |  | POL1_7
64 | 55231826R | Žlab sprchový ke stěně; materiál: nerez; bez krytu; tvar: rovný; dl = 1 150 mm; š = 60 mm; stav. výška 100 až 158 mm | kus | 1 |  | 0 |  | 0 |  | 0 | 12 | 0 | 0.00546 | 0.01 | 0 | 0 | SPCM | RTS 24/ II | RTS 24/ II | 0 | 0 |  | Specifikace | Běžná |  |  |  | POL3_0
65 | 552318806R | Mřížka vtoková perforovaná; materiál: nerez; tvar: rovný; dl = 1 150 mm; š = 53 mm; v = 15 mm | kus | 1 |  | 0 |  | 0 |  | 0 | 12 | 0 | 0.00087 | 0 | 0 | 0 | SPCM | RTS 24/ II | RTS 24/ II | 0 | 0 |  | Specifikace | Běžná |  |  |  | POL3_
66 | 998721103R00 | Přesun hmot pro vnitřní kanalizaci v objektech výšky do 24 m | t | 0.26707 |  | 0 |  | 0 |  | 0 | 12 | 0 | 0 | 0 | 0 | 0 | 800-721 | RTS 24/ II | RTS 24/ II | 1.575 | 0.42 |  | Přesun hmot | Běžná |  |  |  | POL7_
|  | 50 m vodorovně, měřeno od těžiště půdorysné plochy skládky do těžiště půdorysné plochy objektu | [25 empty] | SPI
Díl: | 722 | Vnitřní vodovod |  |  |  | 0 |  | 0 |  | 0 |  | 0 |  | 0 |  | 0 |  |  |  |  | 2.13 | [6 empty] | DIL
67 | 722190401R00 | Vyvedení a upevnění výpustek DN 15 | kus | 4 |  | 0 |  | 0 |  | 0 | 12 | 0 | 0 | 0 | 0 | 0 | 800-721 | RTS 24/ II | RTS 24/ II | 0.425 | 1.7 |  | Práce | Běžná |  |  |  | POL1_
68 | 722190402R00 | Vyvedení a upevnění výpustek DN 20 | kus | 1 |  | 0 |  | 0 |  | 0 | 12 | 0 | 0 | 0 | 0 | 0 | 800-721 | RTS 24/ II | RTS 24/ II | 0.425 | 0.43 |  | Práce | Běžná |  |  |  | POL1_
Díl: | 725 | Zařizovací předměty |  |  |  | 0 |  | 0 |  | 0 |  | 0 |  | 0.12 |  | 0.15 |  |  |  |  | 12.7 | [6 empty] | DIL
69 | 725014131R00 | Klozetové mísy závěsné, bilé, hluboké splachování, zadní, včetně sedátka, šířka 360 mm, hloubka 510 mm, výška 400 mm, Mísa záchodová keramická se samostatným přívodem vody; zabudování: nástěnné; tvar: hranatý; splachování: hluboké; odpad: vodorovný; povrchová úprav... | soubor | 1 |  | 0 |  | 0 |  | 0 | 12 | 0 | 0.0177 | 0.02 | 0 | 0 | 800-721 | RTS 24/ II | RTS 24/ II | 0.973 | 0.97 |  | Práce | Běžná |  |  |  | POL1_7
70 | 725017132R00 | Umyvadlo na šrouby, bílé, šířka 550 mm, hloubka 420 mm | soubor | 1 |  | 0 |  | 0 |  | 0 | 12 | 0 | 0.01531 | 0.02 | 0 | 0 | 800-721 | RTS 24/ II | RTS 24/ II | 1.189 | 1.19 |  | Práce | Běžná |  |  |  | POL1_7
71 | 725017351R00 | Umývátko na šrouby, bílé, šířka 400 mm, hloubka 310 mm | soubor | 1 |  | 0 |  | 0 |  | 0 | 12 | 0 | 0.007 | 0.01 | 0 | 0 | 800-721 | RTS 24/ II | RTS 24/ II | 1.189 | 1.19 |  | Práce | Běžná |  |  |  | POL1_
|  | dle výpis UMI - umývátko rozměru 360x220x130 mm | [25 empty] | POP
72 | 725534224R00 | Elektrický ohřívač vody zásobníkový tlakový, závěsný svislý, objem 100 l, příkon 2,0 kW, IP 45, včetně dodávky materiálu | soubor | 1 |  | 0 |  | 0 |  | 0 | 12 | 0 | 0.07084 | 0.07 | 0 | 0 | 800-721 | RTS 24/ II | RTS 24/ II | 2.958 | 2.96 |  | Práce | Běžná |  |  |  | POL1_1
73 | 725814101R00 | Ventil rohový, mosazný, s filtrem, bez matky, DN 15 x DN 10, včetně dodávky materiálu | soubor | 5 |  | 0 |  | 0 |  | 0 | 12 | 0 | 0.00024 | 0 | 0 | 0 | 800-721 | RTS 24/ II | RTS 24/ II | 0.124 | 0.62 |  | Práce | Běžná |  |  |  | POL1_7
74 | 725814122R00 | Ventil pračkový, mosazný, se zpětnou klapkou, DN 15 x DN 20, včetně dodávky materiálu | soubor | 2 |  | 0 |  | 0 |  | 0 | 12 | 0 | 0.00024 | 0 | 0 | 0 | 800-721 | RTS 24/ II | RTS 24/ II | 0.124 | 0.25 |  | Práce | Běžná |  |  |  | POL1_
75 | 725823121R00 | Baterie umyvadlové a dřezové umyvadlová, stojánková, ruční ovládání s otvíráním odpadu, standardní, včetně dodávky materiálu | kus | 2 |  | 0 |  | 0 |  | 0 | 12 | 0 | 0.00085 | 0 | 0 | 0 | 800-721 | RTS 24/ II | RTS 24/ II | 0.485 | 0.97 |  | Práce | Běžná |  |  |  | POL1_
76 | 725845111R00 | Baterie sprchová nástěnná, ruční ovládání bez příslušentsví, standardní, včetně dodávky materiálu | kus | 1 |  | 0 |  | 0 |  | 0 | 12 | 0 | 0.00152 | 0 | 0 | 0 | 800-721 | RTS 24/ II | RTS 24/ II | 0.587 | 0.59 |  | Práce | Běžná |  |  |  | POL1_
77 | 725860182R00 | Zápachová uzávěrka (sifon) pro zařizovací předměty D 40/50 mm; podomítková, pro pračky/myčky; PE; příslušenství přip. koleno, krycí deska nerez, montážní kryt, nástěnka mosaz, montážní deska, včetně dodávky materiálu | kus | 2 |  | 0 |  | 0 |  | 0 | 12 | 0 | 0.00073 | 0 | 0 | 0 | 800-721 | RTS 24/ II | RTS 24/ II | 0.246 | 0.49 |  | Práce | Běžná |  |  |  | POL1_
78 | 725860213R00 | Zápachová uzávěrka (sifon) pro zařizovací předměty D 32, 40 mm x 5/4"; pro umyvadla; PP; příslušenství krycí růžice odtoku, zpětný uzávěr, včetně dodávky materiálu | kus | 2 |  | 0 |  | 0 |  | 0 | 12 | 0 | 0.0002 | 0 | 0 | 0 | 800-721 | RTS 24/ II | RTS 24/ II | 0.246 | 0.49 |  | Práce | Běžná |  |  |  | POL1_7
79 | 725860222RT1 | Zápachová uzávěrka (sifon) pro zařizovací předměty D 40/50 mm x 6/4"; samočistící, pro sprchové kouty; PP, PE; odtok vodorovný, kul. kloub (otáčivý 280°, sklopný 10°); příslušenství , včetně dodávky materiálu | kus | 1 |  | 0 |  | 0 |  | 0 | 12 | 0 | 0.00033 | 0 | 0 | 0 | 800-721 | RTS 24/ II | RTS 24/ II | 0.246 | 0.25 |  | Práce | Běžná |  |  |  | POL1_
80 | 725860217R00 | Připojovací souprava k zápachové uzávěrce pro umyvadla; výškově nastavitelná; D 32 mm x 5/4"; PP, včetně dodávky materiálu | kus | 1 |  | 0 |  | 0 |  | 0 | 12 | 0 | 0.00014 | 0 | 0 | 0 | 800-721 | RTS 24/ II | RTS 24/ II | 0.2 | 0.2 |  | Práce | Běžná |  |  |  | POL1_7
81 | 725860107R00 | Zápachová uzávěrka (sifon) pro zařizovací předměty D 40 mm; pro umyvadla; plast, mosaz, včetně dodávky materiálu | kus | 2 |  | 0 |  | 0 |  | 0 | 12 | 0 | 0.0004 | 0 | 0 | 0 | 800-721 | RTS 24/ II | RTS 24/ II | 0.246 | 0.49 |  | Práce | Běžná |  |  |  | POL1_
82 | 725860111R22 | Připojovací koleno DN100 D+M | kus | 2 |  | 0 |  | 0 |  | 0 | 12 | 0 | 0 | 0 | 0 | 0 |  | Vlastní | Indiv | 0 | 0 |  | Práce | Běžná |  |  |  | POL1_7
83 | 55145352R | kombinace sprchová držák pevný; ruční sprcha d 68 mm; hadice 150 cm; povrch chrom | kus | 1 |  | 0 |  | 0 |  | 0 | 12 | 0 | 0 | 0 | 0 | 0 | SPCM | RTS 24/ II | Indiv | 0 | 0 |  | Specifikace | Běžná |  |  |  | POL3_
84 | 725110811R00 | Demontáž klozetů splachovacích | soubor | 1 |  | 0 |  | 0 |  | 0 | 12 | 0 | 0 | 0 | 0.01933 | 0.02 | 800-721 | RTS 24/ II | RTS 24/ II | 0.59 | 0.59 |  | Práce | Běžná |  |  |  | POL1_
85 | 725210821R00 | Demontáž umyvadel umyvadel bez výtokových armatur | soubor | 1 |  | 0 |  | 0 |  | 0 | 12 | 0 | 0 | 0 | 0.01946 | 0.02 | 800-721 | RTS 24/ II | RTS 24/ II | 0.382 | 0.38 |  | Práce | Běžná |  |  |  | POL1_
86 | 725240811R00 | Demontáž sprchových kabin a mís kabin bez výtokových armatur | soubor | 1 |  | 0 |  | 0 |  | 0 | 12 | 0 | 0 | 0 | 0.088 | 0.09 | 800-721 | RTS 24/ II | RTS 24/ II | 0.69 | 0.69 |  | Práce | Běžná |  |  |  | POL1_1
87 | 725240812R00 | Demontáž sprchových kabin a mís mís bez výtokových armatur | soubor | 1 |  | 0 |  | 0 |  | 0 | 12 | 0 | 0 | 0 | 0.0245 | 0.02 | 800-721 | RTS 24/ II | RTS 24/ II | 0.383 | 0.38 |  | Práce | Běžná |  |  |  | POL1_
Díl: | 766 | Konstrukce truhlářské, okna a dveře |  |  |  | 0 |  | 0 |  | 0 |  | 0 |  | 0 |  | 0.17 |  |  |  |  | 0.95 | [6 empty] | DIL
88 | 766812840R00 | Demontáž kuchyňských linek délky přes 1800 do 2100 mnm | kus | 1 |  | 0 |  | 0 |  | 0 | 12 | 0 | 0 | 0 | 0.174 | 0.17 | 800-766 | RTS 24/ II | RTS 24/ II | 0.95 | 0.95 |  | Práce | Běžná |  |  |  | POL1_
Díl: | 725 | Zařizovací předměty |  |  |  | 0 |  | 0 |  | 0 |  | 0 |  | 0 |  | 0.08 |  |  |  |  | 0.97 | [6 empty] | DIL
89 | 725610810R00 | Demontáž plynových sporáků normálních nebo kombinovaných | soubor | 1 |  | 0 |  | 0 |  | 0 | 12 | 0 | 0 | 0 | 0.067 | 0.07 | 800-721 | RTS 24/ II | RTS 24/ II | 0.31 | 0.31 |  | Práce | Běžná |  |  |  | POL1_
90 | 725310823R00 | Demontáž dřezů jednodílných v kuchyňské sestavě | soubor | 1 |  | 0 |  | 0 |  | 0 | 12 | 0 | 0 | 0 | 0.0092 | 0.01 | 800-721 | RTS 24/ II | RTS 24/ II | 0.465 | 0.47 |  | Práce | Běžná |  |  |  | POL1_
|  | bez výtokových armatur, | [25 empty] | SPI
91 | 998725103R00 | Přesun hmot pro zařizovací předměty v objektech výšky do 24 m | t | 0.11888 |  | 0 |  | 0 |  | 0 | 12 | 0 | 0 | 0 | 0 | 0 | 800-721 | RTS 24/ II | RTS 24/ II | 1.629 | 0.19 |  | Přesun hmot | Běžná |  |  |  | POL7_
|  | vodorovně do 50 m | [25 empty] | SPI
Díl: | 726 | Předstěnové systémy |  |  |  | 0 |  | 0 |  | 0 |  | 0 |  | 0.01 |  | 0 |  |  |  |  | 1.92 | [6 empty] | DIL
92 | 726211321R00 | Předstěnový modul pro WC zavěšené, s nádržkou, pro instalaci suchým procesem do lehkých sádrokartonových příček nebo k instalaci před masivní stěnu, bez soupravy na tlumení..., Systém předstěnový použití: záchodová mísa; pro suchou instalaci; v = 1 120 mm; š = 500 mm; hl = 120 mm; připojení vody: zezadu, shora; R; 1/2"; př... | soubor | 1 |  | 0 |  | 0 |  | 0 | 12 | 0 | 0.01297 | 0.01 | 0 | 0 | 800-721 | RTS 24/ II | RTS 24/ II | 1.9 | 1.9 |  | Práce | Běžná |  |  |  | POL1_1
|  | Včetně dodávky a připevnění montážního prvku vč. napojení na kanalizační popř. vodovodní potrubí. | [25 empty] | POP
93 | 551070101R | tlačítko ovládací plastové; ovládací síla do 20,0 N; dvoučinné mechanické splachování 3 l/6 l; 247x165x17,5 mm; barva bílá | kus | 1 |  | 0 |  | 0 |  | 0 | 12 | 0 | 0.00039 | 0 | 0 | 0 | SPCM | RTS 24/ II | RTS 24/ II | 0 | 0 |  | Specifikace | Běžná |  |  |  | POL3_0
94 | 998726123R00 | Přesun hmot pro předstěnové systémy v objektech výšky do 24 m | t | 0.01336 |  | 0 |  | 0 |  | 0 | 12 | 0 | 0 | 0 | 0 | 0 | 800-721 | RTS 24/ II | RTS 24/ II | 1.779 | 0.02 |  | Přesun hmot | Běžná |  |  |  | POL7_
|  | vodorovně do 50 m | [25 empty] | SPI
Díl: | 728 | Vzduchotechnika |  |  |  | 0 |  | 0 |  | 0 |  | 0 |  | 0.01 |  | 0 |  |  |  |  | 4.05 | [6 empty] | DIL
95 | 728614212R00 | Montáž axiálního nízkotlakého ventilátoru potrubního do kruhového potrubí, do průměru d 200 mm | kus | 2 |  | 0 |  | 0 |  | 0 | 12 | 0 | 0 | 0 | 0 | 0 | 800-728 | RTS 24/ II | RTS 24/ II | 0.54 | 1.08 |  | Práce | Běžná |  |  |  | POL1_
96 | 429R15 | Ventilátor axiální do koupelny se zpětnou klapkou a čidlem vlhkosti,regulace otáček | kus | 2 |  | 0 |  | 0 |  | 0 | 12 | 0 | 0.00059 | 0 | 0 | 0 |  | Vlastní | Indiv | 0 | 0 |  | Specifikace | Běžná |  |  |  | POL3_
|  | VZT1 - v koupelně bude použit axiální ventilátor průměru 100mm, v provedení se zpětnou klapkou do otvoru 150x150 mmdo zdi - časový doběh, hydrostat, krytí IP X4, 100 M3/H/18W/230 V | [25 empty] | POP |  | VZT1 - v koupelně bude použit axiální ventilátor průměru 100mm, v provedení se zpětnou klapkou do otvoru 150x150 mmdo zdi - časový doběh, hydrostat, krytí IP X4, 100 M3/H/18W/230 V
97 | 728114111R00 | Montáž kruhového plastového potrubí do průměru d 100 mm | m | 3 |  | 0 |  | 0 |  | 0 | 12 | 0 | 0 | 0 | 0 | 0 | 800-728 | RTS 24/ II | RTS 24/ II | 0.73 | 2.19 |  | Práce | Běžná |  |  |  | POL1_
98 | 42981709R | Potrubí kovové pružné pro vzduchotechniku skladba: spirálovitý profilovaný pás z korozivzdorné oceli; d = 110 mm | m | 3.15 |  | 0 |  | 0 |  | 0 | 12 | 0 | 0.0022 | 0.01 | 0 | 0 | SPCM | RTS 24/ II | RTS 24/ II | 0 | 0 |  | Specifikace | Běžná |  |  |  | POL3_
|  | ztratné 5% : 3,0*1,05 |  | 3.15 | [23 empty] | VV | 0
99 | 728212412R00 | Montáž tvarovky pro kruhové plechové potrubí do průměru d 200 mm, - škrticí nebo zpětné klapky | kus | 2 |  | 0 |  | 0 |  | 0 | 12 | 0 | 0 | 0 | 0 | 0 | 800-728 | RTS 24/ II | RTS 24/ II | 0.37 | 0.74 |  | Práce | Běžná |  |  |  | POL1_
100 | 429853255R | spojky k potrubí z plastu; velmi těsná zpětná klapka pr.100mm; určená do potrubí o pr.100 mm, zamezuje vniku nežádoucího studeného kouře do 210°C | kus | 2 |  | 0 |  | 0 |  | 0 | 12 | 0 | 0 | 0 | 0 | 0 | SPCM | RTS 24/ II | RTS 24/ II | 0 | 0 |  | Specifikace | Běžná |  |  |  | POL3_
101 | 423R10 | Uchycení VZT potrubí, nerezová | soubor | 1 |  | 0 |  | 0 |  | 0 | 12 | 0 | 0 | 0 | 0 | 0 |  | Vlastní | Indiv | 0 | 0 |  | Specifikace | Běžná |  |  |  | POL3_
102 | 728R11 | Provizorní zaslepení spiro trouby do digestoře | kus | 1 |  | 0 |  | 0 |  | 0 | 12 | 0 | 0 | 0 | 0 | 0 |  | Vlastní | Indiv | 0 | 0 |  | Práce | Běžná |  |  |  | POL1_
103 | 429R12 | Montážní a těsnící materiál | soubor | 1 |  | 0 |  | 0 |  | 0 | 12 | 0 | 0 | 0 | 0 | 0 |  | Vlastní | Indiv | 0 | 0 |  | Práce | Běžná |  |  |  | POL1_
104 | 998728103R00 | Přesun hmot pro vzduchotechniku v objektech výšky do 24 m | t | 0.00811 |  | 0 |  | 0 |  | 0 | 12 | 0 | 0 | 0 | 0 | 0 | 800-728 | RTS 24/ II | RTS 24/ II | 5.4 | 0.04 |  | Přesun hmot | Běžná |  |  |  | POL7_7
|  | vodorovně do 50 m | [25 empty] | SPI
Díl: | 762 | Konstrukce tesařské |  |  |  | 0 |  | 0 |  | 0 |  | 0 |  | 1.49 |  | 1.72 |  |  |  |  | 45.79 | [6 empty] | DIL
105 | 762512125R00 | Položení podlah pod PVC montáž desek cementotřískových ve dvou vrstvách šroubovaním | m2 | 36.79 |  | 0 |  | 0 |  | 0 | 12 | 0 | 0 | 0 | 0 | 0 | 800-762 | RTS 24/ II | RTS 24/ II | 0.48 | 17.66 |  | Práce | Běžná |  |  |  | POL1_
|  | skladba SO04 : | [25 empty] | VV | 0
|  | m.č.10-411 : 8,19 |  | 8.19 | [23 empty] | VV | 0
|  | m.č.10-412 : 25,06 |  | 25.06 | [23 empty] | VV | 0
|  | Skladba S02 : | [25 empty] | VV | 0
|  | m.č.10-413 : 1,33 |  | 1.33 | [23 empty] | VV | 0
|  | m.č.10-414 : 2,21 |  | 2.21 | [23 empty] | VV | 0
106 | 595907380R | deska cementotřísková s předvrtanými otvory; l = 3 350 mm; š = 1 250 mm; tl. 12,0 mm; povrch hladký | m2 | 79.4664 |  | 0 |  | 0 |  | 0 | 12 | 0 | 0.0162 | 1.29 | 0 | 0 | SPCM | RTS 24/ II | RTS 24/ II | 0 | 0 |  | Specifikace | Běžná |  |  |  | POL3_
|  | 2 vrstvy - ztratné 8% : 36,79*2*1,08 |  | 79.4664 | [23 empty] | VV | 0
107 | 762526110R00 | Položení podlah montáž polštářů pod podlahy rozteče do 65 cm | m2 | 36.79 |  | 0 |  | 0 |  | 0 | 12 | 0 | 0 | 0 | 0 | 0 | 800-762 | RTS 24/ II | RTS 24/ II | 0.299 | 11 |  | Práce | Běžná |  |  |  | POL1_
|  | dle PD : | [25 empty] | VV | 0
|  | Vyrovnávací rošt z dřevěných hranolů 60x40 mm : | [25 empty] | VV | 0
|  | Odkaz na mn. položky pořadí 105 : 36,79000 |  | 36.79 | [23 empty] | VV | 5
108 | 60515801R | Dřevo konstrukční rostlé (KVH) dřevina: SM; tl = 40,0 mm; šířka = 60 mm; nepohledové (NSi); tř. pevnosti C24 | m3 | 0.15496 |  | 0 |  | 0 |  | 0 | 12 | 0 | 0.5 | 0.08 | 0 | 0 | SPCM | RTS 24/ II | RTS 24/ II | 0 | 0 |  | Specifikace | Běžná |  |  |  | POL3_
|  | 0,0039m3/m2 : | [25 empty] | VV | 0
|  | ztratné 8% : 36,79*0,0039*1,08 |  | 0.15496 | [23 empty] | VV | 0
109 | 762595000R00 | Spojovací a ochranné prostředky hřebíky, vruty, impregnace | m3 | 36.79 |  | 0 |  | 0 |  | 0 | 12 | 0 | 0.00295 | 0.11 | 0 | 0 | 800-762 | RTS 24/ II | RTS 24/ II | 0 | 0 |  | Práce | Běžná |  |  |  | POL1_
|  | Odkaz na mn. položky pořadí 107 : 36,79000 |  | 36.79 | [23 empty] | VV | 5
110 | 762841811R00 | Demontáž podbití stropů a střech do 60° z prken tl. do 35 mm bez omítky | m2 | 37.8 |  | 0 |  | 0 |  | 0 | 12 | 0 | 0.00016 | 0.01 | 0.014 | 0.53 | 800-762 | RTS 24/ II | RTS 24/ II | 0.11 | 4.16 |  | Práce | Běžná |  |  |  | POL1_1
|  | půdorys bourání : | [25 empty] | VV | 0
|  | m.č.13-503 : 2,39 |  | 2.39 | [23 empty] | VV | 0
|  | m.č.13-504 : 9,24 |  | 9.24 | [23 empty] | VV | 0
|  | m.č.13-505 : 26,17 |  | 26.17 | [23 empty] | VV | 0
111 | 762811811R00 | Demontáž záklopů stropů vrchních, zapuštěných z hrubých prken tloušťky do 32 mm | m2 | 37.8 |  | 0 |  | 0 |  | 0 | 12 | 0 | 0 | 0 | 0.014 | 0.53 | 800-762 | RTS 24/ II | RTS 24/ II | 0.08 | 3.02 |  | Práce | Běžná |  |  |  | POL1_1
|  | půdorys bourání : | [25 empty] | VV | 0
|  | m.č.13-503 : 2,39 |  | 2.39 | [23 empty] | VV | 0
|  | m.č.13-504 : 9,24 |  | 9.24 | [23 empty] | VV | 0
|  | m.č.13-505 : 26,17 |  | 26.17 | [23 empty] | VV | 0
112 | 762522811R00 | Demontáž podlah s polštáři , z prken, tloušťky do 32 mm | m2 | 36.88 |  | 0 |  | 0 |  | 0 | 12 | 0 | 0 | 0 | 0.018 | 0.66 | 800-762 | RTS 24/ II | RTS 24/ II | 0.195 | 7.19 |  | Práce | Běžná |  |  |  | POL1_1
|  | půdorys bourání : | [25 empty] | VV | 0
|  | m.č.10-413 : 25,05 |  | 25.05 | [23 empty] | VV | 0
|  | m.č.10-412 : 9,38 |  | 9.38 | [23 empty] | VV | 0
|  | m.č.10-411 : 2,45 |  | 2.45 | [23 empty] | VV | 0
113 | 998762103R00 | Přesun hmot pro konstrukce tesařské v objektech výšky do 24 m | t | 1.4794 |  | 0 |  | 0 |  | 0 | 12 | 0 | 0 | 0 | 0 | 0 | 800-762 | RTS 24/ II | RTS 24/ II | 1.863 | 2.76 |  | Přesun hmot | Běžná |  |  |  | POL7_
|  | 50 m vodorovně | [25 empty] | SPI
Díl: | 763 | Dřevostavby |  |  |  | 0 |  | 0 |  | 0 |  | 0 |  | 0.97 |  | 0 |  |  |  |  | 22.26 | [6 empty] | DIL
114 | 763613222RW6 | Montáž záklop stropů, z desek tl. nad 18 mm, na P+D, sponkováním, včetně dodávky desky dřevoštěpkové | m2 | 37.7 |  | 0 |  | 0 |  | 0 | 12 | 0 | 0.01465 | 0.55 | 0 | 0 | 800-763 | RTS 24/ II | RTS 24/ II | 0.228 | 8.6 |  | Práce | Běžná |  |  |  | POL1_
|  | vč. dodávky a montáže spojovacího materiálu | [25 empty] | SPI
|  | půdorys nový stav : | [25 empty] | VV | 0
|  | Skladba S04, S02 : | [25 empty] | VV | 0
|  | m.č.13-502 : 8,26 |  | 8.26 | [23 empty] | VV | 0
|  | m.č.13-503 : 1,21 |  | 1.21 | [23 empty] | VV | 0
|  | m.č.13-504 : 2,06 |  | 2.06 | [23 empty] | VV | 0
|  | m.č.13-505 : 26,17 |  | 26.17 | [23 empty] | VV | 0
115 | 763615131R00 | Montáž obložení stropů, z desek tl. do 18 mm, na sraz, šroubováním | m2 | 33.8709 |  | 0 |  | 0 |  | 0 | 12 | 0 | 0.00073 | 0.02 | 0 | 0 | 800-763 | RTS 24/ II | RTS 24/ II | 0.37 | 12.53 |  | Práce | Běžná |  |  |  | POL1_1
|  | vč. dodávky a montáže spojovacího materiálu | [25 empty] | SPI
|  | Skladba S01 : | [25 empty] | VV | 0
|  | m.č.10-412 : 25,06 |  | 25.06 | [23 empty] | VV | 0
|  | m.č.10-413 : 1,33 |  | 1.33 | [23 empty] | VV | 0
|  | m.č.10-414 : 2,21 |  | 2.21 | [23 empty] | VV | 0
|  | Skladba S08 : | [25 empty] | VV | 0
|  | m.č.10-411 -chodba : ((1,28+1,55)/2)*((3,715+3,735)/2) |  | 5.2709 | [23 empty] | VV | 0
116 | 60725014R | Deska z plochých třísek (OSB) typ: 3; tl = 18,0 mm; povrch: nebroušený; hrana: rovná | m2 | 36.5805 |  | 0 |  | 0 |  | 0 | 12 | 0 | 0.0109 | 0.4 | 0 | 0 | SPCM | RTS 24/ II | RTS 24/ II | 0 | 0 |  | Specifikace | Běžná |  |  |  | POL3_0
|  | ztratné 8% : 33,87087*1,08 |  | 36.5805 | [23 empty] | VV | 0
117 | 998763101R00 | Přesun hmot dřevostaveb v objektech výšky do 6 m | t | 0.97576 |  | 0 |  | 0 |  | 0 | 12 | 0 | 0 | 0 | 0 | 0 | 800-763 | RTS 24/ II | RTS 24/ II | 1.156 | 1.13 |  | Přesun hmot | Běžná |  |  |  | POL7_1
|  | 50 m vodorovně | [25 empty] | SPI
Díl: | 766 | Konstrukce truhlářské, okna a dveře |  |  |  | 0 |  | 0 |  | 0 |  | 0 |  | 0.07 |  | 0 |  |  |  |  | 12.86 | [6 empty] | DIL
118 | 766670011R00 | Montáž obložkové nebo rámové zárubně a dveřního křídla jednokřídlového | kus | 3 |  | 0 |  | 0 |  | 0 | 12 | 0 | 2e-05 | 0 | 0 | 0 | 800-766 | RTS 24/ II | RTS 24/ II | 4.02 | 12.06 |  | Práce | Běžná |  |  |  | POL1_
|  | dlevýpisu prvků : | [25 empty] | VV | 0
|  | D03/P : 1 |  | 1 | [23 empty] | VV | 0
|  | D04/P : 1 |  | 1 | [23 empty] | VV | 0
|  | D01/L : 1 |  | 1 | [23 empty] | VV | 0
119 | 61181511R | Zárubeň dřevěná obložková, polodrážková (klasická); průchozí š. = 700 mm; průchozí v. = 1970 mm; tl. stěny 60 až 170 mm; povrchová úprava: CPL | kus | 2 |  | 0 |  | 0 |  | 0 | 12 | 0 | 0.016 | 0.03 | 0 | 0 | SPCM | RTS 24/ II | RTS 24/ II | 0 | 0 |  | Specifikace | Běžná |  |  |  | POL3_
|  | dlevýpisu prvků : | [25 empty] | VV | 0
|  | D03/P : 1 |  | 1 | [23 empty] | VV | 0
|  | D04/P : 1 |  | 1 | [23 empty] | VV | 0
120 | 611815487R | Zárubeň dřevěná obložková, polodrážková (klasická); průchozí š. = 800 mm; průchozí v. = 1970 mm; tl. stěny 510 až 750 mm; povrchová úprava: CPL | kus | 1 |  | 0 |  | 0 |  | 0 | 12 | 0 | 0.036 | 0.04 | 0 | 0 | SPCM | RTS 24/ II | RTS 24/ II | 0 | 0 |  | Specifikace | Běžná |  |  |  | POL3_
|  | D01/L : 1 |  | 1 | [23 empty] | VV | 0
121 | 766695212R00 | Ostatní montáž prahů dveří jednokřídlých, šířky do 100 mm | kus | 1 |  | 0 |  | 0 |  | 0 | 12 | 0 | 1e-05 | 0 | 0 | 0 | 800-766 | RTS 24/ II | RTS 24/ II | 0.26 | 0.26 |  | Práce | Běžná |  |  |  | POL1_1
|  | dle výběru investora | [25 empty] | POP
|  | viz. výpis prvků : 1 |  | 1 | [23 empty] | VV | 0
122 | 611871020R | Práh dubový; š = 80 mm | m | 1 |  | 0 |  | 0 |  | 0 | 12 | 0 | 0.001 | 0 | 0 | 0 | SPCM | RTS 24/ II | RTS 24/ II | 0 | 0 |  | Specifikace | Běžná |  |  |  | POL3_0
123 | 766 R04 | Dodávka a montáž - NOVÉ vstupní dveře jednokřídlovÉ 800x1970mm, pravé, požární odolnost EI30 DP3 | kus | 1 |  | 0 |  | 0 |  | 0 | 12 | 0 | 0 | 0 | 0 | 0 |  | Vlastní | Indiv | 0 | 0 |  | Práce | Běžná |  |  |  | POL1_1
|  | VSTUPNÍ DVEŘE PLNÉ OTVÍRAVÉ JEDNOKŘÍDLOVÉ DO BYTU Š.800 mm, VÝŠKY 1 970 mm, | [25 empty] | POP
|  | POŽÁRNÍ ODOLNOST EI 30 DP3, ZVUKOVÁ NEPRŮZVUČNOST min. 32 dB, | [25 empty] | POP
|  | BEZPEČNOSTNÍ KOVÁNÍ S PŘEKRYTÍM VLOŽKY TŘ.4, ŠTÍTEK NA JMÉNO, KUKÁTKO, | [25 empty] | POP
|  | POVRCHOVÁ ÚPRAVA CPL LAMINO - POČÍTAT S DEKOREM dle výběru investora, | [25 empty] | POP
|  | DVEŘNÍ PLÁŠŤ Z HDF S HLINÍKOVOU MEZIVRSTVOU (zamezení pronikání vlhkosti, výkyvy teplot), | [25 empty] | POP
|  | NASTAVITELNÉ DVEŘNÍ PANTY, NÁRAZNÍKY NA KLIKU | [25 empty] | POP
POP
|  | Položka obsahuje i náklady na dopravu dveří na místo montáže a staveništní přesun hmot. | [25 empty] | POP
|  | dle výpisu prvků "VD3" : 1 |  | 1 | [23 empty] | VV | 0
124 | 766 R05 | Dodávka a montáž - NOVÉ vnitřní dveře plné otvíravé jednokřídlové 800x1970 mm, levé, dle výběru investora | kus | 1 |  | 0 |  | 0 |  | 0 | 12 | 0 | 0 | 0 | 0 | 0 |  | Vlastní | Indiv | 0 | 0 |  | Práce | Běžná |  |  |  | POL1_1
|  | VNITŘNÍ DVEŘE PLNÉ OTVÍRAVÉ JEDNOKŘÍDLOVÉ Š.800 mm, VÝŠKY 1 970 mm, | [25 empty] | POP
|  | DEKOR OPLÁŠTĚNÍ DLE VÝBĚRU INVESTORA, | [25 empty] | POP
|  | KONSTRUKCE KŘÍDLA Z DESEK DTD, OPLÁŠTĚNÍ KAŠÍROVACÍ FÓLIÍ, | [25 empty] | POP
|  | KOVÁNÍ NEREZ MATNÉ ROZETOVÉ, NÁRAZNÍKY NA KLIKU. | [25 empty] | POP
POP
|  | Položka obsahuje i náklady na dopravu dveří na místo montáže a staveništní přesun hmot. | [25 empty] | POP
|  | dle výpisu prvků "D0I" : 1 |  | 1 | [23 empty] | VV | 0
125 | 766 R06 | Dodávka a montáž - NOVÉ vnitřní dveře otvíravé jednokřídlové 700x1970 mm, pravé, dle výběru investora | kus | 1 |  | 0 |  | 0 |  | 0 | 12 | 0 | 0 | 0 | 0 | 0 |  | Vlastní | Indiv | 0 | 0 |  | Práce | Běžná |  |  |  | POL1_1
|  | VNITŘNÍ DVEŘE PLNÉ OTVÍRAVÉ JEDNOKŘÍDLOVÉ Š.700 mm, VÝŠKY 1 970 mm | [25 empty] | POP
|  | DEKOR OPLAŠTĚNÍ DLE VÝBĚRU INVESTORA | [25 empty] | POP
|  | KONSTRUKCE KŘÍDLA Z DESEK DTD, OPLÁŠTĚNÍ KAŠÍROVACÍ FÓLIÍ | [25 empty] | POP
|  | MEZIRÁMOVÁ VÝPLŇ IZOLAČNÍ DESKA | [25 empty] | POP
|  | KOVÁNÍ NEREZ, MATNÁ SADA WC | [25 empty] | POP
|  | NÁRAZNÍKY NA KLIKU | [25 empty] | POP
POP
|  | Položka obsahuje i náklady na dopravu dveří na místo montáže a staveništní přesun hmot. | [25 empty] | POP
|  | dle výpisu prvků "D04" : 1 |  | 1 | [23 empty] | VV | 0
126 | 766 R07 | Dodávka a montáž - NOVÉ vnitřní dveře jednokřídlové posuvné do pouzdra rozměru 700x1970 mm, pravé, dle výběru investora | kus | 1 |  | 0 |  | 0 |  | 0 | 12 | 0 | 0 | 0 | 0 | 0 |  | Vlastní | Indiv | 0 | 0 |  | Práce | Běžná |  |  |  | POL1_1
|  | VNITŘNÍ DVEŘE PLNÉ OTVÍRAVÉ JEDNOKŘÍDLOVÉ Š.700 mm, VÝŠKY 1 970 mm | [25 empty] | POP
|  | DEKOR OPLAŠTĚNÍ DLE VÝBĚRU INVESTORA | [25 empty] | POP
|  | KONSTRUKCE KŘÍDLA Z DESEK DTD | [25 empty] | POP
|  | OPLÁŠTĚNÍ KAŠÍROVANOU FOLIÍ | [25 empty] | POP
|  | KOVÁNÍ NEREZ MATNÉ SADA WC | [25 empty] | POP
|  | NÁRAZNÍKY NA KLIKU | [25 empty] | POP
POP
|  | Položka obsahuje i náklady na dopravu dveří na místo montáže a staveništní přesun hmot. | [25 empty] | POP
|  | dle výpisu prvků "D03" : 1 |  | 1 | [23 empty] | VV | 0
127 | 766.06 | D+M Vestavná skříň z laminátové dřevotřískové desky 2350x605x395mm, viz. výpis prvků | kompl | 1 |  | 0 |  | 0 |  | 0 | 12 | 0 | 0 | 0 | 0 | 0 |  | Vlastní | Indiv | 0 | 0 |  | Práce | Běžná |  |  |  | POL1_1
|  | Truhlářský výrobek: | [25 empty] | POP
|  | Vestavěná skříň na míru | [25 empty] | POP
|  | s otvorem pro napojení hybridního ohřívače a elekrtrokotle | [25 empty] | POP
|  | dekor dle výběru investora | [25 empty] | POP
|  | viz.půdorys 4.NP nový stav | [25 empty] | POP
|  | před výrobou zaměřit na stavbě | [25 empty] | POP
|  | položka obsahuje i dopravu a staveništní přesun hmot | [25 empty] | POP
|  | dle výpisu prvku "TS5" : 1 |  | 1 | [23 empty] | VV | 0
128 | 766.11 | Stavájící okna plastová - OPRAVA, ÚDRŽBA kování, těsnění, vyčištění, seřízení | m2 | 12.175 |  | 0 |  | 0 |  | 0 | 12 | 0 | 0 | 0 | 0 | 0 |  | Vlastní | Indiv | 0 | 0 |  | Práce | Běžná |  |  |  | POL1_1
|  | 5.NP - BYT 13 : 1,1*1,9*2 |  | 4.18 | [23 empty] | VV | 0
|  | 3,9*2,05 |  | 7.995 | [23 empty] | VV | 0
129 | 766662811R00 | Demontáž dveřních křídel prahů dveří jednokřídlových | kus | 2 |  | 0 |  | 0 |  | 0 | 12 | 0 | 0 | 0 | 0.0018 | 0 | 800-766 | RTS 24/ II | RTS 24/ II | 0.11 | 0.22 |  | Práce | Běžná |  |  |  | POL1_
130 | 766662812R00 | Demontáž dveřních křídel prahů dveří dvoukřídlových | kus | 1 |  | 0 |  | 0 |  | 0 | 12 | 0 | 0 | 0 | 0.00223 | 0 | 800-766 | RTS 24/ II | RTS 24/ II | 0.15 | 0.15 |  | Práce | Běžná |  |  |  | POL1_
131 | 998766103R00 | Přesun hmot pro konstrukce truhlářské v objektech výšky do 24 m | t | 0.06907 |  | 0 |  | 0 |  | 0 | 12 | 0 | 0 | 0 | 0 | 0 | 800-766 | RTS 24/ II | RTS 24/ II | 2.447 | 0.17 |  | Přesun hmot | Běžná |  |  |  | POL7_
|  | 50 m vodorovně | [25 empty] | SPI
Díl: | 771 | Podlahy z dlaždic a obklady |  |  |  | 0 |  | 0 |  | 0 |  | 0 |  | 0.15 |  | 0 |  |  |  |  | 5.62 | [6 empty] | DIL
132 | 771101115R00 | Příprava podkladu před kladením dlažeb vyrovnání podkladů samonivelační hmotou tl. do 10 mm | m2 | 3.54 |  | 0 |  | 0 |  | 0 | 12 | 0 | 0 | 0 | 0 | 0 | 800-771 | RTS 24/ II | RTS 24/ II | 0.26 | 0.92 |  | Práce | Běžná |  |  |  | POL1_
|  | Odkaz na mn. položky pořadí 135 : 3,54000 |  | 3.54 | [23 empty] | VV | 5
133 | 771101101R00 | Příprava podkladu pod dlažby vysávání podkladů pod keramickou dlažbu průmyslovým vysavačem | m2 | 3.54 |  | 0 |  | 0 |  | 0 | 12 | 0 | 0 | 0 | 0 | 0 | 800-771 | RTS 24/ II | RTS 24/ II | 0.02 | 0.07 |  | Práce | Běžná |  |  |  | POL1_
|  | Odkaz na mn. položky pořadí 135 : 3,54000 |  | 3.54 | [23 empty] | VV | 5
134 | 771101210R00 | Příprava podkladu pod dlažby penetrace podkladu pod dlažby | m2 | 3.54 |  | 0 |  | 0 |  | 0 | 12 | 0 | 0.00021 | 0 | 0 | 0 | 800-771 | RTS 24/ II | RTS 24/ II | 0.05 | 0.18 |  | Práce | Běžná |  |  |  | POL1_
|  | Položka obsahuje montáž a dodávku penetračního nátěru pro zlepšení kontaktu s lepicím tmelem. | [25 empty] | POP
|  | Odkaz na mn. položky pořadí 135 : 3,54000 |  | 3.54 | [23 empty] | VV | 5
135 | 771575109R00 | Montáž podlah z dlaždic keramických 300 x 300 mm, režných nebo glazovaných, hladkých, kladených do flexibilního tmele | m2 | 3.54 |  | 0 |  | 0 |  | 0 | 12 | 0 | 0.00504 | 0.02 | 0 | 0 | 800-771 | RTS 24/ II | RTS 24/ II | 0.98 | 3.47 |  | Práce | Běžná |  |  |  | POL1_
|  | Skladba S02 : | [25 empty] | VV | 0
|  | m.č.10-413 : 1,33 |  | 1.33 | [23 empty] | VV | 0
|  | m.č.10-414 : 2,21 |  | 2.21 | [23 empty] | VV | 0
136 | 771578011R00 | Zvláštní úpravy spár spára podlaha-stěna silikonem | m | 11.14 |  | 0 |  | 0 |  | 0 | 12 | 0 | 4e-05 | 0 | 0 | 0 | 800-771 | RTS 24/ II | RTS 24/ II | 0.07 | 0.78 |  | Práce | Běžná |  |  |  | POL1_
|  | vč. dodávky a montáže silikonu. | [25 empty] | POP
|  | Skladba S02 : | [25 empty] | VV | 0
|  | m.č.10-413 : (0,975+1,3)*2 |  | 4.55 | [23 empty] | VV | 0
|  | m.č.10-414 : (2,32+0,975)*2 |  | 6.59 | [23 empty] | VV | 0
137 | 58581721.AR | vyrovnávací stěrka cementová; pro podlahy; samonivelační; pro interiér; pevnost v tlaku 25,0 MPa; tl. vrstvy 2,0 až 22,0 mm | kg | 57.46 |  | 0 |  | 0 |  | 0 | 12 | 0 | 0.001 | 0.06 | 0 | 0 | SPCM | RTS 24/ II | RTS 24/ II | 0 | 0 |  | Specifikace | Běžná |  |  |  | POL3_
|  | Jednosložková samonivelační podlahová hmota s vlákny na bázi cementu a modifikujících přísad pro vnitřní použití. | [25 empty] | POP |  | Jednosložková samonivelační podlahová hmota s vlákny na bázi cementu a modifikujících přísad pro vnitřní použití.
|  | Používá se pro tloušťku vrstvy 2 – 22 mm. | [25 empty] | POP
|  | Minimální pevnost v tlaku pro potěry 25 MPa. | [25 empty] | POP
|  | Spotřeba: cca 1,7 kg/m2/mm. : 3,38*1,7*10 |  | 57.46 | [23 empty] | VV | 0
138 | 59764210R | Dlažba keramická bez glazury (UGL); tl. = 9,0 mm; a = 298 mm; b = 298 mm; nasákavost = 0,5 %; protiskluznost: R10; povrch: hladký, matný, protiskluzová úprava; barva: šedá | m2 | 3.894 |  | 0 |  | 0 |  | 0 | 12 | 0 | 0.0192 | 0.07 | 0 | 0 | SPCM | RTS 24/ II | RTS 24/ II | 0 | 0 |  | Specifikace | Běžná |  |  |  | POL3_
|  | dle výběru investora | [25 empty] | POP
|  | ztratné 10% : 3,54*1,1 |  | 3.894 | [23 empty] | VV | 0
139 | 998771103R00 | Přesun hmot pro podlahy z dlaždic v objektech výšky do 24 m | t | 0.15126 |  | 0 |  | 0 |  | 0 | 12 | 0 | 0 | 0 | 0 | 0 | 800-771 | RTS 24/ II | RTS 24/ II | 1.305 | 0.2 |  | Přesun hmot | Běžná |  |  |  | POL7_
|  | 50 m vodorovně | [25 empty] | SPI
Díl: | 775 | Podlahy vlysové a parketové |  |  |  | 0 |  | 0 |  | 0 |  | 0 |  | 0 |  | 0.52 |  |  |  |  | 6.28 | [6 empty] | DIL
140 | 775521800R00 | Demontáž podlah vlysových přibíjených včetně lišt | m2 | 26.17 |  | 0 |  | 0 |  | 0 | 12 | 0 | 0 | 0 | 0.02 | 0.52 | 800-775 | RTS 24/ II | RTS 24/ II | 0.24 | 6.28 |  | Práce | Běžná |  |  |  | POL1_1
|  | půdorys bourání : | [25 empty] | VV | 0
|  | m.č.13-505 : 26,17 |  | 26.17 | [23 empty] | VV | 0
Díl: | 776 | Podlahy povlakové |  |  |  | 0 |  | 0 |  | 0 |  | 0 |  | 0.12 |  | 0.01 |  |  |  |  | 5.86 | [6 empty] | DIL
141 | 776401800R00 | Demontáž soklíků nebo lišt pryžových nebo PVC odstranění a uložení na hromady | m | 6.34 |  | 0 |  | 0 |  | 0 | 12 | 0 | 0 | 0 | 8e-05 | 0 | 800-775 | RTS 24/ II | RTS 24/ II | 0.035 | 0.22 |  | Práce | Běžná |  |  |  | POL1_
|  | půdorys bourání : | [25 empty] | VV | 0
|  | m.č.13-503 : (1,24+1,93)*2 |  | 6.34 | [23 empty] | VV | 0
142 | 776511810RT3 | Odstranění povlakových podlah z nášlapné plochy lepených, bez podložky, z ploch do 10 m2 | m2 | 2.39 |  | 0 |  | 0 |  | 0 | 12 | 0 | 0 | 0 | 0.0035 | 0.01 | 800-775 | RTS 24/ II | RTS 24/ II | 0.128 | 0.31 |  | Práce | Běžná |  |  |  | POL1_
|  | půdorys bourání : | [25 empty] | VV | 0
|  | m.č.13-503 : 2,39 |  | 2.39 | [23 empty] | VV | 0
143 | 776101101R00 | Přípravné práce vysávání povlakových podlah průmyslovým vysavačem | m2 | 0 |  | 0 |  | 0 |  | 0 | 12 | 0 | 0 | 0 | 0 | 0 | 800-775 | RTS 24/ II | RTS 24/ II | 0.016 | 0 |  | Práce | Běžná |  |  |  | POL1_
|  | položky neobsahují žádný materiál | [25 empty] | SPI
|  | Odkaz na mn. položky pořadí 148 : 0,00000 | [25 empty] | VV | 5
144 | 776101121R00 | Přípravné práce penetrace podkladu | m2 | 0 |  | 0 |  | 0 |  | 0 | 12 | 0 | 0 | 0 | 0 | 0 | 800-775 | RTS 24/ II | RTS 24/ II | 0.046 | 0 |  | Práce | Běžná |  |  |  | POL1_
|  | položky neobsahují žádný materiál | [25 empty] | SPI
|  | Odkaz na mn. položky pořadí 148 : 0,00000 | [25 empty] | VV | 5
145 | 776583110RT1 | Volné položení jakékoliv podložky pod podlahy pouze položení - podložka ve specifikaci | m2 | 0 |  | 0 |  | 0 |  | 0 | 12 | 0 | 0 | 0 | 0 | 0 | 800-775 | RTS 24/ II | RTS 24/ II | 0.02 | 0 |  | Práce | Běžná |  |  |  | POL1_
|  | Odkaz na mn. položky pořadí 148 : 0,00000 | [25 empty] | VV | 5
146 | 28375299.MR | podložka pod podlahu plovoucí; izolační; pěnový polyetylén; tl. 2,0 mm; součinitel tepelné vodivosti 0,046 W/mK; obj. hmotnost 25,00 kg/m3 | m2 | 0 |  | 0 |  | 0 |  | 0 | 12 | 0 | 0.0002 | 0 | 0 | 0 | SPCM | RTS 24/ II | RTS 24/ II | 0 | 0 |  | Specifikace | Běžná |  |  |  | POL3_
|  | ztratné 3% : | [25 empty] | VV | 0
|  | Odkaz na mn. položky pořadí 145 : 0,00000*1,03 | [25 empty] | VV | 5
147 | 776421100RT1 | Lepení soklíků PVC a napojení krytiny na stěnu lepení podlahových soklíků z PVC a vinylu, Lepidlo montážní | m | 34.571 |  | 0 |  | 0 |  | 0 | 12 | 0 | 3e-05 | 0 | 0 | 0 | 800-775 | RTS 24/ II | RTS 24/ II | 0.14 | 4.84 |  | Práce | Běžná |  |  |  | POL1_
|  | NOVÝ STAV : | [25 empty] | VV | 0
|  | skladba SO04 : | [25 empty] | VV | 0
|  | m.č.10-411 : (1,28+3,715+1,55+3,735)-(0,7*2+0,8*2)+0,45*2+(1,98+1,24)*2-0,82*+0,4*2 |  | 13.964 | [23 empty] | VV | 0
|  | m.č.10-412 : 4,905+4,992+5,08+5,03+0,15*4 |  | 20.607 | [23 empty] | VV | 0
148 | 776521200RT1 | Lepení povlakových podlah z plastů ve formě čtverců z PVC nebo vinylu, montáž, Lepidlo montážní | m2 | 0 |  | 0 |  | 0 |  | 0 | 12 | 0 | 0.00024 | 0 | 0 | 0 | 800-775 | RTS 24/ II | RTS 24/ II | 0.45 | 0 |  | Práce | Běžná |  |  |  | POL1_
|  | skladba SO04 : | [25 empty] | VV | 0
149 | 28416059R | Krytina podlahová vinylová heterogenní; dílce; tl = 2,60 mm; nášlapná vrstva = 0,55 mm; povrchová úprava: PUR; zatížení: 23, 33, 42; protiskluznost: R10; Lw = 15 dB; trvalá deformace do 0,20 mm; rozměrová stálost do 0,40 %; RtF: Bfl; - s1 | m2 | 34.2475 |  | 0 |  | 0 |  | 0 | 12 | 0 | 0.003 | 0.1 | 0 | 0 | SPCM | RTS 24/ II | RTS 24/ II | 0 | 0 |  | Specifikace | Běžná |  |  |  | POL3_
|  | dle výběru investora | [25 empty] | POP
|  | ztratné 3% : 33,25*1,03 |  | 34.2475 | [23 empty] | VV | 0
150 | 28416080.AR | Lišta soklová MDF; opláštění: plast; š = 15 mm; v = 60 mm | m | 35.2624 |  | 0 |  | 0 |  | 0 | 12 | 0 | 0.0003 | 0.01 | 0 | 0 | SPCM | RTS 24/ II | RTS 24/ II | 0 | 0 |  | Specifikace | Běžná |  |  |  | POL3_
|  | ztratné 2% : 34,571*1,02 |  | 35.2624 | [23 empty] | VV | 0
151 | 776981112R00 | Přechodové, krycí a ukončující podlahové profily přechodová lišta, stejná výška podlahoviny, eloxovaný hliník, samolepicí profil, , šířka profilu 30 mm | m | 2.3 |  | 0 |  | 0 |  | 0 | 12 | 0 | 0.00017 | 0 | 0 | 0 | 800-775 | RTS 24/ II | RTS 24/ II | 0.152 | 0.35 |  | Práce | Běžná |  |  |  | POL1_
|  | viz výpis prvků : 2,3 |  | 2.3 | [23 empty] | VV | 0
152 | 24616010R | Penetrace funkce: zpevnění povrchu, úprava savosti, adhezní můstek; ředidlo: voda (disperzní) | kg | 6.65 |  | 0 |  | 0 |  | 0 | 12 | 0 | 0.001 | 0.01 | 0 | 0 | SPCM | RTS 24/ II | RTS 24/ II | 0 | 0 |  | Specifikace | Běžná |  |  |  | POL3_
|  | Spotřeba: 0,20 kg/m2 : 33,25*0,2 |  | 6.65 | [23 empty] | VV | 0
153 | 998776103R00 | Přesun hmot pro podlahy povlakové v objektech výšky do 24 m | t | 0.1214 |  | 0 |  | 0 |  | 0 | 12 | 0 | 0 | 0 | 0 | 0 | 800-775 | RTS 24/ II | RTS 24/ II | 1.114 | 0.14 |  | Přesun hmot | Běžná |  |  |  | POL7_
|  | vodorovně do 50 m | [25 empty] | SPI
Díl: | 781 | Obklady keramické |  |  |  | 0 |  | 0 |  | 0 |  | 0 |  | 0.51 |  | 0 |  |  |  |  | 28.56 | [6 empty] | DIL
154 | 781101210R00 | Příprava podkladu pod obklady penetrace podkladu pod obklady | m2 | 27.678 |  | 0 |  | 0 |  | 0 | 12 | 0 | 0.00021 | 0.01 | 0 | 0 | 800-771 | RTS 24/ II | RTS 24/ II | 0.05 | 1.38 |  | Práce | Běžná |  |  |  | POL1_
|  | včetně dodávky materiálu. | [25 empty] | POP
|  | Odkaz na mn. položky pořadí 155 : 27,67800 |  | 27.678 | [23 empty] | VV | 5
155 | 781475116R00 | Montáž obkladů vnitřních z dlaždic keramických kladených do tmele 300 x 300 mm, , kladených do flexibilního tmele | m2 | 27.678 |  | 0 |  | 0 |  | 0 | 12 | 0 | 0.00524 | 0.15 | 0 | 0 | 800-771 | RTS 24/ II | RTS 24/ II | 0.9584 | 26.53 |  | Práce | Běžná |  |  |  | POL1_1
|  | půdorys nový stav : | [25 empty] | VV | 0
|  | m.č.13-503 : (0,9+1,36)*2*2,8 |  | 12.656 | [23 empty] | VV | 0
|  | odpočet dveře : -0,7*1,97 |  | -1.379 | [23 empty] | VV | 0
|  | m.č.13-504 : (2,275+0,9)*2*2,8 |  | 17.78 | [23 empty] | VV | 0
|  | odpočet dveře : -0,7*1,97 |  | -1.379 | [23 empty] | VV | 0
156 | 597642031R | Dlažba keramická bez glazury (UGL); tl. = 9,0 mm; a = 298 mm; b = 298 mm; nasákavost = 0,5 %; protiskluznost: R10; povrch: hladký, matný, protiskluzová úprava; barva: černá | m2 | 18.2292 |  | 0 |  | 0 |  | 0 | 12 | 0 | 0.0192 | 0.35 | 0 | 0 | SPCM | RTS 24/ II | RTS 24/ II | 0 | 0 |  | Specifikace | Běžná |  |  |  | POL3_0
|  | ztratné 10% : 16,572*1,10 |  | 18.2292 | [23 empty] | VV | 0
157 | 998781103R00 | Přesun hmot pro obklady keramické v objektech výšky do 24 m | t | 0.50085 |  | 0 |  | 0 |  | 0 | 12 | 0 | 0 | 0 | 0 | 0 | 800-771 | RTS 24/ II | RTS 24/ II | 1.305 | 0.65 |  | Přesun hmot | Běžná |  |  |  | POL7_7
Díl: | 784 | Malby |  |  |  | 0 |  | 0 |  | 0 |  | 0 |  | 0.07 |  | 0.04 |  |  |  |  | 24.22 | [6 empty] | DIL
158 | 784011111R00 | Ostatní práce oprášení/ometení podkladu, , | m2 | 139.0058 |  | 0 |  | 0 |  | 0 | 12 | 0 | 0 | 0 | 0 | 0 | 800-784 | RTS 24/ II | RTS 24/ II | 0.01 | 1.39 |  | Práce | Běžná |  |  |  | POL1_1
|  | Vysátí nečistot z podkladu, penetrace, samonivelační stěrka, broušení, vysátí prachu, nalepení Cu pásek, nalepení podlahoviny, svaření švů, podlahový soklík z PVC. | [25 empty] | POP |  | Vysátí nečistot z podkladu, penetrace, samonivelační stěrka, broušení, vysátí prachu, nalepení Cu pásek, nalepení podlahoviny, svaření švů, podlahový soklík z PVC.
|  | Odkaz na mn. položky pořadí 162 : 139,00580 |  | 139.0058 | [23 empty] | VV | 5
159 | 784011221RT2 | Ostatní práce zakrytí předmětů, , včetně dodávky fólie tl. 0,04 mm | m2 | 18.085 |  | 0 |  | 0 |  | 0 | 12 | 0 | 1e-05 | 0 | 0 | 0 | 800-784 | RTS 24/ II | RTS 24/ II | 0.03 | 0.54 |  | Práce | Běžná |  |  |  | POL1_1
|  | 0,8*1,97*2 |  | 3.152 | [23 empty] | VV | 0
|  | 0,7*1,97*2 |  | 2.758 | [23 empty] | VV | 0
|  | 1,1*1,9*2 |  | 4.18 | [23 empty] | VV | 0
|  | 3,9*2,05 |  | 7.995 | [23 empty] | VV | 0
160 | 784011222RT2 | Ostatní práce zakrytí podlah, , včetně papírové lepenky | m2 | 37.7 |  | 0 |  | 0 |  | 0 | 12 | 0 | 0.00035 | 0.01 | 0 | 0 | 800-784 | RTS 24/ II | RTS 24/ II | 0.01 | 0.38 |  | Práce | Běžná |  |  |  | POL1_1
|  | půdorys nový stav : | [25 empty] | VV | 0
|  | m.č.13-502 : 8,26 |  | 8.26 | [23 empty] | VV | 0
|  | m.č.13-503 : 1,21 |  | 1.21 | [23 empty] | VV | 0
|  | m.č.13-504 : 2,06 |  | 2.06 | [23 empty] | VV | 0
|  | m.č.13-505 : 26,17 |  | 26.17 | [23 empty] | VV | 0
161 | 784402801R00 | Odstranění maleb oškrabáním, v místnostech do 3,8 m | m2 | 48.0134 |  | 0 |  | 0 |  | 0 | 12 | 0 | 0 | 0 | 0.0009 | 0.04 | 800-784 | RTS 24/ II | RTS 24/ II | 0.08 | 3.84 |  | Práce | Běžná |  |  |  | POL1_1
|  | půdorys nový stav : | [25 empty] | VV | 0
|  | stávající cihelné zdivo : | [25 empty] | VV | 0
|  | Začátek provozního součtu | [25 empty] | VV
|  | m.č.13-502 - předsíň/chodba : (1,24+1,93)*2*3,37+(1,355+3,735+1,595)*3,0 |  | 41.4208 | [23 empty] | VV | 2
|  | přípočet ostění : 0,45*(3,0+0,9)+0,1*(3,9+2,05*2) |  | 2.555 | [23 empty] | VV | 2
|  | 0,65*(2,1+0,8) |  | 1.885 | [23 empty] | VV | 2
|  | odpočet otvory : -(0,8*1,97*2+0,8*2,0*2+3,9*2,05) |  | -14.347 | [23 empty] | VV | 2
|  | odpočet nové zdivo : -(0,45+0,45+0,15)*3,3 |  | -3.465 | [23 empty] | VV | 2
|  | m.č.13-505 : (5,135+5,025)*2*3,0 |  | 60.96 | [23 empty] | VV | 2
|  | přípočet ostění : 0,4*(1,9*2+1,1)*2+0,65*(2,0+0,96) |  | 5.844 | [23 empty] | VV | 2
|  | odpočet otvory : -(1,1*1,9*2+0,8*1,97) |  | -5.756 | [23 empty] | VV | 2
|  | Konec provozního součtu | [25 empty] | VV
[28 empty] | VV | 0
|  | 50% - zbylých 50% je v odstranění omítek : 96,0268*0,50 |  | 48.0134 | [23 empty] | VV | 0
162 | 784450020RA0 | Malby z malířských směsí disperzní, penetrace jednonásobná, malba dvojnásobná, bílá | m2 | 139.0058 |  | 0 |  | 0 |  | 0 | 12 | 0 | 0.00042 | 0.06 | 0 | 0 | AP-PSV | RTS 24/ II | RTS 24/ II | 0.13 | 18.07 |  | Agregovaná položka | Běžná |  |  |  | POL2_1
|  | půdorys nový stav : | [25 empty] | VV | 0
|  | stěny : | [25 empty] | VV | 0
|  | m.č.13-502 - předsíň/chodba : (1,24+1,93)*2*3,37+(1,355+3,735*2+1,595)*2,9 |  | 51.5838 | [23 empty] | VV | 0
|  | přípočet ostění : 0,45*(3,0+0,9)+0,1*(3,9+2,05*2)+(0,5*2,0*2+0,9*0,5) |  | 5.005 | [23 empty] | VV | 0
|  | odpočet otvory : -(0,8*1,97*4+3,9*2,05) |  | -14.299 | [23 empty] | VV | 0
|  | m.č.13-505 : (5,135+5,025)*2*2,9 |  | 58.928 | [23 empty] | VV | 0
|  | přípočet ostění : 0,4*(1,9*2+1,1)*2+0,65*(2,0+0,96) |  | 5.844 | [23 empty] | VV | 0
|  | odpočet otvory : -(1,1*1,9*2+0,8*1,97) |  | -5.756 | [23 empty] | VV | 0
|  | stropy : | [25 empty] | VV | 0
|  | m.č.13-502 : 8,26 |  | 8.26 | [23 empty] | VV | 0
|  | m.č.13-503 : 1,21 |  | 1.21 | [23 empty] | VV | 0
|  | m.č.13-504 : 2,06 |  | 2.06 | [23 empty] | VV | 0
|  | m.č.13-505 : 26,17 |  | 26.17 | [23 empty] | VV | 0
Díl: | 799 | Ostatní |  |  |  | 0 |  | 0 |  | 0 |  | 0 |  | 0 |  | 0 |  |  |  |  | 0 | [6 empty] | DIL
163 | 799.01 | Zednická výpomoc - vysekání drážek, zapravení, omítka rýh | soubor | 1 |  | 0 |  | 0 |  | 0 | 12 | 0 | 0 | 0 | 0 | 0 |  | Vlastní | Indiv | 0 | 0 |  | Práce | Běžná |  |  |  | POL1_
Díl: | M99 | Ostatní práce "M" |  |  |  | 0 |  | 0 |  | 0 |  | 0 |  | 0 |  | 0 |  |  |  |  | 0 | [6 empty] | DIL
164 | 965 R010 | Demontáž stávající elektroinstalace včetně koncových prvků - vypínače, svítidla, zvonky, apod., včetně ekologické likvidace | soubor | 1 |  | 0 |  | 0 |  | 0 | 12 | 0 | 0 | 0 | 0 | 0 |  | Vlastní | Indiv | 0 | 0 |  | Práce | Běžná |  |  |  | POL1_1
Díl: | D96 | Přesuny suti a vybouraných hmot |  |  |  | 0 |  | 0 |  | 0 |  | 0 |  | 0 |  | 0 |  |  |  |  | 97.96 | [6 empty] | DIL
165 | 979011211R00 | Svislá doprava suti a vybouraných hmot nošením za prvé podlaží nad základním podlažím | t | 14.7672 |  | 0 |  | 0 |  | 0 | 12 | 0 | 0 | 0 | 0 | 0 | 801-3 | RTS 24/ II | RTS 24/ II | 2.009 | 29.67 |  | Přesun suti | Běžná |  |  |  | POL8_
166 | 979011219R00 | Svislá doprava suti a vybouraných hmot nošením příplatek zakaždé další podlaží nad prvním základním podlažím | t | 44.3015 |  | 0 |  | 0 |  | 0 | 12 | 0 | 0 | 0 | 0 | 0 | 801-3 | RTS 24/ II | RTS 24/ II | 0.959 | 42.49 |  | Práce | Běžná |  |  |  | POL1_
|  | 14,76716*3 |  | 44.3015 | [23 empty] | VV | 0
167 | 979081111R00 | Odvoz suti a vybouraných hmot na skládku do 1 km | t | 14.7672 |  | 0 |  | 0 |  | 0 | 12 | 0 | 0 | 0 | 0 | 0 | 801-3 | RTS 24/ II | RTS 24/ II | 0.49 | 7.24 |  | Přesun suti | Běžná |  |  |  | POL8_
|  | Včetně naložení na dopravní prostředek a složení na skládku, bez poplatku za skládku. | [25 empty] | POP
168 | 979081121R00 | Odvoz suti a vybouraných hmot na skládku příplatek za každý další 1 km | t | 206.7402 |  | 0 |  | 0 |  | 0 | 12 | 0 | 0 | 0 | 0 | 0 | 801-3 | RTS 24/ II | RTS 24/ II | 0 | 0 |  | Práce | Běžná |  |  |  | POL1_
|  | 14,76716*14 |  | 206.7402 | [23 empty] | VV | 0
169 | 979082111R00 | Vnitrostaveništní doprava suti a vybouraných hmot do 10 m | t | 14.7672 |  | 0 |  | 0 |  | 0 | 12 | 0 | 0 | 0 | 0 | 0 | 801-3 | RTS 24/ II | RTS 24/ II | 0.942 | 13.91 |  | Přesun suti | Běžná |  |  |  | POL8_
170 | 979082121R00 | Vnitrostaveništní doprava suti a vybouraných hmot příplatek k ceně za každých dalších 5 m | t | 44.3015 |  | 0 |  | 0 |  | 0 | 12 | 0 | 0 | 0 | 0 | 0 | 801-3 | RTS 24/ II | RTS 24/ II | 0.105 | 4.65 |  | Práce | Běžná |  |  |  | POL1_
|  | 14,76716*3 |  | 44.3015 | [23 empty] | VV | 0
171 | 979990107R00 | Poplatek za uložení, směs betonu, cihel a dřeva, , skupina 17 09 04 z Katalogu odpadů | t | 14.7583 |  | 0 |  | 0 |  | 0 | 12 | 0 | 0 | 0 | 0 | 0 | 801-3 | RTS 24/ II | RTS 24/ II | 0 | 0 |  | Práce | Běžná |  |  |  | POL1_1
|  | kategorie 17 09 04 smíšené stavební a demoliční odpady | [25 empty] | POP
|  | 14,76716-0,00888 |  | 14.7583 | [23 empty] | VV | 0
172 | 979990181R00 | Poplatek za uložení, PVC podlahová krytina, , skupina 20 03 07 z Katalogu odpadů | t | 0.00888 |  | 0 |  | 0 |  | 0 | 12 | 0 | 0 | 0 | 0 | 0 | 801-3 | RTS 24/ II | RTS 24/ II | 0 | 0 |  | Práce | Běžná |  |  |  | POL1_
|  | kategorie 17 02 03 plasty | [25 empty] | POP
|  | Odkaz na dem. hmot. položky pořadí 142 : 0,00837 |  | 0.00837 | [23 empty] | VV | 7
|  | Odkaz na dem. hmot. položky pořadí 141 : 0,00051 |  | 0.00051 | [23 empty] | VV | 7
[26 empty] | 12 | 21 | DPH
| Celkem |  |  |  |  | 0 | [19 empty] | 0 | 0 | SUM
END
Note on S6: Jedná se o informaci, zda se jedná o položku, která je do rozpočtu zadána z cenové soustavy RTS, nebo vlastní.
Note on T6: Jedná se o název CÚ, která je zadána u položky rozpočtu

## 02 Společné prostory Pol
Položkový soupis prací a dodávek | [27 empty] | #TypZaznamu#
S: | 00113_1 | Oprava BD Úvoz 16, Brno | [25 empty] | STA
O: | 02 | Oprava společných prostor BD | [22 empty] | STA |  |  | OBJ
R: | Společné prostory | Oprava společných prostor domu | [25 empty] | ROZ
P.č. | Číslo položky | Název položky | MJ | Množství | Cena / MJ | Celkem | Dodávka | Dodávka celk. | Montáž | Montáž celk. | DPH | Cena s DPH | Hmotnost / MJ | Hmotnost celk.(t) | Dem. hmotnost / MJ | Dem. hmotnost celk.(t) | Ceník | Cen. soustava / platnost | Cenová úroveň | Nhod / MJ | Nhod celk. | Dodavatel | Typ položky | Stav položky
Díl: | 3 | Svislé a kompletní konstrukce |  |  |  | 0 |  | 0 |  | 0 |  | 0 |  | 3.18 |  | 0 |  |  |  |  | 25.33 | [6 empty] | DIL
1 | 310271520R00 | Zazdívka otvorů z pórobetonových tvárnic plochy od 0,25 m2 do 1 m2 , tloušťka zdiva 200 mm | m3 | 0.0752 |  | 0 |  | 0 |  | 0 | 12 | 0 | 0.74602 | 0.06 | 0 | 0 | 801-4 | RTS 24/ II | RTS 24/ II | 8.155 | 0.61 |  | Práce | Běžná |  |  |  | POL1_
|  | ve zdivu nadzákladovém, včetně pomocného pracovního lešení | [25 empty] | SPI
|  | 1.NP - dozdění stávající příčky ke stropní konstrukci : 0,8*0,94*0,10 |  | 0.0752 | [23 empty] | VV | 0
2 | 310236261RT1 | Zazdívka otvorů o ploše přes 0,0225 m2 do 0,09 m2 ve zdivu nadzákladovém cihlami pálenými o tloušťce zdi přes 450 do 600 mm, Prvek zdicí pálený funkce: cihla plná; dl = 290 mm; š = 140 mm; v = 65 mm; fb = 20,0 N/mm2 | kus | 1 |  | 0 |  | 0 |  | 0 | 12 | 0 | 0.09498 | 0.09 | 0 | 0 | 801-4 | RTS 24/ II | RTS 24/ II | 0.49749 | 0.5 |  | Práce | Běžná |  |  |  | POL1_
|  | včetně pomocného pracovního lešení | [25 empty] | SPI
|  | zapravení otvoru po gammatech (výdech waf) : 1 |  | 1 | [23 empty] | VV | 0
3 | 310271637R00 | Zazdívka otvorů z pórobetonových tvárnic plochy od 1 m2 do 4 m2, tloušťka zdiva 375 mm | m3 | 2.3829 |  | 0 |  | 0 |  | 0 | 12 | 0 | 0.5807 | 1.38 | 0 | 0 | 801-4 | RTS 24/ II | RTS 24/ II | 6.1074 | 14.55 |  | Práce | Běžná |  |  |  | POL1_
|  | ve zdivu nadzákladovém, včetně pomocného pracovního lešení | [25 empty] | SPI
|  | 3.NP - -zazdívka otvoru po dveřích : 1,24*0,45*3,12 |  | 1.741 | [23 empty] | VV | 0
|  | 3.NP - zazdívka po okně na chodbě : 1,4*1,31*0,35 |  | 0.6419 | [23 empty] | VV | 0
4 | 340271610R00 | Zazdívka otvorů příček z pórobetonových tvárnic plochy od 1 m2 do 4 m2, tloušťka zdiva 100 mm | m3 | 1.8086 |  | 0 |  | 0 |  | 0 | 12 | 0 | 0.76182 | 1.38 | 0 | 0 | 801-4 | RTS 24/ II | RTS 24/ II | 3.0819 | 5.57 |  | Práce | Běžná |  |  |  | POL1_1
|  | včetně pomocného pracovního lešení | [25 empty] | SPI
|  | 1NP : | [25 empty] | VV | 0
|  | 1,05*2,65*0,65 |  | 1.8086 | [23 empty] | VV | 0
5 | 346244315R00 | Obezdívka van a WC modulů z pórobetonu tloušťky 150 mm | m2 | 1.908 |  | 0 |  | 0 |  | 0 | 12 | 0 | 0.1114 | 0.21 | 0 | 0 | 801-1 | RTS 24/ II | RTS 24/ II | 0.819 | 1.56 |  | Práce | Běžná |  |  |  | POL1_1
|  | 1.NP : 0,8*1,2 |  | 0.96 | [23 empty] | VV | 0
|  | 5.NP : 0,79*1,2 |  | 0.948 | [23 empty] | VV | 0
6 | 346481111R00 | Plentování rýh, nosníků apod. pletivem ve stěnách nebo před stěnami, pletivem rabicovým | m2 | 0.4558 |  | 0 |  | 0 |  | 0 | 12 | 0 | 0.00846 | 0 | 0 | 0 | 801-1 | RTS 24/ II | RTS 24/ II | 0.891 | 0.41 |  | Práce | Běžná |  |  |  | POL1_
|  | plentování potrubí, válcovaných nosníků, výklenků nebo nik, jakéhokoliv tvaru, na jakoukoliv maltu, s potřebným vypnutím pletiva, přetažením a zakotvením drátů a provedení postřiku maltou, | [25 empty] | SPI |  | plentování potrubí, válcovaných nosníků, výklenků nebo nik, jakéhokoliv tvaru, na jakoukoliv maltu, s potřebným vypnutím pletiva, přetažením a zakotvením drátů a provedení postřiku maltou,
|  | 0,43*1,06 |  | 0.4558 | [23 empty] | VV | 0
7 | 346244381RT2 | Plentování ocelových nosníků jednostranné výšky do 200 mm, Prvek zdicí pálený funkce: cihla plná; dl = 290 mm; š = 140 mm; v = 65 mm; fb = 20,0 N/mm2 | m2 | 0.212 |  | 0 |  | 0 |  | 0 | 12 | 0 | 0.1634 | 0.03 | 0 | 0 | 801-1 | RTS 24/ II | RTS 24/ II | 1.2226 | 0.26 |  | Práce | Běžná |  |  |  | POL1_
|  | jakýmikoliv cihlami, | [25 empty] | SPI
|  | 0,1*1,06*2 |  | 0.212 | [23 empty] | VV | 0
8 | 314.01 | Prostup střešní konstrukcí pro vedení odvětrávacího potrubí kanalizace, včetně zapravení střešní konstrukce kolem prostupu | kus | 2 |  | 0 |  | 0 |  | 0 | 12 | 0 | 0.0125 | 0.03 | 0 | 0 |  | Vlastní | Indiv | 0.933 | 1.87 |  | Práce | Běžná |  |  |  | POL1_
|  | viz TZ - str.24 | [25 empty] | POP
|  | viz výkres "D04 - PROSTUP" : 2 |  | 2 | [23 empty] | VV | 0
Díl: | 342 | Stěny a příčky montované lehké |  |  |  | 0 |  | 0 |  | 0 |  | 0 |  | 0.2 |  | 0 |  |  |  |  | 7.3 | [6 empty] | DIL
9 | 342013321R00 | Příčky z desek sádrokartonových dvojité opláštění, jednoduchá konstrukce CW 100 tloušťka příčky 150 mm, desky standard, tloušťky 12,5 mm, tloušťka izolace 80 mm, požární odolnost EI 60, Deska sádrokartonová stavební; A; tl = 12,5 mm | m2 | 4.275 |  | 0 |  | 0 |  | 0 | 12 | 0 | 0.04684 | 0.2 | 0 | 0 | 801-1 | RTS 24/ II | RTS 24/ II | 1.29 | 5.51 |  | Práce | Běžná |  |  |  | POL1_1
|  | zřízení nosné konstrukce příčky, vložení tepelné izolace tl. do 5 cm, montáž desek, tmelení spár Q2 a úprava rohů. Včetně dodávek materiálu. | [25 empty] | SPI |  | zřízení nosné konstrukce příčky, vložení tepelné izolace tl. do 5 cm, montáž desek, tmelení spár Q2 a úprava rohů. Včetně dodávek materiálu.
|  | 1NP : | [25 empty] | VV | 0
|  | mezi m.č.5-109 a m.č.5-108 : 1,5*2,85 |  | 4.275 | [23 empty] | VV | 0
10 | 342091082R00 | Úpravy, doplňkové práce a příplatky pro sádrokartonové a sádrovláknité příčky příplatky za plochy nad 2 do 5 m2 | m2 | 4.275 |  | 0 |  | 0 |  | 0 | 12 | 0 | 0 | 0 | 0 | 0 | 801-1 | RTS 24/ II | RTS 24/ II | 0.215 | 0.92 |  | Práce | Běžná |  |  |  | POL1_
|  | 1NP : | [25 empty] | VV | 0
|  | mezi m.č.5-109 a m.č.5-108 : 1,5*2,85 |  | 4.275 | [23 empty] | VV | 0
11 | 342091211R00 | Úpravy, doplňkové práce a příplatky pro sádrokartonové a sádrovláknité příčky Úprava napojovací spáry SDK s jinou stavební konstrukcí akrylovým tmelem šířka spáry do 2 mm | m | 17.4 |  | 0 |  | 0 |  | 0 | 12 | 0 | 0.00014 | 0 | 0 | 0 | 801-1 | RTS 24/ II | RTS 24/ II | 0.05 | 0.87 |  | Práce | Běžná |  |  |  | POL1_1
|  | 1NP : | [25 empty] | VV | 0
|  | mezi m.č.5-109 a m.č.5-108 : (1,5+2,85)*4 |  | 17.4 | [23 empty] | VV | 0
Díl: | 4 | Vodorovné konstrukce |  |  |  | 0 |  | 0 |  | 0 |  | 0 |  | 0.21 |  | 0.13 |  |  |  |  | 6.13 | [6 empty] | DIL
12 | 413200011RA0 | Dodatečné osazení válc. nosníků do kapes ve zdivu vysekání kapes, zazdívka zhlaví, I č. 18 | m | 5.44 |  | 0 |  | 0 |  | 0 | 12 | 0 | 0.03847 | 0.21 | 0.0245 | 0.13 | AP-HSV | RTS 24/ II | RTS 24/ II | 1.1271 | 6.13 |  | Agregovaná položka | Běžná |  |  |  | POL2_
|  | vysekání kapes do zdiva, osazení a dodávka válcovaných nosníků na cementovou maltu (min MC 15), zazdívka zhlaví. | [25 empty] | SPI |  | vysekání kapes do zdiva, osazení a dodávka válcovaných nosníků na cementovou maltu (min MC 15), zazdívka zhlaví.
|  | Vyeekání kapes do zdiva, osazení a dodávka ocelových válcovaných nosníků na cementovou maltu, zazdívka zhlaví nosníků | [25 empty] | POP |  | Vyeekání kapes do zdiva, osazení a dodávka ocelových válcovaných nosníků na cementovou maltu, zazdívka zhlaví nosníků
|  | 1NP : | [25 empty] | VV | 0
|  | 4 x IPE100 dl.1360,0mm/kus : 1,36*4 |  | 5.44 | [23 empty] | VV | 0
Díl: | 416 | Podhledy a mezistropy montované lehké |  |  |  | 0 |  | 0 |  | 0 |  | 0 |  | 0.37 |  | 0 |  |  |  |  | 32.01 | [6 empty] | DIL
13 | 416021123R00 | Podhledy na kovové konstrukci opláštěné deskami sádrokartonovými nosná konstrukce z profilů CD s přímým uchycením 1x deska, tloušťky 12,5 mm, impregnovaná, bez izolace, Deska sádrokartonová voděodolná; H2; tl = 12,5 mm | m2 | 30.44 |  | 0 |  | 0 |  | 0 | 12 | 0 | 0.01201 | 0.37 | 0 | 0 | 801-1 | RTS 24/ II | RTS 24/ II | 0.95 | 28.92 |  | Práce | Běžná |  |  |  | POL1_1
|  | s úpravou rohů, koutů a hran konstrukcí, přebroušení a tmelení spár, | [25 empty] | POP
|  | 1.NP : | [25 empty] | VV | 0
|  | m.č.5-108 - kočárkárna : 13,44 |  | 13.44 | [23 empty] | VV | 0
|  | m.č.5-109 - popelárna : 15,24 |  | 15.24 | [23 empty] | VV | 0
|  | m.č.103 - úklidová místnost : 1,76 |  | 1.76 | [23 empty] | VV | 0
14 | 416091081R00 | Příplatky k podhledům sádrokartonovým příplatek k podhledu sádrokartonovému za plochu do 2 m2 | m2 | 1.76 |  | 0 |  | 0 |  | 0 | 12 | 0 | 0 | 0 | 0 | 0 | 801-1 | RTS 24/ II | RTS 24/ II | 0.58 | 1.02 |  | Práce | Běžná |  |  |  | POL1_1
|  | m.č.103 - úklidová místnost : 1,76 |  | 1.76 | [23 empty] | VV | 0
15 | 416091211R00 | Příplatky k podhledům sádrokartonovým Úprava napojovací spáry SDK s jinou stavební konstrukcí akrylovým tmelem šířka spáry do 2 mm | m | 34.495 |  | 0 |  | 0 |  | 0 | 12 | 0 | 0.00014 | 0 | 0 | 0 | 801-1 | RTS 24/ II | RTS 24/ II | 0.06 | 2.07 |  | Práce | Běžná |  |  |  | POL1_1
|  | 1.NP : | [25 empty] | VV | 0
|  | m.č.5-108 - kočárkárna : 3,4+3,57*2+3,55 |  | 14.09 | [23 empty] | VV | 0
|  | m.č.5-109 - popelárna : 4,72+4,75+2,915+3,22 |  | 15.605 | [23 empty] | VV | 0
|  | m.č.103 - úklidová místnost : (1,6+0,8)*2 |  | 4.8 | [23 empty] | VV | 0
Díl: | 61 | Úpravy povrchů vnitřní |  |  |  | 0 |  | 0 |  | 0 |  | 0 |  | 31 |  | 0 |  |  |  |  | 1138.1 | [6 empty] | DIL
16 | 602011199R00 | Penetrace velmi savých minerálních podkladů zpevňující (lehké betony a staré omítky), stěn | m2 | 502.5236 |  | 0 |  | 0 |  | 0 | 12 | 0 | 0.00013 | 0.07 | 0 | 0 | 801-1 | RTS 24/ II | RTS 24/ II | 0.12 | 60.3 |  | Práce | Běžná |  |  |  | POL1_1
|  | Odkaz na mn. položky pořadí 20 : 502,52360 |  | 502.5236 | [23 empty] | VV | 5
17 | 601011199R00 | Penetrace velmi savých minerálních podkladů zpevňující (lehké betony a staré omítky), stropů | m2 | 155.16 |  | 0 |  | 0 |  | 0 | 12 | 0 | 0.00013 | 0.02 | 0 | 0 | 801-1 | RTS 24/ II | RTS 24/ II | 0.13 | 20.17 |  | Práce | Běžná |  |  |  | POL1_1
|  | Odkaz na mn. položky pořadí 22 : 155,16000 |  | 155.16 | [23 empty] | VV | 5
18 | 601011141RU3 | Štuk na stropech, , vápenný, tloušťka vrstvy 4 mm, 2x nanášený | m2 | 155.16 |  | 0 |  | 0 |  | 0 | 12 | 0 | 0.00845 | 1.31 | 0 | 0 | 801-1 | RTS 24/ II | RTS 24/ II | 0.52 | 80.68 |  | Práce | Běžná |  |  |  | POL1_1
|  | Včetně pomocného lešení. | [25 empty] | POP
|  | Odkaz na mn. položky pořadí 22 : 155,16000 |  | 155.16 | [23 empty] | VV | 5
19 | 602011102R00 | Omítka stěn z hotových směsí postřik, báze, cementová, , , | m2 | 22.5402 |  | 0 |  | 0 |  | 0 | 12 | 0 | 0.00605 | 0.14 | 0 | 0 | 801-1 | RTS 24/ II | RTS 24/ II | 0.08 | 1.8 |  | Práce | Běžná |  |  |  | POL1_
|  | po jednotlivých vrstvách | [25 empty] | SPI
|  | pod obklady - zapravení hrubých nerovností maltou : | [25 empty] | VV | 0
|  | 1.NP - m.č.103 : (0,8+1,3)*2*2,85-0,5*1,97 |  | 10.985 | [23 empty] | VV | 0
|  | 5.NP - m.č.13-515 : (1,05+0,79)*2*3,14 |  | 11.5552 | [23 empty] | VV | 0
20 | 602011141RU3 | Omítka stěn z hotových směsí vrstva štuková, vápenná, 2x nanášená, tloušťka vrstvy 4 mm, | m2 | 502.5236 |  | 0 |  | 0 |  | 0 | 12 | 0 | 0.0069 | 3.47 | 0 | 0 | 801-1 | RTS 24/ II | RTS 24/ II | 0.432 | 217.09 |  | Práce | Běžná |  |  |  | POL1_
|  | po jednotlivých vrstvách | [25 empty] | SPI
|  | Odkaz na mn. položky pořadí 25 : 502,52360 |  | 502.5236 | [23 empty] | VV | 5
21 | 610991111R00 | Zakrývání výplní vnitřních otvorů, předmětů apod. fólií Pe 0,05-0,2 mm | m2 | 86.372 |  | 0 |  | 0 |  | 0 | 12 | 0 | 4e-05 | 0 | 0 | 0 | 801-1 | RTS 24/ II | RTS 24/ II | 0.078 | 6.74 |  | Práce | Běžná |  |  |  | POL1_
|  | které se zřizují před úpravami povrchu, a obalení osazených dveřních zárubní před znečištěním při úpravách povrchu nástřikem plastických maltovin včetně pozdějšího odkrytí, | [25 empty] | SPI |  | které se zřizují před úpravami povrchu, a obalení osazených dveřních zárubní před znečištěním při úpravách povrchu nástřikem plastických maltovin včetně pozdějšího odkrytí,
|  | včetně dodávky folie | [25 empty] | POP
|  | 1.NP : 1,14*3,45+0,84*1,97*2+0,6*1,97+0,7*1,97+0,64*1,97+0,9*1,97+1,1*1,9*+1,5*2,0 |  | 19.1074 | [23 empty] | VV | 0
|  | obklad v1.NP : (4,72+3,6)*1,37*2 |  | 22.7968 | [23 empty] | VV | 0
|  | 2.NP : 0,8*1,97*3+0,83*1,97*2+1,4*1,31+0,37*0,9 |  | 10.1652 | [23 empty] | VV | 0
|  | 3.NP : 0,84*1,97*2+1,17*1,9*2 |  | 7.7556 | [23 empty] | VV | 0
|  | 4.NP : 0,8*1,97*3+0,84*1,97+1,17*1,9+1,4*1,31 |  | 10.4398 | [23 empty] | VV | 0
|  | 5.NP : 0,8*1,97*2+0,6*1,97+1,17*1,9+1,4*1,31 |  | 8.391 | [23 empty] | VV | 0
|  | 6.NP : 0,82*1,97+0,84*1,97+1,17*1,9*2 |  | 7.7162 | [23 empty] | VV | 0
|  | Mezisoučet |  | 86.372 | [23 empty] | VV | 1
22 | 611421421R00 | Oprava vnitřních vápenných omítek stropů železobetonových rovných tvárnicových a kleneb v množství opravované plochy v množství opravované plochy přes 30 do 50 %, hladkých | m2 | 155.16 |  | 0 |  | 0 |  | 0 | 12 | 0 | 0.02768 | 4.29 | 0 | 0 | 801-4 | RTS 24/ II | RTS 24/ II | 0.51 | 79.13 |  | Práce | Běžná |  |  |  | POL1_1
|  | Včetně pomocného pracovního lešení o výšce podlahy do 1900 mm a pro zatížení do 1,5 kPa. | [25 empty] | POP
|  | 1NP : | [25 empty] | VV | 0
|  | m.č.101 + 102 : 7,93+24,41 |  | 32.34 | [23 empty] | VV | 0
|  | 2NP : | [25 empty] | VV | 0
|  | m.č.208 + 209 + 210 + 201 : 19,54+27,16 |  | 46.7 | [23 empty] | VV | 0
|  | 3NP : | [25 empty] | VV | 0
|  | m.č.301 : 17,89 |  | 17.89 | [23 empty] | VV | 0
|  | 4NP : | [25 empty] | VV | 0
|  | m.č.401 : 19,76 |  | 19.76 | [23 empty] | VV | 0
|  | 5NP : | [25 empty] | VV | 0
|  | m.č.13-515 + 501 : 0,83+19,75 |  | 20.58 | [23 empty] | VV | 0
|  | 6NP : | [25 empty] | VV | 0
|  | m.č.601 : 17,89 |  | 17.89 | [23 empty] | VV | 0
23 | 611481211RT8 | Vyztužení vnitřních omítek stropů sklotextilní síťovinou s dodávkou síťoviny a stěrkového tmelu | m2 | 155.16 |  | 0 |  | 0 |  | 0 | 12 | 0 | 0.00406 | 0.63 | 0 | 0 | 801-1 | RTS 24/ II | RTS 24/ II | 0.48 | 74.48 |  | Práce | Běžná |  |  |  | POL1_1
|  | s pomocným lešením o výšce podlahy do 1900 mm a pro zatížení do 1,5 kPa, | [25 empty] | SPI
|  | Odkaz na mn. položky pořadí 22 : 155,16000 |  | 155.16 | [23 empty] | VV | 5
24 | 612481211RT8 | Vyztužení povrchu vnitřních stěn sklotextilní síťovinou s dodávkou síťoviny a stěrkového tmelu, Tkanina armovací | m2 | 628.1951 |  | 0 |  | 0 |  | 0 | 12 | 0 | 0.00361 | 2.27 | 0 | 0 | 801-1 | RTS 24/ II | RTS 24/ II | 0.36 | 226.15 |  | Práce | Běžná |  |  |  | POL1_1
|  | Odkaz na mn. položky pořadí 19 : 22,54020 |  | 22.5402 | [23 empty] | VV | 5
|  | Odkaz na mn. položky pořadí 25 : 502,52360 |  | 502.5236 | [23 empty] | VV | 5
|  | Odkaz na mn. položky pořadí 26 : 103,13125 |  | 103.1312 | [23 empty] | VV | 5
25 | 612421421R00 | Oprava vnitřních vápenných omítek stěn v množství opravované plochy přes 30 do 50 %, hladkých | m2 | 502.5236 |  | 0 |  | 0 |  | 0 | 12 | 0 | 0.0246 | 12.36 | 0 | 0 | 801-4 | RTS 24/ II | RTS 24/ II | 0.43 | 216.09 |  | Práce | Běžná |  |  |  | POL1_1
|  | Včetně pomocného pracovního lešení o výšce podlahy do 1900 mm a pro zatížení do 1,5 kPa. | [25 empty] | POP
|  | půdorys nový stav : | [25 empty] | VV | 0
|  | 1.NP - m.č.101 -chodba : 1,0*(3,95-1,37)*2+1,5*((3,95-1,37)+(3,25-1,37))/2*2+2,25*(3,25-1,37)*2+0,5*1,68*2 |  | 21.99 | [23 empty] | VV | 0
|  | 1.NP - m.č.102 - chodba : 3,6*3,25*2+0,5*1,68+(2,51+5,07*2)*3,55+(1,15+3,55+1,15+1,38)*2,25 |  | 85.415 | [23 empty] | VV | 0
|  | přípočet ostění : 0,5*(1,05+1,91*2)+0,6*(0,8+2,0*2) |  | 5.315 | [23 empty] | VV | 0
|  | odpočet otvory : -(1,14*3,45+0,9*1,97+0,84*1,97*2+0,6*1,87+0,7*1,97+0,65*1,97+1,5*2,0) |  | -15.7971 | [23 empty] | VV | 0
|  | 1.NP - m.č.103 - ostění : 0,63*(2,0*2+0,7) |  | 2.961 | [23 empty] | VV | 0
|  | 2NP - sklady : | [25 empty] | VV | 0
|  | m.č.208 : (4,34+2,26)*2*2,55 |  | 33.66 | [23 empty] | VV | 0
|  | odpočet otvory : -(0,83*1,97+0,9*0,9) |  | -2.4451 | [23 empty] | VV | 0
|  | přípočet ostění : 0,6*(1,0+2,45*2) |  | 3.54 | [23 empty] | VV | 0
|  | m.č.209 : (1,49+4,34)*2*2,55 |  | 29.733 | [23 empty] | VV | 0
|  | odpočet otvory : -(0,83*1,97+0,9*0,9) |  | -2.4451 | [23 empty] | VV | 0
|  | přípočet ostění : 0,6*(1,0+2,45*2) |  | 3.54 | [23 empty] | VV | 0
|  | m.č.210 : (2,41+4,34*2+2,51)*2,55 |  | 34.68 | [23 empty] | VV | 0
|  | odpočet otvory : -(0,8*1,97+0,9*0,9) |  | -2.386 | [23 empty] | VV | 0
|  | přípočet ostění : 0,6*(1,0+2,45*2) |  | 3.54 | [23 empty] | VV | 0
|  | 2.NP - schodiště + chodba - m.č.201 : 3,245*(3,12+3,3)/2*2+(1,7*2+2,73+1,03*2)*3,3+(2,55+3,045)/2*(1,0+0,8)*2*2+(1,61*2+2,73)*3,3 |  | 87.6369 | [23 empty] | VV | 0
|  | odpočet otvory : -(0,8*1,97*3+0,83*1,97*2) |  | -7.9982 | [23 empty] | VV | 0
|  | 3.NP - společné prostory m.č.301 chodba : (1,6*2+2,73)*3,3+(1,4*2+2,73)*3,3+3,3*3,28*2 |  | 59.466 | [23 empty] | VV | 0
|  | odpočet otvory : -(0,84*1,97*2+1,17*1,9*2) |  | -7.7556 | [23 empty] | VV | 0
|  | přípočet ostění : 0,6*(1,17+1,9*2)*2+0,4*(1,0+2,0*2) |  | 7.964 | [23 empty] | VV | 0
|  | 4.NP - společné prostory m.č401 -chodba : (1,6*2+2,73)*3,3+(2,73+1,65*2)*3,3+3,3*3,28*2 |  | 61.116 | [23 empty] | VV | 0
|  | odpočet otvory : -(0,8*1,97*2+0,84*1,97+1,17*1,9+1,4*1,31) |  | -8.8638 | [23 empty] | VV | 0
|  | odpočet nové zdivo - vstup do bytu 10 : -1,24*3,37 |  | -4.1788 | [23 empty] | VV | 0
|  | přípočet ostění : 0,6*(1,0+2,0*2)+0,6*(1,17+1,9*2)+0,15*(1,4+1,31*2) |  | 6.585 | [23 empty] | VV | 0
|  | 5.NP - společné prostory - m.č.501 - chodba : (1,6+3,355+0,75+0,015+1,6+1,5+0,2)*3,3+(1,29+2,73+1,29)*3,3+3,3*3,28*2 |  | 68.937 | [23 empty] | VV | 0
|  | odpočet otvory : -(0,84*1,97+0,8*1,97+0,6*1,97+1,17*1,9*2+1,4*1,31) |  | -10.6928 | [23 empty] | VV | 0
|  | odpočet nové zdivo - vstup do bytu 13 : -0,97*3,3 |  | -3.201 | [23 empty] | VV | 0
|  | přípočet ostění : 0,6*(1,17+1,9*2)*2+0,15*(1,4+1,31*2) |  | 6.567 | [23 empty] | VV | 0
|  | 6.NP - společné prostory - m.č.601 : (2,73+1,94*2)*2,25+(1,37*2+2,73)*4,0+3,245*1,175*2+(4,0+2,11)/2*3,245*2 |  | 64.2052 | [23 empty] | VV | 0
|  | přípočet ostění : 0,6*(1,17+1,9*2)*2+0,4*(1,0+2,0*2) |  | 7.964 | [23 empty] | VV | 0
|  | odpočet otvory : -(0,82*1,97+0,84*1,97+1,17*1,9*2) |  | -7.7162 | [23 empty] | VV | 0
[28 empty] | VV | 0
|  | odpočet vybouraných obkladů : -11,408 |  | -11.408 | [23 empty] | VV | 0
|  | odpočet zazdívky : -(1,834+3,8688+1,701) |  | -7.4038 | [23 empty] | VV | 0
26 | 612474611R00 | Omítka vnitřní stěn ze suché směsi třívrstvá, vápenocementové jádro, vápenný štuk, na pálené cihly a tvarovky, ruční zpracování | m2 | 103.1312 |  | 0 |  | 0 |  | 0 | 12 | 0 | 0.03203 | 3.3 | 0 | 0 | 801-1 | RTS 24/ II | RTS 24/ II | 0.816 | 84.16 |  | Práce | Běžná |  |  |  | POL1_
|  | kompletní souvrství | [25 empty] | SPI
|  | 1.NP - m.č.5-108 : (3,575*2+3,4+3,55)*3,05 |  | 43.005 | [23 empty] | VV | 0
|  | 0,63*(1,5+2,85*2) |  | 4.536 | [23 empty] | VV | 0
|  | 0,2*(1,0+2,05*2) |  | 1.02 | [23 empty] | VV | 0
|  | odpočet otvory : -(0,84*1,97) |  | -1.6548 | [23 empty] | VV | 0
|  | 1.NP - m.č.5-109 : (4,72+2,195+3,22+4,75)*3,05 |  | 45.3993 | [23 empty] | VV | 0
|  | přípočet ostění : 0,4*(1,8+2,65*2)+0,4*(1,06+2,02*2) |  | 4.88 | [23 empty] | VV | 0
|  | odpočet otvory : -(0,9*1,97+1,1*1,9) |  | -3.863 | [23 empty] | VV | 0
|  | otvor pro nové dveře VD/5 : 0,43*(1,06+2,02*2)+1,06*0,10*2 |  | 2.405 | [23 empty] | VV | 0
|  | 3.NP - m.č.301 - zazdívka otvoru : 1,4*1,31 |  | 1.834 | [23 empty] | VV | 0
|  | 3.NP - -zazdívka otvoru po dveřích : 1,24*3,12 |  | 3.8688 | [23 empty] | VV | 0
|  | 5.NP - m.č.501 - zazdívka otvoru : 0,81*2,1 |  | 1.701 | [23 empty] | VV | 0
27 | 620401162R00 | Zpevňující a ochranné nátěry vnějších omítek nátěr pro hydrofobizaci minerálních stavebních materiálů, 2 vrstvy nátěru, Hmota nátěrová silikonová; typ: impregnace; funkce: zpevnění povrchu, hydrofobizační; barva: bezbarvá | m2 | 22.3275 |  | 0 |  | 0 |  | 0 | 12 | 0 | 0.00042 | 0.01 | 0 | 0 | 801-1 | RTS 24/ II | RTS 24/ II | 0.12 | 2.68 |  | Práce | Běžná |  |  |  | POL1_
|  | 1.NP - m.č.5-109 : (4,72+2,195+3,22+4,75)*1,5 |  | 22.3275 | [23 empty] | VV | 0
28 | 615.01 | Zapravení ostění vnitřní, vnější - po provedení dveří, viz popis v PD | m | 58.3 |  | 0 |  | 0 |  | 0 | 12 | 0 | 0.05369 | 3.13 | 0 | 0 |  | Vlastní | Indiv | 1.1772 | 68.63 |  | Práce | Běžná |  |  |  | POL1_
|  | dveře : | [25 empty] | VV | 0
|  | 1.NP : (1,06+1,97*2)*2*2 |  | 20 | [23 empty] | VV | 0
|  | (1,0+2,05*2)*2 |  | 10.2 | [23 empty] | VV | 0
|  | (0,7+1,87*2)*2 |  | 8.88 | [23 empty] | VV | 0
|  | 5.NP : (0,75+1,97*2)*2 |  | 9.38 | [23 empty] | VV | 0
|  | 6.NP : (0,98+1,97*2)*2 |  | 9.84 | [23 empty] | VV | 0
Díl: | 62 | Úpravy povrchů vnější |  |  |  | 0 |  | 0 |  | 0 |  | 0 |  | 0.02 |  | 0 |  |  |  |  | 0.41 | [6 empty] | DIL
29 | 622472152R00 | Omítka vnější stěn z hotových maltových směsí silikonsilikátová z pastovité směsi stupeň složitosti 1÷2, ručně | m2 | 0.5 |  | 0 |  | 0 |  | 0 | 12 | 0 | 0.0349 | 0.02 | 0 | 0 | 801-1 | RTS 24/ II | Indiv | 0.81 | 0.41 |  | Práce | Běžná |  |  |  | POL1_
|  | kompletní omítkové souvrství | [25 empty] | SPI
|  | kompletní omítkové souvrství | [25 empty] | POP
|  | Zapravení prostupů fasáda : 0,5 |  | 0.5 | [23 empty] | VV | 0
Díl: | 63 | Podlahy a podlahové konstrukce |  |  |  | 0 |  | 0 |  | 0 |  | 0 |  | 0.36 |  | 0 |  |  |  |  | 9.02 | [6 empty] | DIL
30 | 631342821R00 | Mazanina z betonu lehkého hutného konstrukčního tloušťky přes 50 do 80 mm z polystyrenbetonu, 0,2 MPa | m3 | 1.7208 |  | 0 |  | 0 |  | 0 | 12 | 0 | 0.20702 | 0.36 | 0 | 0 | 801-1 | RTS 24/ II | RTS 24/ II | 5.24 | 9.02 |  | Práce | Běžná |  |  |  | POL1_
|  | 1.NP : | [25 empty] | VV | 0
|  | skladba S10´ : | [25 empty] | VV | 0
|  | m.č.5-108 - kočárkárna : 13,44*0,06 |  | 0.8064 | [23 empty] | VV | 0
|  | m.č.5-109 - popelárna : 15,24*0,06 |  | 0.9144 | [23 empty] | VV | 0
Díl: | 94 | Lešení a stavební výtahy |  |  |  | 0 |  | 0 |  | 0 |  | 0 |  | 1.4 |  | 0 |  |  |  |  | 114.26 | [6 empty] | DIL
31 | 941955102R00 | Lešení lehké pracovní pomocné ve schodišti, o výšce lešeňové podlahy přes 1,5 do 3,5 m | m2 | 142.406 |  | 0 |  | 0 |  | 0 | 12 | 0 | 0.00585 | 0.83 | 0 | 0 | 800-3 | RTS 24/ II | RTS 24/ II | 0.272 | 38.73 |  | Práce | Běžná |  |  |  | POL1_
|  | půdorys bourání : | [25 empty] | VV | 0
|  | hlavní schodiště : | [25 empty] | VV | 0
|  | 1.PP- 1.NP : (11*1,08*(0,195+0,28)) |  | 5.643 | [23 empty] | VV | 0
|  | 1.NP -2.NP : (12*1,175*(0,145+0,295)*2) |  | 12.408 | [23 empty] | VV | 0
|  | 2.NP - 3.NP : (12*1,175*(0,145+0,295)*2) |  | 12.408 | [23 empty] | VV | 0
|  | 3.NP - 4.NP : (12*1,175*(0,145+0,295)*2) |  | 12.408 | [23 empty] | VV | 0
|  | 4.NP - 5.NP : (12*1,175*(0,145+0,295)*2) |  | 12.408 | [23 empty] | VV | 0
|  | 5.NP - 6.NP : (12*1,175*(0,145+0,295)*2) |  | 12.408 | [23 empty] | VV | 0
|  | vstupní schodiště : | [25 empty] | VV | 0
|  | 1.NP - m.č.101 : (5*1,6*(0,145+0,295)) |  | 3.52 | [23 empty] | VV | 0
|  | Mezisoučet |  | 71.203 | [23 empty] | VV | 1
|  | půdorys nový stav : | [25 empty] | VV | 0
|  | hlavní schodiště : | [25 empty] | VV | 0
|  | 1.PP- 1.NP : (11*1,08*(0,195+0,28)) |  | 5.643 | [23 empty] | VV | 0
|  | 1.NP -2.NP : (12*1,175*(0,145+0,295)*2) |  | 12.408 | [23 empty] | VV | 0
|  | 2.NP - 3.NP : (12*1,175*(0,145+0,295)*2) |  | 12.408 | [23 empty] | VV | 0
|  | 3.NP - 4.NP : (12*1,175*(0,145+0,295)*2) |  | 12.408 | [23 empty] | VV | 0
|  | 4.NP - 5.NP : (12*1,175*(0,145+0,295)*2) |  | 12.408 | [23 empty] | VV | 0
|  | 5.NP - 6.NP : (12*1,175*(0,145+0,295)*2) |  | 12.408 | [23 empty] | VV | 0
|  | vstupní schodiště : | [25 empty] | VV | 0
|  | 1.NP - m.č.101 : (5*1,6*(0,145+0,295)) |  | 3.52 | [23 empty] | VV | 0
|  | Mezisoučet |  | 71.203 | [23 empty] | VV | 1
32 | 941955002R00 | Lešení lehké pracovní pomocné pomocné, o výšce lešeňové podlahy přes 1,2 do 1,9 m | m2 | 359.684 |  | 0 |  | 0 |  | 0 | 12 | 0 | 0.00158 | 0.57 | 0 | 0 | 800-3 | RTS 24/ II | RTS 24/ II | 0.21 | 75.53 |  | Práce | Běžná |  |  |  | POL1_1
|  | půdrys bourání : | [25 empty] | VV | 0
|  | 1.PP - sklady : 86,43 |  | 86.43 | [23 empty] | VV | 0
|  | 1.PP - společné prostory : 8,77 |  | 8.77 | [23 empty] | VV | 0
|  | 1.NP : | [25 empty] | VV | 0
|  | m.č.101 + 102 + 103 : 7,93+24,41+1,76 |  | 34.1 | [23 empty] | VV | 0
|  | Byt č.5 : | [25 empty] | VV | 0
|  | m.č.5-108 : 13,91 |  | 13.91 | [23 empty] | VV | 0
|  | m.č.5-109 : 15,10 |  | 15.1 | [23 empty] | VV | 0
|  | 2.NP : | [25 empty] | VV | 0
|  | m.č.208+209+210 - sklady : 9,78+6,47+10,91 |  | 27.16 | [23 empty] | VV | 0
|  | m.č.201 - chodba -podesty - společný prostor : 3,572+5,386 |  | 8.958 | [23 empty] | VV | 0
|  | 3.NP : | [25 empty] | VV | 0
|  | m.č.301 - chodba -podesty - společný prostor : 3,574+3,739 |  | 7.313 | [23 empty] | VV | 0
|  | 4.NP : | [25 empty] | VV | 0
|  | m.č.401 - chodba -podesty - společný prostor : 5,517+4,196 |  | 9.713 | [23 empty] | VV | 0
|  | 5.NP : | [25 empty] | VV | 0
|  | m.č.501 - chodba -podesty - společný prostor : 5,517+3,739 |  | 9.256 | [23 empty] | VV | 0
|  | 6.NP : | [25 empty] | VV | 0
|  | m.č.601 - chodba -podesty - společný prostor : 4,478+2,92 |  | 7.398 | [23 empty] | VV | 0
|  | Mezisoučet |  | 228.108 | [23 empty] | VV | 1
|  | půdorys nový stav : | [25 empty] | VV | 0
|  | Společné prostory : | [25 empty] | VV | 0
|  | 1.NP - m.č.5-108, 5-109, 101, 102, 103 : 13,44+15,24+7,93+24,41+1,76 |  | 62.78 | [23 empty] | VV | 0
|  | 2.NP - m.č.208, 209, 210, 201-podesty : 27,16+3,668+5,386 |  | 36.214 | [23 empty] | VV | 0
|  | 3.NP - m.č.301 - podesty : 3,574+4,132 |  | 7.706 | [23 empty] | VV | 0
|  | 4.NP - m.č.401 - podesty : 3,655+4,196 |  | 7.851 | [23 empty] | VV | 0
|  | 5.NP - m.č.501 - podesty : 5,517+3,739 |  | 9.256 | [23 empty] | VV | 0
|  | 6.NP - m.č.601 - podesty : 4,478+3,291 |  | 7.769 | [23 empty] | VV | 0
|  | Mezisoučet |  | 131.576 | [23 empty] | VV | 1
Díl: | 95 | Dokončovací konstrukce na pozemních stavbách |  |  |  | 0 |  | 0 |  | 0 |  | 0 |  | 2.91 |  | 0 |  |  |  |  | 304.24 | [6 empty] | DIL
33 | 952901111R00 | Vyčištění budov a ostatních objektů budov bytové nebo občanské výstavby - zametení a umytí podlah, dlažeb, obkladů, schodů v místnostech, chodbách a schodištích, vyčištění a umytí oken, dveří s rámy, zárubněmi, umytí a vyčištění jiných zasklených a natíraných ploch a zařizovacích předmětů před předáním do užívání světlá výška podlaží do 4 m | m2 | 389.39 |  | 0 |  | 0 |  | 0 | 12 | 0 | 4e-05 | 0.02 | 0 | 0 | 801-1 | RTS 24/ II | RTS 24/ II | 0.308 | 119.93 |  | Práce | Běžná |  |  |  | POL1_1
|  | Závěrečný úklid společných prostor : | [25 empty] | VV | 0
|  | 1.PP : 86,43+8,77 |  | 95.2 | [23 empty] | VV | 0
|  | 1.NP : 13,44+15,24+7,93+24,41+1,76 |  | 62.78 | [23 empty] | VV | 0
|  | 2.NP : 27,16+19,54 |  | 46.7 | [23 empty] | VV | 0
|  | 3.NP : 17,89 |  | 17.89 | [23 empty] | VV | 0
|  | 4.NP : 19,76 |  | 19.76 | [23 empty] | VV | 0
|  | 5.NP : 20,58 |  | 20.58 | [23 empty] | VV | 0
|  | 6.NP : 126,48 |  | 126.48 | [23 empty] | VV | 0
|  | Mezisoučet |  | 389.39 | [23 empty] | VV | 1
34 | 952.01 | Čištění v místnostech, chodbách, na schodišti a na půdách | soubor | 1 |  | 0 |  | 0 |  | 0 | 12 | 0 | 0 | 0 | 0 | 0 |  | Vlastní | Indiv | 0.02 | 0.02 |  | Práce | Běžná |  |  |  | POL1_1
|  | Položka zahrnuje průběžný úklid více v SoD : 1 |  | 1 | [23 empty] | VV | 0
|  | průběžný úklid společných prostor - celkem 294,190 m2 : | [25 empty] | VV | 0
[28 empty] | VV | 0
|  | Sklepy - vyčištění podlahové konstrukce - celkem 95,20m2 : | [25 empty] | VV | 0
35 | 952.09 | Vyčištění místností sklepu - sklady a chodba včetně likvidace | m2 | 95.2 |  | 0 |  | 0 |  | 0 | 12 | 0 | 0 | 0 | 0 | 0 |  | Vlastní | Indiv | 0.139 | 13.23 |  | Práce | Běžná |  |  |  | POL1_
|  | Položka je určena pro vyčištění ostatních objektů - vynesení zbytků stavebního rumu, kropení a 2 x zametení podlah, oprášení stěn a výplní otvorů. | [25 empty] | POP |  | Položka je určena pro vyčištění ostatních objektů - vynesení zbytků stavebního rumu, kropení a 2 x zametení podlah, oprášení stěn a výplní otvorů.
|  | Položka je určena za předkolaudační úklid. | [25 empty] | POP
|  | Sklepy - celkem 95,20m2 : 95,2 |  | 95.2 | [23 empty] | VV | 0
|  | Očištěníí podlahové konstrukce a obnaženého zdiva stěn a stropů : | [25 empty] | VV | 0
36 | 952.02 | D+M ventilační mřížky | kus | 1 |  | 0 |  | 0 |  | 0 | 12 | 0 | 0 | 0 | 0 | 0 |  | Vlastní | Indiv | 0 | 0 |  | Práce | Běžná |  |  |  | POL1_1
|  | 1NP : | [25 empty] | VV | 0
|  | 1 |  | 1 | [23 empty] | VV | 0
37 | 952.03 | D+M revizní dvířka viz. výpis prvků "RD" | ks | 2 |  | 0 |  | 0 |  | 0 | 12 | 0 | 0 | 0 | 0 | 0 |  | Vlastní | Indiv | 0 | 0 |  | Práce | Běžná |  |  |  | POL1_1
|  | Revizní vlhkuvzdorná dvířka pod obklady rozměru 300 x 300 mm | [25 empty] | POP
|  | vnější rozměr rámu 310 x 310 mm | [25 empty] | POP
|  | otvírání pomocí US zámků | [25 empty] | POP
|  | dvířka z hliníkových profilů | [25 empty] | POP
|  | (nutno zaměřit otvor) | [25 empty] | POP
|  | 1.NP : 1 |  | 1 | [23 empty] | VV | 0
|  | 5.NP : 1 |  | 1 | [23 empty] | VV | 0
38 | 953921121R00 | Dvířka komínová plechová 380 x 220 x 23 mm | kus | 4 |  | 0 |  | 0 |  | 0 | 12 | 0 | 0.01808 | 0.07 | 0 | 0 | 801-1 | RTS 24/ II | RTS 24/ II | 0.4 | 1.6 |  | Práce | Běžná |  |  |  | POL1_
|  | včetně demontáže stávajících | [25 empty] | POP
39 | 950.04 | RL - D+M Ochranný roh na zeď z PVC, profil 35x35mm výšky 1800mm, barva bílá, viz. výpis prvků | ks | 18 |  | 0 |  | 0 |  | 0 | 12 | 0 | 0 | 0 | 0 | 0 |  | Vlastní | Indiv | 0 | 0 |  | Práce | Běžná |  |  |  | POL1_1
|  | 1NP : 7 |  | 7 | [23 empty] | VV | 0
|  | 2NP : 6 |  | 6 | [23 empty] | VV | 0
|  | 3NP : 2 |  | 2 | [23 empty] | VV | 0
|  | 4NP : 2 |  | 2 | [23 empty] | VV | 0
|  | 5NP : 1 |  | 1 | [23 empty] | VV | 0
40 | 950.05 | Demontáž prvků osazených na stěnách - nástěnky | soubor | 1 |  | 0 |  | 0 |  | 0 | 12 | 0 | 0 | 0 | 0 | 0 |  | Vlastní | Indiv | 0 | 0 |  | Práce | Běžná |  |  |  | POL1_
41 | 950.08 | Demontáž a zpětná montáž poštovních schránek | kus | 7 |  | 0 |  | 0 |  | 0 | 12 | 0 | 0 | 0 | 0 | 0 |  | Vlastní | Indiv | 0 | 0 |  | Práce | Běžná |  |  |  | POL1_
42 | 953.06 | Prohlídka komínových průduchů | soubor | 4 |  | 0 |  | 0 |  | 0 | 12 | 0 | 0 | 0 | 0 | 0 |  | Vlastní | Indiv | 0 | 0 |  | Práce | Běžná |  |  |  | POL1_
|  | nejprve bude provedena prohlídka komínových průduchů odborně způsobilou osobou | [25 empty] | POP
43 | 953.07 | Čištění komínových průduchů | m | 98 |  | 0 |  | 0 |  | 0 | 12 | 0 | 0 | 0 | 0 | 0 |  | Vlastní | Indiv | 0 | 0 |  | Práce | Běžná |  |  |  | POL1_
|  | 24,5*4 |  | 98 | [23 empty] | VV | 0
44 | 953802115R00 | Montáž komínové vložky ohebné o vnitřním průměru do 130 mm, pro výšku komínu přes 20 do 30 m | m | 98 |  | 0 |  | 0 |  | 0 | 12 | 0 | 0.02657 | 2.6 | 0 | 0 | 801-4 | RTS 24/ II | RTS 24/ II | 1.7292 | 169.46 |  | Práce | Běžná |  |  |  | POL1_
|  | (hliníkové, nerez, Antikoro) včetně komínové zděře, odvodu kondenzátu do domovního odpadu nebo sběrné nádoby odběratele, s případnými manipulačními otvory, tj. jejich případné vybourání, opětné zazdění a omítnutí do původního stavu konstrukce, pomocného pracovního lešení o výšce podlahy do 1900 m a pro zatížení 1,5 kPa, | [25 empty] | SPI |  | (hliníkové, nerez, Antikoro) včetně komínové zděře, odvodu kondenzátu do domovního odpadu nebo sběrné nádoby odběratele, s případnými manipulačními otvory, tj. jejich případné vybourání, opětné zazdění a omítnutí do původního stavu konstrukce, pomocného pracovního lešení o výšce podlahy do 1900 m a pro zatížení 1,5 kPa,
|  | 24,5*4 |  | 98 | [23 empty] | VV | 0
45 | 5534315504R | vložka komínová ohebná nerez ocel 1.4404; stěna 1 x 0,3 mm; světlý průměr 130 mm | m | 98 |  | 0 |  | 0 |  | 0 | 12 | 0 | 0.00224 | 0.22 | 0 | 0 | SPCM | RTS 24/ II | RTS 24/ II | 0 | 0 |  | Specifikace | Běžná |  |  |  | POL3_
|  | Odkaz na mn. položky pořadí 44 : 98,00000 |  | 98 | [23 empty] | VV | 5
Díl: | 96 | Bourání konstrukcí |  |  |  | 0 |  | 0 |  | 0 |  | 0 |  | 0.29 |  | 31.48 |  |  |  |  | 346.26 | [6 empty] | DIL
46 | 965081713R00 | Bourání podlah z keramických dlaždic, tloušťky do 10 mm, plochy přes 1 m2 | m2 | 44.398 |  | 0 |  | 0 |  | 0 | 12 | 0 | 0 | 0 | 0.02 | 0.89 | 801-3 | RTS 24/ II | RTS 24/ II | 0.15 | 6.66 |  | Práce | Běžná |  |  |  | POL1_1
|  | bez podkladního lože, s jakoukoliv výplní spár | [25 empty] | SPI
|  | 1.NP - m.č.103 : 1,76 |  | 1.76 | [23 empty] | VV | 0
|  | 2.NP - m.č.201 - chodba (výměry převzaté z půdorysu bourání) : 3,572+5,386 |  | 8.958 | [23 empty] | VV | 0
|  | 3.NP - m.č.301 - chodba (výměry převzaté z půdorysu bourání) : 3,574+3,739 |  | 7.313 | [23 empty] | VV | 0
|  | 4.NP - m.č.401 - chodba (výměry převzaté z půdorysu bourání) : 5,517+4,196 |  | 9.713 | [23 empty] | VV | 0
|  | 5.NP - m.č.501 - chodba (výměry převzaté z půdorysu bourání) : 5,517+3,739 |  | 9.256 | [23 empty] | VV | 0
|  | 6.NP - m.č.601 - chodba (výměry převzaté z půdorysu bourání) : 4,478+2,92 |  | 7.398 | [23 empty] | VV | 0
47 | 965048250R00 | Dočištění povrchu po vybourání dlažeb do cementové malty, plochy do 50% | m2 | 44.398 |  | 0 |  | 0 |  | 0 | 12 | 0 | 0 | 0 | 0.02551 | 1.13 | 801-3 | RTS 24/ II | RTS 24/ II | 0.1155 | 5.13 |  | Práce | Běžná |  |  |  | POL1_
|  | Odkaz na mn. položky pořadí 46 : 44,39800 |  | 44.398 | [23 empty] | VV | 5
48 | 968061125R00 | Vyvěšení nebo zavěšení dřevěných křídel dveří, plochy do 2 m2 | kus | 9 |  | 0 |  | 0 |  | 0 | 12 | 0 | 0 | 0 | 0 | 0 | 801-3 | RTS 24/ II | RTS 24/ II | 0.05 | 0.45 |  | Práce | Běžná |  |  |  | POL1_1
|  | oken, dveří a vrat, s uložením a opětovným zavěšením po provedení stavebních změn, | [25 empty] | SPI
|  | 1. NP : | [25 empty] | VV | 0
|  | dveře 900xx1970mm : 1 |  | 1 | [23 empty] | VV | 0
|  | dveře 840x1970mm : 1 |  | 1 | [23 empty] | VV | 0
|  | dveře 900*1900mm : 1 |  | 1 | [23 empty] | VV | 0
|  | dveře 600x1870mm : 1 |  | 1 | [23 empty] | VV | 0
|  | 3.NP : | [25 empty] | VV | 0
|  | dveře 1100x2800mm-2křídla : 2 |  | 2 | [23 empty] | VV | 0
|  | 4NP : | [25 empty] | VV | 0
|  | dveře 650x1880mm : 1 |  | 1 | [23 empty] | VV | 0
|  | 5.NP : | [25 empty] | VV | 0
|  | dveře 650x1970mm : 1 |  | 1 | [23 empty] | VV | 0
|  | 6.NP : | [25 empty] | VV | 0
|  | dveře 820x1970mm : 1 |  | 1 | [23 empty] | VV | 0
49 | 968061126R00 | Vyvěšení nebo zavěšení dřevěných křídel dveří, plochy přes 2 m2 | kus | 2 |  | 0 |  | 0 |  | 0 | 12 | 0 | 0 | 0 | 0 | 0 | 801-3 | RTS 24/ II | RTS 24/ II | 0.09 | 0.18 |  | Práce | Běžná |  |  |  | POL1_
|  | oken, dveří a vrat, s uložením a opětovným zavěšením po provedení stavebních změn, | [25 empty] | SPI
|  | 1. NP : | [25 empty] | VV | 0
|  | dveře 1580x2670mm - 2křídla : 2 |  | 2 | [23 empty] | VV | 0
50 | 968072455R00 | Vybourání a vyjmutí kovových rámů a rolet rámů, včetně pomocného lešení o výšce podlahy do 1900 mm a pro zatížení do 1,5 kPa (150 kg/m2) dveřních zárubní, plochy do 2 m2 | m2 | 13.4577 |  | 0 |  | 0 |  | 0 | 12 | 0 | 0.00117 | 0.02 | 0.076 | 1.02 | 801-3 | RTS 24/ II | RTS 24/ II | 0.939 | 12.64 |  | Práce | Běžná |  |  |  | POL1_1
|  | 1. NP : | [25 empty] | VV | 0
|  | dveře 900xx1970mm : 0,9*1,97 |  | 1.773 | [23 empty] | VV | 0
|  | dveře 840x1970mm : 0,84*1,97 |  | 1.6548 | [23 empty] | VV | 0
|  | dveře 900*1900mm : 0,9*1,9 |  | 1.71 | [23 empty] | VV | 0
|  | dveře 600x1870mm : 0,6*1,87 |  | 1.122 | [23 empty] | VV | 0
|  | 3.NP : | [25 empty] | VV | 0
|  | dveře 1100x2800mm-2křídla : 1,1*2,8 |  | 3.08 | [23 empty] | VV | 0
|  | 4NP : | [25 empty] | VV | 0
|  | dveře 650x1880mm : 0,65*1,88 |  | 1.222 | [23 empty] | VV | 0
|  | 5.NP : | [25 empty] | VV | 0
|  | dveře 650x1970mm : 0,65*1,97 |  | 1.2805 | [23 empty] | VV | 0
|  | 6.NP : | [25 empty] | VV | 0
|  | dveře 820x1970mm : 0,82*1,97 |  | 1.6154 | [23 empty] | VV | 0
51 | 968072245R00 | Vybourání a vyjmutí kovových rámů a rolet rámů, včetně pomocného lešení o výšce podlahy do 1900 mm a pro zatížení do 1,5 kPa (150 kg/m2) okenních jednoduchých, plochy do 2 m2 | m2 | 2.0055 |  | 0 |  | 0 |  | 0 | 12 | 0 | 0.00137 | 0 | 0.041 | 0.08 | 801-3 | RTS 24/ II | RTS 24/ II | 0.516 | 1.03 |  | Práce | Běžná |  |  |  | POL1_
|  | 1.NP : 1,05*1,91 |  | 2.0055 | [23 empty] | VV | 0
52 | 968062456R00 | Vybourání dřevěných rámů dveřních zárubní, plochy přes 2 m2 | m2 | 7.7336 |  | 0 |  | 0 |  | 0 | 12 | 0 | 0.001 | 0.01 | 0.067 | 0.52 | 801-3 | RTS 24/ II | RTS 24/ II | 0.533 | 4.12 |  | Práce | Běžná |  |  |  | POL1_1
|  | včetně pomocného lešení o výšce podlahy do 1900 mm a pro zatížení do 1,5 kPa (150 kg/m2), | [25 empty] | SPI
|  | 1.NP dveře 1580x2670mm - 2křídla : 1,68*2,77 |  | 4.6536 | [23 empty] | VV | 0
|  | 3. NP dveře 1100x2800mm-2křídla : 1,1*2,8 |  | 3.08 | [23 empty] | VV | 0
53 | 977000010R00 | Zvětšení průměru komínového průduchu frézováním úběr do 10 mm | m | 98 |  | 0 |  | 0 |  | 0 | 12 | 0 | 0.00268 | 0.26 | 0.003 | 0.29 | 801-3 | RTS 24/ II | RTS 24/ II | 1.5 | 147 |  | Práce | Běžná |  |  |  | POL1_
|  | 24,5*4 |  | 98 | [23 empty] | VV | 0
54 | 971033651R00 | Vybourání otvorů ve zdivu cihelném z jakýchkoliv cihel pálených na jakoukoliv maltu vápenou nebo vápenocementovou, plochy do 4 m2, tloušťky do 600 mm | m3 | 1.2921 |  | 0 |  | 0 |  | 0 | 12 | 0 | 0.00182 | 0 | 1.8 | 2.33 | 801-3 | RTS 24/ II | RTS 24/ II | 3.61 | 4.66 |  | Práce | Běžná |  |  |  | POL1_1
|  | základovém nebo nadzákladovém, | [25 empty] | SPI
|  | Včetně pomocného lešení o výšce podlahy do 1900 mm a pro zatížení do 1,5 kPa (150 kg/m2). | [25 empty] | POP
|  | půdorys bourání : | [25 empty] | VV | 0
|  | 1. NP byt 5 : | [25 empty] | VV | 0
|  | otvor pro nové dveře : 1,06*2,05*0,43 |  | 0.93439 | [23 empty] | VV | 0
|  | vybourání otvoru - rozšíření mezi m.č.5-109 a m.č.5-108 : (1,5*2,85-0,9*2,1)*0,15 |  | 0.35775 | [23 empty] | VV | 0
55 | 971033541R00 | Vybourání otvorů ve zdivu cihelném z jakýchkoliv cihel pálených na jakoukoliv maltu vápenou nebo vápenocementovou, plochy do 1 m2, tloušťky do 300 mm | m3 | 0.1554 |  | 0 |  | 0 |  | 0 | 12 | 0 | 0.00182 | 0 | 1.8 | 0.28 | 801-3 | RTS 24/ II | RTS 24/ II | 5.016 | 0.78 |  | Práce | Běžná |  |  |  | POL1_
|  | základovém nebo nadzákladovém, | [25 empty] | SPI
|  | Včetně pomocného lešení o výšce podlahy do 1900 mm a pro zatížení do 1,5 kPa (150 kg/m2). | [25 empty] | POP
|  | 1.NP - m.č.5-108 : 0,74*1,05*0,20 |  | 0.1554 | [23 empty] | VV | 0
56 | 978012191R00 | Otlučení omítek vápenných nebo vápenocementových vnitřních s vyškrabáním spár, s očištěním zdiva stropů rákosovaných, v rozsahu do 100 % | m2 | 28.68 |  | 0 |  | 0 |  | 0 | 12 | 0 | 0 | 0 | 0.05 | 1.43 | 801-3 | RTS 24/ II | RTS 24/ II | 0.462 | 13.25 |  | Práce | Běžná |  |  |  | POL1_1
|  | m.č.5-108 : 13,44 |  | 13.44 | [23 empty] | VV | 0
|  | m.č.5-109 : 15,24 |  | 15.24 | [23 empty] | VV | 0
57 | 978011161R00 | Otlučení omítek vápenných nebo vápenocementových vnitřních s vyškrabáním spár, s očištěním zdiva stropů, v rozsahu do 50 % | m2 | 156.09 |  | 0 |  | 0 |  | 0 | 12 | 0 | 0 | 0 | 0.02 | 3.12 | 801-3 | RTS 24/ II | RTS 24/ II | 0.17 | 26.54 |  | Práce | Běžná |  |  |  | POL1_1
|  | půdorys bourání : | [25 empty] | VV | 0
|  | 1.NP : | [25 empty] | VV | 0
|  | m.č.101 + 102 + 103 : 7,93+24,41+1,76 |  | 34.1 | [23 empty] | VV | 0
|  | 2.NP : 19,54+27,16 |  | 46.7 | [23 empty] | VV | 0
|  | 3NP : 17,89 |  | 17.89 | [23 empty] | VV | 0
|  | 4NP : 19,76 |  | 19.76 | [23 empty] | VV | 0
|  | 5NP : 19,75 |  | 19.75 | [23 empty] | VV | 0
|  | 6NP : 17,89 |  | 17.89 | [23 empty] | VV | 0
58 | 978013191R00 | Otlučení omítek vápenných nebo vápenocementových vnitřních s vyškrabáním spár, s očištěním zdiva stěn, v rozsahu do 100 % | m2 | 181.8053 |  | 0 |  | 0 |  | 0 | 12 | 0 | 0 | 0 | 0.046 | 8.36 | 801-3 | RTS 24/ II | RTS 24/ II | 0.26 | 47.27 |  | Práce | Běžná |  |  |  | POL1_1
|  | 1PP : | [25 empty] | VV | 0
|  | 1,8*(2,89+3,27*2+3,4+4,68*6+4,3*2+1,66*2+2,89*2) |  | 105.498 | [23 empty] | VV | 0
|  | -(0,535*(0,8*2+0,6)+2*0,9*3+1*2+1*1,7*2+0,9*1,5*2) |  | -14.677 | [23 empty] | VV | 0
|  | 1,8*(3,7*4+1,33*2+1,02*2+5,9*2+2,57*2+2,48*2+0,75*2+2,56*2+(1,95+3,14)*2+2,72*2+1,01*2) |  | 118.188 | [23 empty] | VV | 0
|  | -(2*(0,9*5+1,04*2+0,86*2+1*2+0,85*2+1)+0,535*(0,8+0,6+0,85)) |  | -27.2037 | [23 empty] | VV | 0
59 | 978013161R00 | Otlučení omítek vápenných nebo vápenocementových vnitřních s vyškrabáním spár, s očištěním zdiva stěn, v rozsahu do 50 % | m2 | 562.5338 |  | 0 |  | 0 |  | 0 | 12 | 0 | 0 | 0 | 0.02 | 11.25 | 801-3 | RTS 24/ II | RTS 24/ II | 0.13 | 73.13 |  | Práce | Běžná |  |  |  | POL1_1
|  | půdorys bourání : | [25 empty] | VV | 0
|  | 1.NP-byt 5 : (2,915+3,22+4,75*2)*3,0 |  | 46.905 | [23 empty] | VV | 0
|  | odpočet otvory : -(0,9*2,1+1,1*1,9+1,05*2,0) |  | -6.08 | [23 empty] | VV | 0
|  | přípočet ostění : 0,63*(2,85*2+1,5)+0,3*(2,65*2+1,8)+0,58*(2,0*2+1,05) |  | 9.595 | [23 empty] | VV | 0
|  | 1.NP - m.č.101 -chodba : 1,0*(3,95-1,37)*2+1,5*((3,95-1,37)+(3,25-1,37))/2*2+2,25*(3,25-1,37)*2+0,5*1,68*2 |  | 21.99 | [23 empty] | VV | 0
|  | 1.NP - m.č.102 - chodba : 3,6*3,25*2+0,5*1,68+(2,51+5,07*2)*3,55+(1,15+3,55+1,15+1,38)*2,25 |  | 85.415 | [23 empty] | VV | 0
|  | přípočet ostění : 0,2*(1,0+2,0*2)*2+0,6*(1,05+2,74*2)+0,3*(0,7+2,0*2)*2+0,5*(1,5+2,0*2) |  | 11.488 | [23 empty] | VV | 0
|  | odpočet otvory : -(0,9*1,97+0,84*1,97+0,6*1,87+0,7*1,97+0,64*1,97+1,5*2,0) |  | -10.1896 | [23 empty] | VV | 0
|  | 2NP - sklady : | [25 empty] | VV | 0
|  | m.č.208 : (4,34+2,26)*2*2,55 |  | 33.66 | [23 empty] | VV | 0
|  | odpočet otvory : -(0,83*1,97+0,9*0,9) |  | -2.4451 | [23 empty] | VV | 0
|  | přípočet ostění : 0,6*(1,0+2,45*2) |  | 3.54 | [23 empty] | VV | 0
|  | m.č.209 : (1,49+4,34)*2*2,55 |  | 29.733 | [23 empty] | VV | 0
|  | odpočet otvory : -(0,83*1,97+0,9*0,9) |  | -2.4451 | [23 empty] | VV | 0
|  | přípočet ostění : 0,6*(1,0+2,45*2) |  | 3.54 | [23 empty] | VV | 0
|  | m.č.210 : (2,41+4,34*2+2,51)*2,55 |  | 34.68 | [23 empty] | VV | 0
|  | odpočet otvory : -(0,8*1,97+0,9*0,9) |  | -2.386 | [23 empty] | VV | 0
|  | přípočet ostění : 0,6*(1,0+2,45*2) |  | 3.54 | [23 empty] | VV | 0
|  | 2.NP - schodiště + chodba - m.č.201 : 3,245*(3,12+3,3)/2*2+(1,7*2+2,73+1,03*2)*3,3+(2,55+3,045)/2*(1,0+0,8)*2*2+(1,61*2+2,73)*3,3 |  | 87.6369 | [23 empty] | VV | 0
|  | odpočet otvory : -(0,8*1,97*2+0,8*1,95+0,83*1,97*2+1,4*1,31) |  | -9.8162 | [23 empty] | VV | 0
|  | 3.NP - společné prostory m.č.301 chodba : (1,24+2,73)*2*3,3+(1,39*2+2,73)*3,3+3,3*3,28*2 |  | 66.033 | [23 empty] | VV | 0
|  | odpočet otvory : -(1,1*2,8+0,97*1,97*2+1,17*1,9*2+1,4*1,31) |  | -13.1818 | [23 empty] | VV | 0
|  | přípočet ostění : 0,6*(1,17+1,9*2)*2 |  | 5.964 | [23 empty] | VV | 0
|  | 4.NP - společné prostory m.č401 -chodba : (1,24*2+4,12+1,39)*3,3+(2,73+1,65*2)*3,3+3,3*3,28*2 |  | 67.914 | [23 empty] | VV | 0
|  | odpočet otvory : -(1,1*2,8+0,84*1,97*2+0,65*1,97+0,77*1,97+1,4*1,3+1,17*1,9) |  | -13.23 | [23 empty] | VV | 0
|  | přípočet ostění : 0,6*(1,0+2,0*2)+0,6*(1,17+1,9*2) |  | 5.982 | [23 empty] | VV | 0
|  | 5.NP - společné prostory - m.č.501 - chodba : (3,405+1,204+1,81)*3,3+(1,29+2,73+1,29)*3,3+3,3*3,28*2 |  | 60.3537 | [23 empty] | VV | 0
|  | odpočet otvory : -(0,84*1,97+0,8*1,97+0,65*1,86+0,87*2,8+1,17*1,9+1,17*1,9+1,4*1,31) |  | -13.1558 | [23 empty] | VV | 0
|  | přípočet ostění : 0,6*(1,17+1,9*2)*2+0,15*(1,4+1,31*2) |  | 6.567 | [23 empty] | VV | 0
|  | 6.NP - společné prostory - m.č.601 : (2,73+1,94*2)*2,25+(1,37*2+2,73)*4,0+3,245*1,175*2+(4,0+2,11)/2*3,245*2 |  | 64.2052 | [23 empty] | VV | 0
|  | přípočet ostění : 0,6*(1,17+1,9*2)*2 |  | 5.964 | [23 empty] | VV | 0
|  | odpočet otvory : -(0,82*1,97+0,9*1,97+1,17*1,9*2) |  | -7.8344 | [23 empty] | VV | 0
[28 empty] | VV | 0
|  | odpočet vybouraných obkladů : -11,408 |  | -11.408 | [23 empty] | VV | 0
60 | 978059531R00 | Odsekání a odebrání obkladů stěn z obkládaček vnitřních z jakýchkoliv materiálů, plochy přes 2 m2 | m2 | 11.408 |  | 0 |  | 0 |  | 0 | 12 | 0 | 0 | 0 | 0.068 | 0.78 | 801-3 | RTS 24/ II | RTS 24/ II | 0.3 | 3.42 |  | Práce | Běžná |  |  |  | POL1_1
|  | včetně otlučení podkladní omítky až na zdivo, | [25 empty] | SPI
|  | 1NP : | [25 empty] | VV | 0
|  | 1,6*(1,6*2+0,8*2-0,7) |  | 6.56 | [23 empty] | VV | 0
|  | 4NP : | [25 empty] | VV | 0
|  | 1,6*(1,1*2+0,79*2-0,75) |  | 4.848 | [23 empty] | VV | 0
61 | 960.10 | Vyklizení společných prostor sklepů a likvidace | soubor | 1 |  | 0 |  | 0 |  | 0 | 12 | 0 | 0 | 0 | 0 | 0 |  | Vlastní | Indiv | 0 | 0 |  | Práce | Běžná |  |  |  | POL1_
62 | 960.11 | Demontáž nefunkčních vedení vody, kanalizace, elektro - včetně likvidace | soubor | 1 |  | 0 |  | 0 |  | 0 | 12 | 0 | 0 | 0 | 0 | 0 |  | Vlastní | Indiv | 0 | 0 |  | Práce | Běžná |  |  |  | POL1_
Díl: | 99 | Staveništní přesun hmot |  |  |  | 0 |  | 0 |  | 0 |  | 0 |  | 0 |  | 0 |  |  |  |  | 218.58 | [6 empty] | DIL
63 | 999281151R00 | Přesun hmot pro opravy a údržbu objektů pro opravy a údržbu dosavadních objektů včetně vnějších plášťů výšky do 25 m, nošením | t | 39.7409 |  | 0 |  | 0 |  | 0 | 12 | 0 | 0 | 0 | 0 | 0 | 801-4 | RTS 24/ II | RTS 24/ II | 5.5 | 218.58 |  | Přesun hmot | Běžná |  |  |  | POL7_1
|  | oborů 801, 803, 811 a 812 | [25 empty] | SPI
Díl: | 711 | Izolace proti vodě |  |  |  | 0 |  | 0 |  | 0 |  | 0 |  | 0.36 |  | 0 |  |  |  |  | 40.64 | [6 empty] | DIL
64 | 711210020RA0 | Izolace stěrkové hydroizolační těsnicí hmotou , dvousložkovou pružnou izolací, proti vlhkosti, včetně těsnicího pásu do spoje podlaha-stěna | m2 | 95.8372 |  | 0 |  | 0 |  | 0 | 12 | 0 | 0.00378 | 0.36 | 0 | 0 | AP-PSV | RTS 24/ II | RTS 24/ II | 0.42403 | 40.64 |  | Agregovaná položka | Běžná |  |  |  | POL2_
|  | Nanesení hydroizolační stěrky ve dvou vrstvách. Vlepení těsnicí pásky do spoje podlaha-stěna, přitlačení a uhlazení, přetažení pásky další vrstvou izolační stěrky. | [25 empty] | POP |  | Nanesení hydroizolační stěrky ve dvou vrstvách. Vlepení těsnicí pásky do spoje podlaha-stěna, přitlačení a uhlazení, přetažení pásky další vrstvou izolační stěrky.
|  | pod obklady : | [25 empty] | VV | 0
|  | 1.NP - m.č.103 -úklidová místnost : 2,85*(1,6+0,8)*2-0,6*1,87 |  | 12.558 | [23 empty] | VV | 0
|  | 5.NP - m.č.13-515 - úklidová místnost : 3,14*(1,05+0,79)*2-0,6*1,97 |  | 10.3732 | [23 empty] | VV | 0
|  | pod dlažbu : | [25 empty] | VV | 0
|  | 1.NP : | [25 empty] | VV | 0
|  | m.č.5-108 - kočárkárna : 13,44 |  | 13.44 | [23 empty] | VV | 0
|  | m.č.5-109 - popelárna : 15,24 |  | 15.24 | [23 empty] | VV | 0
|  | m.č.103 - úklidová místnost : 1,76 |  | 1.76 | [23 empty] | VV | 0
|  | 2.NP : | [25 empty] | VV | 0
|  | m.č.201 - chodba (výměra viz.výkres nový stav) : 3,668+5,386 |  | 9.054 | [23 empty] | VV | 0
|  | 3.NP : | [25 empty] | VV | 0
|  | m.č.301 - chodba (výměra viz.výkres nový stav) : 3,574+4,132 |  | 7.706 | [23 empty] | VV | 0
|  | 4.NP : | [25 empty] | VV | 0
|  | m.č.401 - chodba (výměra viz.výkres nový stav) : 3,655+4,196 |  | 7.851 | [23 empty] | VV | 0
|  | 5.NP : | [25 empty] | VV | 0
|  | m.č.13-515 - úklidová místnost : 0,83 |  | 0.83 | [23 empty] | VV | 0
|  | m.č.501 - chodba (výměra viz.výkres nový stav) : 5,517+3,739 |  | 9.256 | [23 empty] | VV | 0
|  | 6.NP : | [25 empty] | VV | 0
|  | m.č.601 - chodba (výměra viz.výkres nový stav) : 4,478+3,291 |  | 7.769 | [23 empty] | VV | 0
Díl: | 713 | Izolace tepelné |  |  |  | 0 |  | 0 |  | 0 |  | 0 |  | 0.03 |  | 0 |  |  |  |  | 11.23 | [6 empty] | DIL
65 | 713191100RT9 | Izolace tepelné běžných konstrukcí - doplňky položení separační fólie, včetně dodávky PE fólie | m2 | 57.36 |  | 0 |  | 0 |  | 0 | 12 | 0 | 3e-05 | 0 | 0 | 0 | 800-713 | RTS 24/ II | RTS 24/ II | 0.07 | 4.02 |  | Práce | Běžná |  |  |  | POL1_1
|  | 1.NP : | [25 empty] | VV | 0
|  | Skladba S10´- výkres půdorys nový stav - 2 vrstvy : | [25 empty] | VV | 0
|  | m.č.5-108 - kočárkárna : 13,44*2 |  | 26.88 | [23 empty] | VV | 0
|  | m.č.5-109 - popelárna : 15,24*2 |  | 30.48 | [23 empty] | VV | 0
66 | 713111221R00 | Montáž tepelné izolace stropů parotěsná zábrana zavěšených podhledů s přelepením spojů, bez dodávky fólie | m2 | 30.44 |  | 0 |  | 0 |  | 0 | 12 | 0 | 2e-05 | 0 | 0 | 0 | 800-713 | RTS 24/ II | RTS 24/ II | 0.16 | 4.87 |  | Práce | Běžná |  |  |  | POL1_
|  | 1.NP : | [25 empty] | VV | 0
|  | Skladba S01 : | [25 empty] | VV | 0
|  | m.č.5-108 - kočárkárna : 13,44 |  | 13.44 | [23 empty] | VV | 0
|  | m.č.5-109 - popelárna : 15,24 |  | 15.24 | [23 empty] | VV | 0
|  | m.č.103 - úklidová místnost : 1,76 |  | 1.76 | [23 empty] | VV | 0
67 | 67352219R | Parozábrana polymerní funkce: parotěsná, reflexní; materiál: PP, PES; Al vrstva; nosná vložka: mřížka | m2 | 34.3972 |  | 0 |  | 0 |  | 0 | 12 | 0 | 0.00018 | 0.01 | 0 | 0 | SPCM | RTS 24/ II | RTS 24/ II | 0 | 0 |  | Specifikace | Běžná |  |  |  | POL3_
|  | ztratné 13% : 30,44*1,13 |  | 34.3972 | [23 empty] | VV | 0
68 | 713121111RT1 | Montáž tepelné izolace podlah jednovrstvá, bez dodávky materiálu | m2 | 28.68 |  | 0 |  | 0 |  | 0 | 12 | 0 | 0 | 0 | 0 | 0 | 800-713 | RTS 24/ II | RTS 24/ II | 0.08 | 2.29 |  | Práce | Běžná |  |  |  | POL1_
|  | 1.NP : | [25 empty] | VV | 0
|  | Skladba S10´ - výkres půdorys nový stav : | [25 empty] | VV | 0
|  | m.č.5-108 - kočárkárna : 13,44 |  | 13.44 | [23 empty] | VV | 0
|  | m.č.5-109 - popelárna : 15,24 |  | 15.24 | [23 empty] | VV | 0
69 | 631509212R | Výrobek izolační pro budovy z minerální vlny (MW) tvar: deska; tloušťka d = 30,0 mm; OH = 25 kg/m3; lambda = 0,037 W/(m.K); povrchová úprava: černá netkaná skelná textílie | m2 | 29.2536 |  | 0 |  | 0 |  | 0 | 12 | 0 | 0.00075 | 0.02 | 0 | 0 | SPCM | RTS 24/ II | RTS 24/ II | 0 | 0 |  | Specifikace | Běžná |  |  |  | POL3_
|  | ztratné 2% : 28,68*1,02 |  | 29.2536 | [23 empty] | VV | 0
70 | 998713101R00 | Přesun hmot pro izolace tepelné v objektech výšky do 6 m | t | 0.03046 |  | 0 |  | 0 |  | 0 | 12 | 0 | 0 | 0 | 0 | 0 | 800-713 | RTS 24/ II | RTS 24/ II | 1.74 | 0.05 |  | Přesun hmot | Běžná |  |  |  | POL7_
|  | 50 m vodorovně | [25 empty] | SPI
Díl: | 725 | Zařizovací předměty |  |  |  | 0 |  | 0 |  | 0 |  | 0 |  | 0.02 |  | 0.06 |  |  |  |  | 5.26 | [6 empty] | DIL
71 | 725110811R00 | Demontáž klozetů splachovacích | soubor | 3 |  | 0 |  | 0 |  | 0 | 12 | 0 | 0 | 0 | 0.01933 | 0.06 | 800-721 | RTS 24/ II | RTS 24/ II | 0.59 | 1.77 |  | Práce | Běžná |  |  |  | POL1_
|  | 1NP : 1 |  | 1 | [23 empty] | VV | 0
|  | 4NP : 1 |  | 1 | [23 empty] | VV | 0
|  | 5NP : 1 |  | 1 | [23 empty] | VV | 0
72 | 725019103R00 | Výlevka diturvitová s plastovou mřížkou, závěsná | soubor | 2 |  | 0 |  | 0 |  | 0 | 12 | 0 | 0.01088 | 0.02 | 0 | 0 | 800-721 | RTS 24/ II | RTS 24/ II | 1.25 | 2.5 |  | Práce | Běžná |  |  |  | POL1_
|  | 1.NP - m.č.103 : 1 |  | 1 | [23 empty] | VV | 0
|  | 5.NP - m.č.13-515 : 1 |  | 1 | [23 empty] | VV | 0
73 | 725825114RT1 | Baterie umyvadlové a dřezové dřezová, nástěnná, ruční ovládání, standardní, včetně dodávky materiálu | kus | 2 |  | 0 |  | 0 |  | 0 | 12 | 0 | 0.00172 | 0 | 0 | 0 | 800-721 | RTS 24/ II | RTS 24/ II | 0.476 | 0.95 |  | Práce | Běžná |  |  |  | POL1_
74 | 998725103R00 | Přesun hmot pro zařizovací předměty v objektech výšky do 24 m | t | 0.0252 |  | 0 |  | 0 |  | 0 | 12 | 0 | 0 | 0 | 0 | 0 | 800-721 | RTS 24/ II | RTS 24/ II | 1.629 | 0.04 |  | Přesun hmot | Běžná |  |  |  | POL7_
|  | vodorovně do 50 m | [25 empty] | SPI
Díl: | 726 | Předstěnové systémy |  |  |  | 0 |  | 0 |  | 0 |  | 0 |  | 0.02 |  | 0 |  |  |  |  | 3.04 | [6 empty] | DIL
75 | 726211367R00 | Předstěnový modul pro výlevku pro nástěnnou armaturu, pro instalaci suchým procesem do lehkých sádrokartonových příček nebo k instalaci před masivní stěnu, včetně 2 nástěnek DN ..., Systém předstěnový | soubor | 2 |  | 0 |  | 0 |  | 0 | 12 | 0 | 0.012 | 0.02 | 0 | 0 | 800-721 | RTS 24/ II | RTS 24/ II | 1.5 | 3 |  | Práce | Běžná |  |  |  | POL1_1
|  | Včetně dodávky a připevnění montážního prvku vč. napojení na kanalizační popř. vodovodní potrubí. | [25 empty] | POP
|  | 1.NP - m.č.103 -úklidová místnost : 1 |  | 1 | [23 empty] | VV | 0
|  | 5.NP - m.č.13-515 - úklidová místnost : 1 |  | 1 | [23 empty] | VV | 0
76 | 551070101R | tlačítko ovládací plastové; ovládací síla do 20,0 N; dvoučinné mechanické splachování 3 l/6 l; 247x165x17,5 mm; barva bílá | kus | 2 |  | 0 |  | 0 |  | 0 | 12 | 0 | 0.00039 | 0 | 0 | 0 | SPCM | RTS 24/ II | RTS 24/ II | 0 | 0 |  | Specifikace | Běžná |  |  |  | POL3_0
77 | 998726122R00 | Přesun hmot pro předstěnové systémy v objektech výšky do 12 m | t | 0.02478 |  | 0 |  | 0 |  | 0 | 12 | 0 | 0 | 0 | 0 | 0 | 800-721 | RTS 24/ II | RTS 24/ II | 1.723 | 0.04 |  | Přesun hmot | Běžná |  |  |  | POL7_7
|  | vodorovně do 50 m | [25 empty] | SPI
Díl: | 762 | Konstrukce tesařské |  |  |  | 0 |  | 0 |  | 0 |  | 0 |  | 1.06 |  | 0.43 |  |  |  |  | 27.45 | [6 empty] | DIL
78 | 762512125R00 | Položení podlah pod PVC montáž desek cementotřískových ve dvou vrstvách šroubovaním | m2 | 28.68 |  | 0 |  | 0 |  | 0 | 12 | 0 | 0 | 0 | 0 | 0 | 800-762 | RTS 24/ II | RTS 24/ II | 0.48 | 13.77 |  | Práce | Běžná |  |  |  | POL1_7
|  | Skladba S10´- dle PD : | [25 empty] | VV | 0
|  | m.č.5-108 : 13,44 |  | 13.44 | [23 empty] | VV | 0
|  | m.č.5-109 : 15,24 |  | 15.24 | [23 empty] | VV | 0
79 | 59590737R | deska cementotřísková l = 3 350 mm; š = 1 250 mm; tl. 12,0 mm; povrch hladký | m2 | 61.9488 |  | 0 |  | 0 |  | 0 | 12 | 0 | 0.0162 | 1 | 0 | 0 | SPCM | RTS 24/ II | RTS 24/ II | 0 | 0 |  | Specifikace | Běžná |  |  |  | POL3_
|  | Skladba S10´- 2 vrstvy : | [25 empty] | VV | 0
|  | ztratné 8% : 28,68*2*1,08 |  | 61.9488 | [23 empty] | VV | 0
80 | 762526110R00 | Položení podlah montáž polštářů pod podlahy rozteče do 65 cm | m2 | 28.68 |  | 0 |  | 0 |  | 0 | 12 | 0 | 0 | 0 | 0 | 0 | 800-762 | RTS 24/ II | RTS 24/ II | 0.299 | 8.58 |  | Práce | Běžná |  |  |  | POL1_
|  | Skladba S10´- dle PD : | [25 empty] | VV | 0
|  | Vyrovnávací rošt z dřevěných hranolů 60x40 mm : | [25 empty] | VV | 0
|  | m.č.5-108 : 13,44 |  | 13.44 | [23 empty] | VV | 0
|  | m.č.5-109 : 15,24 |  | 15.24 | [23 empty] | VV | 0
81 | 60515801R | Dřevo konstrukční rostlé (KVH) dřevina: SM; tl = 40,0 mm; šířka = 60 mm; nepohledové (NSi); tř. pevnosti C24 | m3 | 0.1208 |  | 0 |  | 0 |  | 0 | 12 | 0 | 0.5 | 0.06 | 0 | 0 | SPCM | RTS 24/ II | RTS 24/ II | 0 | 0 |  | Specifikace | Běžná |  |  |  | POL3_
|  | Skladba S10´ : | [25 empty] | VV | 0
|  | 0,0039m3/m2 : | [25 empty] | VV | 0
|  | ztratné 8% : 28,68*0,0039*1,08 |  | 0.1208 | [23 empty] | VV | 0
82 | 762595000R00 | Spojovací a ochranné prostředky hřebíky, vruty, impregnace | m3 | 0.1208 |  | 0 |  | 0 |  | 0 | 12 | 0 | 0.00295 | 0 | 0 | 0 | 800-762 | RTS 24/ II | RTS 24/ II | 0 | 0 |  | Práce | Běžná |  |  |  | POL1_
|  | Odkaz na mn. položky pořadí 81 : 0,12080 |  | 0.1208 | [23 empty] | VV | 5
83 | 762841811R00 | Demontáž podbití stropů a střech do 60° z prken tl. do 35 mm bez omítky | m2 | 30.44 |  | 0 |  | 0 |  | 0 | 12 | 0 | 0.00016 | 0 | 0.014 | 0.43 | 800-762 | RTS 24/ II | RTS 24/ II | 0.106 | 3.23 |  | Práce | Běžná |  |  |  | POL1_1
|  | 1.NP : | [25 empty] | VV | 0
|  | Skladba S01 : | [25 empty] | VV | 0
|  | m.č.5-108 - kočárkárna : 13,44 |  | 13.44 | [23 empty] | VV | 0
|  | m.č.5-109 - popelárna : 15,24 |  | 15.24 | [23 empty] | VV | 0
|  | m.č.103 - úklidová místnost : 1,76 |  | 1.76 | [23 empty] | VV | 0
84 | 998762102R00 | Přesun hmot pro konstrukce tesařské v objektech výšky do 12 m | t | 1.0692 |  | 0 |  | 0 |  | 0 | 12 | 0 | 0 | 0 | 0 | 0 | 800-762 | RTS 24/ II | RTS 24/ II | 1.751 | 1.87 |  | Přesun hmot | Běžná |  |  |  | POL7_
|  | 50 m vodorovně | [25 empty] | SPI
Díl: | 763 | Dřevostavby |  |  |  | 0 |  | 0 |  | 0 |  | 0 |  | 1.24 |  | 0 |  |  |  |  | 20.83 | [6 empty] | DIL
85 | 763613212RW6 | Montáž záklop stropů, z desek tl. nad 18 mm, na P+D, přibitím, včetně dodávky desky dřevoštěpkové | m2 | 28.68 |  | 0 |  | 0 |  | 0 | 12 | 0 | 0.01463 | 0.42 | 0 | 0 | 800-763 | RTS 24/ II | RTS 24/ II | 0.285 | 8.17 |  | Práce | Běžná |  |  |  | POL1_
|  | vč. dodávky a montáže spojovacího materiálu | [25 empty] | SPI
|  | 1.NP : | [25 empty] | VV | 0
|  | Skladba S10´ - výkres půdorys nový stav : | [25 empty] | VV | 0
|  | m.č.5-108 - kočárkárna : 13,44 |  | 13.44 | [23 empty] | VV | 0
|  | m.č.5-109 - popelárna : 15,24 |  | 15.24 | [23 empty] | VV | 0
86 | 763615131R00 | Montáž obložení stropů, z desek tl. do 18 mm, na sraz, šroubováním | m2 | 30.44 |  | 0 |  | 0 |  | 0 | 12 | 0 | 0.00073 | 0.02 | 0 | 0 | 800-763 | RTS 24/ II | RTS 24/ II | 0.369 | 11.23 |  | Práce | Běžná |  |  |  | POL1_
|  | vč. dodávky a montáže spojovacího materiálu | [25 empty] | SPI
|  | Skladba S01 : | [25 empty] | VV | 0
|  | m.č.5-108 : 13,44 |  | 13.44 | [23 empty] | VV | 0
|  | m.č.5-109 : 15,24 |  | 15.24 | [23 empty] | VV | 0
|  | m.č.103 - úklidová místnost : 1,76 |  | 1.76 | [23 empty] | VV | 0
87 | 59590740R | deska cementotřísková l = 3 350 mm; š = 1 250 mm; tl. 18,0 mm; povrch hladký | m2 | 32.8752 |  | 0 |  | 0 |  | 0 | 12 | 0 | 0.0243 | 0.8 | 0 | 0 | SPCM | RTS 24/ II | RTS 24/ II | 0 | 0 |  | Specifikace | Běžná |  |  |  | POL3_
|  | ztratné 8% : 30,44*1,08 |  | 32.8752 | [23 empty] | VV | 0
88 | 998763101R00 | Přesun hmot dřevostaveb v objektech výšky do 6 m | t | 1.2407 |  | 0 |  | 0 |  | 0 | 12 | 0 | 0 | 0 | 0 | 0 | 800-763 | RTS 24/ II | RTS 24/ II | 1.156 | 1.43 |  | Přesun hmot | Běžná |  |  |  | POL7_
|  | 50 m vodorovně | [25 empty] | SPI
Díl: | 766 | Konstrukce truhlářské, okna a dveře |  |  |  | 0 |  | 0 |  | 0 |  | 0 |  | 0 |  | 0 |  |  |  |  | 1.57 | [6 empty] | DIL
89 | 766695212R00 | Ostatní montáž prahů dveří jednokřídlých, šířky do 100 mm | kus | 6 |  | 0 |  | 0 |  | 0 | 12 | 0 | 1e-05 | 0 | 0 | 0 | 800-766 | RTS 24/ II | RTS 24/ II | 0.26 | 1.56 |  | Práce | Běžná |  |  |  | POL1_1
|  | 1.NP - práh šířky 600 mm : 1 |  | 1 | [23 empty] | VV | 0
|  | 1.NP - práh šířky 900 mm : 2 |  | 2 | [23 empty] | VV | 0
|  | 1.NP - práh šířky 840 mm : 1 |  | 1 | [23 empty] | VV | 0
|  | 5NP - práh šířky 600 mm : 1 |  | 1 | [23 empty] | VV | 0
|  | 6NP - práh šířky 820 mm : 1 |  | 1 | [23 empty] | VV | 0
90 | 611871020R | Práh dubový; š = 80 mm | m | 4.66 |  | 0 |  | 0 |  | 0 | 12 | 0 | 0.001 | 0 | 0 | 0 | SPCM | RTS 24/ II | RTS 24/ II | 0 | 0 |  | Specifikace | Běžná |  |  |  | POL3_
|  | 1.NP - "PR" : 0,6+0,9*2+0,84 |  | 3.24 | [23 empty] | VV | 0
|  | 5.NP - "PR" : 0,6 |  | 0.6 | [23 empty] | VV | 0
|  | 6.NP - "PR" : 0,82 |  | 0.82 | [23 empty] | VV | 0
91 | 767.02 | VD/2 - D+M NOVÉ vstupní dveře plné 820 x 1970 mm, otvíravé, jednokřídlé, levé vč.ocel.zárubně, dle výpisu prvků | kus | 1 |  | 0 |  | 0 |  | 0 | 12 | 0 | 0 | 0 | 0 | 0 |  | Vlastní | Indiv | 0 | 0 |  | Práce | Běžná |  |  |  | POL1_1
|  | Požární odolnost EI 30 DP3 | [25 empty] | POP
|  | zvuková neprůzvučnost min.32dB | [25 empty] | POP
|  | Dodávka a montáž ocelové protipožární zárubně včetně dvojnásobného nátěru a utěsněním v drážce | [25 empty] | POP
|  | bezpečnostní kování s překrytím vložky tř.4 | [25 empty] | POP
|  | šítek na jméno, kukátko | [25 empty] | POP
|  | povrchová úprava CPL lamino - dekor dle výběru investora | [25 empty] | POP
|  | dveřní plášť z HDF s hliníkovou mezivrstvou | [25 empty] | POP
|  | nastavitelné dveřní panty | [25 empty] | POP
|  | nárazníky na kliku | [25 empty] | POP
|  | položka obsauje zapravení ostění po osazení zárubně | [25 empty] | POP
|  | položka obsahuje dodávku, dopravu, staveništní přesun hmot, montáž - kompletní provedené | [25 empty] | POP
|  | nutno zaměřit otvor před objednávkou dveří | [25 empty] | POP
|  | dveře v 6.NP - společné prostory : 1 |  | 1 | [23 empty] | VV | 0
92 | 766.03 | D/05 - D+M NOVÉ vnitřní dveře plné 600 x 1970 mm, levé,vč.obložkové zárubně, dle výpisu prvků | kus | 1 |  | 0 |  | 0 |  | 0 | 12 | 0 | 0 | 0 | 0 | 0 |  | Vlastní | Indiv | 0 | 0 |  | Práce | Běžná |  |  |  | POL1_1
|  | Dveře otvíravé jednokřídlové | [25 empty] | POP
|  | dekor opláštění dle investora | [25 empty] | POP
|  | konstrukce křídla z desek DTD | [25 empty] | POP
|  | opláštění kašírovací fólií | [25 empty] | POP
|  | obložková záruběň na šířku stěny | [25 empty] | POP
|  | kování nerez matné rozetové | [25 empty] | POP
|  | nárazník na kliku | [25 empty] | POP
|  | položka obsahuje dodávku, dopravu, staveništní přesun hmot | [25 empty] | POP
|  | 5.NP - společné prostory : 1 |  | 1 | [23 empty] | VV | 0
93 | 766.04 | D/11 - D+M NOVÉ vstupní dveře plné 830 x 1970 mm, otvíravé, jednokřídlé, vč.zárubně, dle výpisu prvků | kus | 2 |  | 0 |  | 0 |  | 0 | 12 | 0 | 0 | 0 | 0 | 0 |  | Vlastní | Indiv | 0 | 0 |  | Práce | Běžná |  |  |  | POL1_1
|  | Požární odolnost EI 30 DP3 | [25 empty] | POP
|  | zvuková neprůzvučnost min.32dB | [25 empty] | POP
|  | Dodávka a montáž ocelové protipožární zárubně včetně dvojnásobného nátěru a utěsněním v drážce | [25 empty] | POP
|  | bezpečnostní kování s překrytím vložky tř.4 | [25 empty] | POP
|  | šítek na jméno, kukátko | [25 empty] | POP
|  | povrchová úprava CPL lamino - dekor dle výběru investora | [25 empty] | POP
|  | dveřní plášť z HDF s hliníkovou mezivrstvou | [25 empty] | POP
|  | nastavitelné dveřní panty | [25 empty] | POP
|  | nárazníky na kliku | [25 empty] | POP
|  | z obou stran okopový plech do výšky min. 500mm | [25 empty] | POP
|  | položka obsauje zapravení ostění po osazení zárubně | [25 empty] | POP
|  | položka obsahuje dodávku, dopravu, staveništní přesun hmot, montáž - kompletní provedené | [25 empty] | POP
|  | nutno zaměřit otvor před objednávkou dveří | [25 empty] | POP
|  | 2.NP - společné prostory : | [25 empty] | VV | 0
|  | dveře pravé : 1 |  | 1 | [23 empty] | VV | 0
|  | dveře levé : 1 |  | 1 | [23 empty] | VV | 0
94 | 766.05 | D/09 - D+M NOVÉ vstupní dveře plné 900 x 1900 mm, otvíravé, jednokřídlé, pravé, vč.zárubně, dle výpisu prvků | kus | 1 |  | 0 |  | 0 |  | 0 | 12 | 0 | 0 | 0 | 0 | 0 |  | Vlastní | Indiv | 0 | 0 |  | Práce | Běžná |  |  |  | POL1_1
|  | Požární odolnost EI 30 DP3 | [25 empty] | POP
|  | Dodávka a montáž ocelové protipožární zárubně včetně dvojnásobného nátěru a utěsněním v drážce | [25 empty] | POP
|  | bezpečnostní kování s překrytím vložky tř.4 | [25 empty] | POP
|  | se samozavíračem | [25 empty] | POP
|  | povrchová úprava CPL lamino - dekor dle výběru investora | [25 empty] | POP
|  | dveřní plášť z HDF s hliníkovou mezivrstvou | [25 empty] | POP
|  | nastavitelné dveřní panty | [25 empty] | POP
|  | nárazníky na kliku | [25 empty] | POP
|  | z obou stran okopový plech do výšky min. 500mm | [25 empty] | POP
|  | položka obsauje zapravení ostění po osazení zárubně | [25 empty] | POP
|  | položka obsahuje dodávku, dopravu, staveništní přesun hmot, montáž - kompletní provedené | [25 empty] | POP
|  | nutno zaměřit otvor před objednávkou dveří | [25 empty] | POP
|  | 1.NP - společné prostory : 1 |  | 1 | [23 empty] | VV | 0
95 | 766.11 | Stavájící okna plastová - OPRAVA, ÚDRŽBA kování, těsnění, vyčištění, seřízení | m2 | 0.342 |  | 0 |  | 0 |  | 0 | 12 | 0 | 0 | 0 | 0 | 0 |  | Vlastní | Indiv | 0 | 0 |  | Práce | Běžná |  |  |  | POL1_1
|  | 2.NP : 0,38*0,9 |  | 0.342 | [23 empty] | VV | 0
96 | 766.12 | Stavájící okna dřevěná - REPASE, nový nátěr a těsnění | m2 | 20.6729 |  | 0 |  | 0 |  | 0 | 12 | 0 | 0 | 0 | 0 | 0 |  | Vlastní | Indiv | 0 | 0 |  | Práce | Běžná |  |  |  | POL1_1
|  | REPASE DŘEVĚNÁ OKNA = odstranění nepůvodních částí, přihoblování, obroušení, doplnění chybějících nebo poškozených částí, přetmelení, seřízení, nalakování. | [25 empty] | POP |  | REPASE DŘEVĚNÁ OKNA = odstranění nepůvodních částí, přihoblování, obroušení, doplnění chybějících nebo poškozených částí, přetmelení, seřízení, nalakování.
|  | Oprava nebo výměna kování, zámků, klik a štítků a jiných původních částí, seřízení, případně přesklení, uvedení do funkčního stavu. | [25 empty] | POP |  | Oprava nebo výměna kování, zámků, klik a štítků a jiných původních částí, seřízení, případně přesklení, uvedení do funkčního stavu.
|  | společné prostory : | [25 empty] | VV | 0
|  | 1.PP : 0,8*0,535+0,62*0,52+0,82*0,35*4+0,61*0,35 |  | 2.1119 | [23 empty] | VV | 0
|  | 1.NP : 1,5*2,0 |  | 3 | [23 empty] | VV | 0
|  | 3.NP : 1,17*1,9*2 |  | 4.446 | [23 empty] | VV | 0
|  | 4.NP : 1,17*1,9 |  | 2.223 | [23 empty] | VV | 0
|  | 5.NP : 1,17*1,9*2 |  | 4.446 | [23 empty] | VV | 0
|  | 6.NP : 1,17*1,9*2 |  | 4.446 | [23 empty] | VV | 0
97 | 998766103R00 | Přesun hmot pro konstrukce truhlářské v objektech výšky do 24 m | t | 0.00472 |  | 0 |  | 0 |  | 0 | 12 | 0 | 0 | 0 | 0 | 0 | 800-766 | RTS 24/ II | RTS 24/ II | 2.447 | 0.01 |  | Přesun hmot | Běžná |  |  |  | POL7_
|  | 50 m vodorovně | [25 empty] | SPI
Díl: | 767 | Konstrukce zámečnické |  |  |  | 0 |  | 0 |  | 0 |  | 0 |  | 0 |  | 0 |  |  |  |  | 0 | [6 empty] | DIL
98 | 767.01 | D/10-NOVÉ dveře hliníkové dvoukřídlové s nadsvětlíkem, rozměr celkový 1680 x 2750 mm, levé, dle výpisu prvků | kus | 1 |  | 0 |  | 0 |  | 0 | 12 | 0 | 0 | 0 | 0 | 0 |  | Vlastní | Indiv | 0 | 0 |  | Práce | Běžná |  |  |  | POL1_1
|  | Izolační dveře hliníkové v chodbě š.1520 mm a výšky 2670 mm | [25 empty] | POP
|  | Požární odolnost EI 30 DP3 | [25 empty] | POP
|  | se samozavíračem | [25 empty] | POP
|  | prostup tepla rámem Uf = 1,8 W/m2K | [25 empty] | POP
|  | stavební hloubka 72 mm | [25 empty] | POP
|  | obě křídla se stavěčem | [25 empty] | POP
|  | bezpečnostní zasklení ze 100% (ochrana osob proti zranění, ochrana proti vloupání a poškození) - bude použito vrstvené bezp.sklo tř.2B2 | [25 empty] | POP |  | bezpečnostní zasklení ze 100% (ochrana osob proti zranění, ochrana proti vloupání a poškození) - bude použito vrstvené bezp.sklo tř.2B2
|  | Kování - klika/klika | [25 empty] | POP
|  | dekor dřeva | [25 empty] | POP
|  | dle výběru investora | [25 empty] | POP
|  | položka obsahuje dodávku, dopravu, staveništní přesun hmot a montáž dveří | [25 empty] | POP
|  | 1.NP společné prostory : 1 |  | 1 | [23 empty] | VV | 0
Díl: | 771 | Podlahy z dlaždic a obklady |  |  |  | 0 |  | 0 |  | 0 |  | 0 |  | 3.17 |  | 0 |  |  |  |  | 100.5 | [6 empty] | DIL
99 | 771101115R00 | Příprava podkladu před kladením dlažeb vyrovnání podkladů samonivelační hmotou tl. do 10 mm | m2 | 72.906 |  | 0 |  | 0 |  | 0 | 12 | 0 | 0 | 0 | 0 | 0 | 800-771 | RTS 24/ II | RTS 24/ II | 0.26 | 18.96 |  | Práce | Běžná |  |  |  | POL1_
|  | Odkaz na mn. položky pořadí 102 : 72,90600 |  | 72.906 | [23 empty] | VV | 5
100 | 771101101R00 | Příprava podkladu pod dlažby vysávání podkladů pod keramickou dlažbu průmyslovým vysavačem | m2 | 72.906 |  | 0 |  | 0 |  | 0 | 12 | 0 | 0 | 0 | 0 | 0 | 800-771 | RTS 24/ II | RTS 24/ II | 0.02 | 1.46 |  | Práce | Běžná |  |  |  | POL1_
|  | Odkaz na mn. položky pořadí 102 : 72,90600 |  | 72.906 | [23 empty] | VV | 5
101 | 771101210R00 | Příprava podkladu pod dlažby penetrace podkladu pod dlažby | m2 | 72.906 |  | 0 |  | 0 |  | 0 | 12 | 0 | 0.00021 | 0.02 | 0 | 0 | 800-771 | RTS 24/ II | RTS 24/ II | 0.05 | 3.65 |  | Práce | Běžná |  |  |  | POL1_
|  | Položka obsahuje montáž a dodávku penetračního nátěru pro zlepšení kontaktu s lepicím tmelem. | [25 empty] | POP
|  | Odkaz na mn. položky pořadí 102 : 72,90600 |  | 72.906 | [23 empty] | VV | 5
102 | 771575109R00 | Montáž podlah z dlaždic keramických 300 x 300 mm, režných nebo glazovaných, hladkých, kladených do flexibilního tmele | m2 | 72.906 |  | 0 |  | 0 |  | 0 | 12 | 0 | 0.00504 | 0.37 | 0 | 0 | 800-771 | RTS 24/ II | RTS 24/ II | 0.98 | 71.45 |  | Práce | Běžná |  |  |  | POL1_
|  | 1.NP : | [25 empty] | VV | 0
|  | m.č.5-108 - kočárkárna : 13,44 |  | 13.44 | [23 empty] | VV | 0
|  | m.č.5-109 - popelárna : 15,24 |  | 15.24 | [23 empty] | VV | 0
|  | m.č.103 - úklidová místnost : 1,76 |  | 1.76 | [23 empty] | VV | 0
|  | 2.NP : | [25 empty] | VV | 0
|  | m.č.201 - chodba (výměra viz.výkres nový stav) : 3,668+5,386 |  | 9.054 | [23 empty] | VV | 0
|  | 3.NP : | [25 empty] | VV | 0
|  | m.č.301 - chodba (výměra viz.výkres nový stav) : 3,574+4,132 |  | 7.706 | [23 empty] | VV | 0
|  | 4.NP : | [25 empty] | VV | 0
|  | m.č.401 - chodba (výměra viz.výkres nový stav) : 3,655+4,196 |  | 7.851 | [23 empty] | VV | 0
|  | 5.NP : | [25 empty] | VV | 0
|  | m.č.13-515 - úklidová místnost : 0,83 |  | 0.83 | [23 empty] | VV | 0
|  | m.č.501 - chodba (výměra viz.výkres nový stav) : 5,517+3,739 |  | 9.256 | [23 empty] | VV | 0
|  | 6.NP : | [25 empty] | VV | 0
|  | m.č.601 - chodba (výměra viz.výkres nový stav) : 4,478+3,291 |  | 7.769 | [23 empty] | VV | 0
|  | Mezisoučet |  | 72.906 | [23 empty] | VV | 1
103 | 771578011R00 | Zvláštní úpravy spár spára podlaha-stěna silikonem | m | 8.48 |  | 0 |  | 0 |  | 0 | 12 | 0 | 4e-05 | 0 | 0 | 0 | 800-771 | RTS 24/ II | RTS 24/ II | 0.07 | 0.59 |  | Práce | Běžná |  |  |  | POL1_
|  | vč. dodávky a montáže silikonu. | [25 empty] | POP
|  | 1.NP : | [25 empty] | VV | 0
|  | m.č.103 - úklidová místnost : (0,8+1,6)*2 |  | 4.8 | [23 empty] | VV | 0
|  | 5.NP : | [25 empty] | VV | 0
|  | m.č.13-515 - WC( úklidová místnost) : (0,79+1,05)*2 |  | 3.68 | [23 empty] | VV | 0
104 | 771577113R00 | Hrany schodů, dilatační, koutové, ukončovací a přechodové profily profily přechodové eloxovaný hliník, dekorativní spojení dvou podlah stejné výšky, uložení do tmele, výška profilu 8 mm, šířka profilu 10 mm | m | 1.7 |  | 0 |  | 0 |  | 0 | 12 | 0 | 0.00014 | 0 | 0 | 0 | 800-771 | RTS 24/ II | RTS 24/ II | 0.15 | 0.26 |  | Práce | Běžná |  |  |  | POL1_
|  | 2.NP - celková délka ve společných prostorech : 1,7 |  | 1.7 | [23 empty] | VV | 0
105 | 58581721.AR | vyrovnávací stěrka cementová; pro podlahy; samonivelační; pro interiér; pevnost v tlaku 25,0 MPa; tl. vrstvy 2,0 až 22,0 mm | kg | 1239.402 |  | 0 |  | 0 |  | 0 | 12 | 0 | 0.001 | 1.24 | 0 | 0 | SPCM | RTS 24/ II | RTS 24/ II | 0 | 0 |  | Specifikace | Běžná |  |  |  | POL3_
|  | Jednosložková samonivelační podlahová hmota s vlákny na bázi cementu a modifikujících přísad pro vnitřní použití. | [25 empty] | POP |  | Jednosložková samonivelační podlahová hmota s vlákny na bázi cementu a modifikujících přísad pro vnitřní použití.
|  | Používá se pro tloušťku vrstvy 2 – 22 mm. | [25 empty] | POP
|  | Minimální pevnost v tlaku pro potěry 25 MPa. | [25 empty] | POP
|  | Spotřeba: cca 1,7 kg/m2/mm. : 72,906*1,7*10 |  | 1239.402 | [23 empty] | VV | 0
106 | 59764210R | Dlažba keramická bez glazury (UGL); tl. = 9,0 mm; a = 298 mm; b = 298 mm; nasákavost = 0,5 %; protiskluznost: R10; povrch: hladký, matný, protiskluzová úprava; barva: šedá | m2 | 80.1966 |  | 0 |  | 0 |  | 0 | 12 | 0 | 0.0192 | 1.54 | 0 | 0 | SPCM | RTS 24/ II | RTS 24/ II | 0 | 0 |  | Specifikace | Běžná |  |  |  | POL3_
|  | dle výběru investora | [25 empty] | POP
|  | ztratné 10% : 72,906*1,1 |  | 80.1966 | [23 empty] | VV | 0
107 | 998771103R00 | Přesun hmot pro podlahy z dlaždic v objektech výšky do 24 m | t | 3.1625 |  | 0 |  | 0 |  | 0 | 12 | 0 | 0 | 0 | 0 | 0 | 800-771 | RTS 24/ II | RTS 24/ II | 1.305 | 4.13 |  | Přesun hmot | Běžná |  |  |  | POL7_
|  | 50 m vodorovně | [25 empty] | SPI
Díl: | 773 | Podlahy teracové |  |  |  | 0 |  | 0 |  | 0 |  | 0 |  | 0 |  | 0 |  |  |  |  | 42.72 | [6 empty] | DIL
108 | 773.01 | Teracové stávající schodiště - parní čištění, zatmelení nerovnostní, impregnace | m2 | 71.203 |  | 0 |  | 0 |  | 0 | 12 | 0 | 0 | 0 | 0 | 0 |  | Vlastní | RTS 24/ II | 0.6 | 42.72 |  | Práce | Běžná |  |  |  | POL1_
|  | hlavní schodiště : | [25 empty] | VV | 0
|  | 1.PP- 1.NP : 11*1,08*(0,195+0,28) |  | 5.643 | [23 empty] | VV | 0
|  | 1.NP -2.NP : 12*1,175*(0,145+0,295)*2 |  | 12.408 | [23 empty] | VV | 0
|  | 2.NP - 3.NP : 12*1,175*(0,145+0,295)*2 |  | 12.408 | [23 empty] | VV | 0
|  | 3.NP - 4.NP : 12*1,175*(0,145+0,295)*2 |  | 12.408 | [23 empty] | VV | 0
|  | 4.NP - 5.NP : 12*1,175*(0,145+0,295)*2 |  | 12.408 | [23 empty] | VV | 0
|  | 5.NP - 6.NP : 12*1,175*(0,145+0,295)*2 |  | 12.408 | [23 empty] | VV | 0
|  | vstupní schodiště : | [25 empty] | VV | 0
|  | 1.NP - m.č.101 : 5*1,6*(0,145+0,295) |  | 3.52 | [23 empty] | VV | 0
Díl: | 781 | Obklady keramické |  |  |  | 0 |  | 0 |  | 0 |  | 0 |  | 0.6 |  | 0 |  |  |  |  | 23.9 | [6 empty] | DIL
109 | 781101210R00 | Příprava podkladu pod obklady penetrace podkladu pod obklady | m2 | 22.9312 |  | 0 |  | 0 |  | 0 | 12 | 0 | 0.00021 | 0 | 0 | 0 | 800-771 | RTS 24/ II | RTS 24/ II | 0.05 | 1.15 |  | Práce | Běžná |  |  |  | POL1_
|  | včetně dodávky materiálu. | [25 empty] | POP
|  | Odkaz na mn. položky pořadí 110 : 22,93120 |  | 22.9312 | [23 empty] | VV | 5
110 | 781475116R00 | Montáž obkladů vnitřních z dlaždic keramických kladených do tmele 300 x 300 mm, , kladených do flexibilního tmele | m2 | 22.9312 |  | 0 |  | 0 |  | 0 | 12 | 0 | 0.00524 | 0.12 | 0 | 0 | 800-771 | RTS 24/ II | RTS 24/ II | 0.9584 | 21.98 |  | Práce | Běžná |  |  |  | POL1_1
|  | 1.NP - m.č.103 -úklidová místnost : 2,85*(1,6+0,8)*2-0,6*1,87 |  | 12.558 | [23 empty] | VV | 0
|  | 5.NP - m.č.13-515 - úklidová místnost : 3,14*(1,05+0,79)*2-0,6*1,97 |  | 10.3732 | [23 empty] | VV | 0
111 | 597642031R | Dlažba keramická bez glazury (UGL); tl. = 9,0 mm; a = 298 mm; b = 298 mm; nasákavost = 0,5 %; protiskluznost: R10; povrch: hladký, matný, protiskluzová úprava; barva: černá | m2 | 25.2243 |  | 0 |  | 0 |  | 0 | 12 | 0 | 0.0192 | 0.48 | 0 | 0 | SPCM | RTS 24/ II | RTS 24/ II | 0 | 0 |  | Specifikace | Běžná |  |  |  | POL3_0
|  | ztratné 10% : 22,9312*1,10 |  | 25.2243 | [23 empty] | VV | 0
112 | 998781102R00 | Přesun hmot pro obklady keramické v objektech výšky do 12 m | t | 0.60928 |  | 0 |  | 0 |  | 0 | 12 | 0 | 0 | 0 | 0 | 0 | 800-771 | RTS 24/ II | RTS 24/ II | 1.27 | 0.77 |  | Přesun hmot | Běžná |  |  |  | POL7_7
Díl: | 783 | Nátěry |  |  |  | 0 |  | 0 |  | 0 |  | 0 |  | 0.01 |  | 0 |  |  |  |  | 8.22 | [6 empty] | DIL
113 | 783601811R00 | Odstranění starých nátěrů z truhlářských výrobků oškrabáním s obroušením, oken, portálů a výkladců | m2 | 11.004 |  | 0 |  | 0 |  | 0 | 12 | 0 | 1e-05 | 0 | 0 | 0 | 800-783 | RTS 24/ II | RTS 24/ II | 0.033 | 0.36 |  | Práce | Běžná |  |  |  | POL1_
|  | 2.NP - vnitřní okno do chodby na podestě : 1,4*1,31*2 |  | 3.668 | [23 empty] | VV | 0
|  | 4.NP - vnitřní okno do chodby na podestě : 1,4*1,31*2 |  | 3.668 | [23 empty] | VV | 0
|  | 5.NP - vnitřní okno do chodby na podestě : 1,4*1,31*2 |  | 3.668 | [23 empty] | VV | 0
114 | 783625300R00 | Nátěry truhlářských výrobků syntetické na vzduchu schnoucí, dvojnásobné + 2x email + 2x tmel, Malta opravná | m2 | 11.004 |  | 0 |  | 0 |  | 0 | 12 | 0 | 0.00062 | 0.01 | 0 | 0 | 800-783 | RTS 24/ II | RTS 24/ II | 0.714 | 7.86 |  | Práce | Běžná |  |  |  | POL1_
|  | včetně montáže, dodávkya demontáže lešení. | [25 empty] | POP
|  | 2.NP - vnitřní okno do chodby na podestě : 1,4*1,31*2 |  | 3.668 | [23 empty] | VV | 0
|  | 4.NP - vnitřní okno do chodby na podestě : 1,4*1,31*2 |  | 3.668 | [23 empty] | VV | 0
|  | 5.NP - vnitřní okno do chodby na podestě : 1,4*1,31*2 |  | 3.668 | [23 empty] | VV | 0
Díl: | 784 | Malby |  |  |  | 0 |  | 0 |  | 0 |  | 0 |  | 0.33 |  | 0.04 |  |  |  |  | 105.66 | [6 empty] | DIL
115 | 784011221RT2 | Ostatní práce zakrytí předmětů, , včetně dodávky fólie tl. 0,04 mm | m2 | 86.372 |  | 0 |  | 0 |  | 0 | 12 | 0 | 1e-05 | 0 | 0 | 0 | 800-784 | RTS 24/ II | RTS 24/ II | 0.03 | 2.59 |  | Práce | Běžná |  |  |  | POL1_1
|  | 1.NP : 1,14*3,45+0,84*1,97*2+0,6*1,97+0,7*1,97+0,64*1,97+0,9*1,97+1,1*1,9*+1,5*2,0 |  | 19.1074 | [23 empty] | VV | 0
|  | obklad v1.NP : (4,72+3,6)*1,37*2 |  | 22.7968 | [23 empty] | VV | 0
|  | 2.NP : 0,8*1,97*3+0,83*1,97*2+1,4*1,31+0,37*0,9 |  | 10.1652 | [23 empty] | VV | 0
|  | 3.NP : 0,84*1,97*2+1,17*1,9*2 |  | 7.7556 | [23 empty] | VV | 0
|  | 4.NP : 0,8*1,97*3+0,84*1,97+1,17*1,9+1,4*1,31 |  | 10.4398 | [23 empty] | VV | 0
|  | 5.NP : 0,8*1,97*2+0,6*1,97+1,17*1,9+1,4*1,31 |  | 8.391 | [23 empty] | VV | 0
|  | 6.NP : 0,82*1,97+0,84*1,97+1,17*1,9*2 |  | 7.7162 | [23 empty] | VV | 0
|  | Mezisoučet |  | 86.372 | [23 empty] | VV | 1
116 | 784011222RT2 | Ostatní práce zakrytí podlah, , včetně papírové lepenky | m2 | 294.19 |  | 0 |  | 0 |  | 0 | 12 | 0 | 0.00035 | 0.1 | 0 | 0 | 800-784 | RTS 24/ II | RTS 24/ II | 0.01 | 2.94 |  | Práce | Běžná |  |  |  | POL1_1
|  | Společné prostory : | [25 empty] | VV | 0
|  | 1.NP : 13,44+15,24+7,93+24,41+1,76 |  | 62.78 | [23 empty] | VV | 0
|  | 2.NP : 27,16+19,54 |  | 46.7 | [23 empty] | VV | 0
|  | 3.NP : 17,89 |  | 17.89 | [23 empty] | VV | 0
|  | 4.NP : 19,76 |  | 19.76 | [23 empty] | VV | 0
|  | 5.NP : 20,58 |  | 20.58 | [23 empty] | VV | 0
|  | 6.NP : 126,48 |  | 126.48 | [23 empty] | VV | 0
117 | 784011111R00 | Ostatní práce oprášení/ometení podkladu, , | m2 | 811.2918 |  | 0 |  | 0 |  | 0 | 12 | 0 | 0 | 0 | 0 | 0 | 800-784 | RTS 24/ II | RTS 24/ II | 0.01 | 8.11 |  | Práce | Běžná |  |  |  | POL1_1
|  | Odkaz na mn. položky pořadí 118 : 185,19750 |  | 185.1975 | [23 empty] | VV | 5
|  | Odkaz na mn. položky pořadí 119 : 626,09435 |  | 626.0943 | [23 empty] | VV | 5
118 | 784442001RT2 | Malby z malířských směsí disperzních, v místnostech do 3,8 m, jednobarevné, dvojnásobné + 1x penetrace, Hmota vyrovnávací | m2 | 185.1975 |  | 0 |  | 0 |  | 0 | 12 | 0 | 0.00077 | 0.14 | 0 | 0 | 800-784 | RTS 24/ II | RTS 24/ II | 0.1344 | 24.89 |  | Práce | Běžná |  |  |  | POL1_
|  | 1.NP - m.č.5-109 : (4,72+2,195+3,22+4,75)*1,5-(1,5*(1,14+0,9)) |  | 19.2675 | [23 empty] | VV | 0
|  | 1.NP - m.č.102 - chodba : (2,51+5,07*2)*1,5+(1,15+3,55+1,15+1,38)*1,5-(1,5*(0,84*2+0,6+0,9+0,64+0,7)) |  | 23.04 | [23 empty] | VV | 0
|  | 2.NP - schodiště + chodba - m.č.201 : 1,5*(3,12+3,3)/2*2+(1,7*2+2,73+1,03*2)*1,5+1,5*(1,0+0,8)*2*2+(1,61*2+2,73)*1,5-(1,5*(0,8*3+0,83*2)) |  | 35.55 | [23 empty] | VV | 0
|  | 3.NP - společné prostory m.č.301 chodba : (1,24+2,73)*2*1,5+(1,39*2+2,73)*1,5+1,5*3,28*2-(1,5*(0,84*2)) |  | 27.495 | [23 empty] | VV | 0
|  | 4.NP - společné prostory m.č401 -chodba : (1,6*2+2,73)*1,5+(2,73+1,65*2)*1,5+1,5*3,28*2-(1,5*(0,8*3+0,84)) |  | 22.92 | [23 empty] | VV | 0
|  | 5.NP - společné prostory - m.č.501 - chodba : (1,6+3,355+0,75+0,015+1,6+1,5+0,2)*1,5+(1,29+2,73+1,29)*1,5+1,5*3,28*2-(1,5*(0,8*2+0,6)) |  | 28.035 | [23 empty] | VV | 0
|  | 6.NP - společné prostory - m.č.601 : (2,73+1,94*2)*1,5+(1,37*2+2,73)*1,5+1,5*1,175*2+1,5*3,245*2-(1,5*(0,82+0,84)) |  | 28.89 | [23 empty] | VV | 0
119 | 784195212R00 | Malby z malířských směsí otěruvzdorných, , bělost 82 %, dvojnásobné, Hmota nátěrová typ: malířská; funkce: dekorační; barva: bílá; lesk: matný (G3) | m2 | 626.0943 |  | 0 |  | 0 |  | 0 | 12 | 0 | 0.00015 | 0.09 | 0 | 0 | 800-784 | RTS 24/ II | RTS 24/ II | 0.10191 | 63.81 |  | Práce | Běžná |  |  |  | POL1_
|  | půdorys nový stav : | [25 empty] | VV | 0
|  | STĚNY : | [25 empty] | VV | 0
|  | 1.NP - m.č.101 -chodba : 1,0*(3,95-1,37)*2+1,5*((3,95-1,37)+(3,25-1,37))/2*2+2,25*(3,25-1,37)*2+0,5*1,68*2 |  | 21.99 | [23 empty] | VV | 0
|  | 1.NP - m.č.102 - chodba : 3,6*3,25*2+0,5*1,68+(2,51+5,07*2)*3,55+(1,15+3,55+1,15+1,38)*2,25 |  | 85.415 | [23 empty] | VV | 0
|  | přípočet ostění : 0,5*(1,5+2,0*2)+0,6*(0,8+2,0*2)+0,2*(0,8+2,0*2) |  | 6.59 | [23 empty] | VV | 0
|  | odpočet otvory : -(1,14*3,45+0,9*1,97+0,84*1,97*2+0,6*1,87+0,7*1,97+0,65*1,97+1,5*2,0) |  | -15.7971 | [23 empty] | VV | 0
|  | 1.NP - m.č.5-108 : (3,575*2+3,4+3,55)*2,9 |  | 40.89 | [23 empty] | VV | 0
|  | 0,63*(1,5+2,85*2) |  | 4.536 | [23 empty] | VV | 0
|  | 0,2*(1,0+2,05*2) |  | 1.02 | [23 empty] | VV | 0
|  | odpočet otvory : -(0,84*1,97) |  | -1.6548 | [23 empty] | VV | 0
|  | 1.NP - m.č.5-109 : (4,72+2,195+3,22+4,75)*2,9 |  | 43.1665 | [23 empty] | VV | 0
|  | přípočet ostění : 0,4*(1,8+2,65*2)+0,4*(1,06+2,02*2) |  | 4.88 | [23 empty] | VV | 0
|  | odpočet otvory : -(0,9*1,97+1,1*1,9) |  | -3.863 | [23 empty] | VV | 0
|  | 2NP - sklady : | [25 empty] | VV | 0
|  | m.č.208 : (4,34+2,26)*2*2,55 |  | 33.66 | [23 empty] | VV | 0
|  | odpočet otvory : -(0,83*1,97+0,9*0,9) |  | -2.4451 | [23 empty] | VV | 0
|  | přípočet ostění : 0,6*(1,0+2,45*2) |  | 3.54 | [23 empty] | VV | 0
|  | m.č.209 : (1,49+4,34)*2*2,55 |  | 29.733 | [23 empty] | VV | 0
|  | odpočet otvory : -(0,83*1,97+0,9*0,9) |  | -2.4451 | [23 empty] | VV | 0
|  | přípočet ostění : 0,6*(1,0+2,45*2) |  | 3.54 | [23 empty] | VV | 0
|  | m.č.210 : (2,41+4,34*2+2,51)*2,55 |  | 34.68 | [23 empty] | VV | 0
|  | odpočet otvory : -(0,8*1,97+0,9*0,9) |  | -2.386 | [23 empty] | VV | 0
|  | přípočet ostění : 0,6*(1,0+2,45*2) |  | 3.54 | [23 empty] | VV | 0
|  | 2.NP - schodiště + chodba - m.č.201 : 3,245*(3,12+3,3)/2*2+(1,7*2+2,73+1,03*2)*3,3+(2,55+3,045)/2*(1,0+0,8)*2*2+(1,61*2+2,73)*3,3 |  | 87.6369 | [23 empty] | VV | 0
|  | odpočet otvory : -(0,8*1,97*3+0,83*1,97*2) |  | -7.9982 | [23 empty] | VV | 0
|  | 3.NP - společné prostory m.č.301 chodba : (1,6*2+2,73)*3,3+(1,4*2+2,73)*3,3+3,3*3,28*2 |  | 59.466 | [23 empty] | VV | 0
|  | odpočet otvory : -(0,84*1,97*2+1,17*1,9*2) |  | -7.7556 | [23 empty] | VV | 0
|  | přípočet ostění : 0,6*(1,17+1,9*2)*2+0,4*(1,0+2,0*2) |  | 7.964 | [23 empty] | VV | 0
|  | 4.NP - společné prostory m.č401 -chodba : (1,6*2+2,73)*3,3+(2,73+1,65*2)*3,3+3,3*3,28*2 |  | 61.116 | [23 empty] | VV | 0
|  | odpočet otvory : -(0,8*1,97*3+0,84*1,97+1,17*1,9+1,4*1,31) |  | -10.4398 | [23 empty] | VV | 0
|  | přípočet ostění : 0,6*(1,0+2,0*2)+0,6*(1,17+1,9*2)+0,15*(1,4+1,31*2) |  | 6.585 | [23 empty] | VV | 0
|  | 5.NP - společné prostory - m.č.501 - chodba : (1,6+3,355+0,75+0,015+1,6+1,5+0,2)*3,3+(1,29+2,73+1,29)*3,3+3,3*3,28*2 |  | 68.937 | [23 empty] | VV | 0
|  | odpočet otvory : -(0,84*1,97+0,8*1,97*2+0,6*1,97+1,17*1,9*2+1,4*1,31) |  | -12.2688 | [23 empty] | VV | 0
|  | přípočet ostění : 0,6*(1,17+1,9*2)*2+0,15*(1,4+1,31*2) |  | 6.567 | [23 empty] | VV | 0
|  | 6.NP - společné prostory - m.č.601 : (2,73+1,94*2)*2,25+(1,37*2+2,73)*4,0+3,245*1,175*2+(4,0+2,11)/2*3,245*2 |  | 64.2052 | [23 empty] | VV | 0
|  | přípočet ostění : 0,6*(1,17+1,9*2)*2+0,4*(1,0+2,0*2) |  | 7.964 | [23 empty] | VV | 0
|  | odpočet otvory : -(0,82*1,97+0,84*1,97+1,17*1,9*2) |  | -7.7162 | [23 empty] | VV | 0
|  | STROPY : | [25 empty] | VV | 0
|  | 1.NP : | [25 empty] | VV | 0
|  | m.č.103 - úklidová místnost : 1,76 |  | 1.76 | [23 empty] | VV | 0
|  | m.č..101+102 -chodba : 7,93+24,41 |  | 32.34 | [23 empty] | VV | 0
|  | 2.NP : | [25 empty] | VV | 0
|  | m.č.201-chodba : 19,54 |  | 19.54 | [23 empty] | VV | 0
|  | m.č.208+209+210 - sklady : 9,78+6,47+10,91 |  | 27.16 | [23 empty] | VV | 0
|  | 3.NP : | [25 empty] | VV | 0
|  | m.č.301 - chodba : 17,89 |  | 17.89 | [23 empty] | VV | 0
|  | 4.NP : | [25 empty] | VV | 0
|  | m.č.401 - chodba : 19,76 |  | 19.76 | [23 empty] | VV | 0
|  | 5.NP : | [25 empty] | VV | 0
|  | m.č.13-515 - WC : 0,83 |  | 0.83 | [23 empty] | VV | 0
|  | m.č.501 - chodba : 19,75 |  | 19.75 | [23 empty] | VV | 0
|  | 6.NP : | [25 empty] | VV | 0
|  | m.č.601 - chodba : 17,89 |  | 17.89 | [23 empty] | VV | 0
|  | ODPOČET OMYVATELNÝ NÁTĚR STĚN : | [25 empty] | VV | 0
|  | Odkaz na mn. položky pořadí 118 : 185,19750*-1 |  | -185.1975 | [23 empty] | VV | 5
|  | podhled schodiště - rameno : 3,245*1,175*2*5 |  | 38.1287 | [23 empty] | VV | 0
|  | 3,14*1,08 |  | 3.3912 | [23 empty] | VV | 0
120 | 784402804R00 | Odstranění maleb oškrabáním, na schodišti o výšce podlaží do 3,8 m | m2 | 41.52 |  | 0 |  | 0 |  | 0 | 12 | 0 | 0 | 0 | 0.0009 | 0.04 | 800-784 | RTS 24/ II | RTS 24/ II | 0.08 | 3.32 |  | Práce | Běžná |  |  |  | POL1_1
|  | podhled schodiště : 3,245*1,175*2*5 |  | 38.1287 | [23 empty] | VV | 0
|  | 3,14*1,08 |  | 3.3912 | [23 empty] | VV | 0
Díl: | 787 | Zasklívání |  |  |  | 0 |  | 0 |  | 0 |  | 0 |  | 0 |  | 0.03 |  |  |  |  | 0.4 | [6 empty] | DIL
121 | 787100802R00 | Vysklení stěn,příček,balk.zábradlí a výtah.šachet sklo ploché přes 1 do 3 m2 | m2 | 2.0055 |  | 0 |  | 0 |  | 0 | 12 | 0 | 0 | 0 | 0.014 | 0.03 | 800-787 | RTS 24/ II | RTS 24/ II | 0.2 | 0.4 |  | Práce | Běžná |  |  |  | POL1_
|  | 1.NP : 1,05*1,91 |  | 2.0055 | [23 empty] | VV | 0
Díl: | 799 | Ostatní |  |  |  | 0 |  | 0 |  | 0 |  | 0 |  | 0 |  | 0 |  |  |  |  | 0 | [6 empty] | DIL
122 | 799.01 | Zednická výpomoc - vysekání drážek a zapravení | soubor | 1 |  | 0 |  | 0 |  | 0 | 12 | 0 | 0 | 0 | 0 | 0 |  | Vlastní | Indiv | 0 | 0 |  | Práce | Běžná |  |  |  | POL1_
Díl: | M99 | Ostatní práce "M" |  |  |  | 0 |  | 0 |  | 0 |  | 0 |  | 0 |  | 0 |  |  |  |  | 0 | [6 empty] | DIL
123 | 965 R010 | Demontáž stávající elektroinstalace včetně koncových prvků, včetně lišt, včetně ekologické likvidace | soubor | 1 |  | 0 |  | 0 |  | 0 | 12 | 0 | 0 | 0 | 0 | 0 |  | Vlastní | Indiv | 0 | 0 |  | Práce | Běžná |  |  |  | POL1_1
Díl: | D96 | Přesuny suti a vybouraných hmot |  |  |  | 0 |  | 0 |  | 0 |  | 0 |  | 0 |  | 0 |  |  |  |  | 170.19 | [6 empty] | DIL
124 | 979011211R00 | Svislá doprava suti a vybouraných hmot nošením za prvé podlaží nad základním podlažím | t | 32.1341 |  | 0 |  | 0 |  | 0 | 12 | 0 | 0 | 0 | 0 | 0 | 801-3 | RTS 24/ II | RTS 24/ II | 2.01 | 64.59 |  | Práce | Běžná |  |  |  | POL1_9
|  | Odkaz na dem. hmot. položky pořadí 12 : 0,13328 |  | 0.13328 | [23 empty] | VV | 7
|  | Odkaz na dem. hmot. položky pořadí 47 : 1,13259 |  | 1.1326 | [23 empty] | VV | 7
|  | Odkaz na dem. hmot. položky pořadí 50 : 1,02279 |  | 1.0228 | [23 empty] | VV | 7
|  | Odkaz na dem. hmot. položky pořadí 51 : 0,08223 |  | 0.08223 | [23 empty] | VV | 7
|  | Odkaz na dem. hmot. položky pořadí 52 : 0,51815 |  | 0.51815 | [23 empty] | VV | 7
|  | Odkaz na dem. hmot. položky pořadí 53 : 0,29400 |  | 0.294 | [23 empty] | VV | 7
|  | Odkaz na dem. hmot. položky pořadí 54 : 2,32585 |  | 2.3258 | [23 empty] | VV | 7
|  | Odkaz na dem. hmot. položky pořadí 55 : 0,27972 |  | 0.27972 | [23 empty] | VV | 7
|  | Odkaz na dem. hmot. položky pořadí 56 : 1,43400 |  | 1.434 | [23 empty] | VV | 7
|  | Odkaz na dem. hmot. položky pořadí 57 : 3,12180 |  | 3.1218 | [23 empty] | VV | 7
|  | Odkaz na dem. hmot. položky pořadí 58 : 8,36304 |  | 8.363 | [23 empty] | VV | 7
|  | Odkaz na dem. hmot. položky pořadí 59 : 11,25068 |  | 11.2507 | [23 empty] | VV | 7
|  | Odkaz na dem. hmot. položky pořadí 60 : 0,77574 |  | 0.77574 | [23 empty] | VV | 7
|  | Odkaz na dem. hmot. položky pořadí 71 : 0,05799 |  | 0.05799 | [23 empty] | VV | 7
|  | Odkaz na dem. hmot. položky pořadí 83 : 0,42616 |  | 0.42616 | [23 empty] | VV | 7
|  | Odkaz na dem. hmot. položky pořadí 121 : 0,02808 |  | 0.02808 | [23 empty] | VV | 7
|  | Odkaz na dem. hmot. položky pořadí 46 : 0,88796 |  | 0.88796 | [23 empty] | VV | 7
125 | 979011219R00 | Svislá doprava suti a vybouraných hmot nošením příplatek zakaždé další podlaží nad prvním základním podlažím | t | 93.7383 |  | 0 |  | 0 |  | 0 | 12 | 0 | 0 | 0 | 0 | 0 | 801-3 | RTS 24/ II | RTS 24/ II | 0.959 | 89.9 |  | Práce | Běžná |  |  |  | POL1_
|  | 31,24610*3 |  | 93.7383 | [23 empty] | VV | 0
126 | 979081111R00 | Odvoz suti a vybouraných hmot na skládku do 1 km | t | 32.0381 |  | 0 |  | 0 |  | 0 | 12 | 0 | 0 | 0 | 0 | 0 | 801-3 | RTS 24/ II | RTS 24/ II | 0.49 | 15.7 |  | Přesun suti | Běžná |  |  |  | POL8_
|  | Včetně naložení na dopravní prostředek a složení na skládku, bez poplatku za skládku. | [25 empty] | POP
127 | 979081121R00 | Odvoz suti a vybouraných hmot na skládku příplatek za každý další 1 km | t | 437.4454 |  | 0 |  | 0 |  | 0 | 12 | 0 | 0 | 0 | 0 | 0 | 801-3 | RTS 24/ II | RTS 24/ II | 0 | 0 |  | Práce | Běžná |  |  |  | POL1_
|  | 31,2461*14 |  | 437.4454 | [23 empty] | VV | 0
128 | 979990162R00 | Poplatek za uložení, dřevo+sklo, , skupina 17 09 04 z Katalogu odpadů | t | 0.02808 |  | 0 |  | 0 |  | 0 | 12 | 0 | 0 | 0 | 0 | 0 | 801-3 | RTS 24/ II | RTS 24/ II | 0 | 0 |  | Práce | Běžná |  |  |  | POL1_
|  | kategorie 17 09 04 smíšené stavební a demoliční odpady | [25 empty] | POP
|  | Odkaz na dem. hmot. položky pořadí 121 : 0,02808 |  | 0.02808 | [23 empty] | VV | 7
129 | 979990107R00 | Poplatek za uložení, směs betonu, cihel a dřeva, , skupina 17 09 04 z Katalogu odpadů | t | 32.106 |  | 0 |  | 0 |  | 0 | 12 | 0 | 0 | 0 | 0 | 0 | 801-3 | RTS 24/ II | RTS 24/ II | 0 | 0 |  | Práce | Běžná |  |  |  | POL1_
|  | kategorie 17 09 04 smíšené stavební a demoliční odpady | [25 empty] | POP
|  | Odkaz na dem. hmot. položky pořadí 12 : 0,13328 |  | 0.13328 | [23 empty] | VV | 7
|  | Odkaz na dem. hmot. položky pořadí 44 : 0,00000 | [25 empty] | VV | 7
|  | Odkaz na dem. hmot. položky pořadí 46 : 0,88796 |  | 0.88796 | [23 empty] | VV | 7
|  | Odkaz na dem. hmot. položky pořadí 47 : 1,13259 |  | 1.1326 | [23 empty] | VV | 7
|  | Odkaz na dem. hmot. položky pořadí 50 : 1,02279 |  | 1.0228 | [23 empty] | VV | 7
|  | Odkaz na dem. hmot. položky pořadí 51 : 0,08223 |  | 0.08223 | [23 empty] | VV | 7
|  | Odkaz na dem. hmot. položky pořadí 52 : 0,51815 |  | 0.51815 | [23 empty] | VV | 7
|  | Odkaz na dem. hmot. položky pořadí 53 : 0,29400 |  | 0.294 | [23 empty] | VV | 7
|  | Odkaz na dem. hmot. položky pořadí 54 : 2,32585 |  | 2.3258 | [23 empty] | VV | 7
|  | Odkaz na dem. hmot. položky pořadí 55 : 0,27972 |  | 0.27972 | [23 empty] | VV | 7
|  | Odkaz na dem. hmot. položky pořadí 56 : 1,43400 |  | 1.434 | [23 empty] | VV | 7
|  | Odkaz na dem. hmot. položky pořadí 57 : 3,12180 |  | 3.1218 | [23 empty] | VV | 7
|  | Odkaz na dem. hmot. položky pořadí 58 : 8,36304 |  | 8.363 | [23 empty] | VV | 7
|  | Odkaz na dem. hmot. položky pořadí 59 : 11,25068 |  | 11.2507 | [23 empty] | VV | 7
|  | Odkaz na dem. hmot. položky pořadí 60 : 0,77574 |  | 0.77574 | [23 empty] | VV | 7
|  | Odkaz na dem. hmot. položky pořadí 71 : 0,05799 |  | 0.05799 | [23 empty] | VV | 7
|  | Odkaz na dem. hmot. položky pořadí 83 : 0,42616 |  | 0.42616 | [23 empty] | VV | 7
[26 empty] | 12 | 21 | DPH
| Celkem |  |  |  |  | 0 | [19 empty] | 0 | 0 | SUM
END
Note on S6: Jedná se o informaci, zda se jedná o položku, která je do rozpočtu zadána z cenové soustavy RTS, nebo vlastní.
Note on T6: Jedná se o název CÚ, která je zadána u položky rozpočtu

## 03 ZTI Pol
Položkový soupis prací a dodávek | [27 empty] | #TypZaznamu#
S: | 00113_1 | Oprava BD Úvoz 16, Brno | [25 empty] | STA
O: | 03 | ZTI | [22 empty] | STA |  |  | OBJ
R: | ZTI | Zdravotně technická instalace | [25 empty] | ROZ
P.č. | Číslo položky | Název položky | MJ | Množství | Cena / MJ | Celkem | Dodávka | Dodávka celk. | Montáž | Montáž celk. | DPH | Cena s DPH | Hmotnost / MJ | Hmotnost celk.(t) | Dem. hmotnost / MJ | Dem. hmotnost celk.(t) | Ceník | Cen. soustava / platnost | Cenová úroveň | Nhod / MJ | Nhod celk. | Dodavatel | Typ položky | Stav položky
Díl: | 1 | Zemní práce |  |  |  | 0 |  | 0 |  | 0 |  | 0 |  | 0.55 |  | 0 |  |  |  |  | 2.15 | [6 empty] | DIL
1 | 139711101RT3 | Vykopávka v uzavřených prostorách v hornině 3 | m3 | 0.36 |  | 0 |  | 0 |  | 0 | 12 | 0 | 0 | 0 | 0 | 0 | 800-1 | RTS 24/ II | RTS 24/ II | 4.728 | 1.7 |  | Práce | Běžná |  |  |  | POL1_
|  | s naložením výkopku na dopravní prostředek | [25 empty] | SPI
|  | 1.PP : | [25 empty] | VV | 0
|  | rýha pro nové řešení ležaté kanalizace (m.č.006) : 0,6*1,0*0,60 |  | 0.36 | [23 empty] | VV | 0
2 | 175101101RT2 | Obsyp potrubí bez prohození sypaniny, s dodáním štěrkopísku frakce 0 - 22 mm | m3 | 0.072 |  | 0 |  | 0 |  | 0 | 12 | 0 | 1.7 | 0.12 | 0 | 0 | 800-1 | RTS 24/ II | RTS 24/ II | 1.587 | 0.11 |  | Práce | Běžná |  |  |  | POL1_
|  | sypaninou z vhodných hornin tř. 1 - 4 nebo materiálem připraveným podél výkopu ve vzdálenosti do 3 m od jeho kraje, pro jakoukoliv hloubku výkopu a jakoukoliv míru zhutnění, | [25 empty] | SPI |  | sypaninou z vhodných hornin tř. 1 - 4 nebo materiálem připraveným podél výkopu ve vzdálenosti do 3 m od jeho kraje, pro jakoukoliv hloubku výkopu a jakoukoliv míru zhutnění,
|  | 1.PP : | [25 empty] | VV | 0
|  | nové řešení ležaté kanalizace (m.č.006) : 0,6*0,6*0,2 |  | 0.072 | [23 empty] | VV | 0
3 | 175101109R00 | Obsyp potrubí příplatek za prohození sypaniny | m3 | 0.072 |  | 0 |  | 0 |  | 0 | 12 | 0 | 0 | 0 | 0 | 0 | 800-1 | RTS 24/ II | RTS 24/ II | 0.94 | 0.07 |  | Práce | Běžná |  |  |  | POL1_
|  | sypaninou z vhodných hornin tř. 1 - 4 nebo materiálem připraveným podél výkopu ve vzdálenosti do 3 m od jeho kraje, pro jakoukoliv hloubku výkopu a jakoukoliv míru zhutnění, | [25 empty] | SPI |  | sypaninou z vhodných hornin tř. 1 - 4 nebo materiálem připraveným podél výkopu ve vzdálenosti do 3 m od jeho kraje, pro jakoukoliv hloubku výkopu a jakoukoliv míru zhutnění,
|  | Odkaz na mn. položky pořadí 2 : 0,07200 |  | 0.072 | [23 empty] | VV | 5
4 | 174101102R00 | Zásyp sypaninou se zhutněním v uzavřených prostorách s urovnáním povrchu zásypu s ručním zhutněním | m3 | 0.234 |  | 0 |  | 0 |  | 0 | 12 | 0 | 0 | 0 | 0 | 0 | 800-1 | RTS 24/ II | RTS 24/ II | 1.15 | 0.27 |  | Práce | Běžná |  |  |  | POL1_
|  | z jakékoliv horniny s uložením výkopku po vrstvách, | [25 empty] | SPI
|  | Vytěžená zemina : 0,36 |  | 0.36 | [23 empty] | VV | 0
|  | Vytlačená zemina : | [25 empty] | VV | 0
|  | lože : -0,054 |  | -0.054 | [23 empty] | VV | 0
|  | obsyp : -0,072 |  | -0.072 | [23 empty] | VV | 0
5 | 58330002.AR | Kamenivo nestanovené těžené; typ: netříděný; štěrkopísek k zásypu | t | 0.43416 |  | 0 |  | 0 |  | 0 | 12 | 0 | 1 | 0.43 | 0 | 0 | SPCM | RTS 24/ II | RTS 24/ II | 0 | 0 |  | Specifikace | Běžná |  |  |  | POL3_
|  | 0,234*1,67*1,1*1,01 |  | 0.43416 | [23 empty] | VV | 0
Díl: | 4 | Vodorovné konstrukce |  |  |  | 0 |  | 0 |  | 0 |  | 0 |  | 0.1 |  | 0 |  |  |  |  | 0.07 | [6 empty] | DIL
6 | 451573111R00 | Lože pod potrubí, stoky a drobné objekty z písku a štěrkopísku do 65 mm | m3 | 0.054 |  | 0 |  | 0 |  | 0 | 12 | 0 | 1.8908 | 0.1 | 0 | 0 | 827-1 | RTS 24/ II | RTS 24/ II | 1.317 | 0.07 |  | Práce | Běžná |  |  |  | POL1_
|  | v otevřeném výkopu, | [25 empty] | SPI
|  | 1.PP : | [25 empty] | VV | 0
|  | nové řešení ležaté kanalizace (m.č.006) : 0,6*0,6*0,15 |  | 0.054 | [23 empty] | VV | 0
Díl: | 721 | Vnitřní kanalizace |  |  |  | 0 |  | 0 |  | 0 |  | 0 |  | 0.23 |  | 0.35 |  |  |  |  | 163.32 | [6 empty] | DIL
7 | 721171808R00 | Demontáž potrubí z novodurových trub přes D 75 mm do D 114 mm | m | 177.2 |  | 0 |  | 0 |  | 0 | 12 | 0 | 0 | 0 | 0.00198 | 0.35 | 800-721 | RTS 24/ II | RTS 24/ II | 0.083 | 14.71 |  | Práce | Běžná |  |  |  | POL1_1
|  | odpadního nebo připojovacího, | [25 empty] | SPI
|  | 12+2*18+2+100+23,8+3,4 |  | 177.2 | [23 empty] | VV | 0
8 | 721152303R00 | Nosný žlábek pro PE potrubí pozinkovaný lakovaný plech, vnější průměr D 50 mm, bez závěsné konstrukce, včetně dodávky materiálu | m | 15.75 |  | 0 |  | 0 |  | 0 | 12 | 0 | 0.00033 | 0.01 | 0 | 0 | 800-721 | RTS 24/ II | RTS 24/ II | 0.2 | 3.15 |  | Práce | Běžná |  |  |  | POL1_
|  | půdorys 1.PP : | [25 empty] | VV | 0
|  | potrubí vedené pod stropem v pozinkovaném žlábku : 2,5+1,38+4,0+7,52+0,35 |  | 15.75 | [23 empty] | VV | 0
9 | 721176102R00 | Potrubí HT připojovací vnější průměr D 40 mm, tloušťka stěny 1,8 mm, DN 40 | m | 12 |  | 0 |  | 0 |  | 0 | 12 | 0 | 0.00038 | 0 | 0 | 0 | 800-721 | RTS 24/ II | RTS 24/ II | 0.32 | 3.84 |  | Práce | Běžná |  |  |  | POL1_1
|  | včetně tvarovek, objímek. Bez zednických výpomocí. | [25 empty] | SPI
|  | 12 |  | 12 | [23 empty] | VV | 0
10 | 721176103R00 | Potrubí HT připojovací vnější průměr D 50 mm, tloušťka stěny 1,8 mm, DN 50 | m | 18 |  | 0 |  | 0 |  | 0 | 12 | 0 | 0.00047 | 0.01 | 0 | 0 | 800-721 | RTS 24/ II | RTS 24/ II | 0.359 | 6.46 |  | Práce | Běžná |  |  |  | POL1_1
|  | včetně tvarovek, objímek. Bez zednických výpomocí. | [25 empty] | SPI
|  | 18 |  | 18 | [23 empty] | VV | 0
11 | 721176105R00 | Potrubí HT připojovací vnější průměr D 110 mm, tloušťka stěny 2,7 mm, DN 100 | m | 18 |  | 0 |  | 0 |  | 0 | 12 | 0 | 0.00152 | 0.03 | 0 | 0 | 800-721 | RTS 24/ II | RTS 24/ II | 1.173 | 21.11 |  | Práce | Běžná |  |  |  | POL1_1
|  | včetně tvarovek, objímek. Bez zednických výpomocí. | [25 empty] | SPI
|  | 18 |  | 18 | [23 empty] | VV | 0
12 | 721176113R00 | Potrubí HT odpadní svislé vnější průměr D 50 mm, tloušťka stěny 1,8 mm, DN 50 | m | 2 |  | 0 |  | 0 |  | 0 | 12 | 0 | 0.00052 | 0 | 0 | 0 | 800-721 | RTS 24/ II | RTS 24/ II | 0.529 | 1.06 |  | Práce | Běžná |  |  |  | POL1_1
|  | včetně tvarovek, objímek. Bez zednických výpomocí. | [25 empty] | SPI
|  | 1PP : | [25 empty] | VV | 0
|  | 2 |  | 2 | [23 empty] | VV | 0
13 | 721176115R00 | Potrubí HT odpadní svislé vnější průměr D 110 mm, tloušťka stěny 2,7 mm, DN 100 | m | 100 |  | 0 |  | 0 |  | 0 | 12 | 0 | 0.00131 | 0.13 | 0 | 0 | 800-721 | RTS 24/ II | RTS 24/ II | 0.797 | 79.7 |  | Práce | Běžná |  |  |  | POL1_1
|  | včetně tvarovek, objímek. Bez zednických výpomocí. | [25 empty] | SPI
|  | 25*4 |  | 100 | [23 empty] | VV | 0
14 | 721176125R00 | Potrubí HT svodné (ležaté) v zemi vnější průměr D 110 mm, tloušťka stěny 2,7 mm, DN 100 | m | 23.8 |  | 0 |  | 0 |  | 0 | 12 | 0 | 0.00144 | 0.03 | 0 | 0 | 800-721 | RTS 24/ II | RTS 24/ II | 0.8 | 19.04 |  | Práce | Běžná |  |  |  | POL1_1
|  | včetně tvarovek, objímek. Bez zednických výpomocí. | [25 empty] | SPI
|  | 1PP : | [25 empty] | VV | 0
|  | 10+2+2,9+3,1+3,7+2,1 |  | 23.8 | [23 empty] | VV | 0
15 | 721176134R00 | Potrubí svodné (ležaté) zavěšené vnější průměr D 75 mm, tloušťka stěny 1,9 mm, DN 70 | m | 3.4 |  | 0 |  | 0 |  | 0 | 12 | 0 | 0.00074 | 0 | 0 | 0 | 800-721 | RTS 24/ II | RTS 24/ II | 0.6682 | 2.27 |  | Práce | Běžná |  |  |  | POL1_1
|  | včetně tvarovek, objímek. Bez zednických výpomocí. | [25 empty] | SPI
|  | 1PP : | [25 empty] | VV | 0
|  | 3,4 |  | 3.4 | [23 empty] | VV | 0
16 | 721178124R00 | Čistící kus pro potrubí s vysokým útlumem zvuku třívrstvé - vnější vrstva z kopolymeru PP, střední vrstva z PP zesílená minerálními látkami, vnitřní vrstva z kopolymeru PP, vnější průměr D 75 mm, DN 70, včetně dodávky materiálu | kus | 4 |  | 0 |  | 0 |  | 0 | 12 | 0 | 0.00028 | 0 | 0 | 0 | 800-721 | RTS 24/ II | RTS 24/ II | 0.25 | 1 |  | Práce | Běžná |  |  |  | POL1_
17 | 721178126R00 | Čistící kus pro potrubí s vysokým útlumem zvuku třívrstvé - vnější vrstva z kopolymeru PP, střední vrstva z PP zesílená minerálními látkami, vnitřní vrstva z kopolymeru PP, vnější průměr D 110 mm, DN 100, včetně dodávky materiálu | kus | 2 |  | 0 |  | 0 |  | 0 | 12 | 0 | 0.00075 | 0 | 0 | 0 | 800-721 | RTS 24/ II | RTS 24/ II | 0.367 | 0.73 |  | Práce | Běžná |  |  |  | POL1_
18 | 721273145R00 | Ventilační hlavice DN 100, z PVC, s posuvným mezikružím, povrch stabilizován proti UV záření, včetně dodávky materiálu | kus | 2 |  | 0 |  | 0 |  | 0 | 12 | 0 | 0.0038 | 0.01 | 0 | 0 | 800-721 | RTS 24/ II | RTS 24/ II | 0.333 | 0.67 |  | Práce | Běžná |  |  |  | POL1_
19 | 721290111R00 | Zkouška těsnosti kanalizace v objektech vodou, DN 125 | m | 177.2 |  | 0 |  | 0 |  | 0 | 12 | 0 | 0 | 0 | 0 | 0 | 800-721 | RTS 24/ II | RTS 24/ II | 0.048 | 8.51 |  | Práce | Běžná |  |  |  | POL1_1
20 | 721170965R00 | Opravy odpadního potrubí novodurového propojení dosavadního potrubí PVC, D 110 mm | kus | 1 |  | 0 |  | 0 |  | 0 | 12 | 0 | 0.00674 | 0.01 | 0 | 0 | 800-721 | RTS 24/ II | Indiv | 0.709 | 0.71 |  | Práce | Běžná |  |  |  | POL1_7
|  | Včetně pomocného lešení o výšce podlahy do 1900 mm a pro zatížení do 1,5 kPa. | [25 empty] | POP
21 | 998721103R00 | Přesun hmot pro vnitřní kanalizaci v objektech výšky do 24 m | t | 0.23137 |  | 0 |  | 0 |  | 0 | 12 | 0 | 0 | 0 | 0 | 0 | 800-721 | RTS 24/ II | RTS 24/ II | 1.575 | 0.36 |  | Přesun hmot | Běžná |  |  |  | POL7_1
|  | 50 m vodorovně, měřeno od těžiště půdorysné plochy skládky do těžiště půdorysné plochy objektu | [25 empty] | SPI
Díl: | 722 | Vnitřní vodovod |  |  |  | 0 |  | 0 |  | 0 |  | 0 |  | 0.29 |  | 0.39 |  |  |  |  | 403.26 | [6 empty] | DIL
22 | 722130801R00 | Demontáž potrubí z ocelových trubek závitových do DN 25 | m | 150 |  | 0 |  | 0 |  | 0 | 12 | 0 | 0 | 0 | 0.00213 | 0.32 | 800-721 | RTS 24/ II | RTS 24/ II | 0.173 | 25.95 |  | Práce | Běžná |  |  |  | POL1_1
23 | 722260812R00 | Demontáž vodoměrů závitových G 3/4" | kus | 13 |  | 0 |  | 0 |  | 0 | 12 | 0 | 0 | 0 | 0.0056 | 0.07 | 800-721 | RTS 24/ II | RTS 24/ II | 0.07 | 0.91 |  | Práce | Běžná |  |  |  | POL1_1
|  | viz PD : 13 |  | 13 | [23 empty] | VV | 0
24 | 722171211R00 | Potrubí z plastických hmot polyetylenové potrubí PE-HD, D 20 mm, s 2,0 mm, PN 10, svěrné spojky, včetně zednických výpomocí, T-kus plastový typ: jednoznačný; materiál: PP; ds = 20,0 mm; ds3 = 20,0 mm; těsnění: NBR; PN 16; teplota média do 80 °C | m | 70 |  | 0 |  | 0 |  | 0 | 12 | 0 | 0.00049 | 0.03 | 0 | 0 | 800-721 | RTS 24/ II | RTS 24/ II | 0.734 | 51.38 |  | Práce | Běžná |  |  |  | POL1_1
|  | včetně tvarovek, bez zednických výpomocí | [25 empty] | SPI
|  | 10 |  | 10 | [23 empty] | VV | 0
|  | 30 |  | 30 | [23 empty] | VV | 0
|  | 15 |  | 15 | [23 empty] | VV | 0
|  | 5 |  | 5 | [23 empty] | VV | 0
|  | 5 |  | 5 | [23 empty] | VV | 0
|  | 5 |  | 5 | [23 empty] | VV | 0
25 | 722171212R00 | Potrubí z plastických hmot polyetylenové potrubí PE-HD, D 25 mm, s 2,3 mm, PN 10, svěrné spojky, včetně zednických výpomocí, T-kus plastový typ: jednoznačný; materiál: PP; ds = 25,0 mm; ds3 = 25,0 mm; těsnění: NBR; PN 16; teplota média do 80 °C | m | 226 |  | 0 |  | 0 |  | 0 | 12 | 0 | 0.00052 | 0.12 | 0 | 0 | 800-721 | RTS 24/ II | RTS 24/ II | 0.734 | 165.88 |  | Práce | Běžná |  |  |  | POL1_1
|  | včetně tvarovek, bez zednických výpomocí | [25 empty] | SPI
|  | 20 |  | 20 | [23 empty] | VV | 0
|  | 10 |  | 10 | [23 empty] | VV | 0
|  | 30 |  | 30 | [23 empty] | VV | 0
|  | 36+2+10 |  | 48 | [23 empty] | VV | 0
|  | (23+6+15*2)*2 |  | 118 | [23 empty] | VV | 0
26 | 722171214R00 | Potrubí z plastických hmot polyetylenové potrubí PE-HD, D 40 mm, s 3,7 mm, PN 10, svěrné spojky, včetně zednických výpomocí, T-kus plastový typ: jednoznačný; materiál: PP; ds = 40,0 mm; ds3 = 40,0 mm; těsnění: NBR; PN 16; teplota média do 80 °C | m | 79 |  | 0 |  | 0 |  | 0 | 12 | 0 | 0.00079 | 0.06 | 0 | 0 | 800-721 | RTS 24/ II | RTS 24/ II | 0.856 | 67.62 |  | Práce | Běžná |  |  |  | POL1_1
|  | včetně tvarovek, bez zednických výpomocí | [25 empty] | SPI
|  | 14+26+20+19 |  | 79 | [23 empty] | VV | 0
27 | 722182014R00 | Montáž tepelné izolace potrubí lepicí páska, sponky, přes DN 25 do DN 40 | m | 375 |  | 0 |  | 0 |  | 0 | 12 | 0 | 0 | 0 | 0 | 0 | 800-721 | RTS 24/ II | RTS 24/ II | 0.135 | 50.63 |  | Práce | Běžná |  |  |  | POL1_
|  | Odkaz na mn. položky pořadí 28 : 70,00000 |  | 70 | [23 empty] | VV | 5
|  | Odkaz na mn. položky pořadí 29 : 226,00000 |  | 226 | [23 empty] | VV | 5
|  | Odkaz na mn. položky pořadí 30 : 79,00000 |  | 79 | [23 empty] | VV | 5
28 | 283771027R | pouzdro potrubní tvarovatelné; pěnový polyetylén; vnitřní průměr 20,0 mm; tl. izolace 13,0 mm; provozní teplota -65 až 90 °C; tepelná vodivost (10°C) 0,0380 W/mK | m | 70 |  | 0 |  | 0 |  | 0 | 12 | 0 | 3e-05 | 0 | 0 | 0 | SPCM | RTS 24/ II | RTS 24/ II | 0 | 0 |  | Specifikace | Běžná |  |  |  | POL3_
|  | Odkaz na mn. položky pořadí 24 : 70,00000 |  | 70 | [23 empty] | VV | 5
29 | 283771092R | pouzdro potrubní tvarovatelné; pěnový polyetylén; vnitřní průměr 25,0 mm; tl. izolace 13,0 mm; provozní teplota -65 až 90 °C; tepelná vodivost (10°C) 0,0380 W/mK | m | 226 |  | 0 |  | 0 |  | 0 | 12 | 0 | 6e-05 | 0.01 | 0 | 0 | SPCM | RTS 24/ II | RTS 24/ II | 0 | 0 |  | Specifikace | Běžná |  |  |  | POL3_
|  | Odkaz na mn. položky pořadí 25 : 226,00000 |  | 226 | [23 empty] | VV | 5
30 | 2837711523R | pouzdro potrubní tvarovatelné; pěnový polyetylén; vnitřní průměr 40,0 mm; tl. izolace 13,0 mm; provozní teplota -65 až 90 °C; tepelná vodivost (10°C) 0,0380 W/mK | m | 79 |  | 0 |  | 0 |  | 0 | 12 | 0 | 0.00011 | 0.01 | 0 | 0 | SPCM | RTS 24/ II | RTS 24/ II | 0 | 0 |  | Specifikace | Běžná |  |  |  | POL3_
|  | Odkaz na mn. položky pořadí 26 : 79,00000 |  | 79 | [23 empty] | VV | 5
31 | 722260922R00 | Montáž vodoměrů závitových G 3/4" | kus | 13 |  | 0 |  | 0 |  | 0 | 12 | 0 | 2e-05 | 0 | 0 | 0 | 800-721 | RTS 24/ II | RTS 24/ II | 0.175 | 2.28 |  | Práce | Běžná |  |  |  | POL1_
32 | 722280107R00 | Tlakové zkoušky vodovodního potrubí přes DN 32 do DN 40 | m | 375 |  | 0 |  | 0 |  | 0 | 12 | 0 | 0 | 0 | 0 | 0 | 800-721 | RTS 24/ II | RTS 24/ II | 0.031 | 11.63 |  | Práce | Běžná |  |  |  | POL1_1
|  | 79+70+226 |  | 375 | [23 empty] | VV | 0
33 | 722290234R00 | Proplach a dezinfekce vodovodního potrubí do DN 80 | m | 375 |  | 0 |  | 0 |  | 0 | 12 | 0 | 1e-05 | 0 | 0 | 0 | 800-721 | RTS 24/ II | RTS 24/ II | 0.062 | 23.25 |  | Práce | Běžná |  |  |  | POL1_1
34 | 722190901R00 | Uzavření nebo otevření vodovodního potrubí při opravě | kus | 1 |  | 0 |  | 0 |  | 0 | 12 | 0 | 0 | 0 | 0 | 0 | 800-721 | RTS 24/ II | RTS 24/ II | 0.165 | 0.17 |  | Práce | Běžná |  |  |  | POL1_7
|  | včetně vypuštění a napuštění, | [25 empty] | SPI
35 | 722.01 | Oprava - propojení nového potrubí - napojení na stávající přípojku d40x6,7 | kus | 1 |  | 0 |  | 0 |  | 0 | 12 | 0 | 0.00136 | 0 | 0 | 0 |  | Vlastní | Indiv | 0.75 | 0.75 |  | Práce | Běžná |  |  |  | POL1_7
36 | 722259994R00 | Zkoušky a revize revize nástěnného požárního hydrantu | kus | 6 |  | 0 |  | 0 |  | 0 | 12 | 0 | 0 | 0 | 0 | 0 | 800-721 | RTS 24/ II | RTS 24/ II | 0.1321 | 0.79 |  | Práce | Běžná |  |  |  | POL1_
|  | viz Požárně bezpeč.řešení : | [25 empty] | VV | 0
|  | práškový s hasící schopností 21A : 6 |  | 6 | [23 empty] | VV | 0
37 | 722259995R00 | Zkoušky a revize vystavení revizní zprávy-nástěnný požární hydrant | kus | 6 |  | 0 |  | 0 |  | 0 | 12 | 0 | 0 | 0 | 0 | 0 | 800-721 | RTS 24/ II | RTS 24/ II | 0.2642 | 1.59 |  | Práce | Běžná |  |  |  | POL1_
38 | 722.12 | Montáž na zeď přístroje práškového hasícího | kus | 6 |  | 0 |  | 0 |  | 0 | 12 | 0 | 0 | 0 | 0 | 0 |  | Vlastní | Indiv | 0 | 0 |  | Práce | Běžná |  |  |  | POL1_
|  | včetně materiálu | [25 empty] | POP
39 | 44984114R | přístoj hasicí práškový; P6Te; třída hašení A,B,C; výtlačný prostředek dusík; náplň 6 kg; provozní schopnost od -30 do + 60°C | kus | 6 |  | 0 |  | 0 |  | 0 | 12 | 0 | 0.0098 | 0.06 | 0 | 0 | SPCM | RTS 24/ II | RTS 24/ II | 0 | 0 |  | Specifikace | Běžná |  |  |  | POL3_
40 | 998722103R00 | Přesun hmot pro vnitřní vodovod v objektech výšky do 24 m | t | 0.30275 |  | 0 |  | 0 |  | 0 | 12 | 0 | 0 | 0 | 0 | 0 | 800-721 | RTS 24/ II | RTS 24/ II | 1.421 | 0.43 |  | Přesun hmot | Běžná |  |  |  | POL7_1
|  | vodorovně do 50 m | [25 empty] | SPI
Díl: | 725 | Zařizovací předměty |  |  |  | 0 |  | 0 |  | 0 |  | 0 |  | 0.09 |  | 0 |  |  |  |  | 14.49 | [6 empty] | DIL
41 | 725.01 | Montáž uzávěrek zápachových | kus | 18 |  | 0 |  | 0 |  | 0 | 12 | 0 | 0.0001 | 0 | 0 | 0 |  | Vlastní | Indiv | 0.246 | 4.43 |  | Práce | Běžná |  |  |  | POL1_
|  | Odkaz na mn. položky pořadí 42 : 18,00000 |  | 18 | [23 empty] | VV | 5
42 | 55141109.01 | Podomítková vodní záp.uzávěrka s integrovanou tvarovkou pro přívod vody DN 40, voda 1/2" | kus | 18 |  | 0 |  | 0 |  | 0 | 12 | 0 | 0 | 0 | 0 | 0 |  | Vlastní | Indiv | 0 | 0 |  | Specifikace | Běžná |  |  |  | POL3_
|  | Byt 1 : 2 |  | 2 | [23 empty] | VV | 0
|  | Byt 2 : 1 |  | 1 | [23 empty] | VV | 0
|  | Byt 3 : 1 |  | 1 | [23 empty] | VV | 0
|  | Byt 4 : 1 |  | 1 | [23 empty] | VV | 0
|  | Byt 6 : 2 |  | 2 | [23 empty] | VV | 0
|  | Byt 7 : 1 |  | 1 | [23 empty] | VV | 0
|  | Byt 8 : 2 |  | 2 | [23 empty] | VV | 0
|  | Byt 9 : 1 |  | 1 | [23 empty] | VV | 0
|  | Byt 10 : 2 |  | 2 | [23 empty] | VV | 0
|  | Byt 11 : 1 |  | 1 | [23 empty] | VV | 0
|  | Byt 12 : 2 |  | 2 | [23 empty] | VV | 0
|  | Byt 13 : 2 |  | 2 | [23 empty] | VV | 0
43 | 725819201R00 | Montáž ventilu nástěnného , G 1/2" | soubor | 38 |  | 0 |  | 0 |  | 0 | 12 | 0 | 8e-05 | 0 | 0 | 0 | 800-721 | RTS 24/ II | RTS 24/ II | 0.176 | 6.69 |  | Práce | Běžná |  |  |  | POL1_
|  | Odkaz na mn. položky pořadí 48 : 36,00000 |  | 36 | [23 empty] | VV | 5
|  | Odkaz na mn. položky pořadí 49 : 2,00000 |  | 2 | [23 empty] | VV | 5
44 | 725819202R00 | Montáž ventilu nástěnného , G 3/4" | soubor | 13 |  | 0 |  | 0 |  | 0 | 12 | 0 | 0.00011 | 0 | 0 | 0 | 800-721 | RTS 24/ II | RTS 24/ II | 0.248 | 3.22 |  | Práce | Běžná |  |  |  | POL1_
|  | Odkaz na mn. položky pořadí 47 : 13,00000 |  | 13 | [23 empty] | VV | 5
45 | 55110052R | hadice sanitární k baterii; PN 10; teplota do 90 °C; opletení nerez; F 1/2" x M 10; l = 600 mm | kus | 36 |  | 0 |  | 0 |  | 0 | 12 | 0 | 0.001 | 0.04 | 0 | 0 | SPCM | RTS 24/ II | RTS 24/ II | 0 | 0 |  | Specifikace | Běžná |  |  |  | POL3_
|  | Odkaz na mn. položky pořadí 48 : 36,00000 |  | 36 | [23 empty] | VV | 5
46 | 55110063R | hadice sanitární PN 10; teplota do 90 °C; opletení nerez; F F 1/2"; l = 600 mm | kus | 18 |  | 0 |  | 0 |  | 0 | 12 | 0 | 0.0013 | 0.02 | 0 | 0 | SPCM | RTS 24/ II | RTS 24/ II | 0 | 0 |  | Specifikace | Běžná |  |  |  | POL3_
|  | Byt 1 : 2 |  | 2 | [23 empty] | VV | 0
|  | Byt 2 : 1 |  | 1 | [23 empty] | VV | 0
|  | Byt 3 : 1 |  | 1 | [23 empty] | VV | 0
|  | Byt 4 : 1 |  | 1 | [23 empty] | VV | 0
|  | Byt 6 : 2 |  | 2 | [23 empty] | VV | 0
|  | Byt 7 : 1 |  | 1 | [23 empty] | VV | 0
|  | Byt 8 : 2 |  | 2 | [23 empty] | VV | 0
|  | Byt 9 : 1 |  | 1 | [23 empty] | VV | 0
|  | Byt 10 : 2 |  | 2 | [23 empty] | VV | 0
|  | Byt 11 : 1 |  | 1 | [23 empty] | VV | 0
|  | Byt 12 : 2 |  | 2 | [23 empty] | VV | 0
|  | Byt 13 : 2 |  | 2 | [23 empty] | VV | 0
47 | 5511001841R | ventil redukční pro sanitu, před bytové jednotky; tlakový, bez manometru, se šroubením, s filtračním sítkem; DN 20 mm; závit vnější - vnější; PN 16 bar; rozsah nastavení 1,5 až 6,0 bar; pracovní teplota do 30 ° C | kus | 13 |  | 0 |  | 0 |  | 0 | 12 | 0 | 0.0015 | 0.02 | 0 | 0 | SPCM | RTS 24/ II | RTS 24/ II | 0 | 0 |  | Specifikace | Běžná |  |  |  | POL3_
|  | za vodoměr | [25 empty] | POP
48 | 55141112R | ventil rohový pro vodovod, sanitu; kulový, rohový; DN 15 mm; pracovní teplota do 90 ° C; médium voda; 1/2" x 3/8" | kus | 36 |  | 0 |  | 0 |  | 0 | 12 | 0 | 0.0002 | 0.01 | 0 | 0 | SPCM | RTS 24/ II | RTS 24/ II | 0 | 0 |  | Specifikace | Běžná |  |  |  | POL3_
|  | Odkaz na mn. položky pořadí 46 : 18,00000*2 |  | 36 | [23 empty] | VV | 5
49 | 55141106R | ventil rohový pro vodovod, sanitu; kulový, rohový; DN 15 mm; pracovní teplota do 90 ° C; médium voda; 1/2" x 3/4"; připojení závitové | kus | 2 |  | 0 |  | 0 |  | 0 | 12 | 0 | 0.0002 | 0 | 0 | 0 | SPCM | RTS 24/ II | RTS 24/ II | 0 | 0 |  | Specifikace | Běžná |  |  |  | POL3_
|  | výlevka : 2 |  | 2 | [23 empty] | VV | 0
50 | 998725103R00 | Přesun hmot pro zařizovací předměty v objektech výšky do 24 m | t | 0.09277 |  | 0 |  | 0 |  | 0 | 12 | 0 | 0 | 0 | 0 | 0 | 800-721 | RTS 24/ II | RTS 24/ II | 1.629 | 0.15 |  | Přesun hmot | Běžná |  |  |  | POL7_
|  | vodorovně do 50 m | [25 empty] | SPI
Díl: | 733 | Rozvod potrubí |  |  |  | 0 |  | 0 |  | 0 |  | 0 |  | 0 |  | 0 |  |  |  |  | 0 | [6 empty] | DIL
51 | 733.01 | Systémové uchycení potrubí (objímky, závěsy, objímky apod.) | soubor | 1 |  | 0 |  | 0 |  | 0 | 12 | 0 | 0 | 0 | 0 | 0 |  | Vlastní | Indiv | 0 | 0 |  | Práce | Běžná |  |  |  | POL1_
52 | 733.02 | Připojení potrubí na zásobník teplé vody | soubor | 11 |  | 0 |  | 0 |  | 0 | 12 | 0 | 0 | 0 | 0 | 0 |  | Vlastní | Indiv | 0 | 0 |  | Práce | Běžná |  |  |  | POL1_
Díl: | D96 | Přesuny suti a vybouraných hmot |  |  |  | 0 |  | 0 |  | 0 |  | 0 |  | 0 |  | 0 |  |  |  |  | 1.37 | [6 empty] | DIL
53 | 979081111R00 | Odvoz suti a vybouraných hmot na skládku Odvoz suti a vybour. hmot na skládku do 1 km | t | 0.36 |  | 0 |  | 0 |  | 0 | 12 | 0 | 0 | 0 | 0 | 0 | 801-3 | RTS 24/ II | RTS 24/ II | 0.49 | 0.18 |  | Práce | Běžná |  |  |  | POL1_
|  | Včetně naložení na dopravní prostředek a složení na skládku, bez poplatku za skládku. | [25 empty] | POP
|  | Odkaz na mn. položky pořadí 58 : 0,36000 |  | 0.36 | [23 empty] | VV | 5
54 | 979011221R00 | Svislá doprava suti a vybouraných hmot nošením Svislá doprava suti a vybour. hmot za 1.PP nošením | t | 0.36 |  | 0 |  | 0 |  | 0 | 12 | 0 | 0 | 0 | 0 | 0 | 801-3 | RTS 24/ II | RTS 24/ II | 2.067 | 0.74 |  | Práce | Běžná |  |  |  | POL1_
|  | Odkaz na mn. položky pořadí 58 : 0,36000 |  | 0.36 | [23 empty] | VV | 5
55 | 979082111R00 | Vnitrostaveništní doprava suti a vybouraných hmot do 10 m | t | 0.36 |  | 0 |  | 0 |  | 0 | 12 | 0 | 0 | 0 | 0 | 0 | 801-3 | RTS 24/ II | RTS 24/ II | 0.942 | 0.34 |  | Práce | Běžná |  |  |  | POL1_
|  | Odkaz na mn. položky pořadí 58 : 0,36000 |  | 0.36 | [23 empty] | VV | 5
56 | 979082121R00 | Vnitrostaveništní doprava suti a vybouraných hmot příplatek k ceně za každých dalších 5 m | t | 1.08 |  | 0 |  | 0 |  | 0 | 12 | 0 | 0 | 0 | 0 | 0 | 801-3 | RTS 24/ II | RTS 24/ II | 0.105 | 0.11 |  | Práce | Běžná |  |  |  | POL1_
|  | Odkaz na mn. položky pořadí 58 : 0,36000*3 |  | 1.08 | [23 empty] | VV | 5
57 | 979081121R00 | Odvoz suti a vybouraných hmot na skládku Příplatek k odvozu za každý další 1 km | t | 5.04 |  | 0 |  | 0 |  | 0 | 12 | 0 | 0 | 0 | 0 | 0 | 801-3 | RTS 24/ II | RTS 24/ II | 0 | 0 |  | Práce | Běžná |  |  |  | POL1_
|  | Odkaz na mn. položky pořadí 58 : 0,36000*14 |  | 5.04 | [23 empty] | VV | 5
58 | 979999973R00 | Poplatek za uložení, zemina a kamení, (skup.170504) | t | 0.36 |  | 0 |  | 0 |  | 0 | 12 | 0 | 0 | 0 | 0 | 0 | 801-3 | RTS 24/ II | RTS 24/ II | 0 | 0 |  | Práce | Běžná |  |  |  | POL1_
|  | z vykopávky : 0,36 |  | 0.36 | [23 empty] | VV | 0
[26 empty] | 12 | 21 | DPH
| Celkem |  |  |  |  | 0 | [19 empty] | 0 | 0 | SUM
END
Note on S6: Jedná se o informaci, zda se jedná o položku, která je do rozpočtu zadána z cenové soustavy RTS, nebo vlastní.
Note on T6: Jedná se o název CÚ, která je zadána u položky rozpočtu

## 04 Vytápění Pol
Položkový soupis prací a dodávek | [27 empty] | #TypZaznamu#
S: | 00113_1 | Oprava BD Úvoz 16, Brno | [25 empty] | STA
O: | 04 | Vytápění | [22 empty] | STA |  |  | OBJ
R: | Vytápění | Vytápění | [25 empty] | ROZ
P.č. | Číslo položky | Název položky | MJ | Množství | Cena / MJ | Celkem | Dodávka | Dodávka celk. | Montáž | Montáž celk. | DPH | Cena s DPH | Hmotnost / MJ | Hmotnost celk.(t) | Dem. hmotnost / MJ | Dem. hmotnost celk.(t) | Ceník | Cen. soustava / platnost | Cenová úroveň | Nhod / MJ | Nhod celk. | Dodavatel | Typ položky | Stav položky
Díl: | 731 | Kotelny |  |  |  | 0 |  | 0 |  | 0 |  | 0 |  | 4.59 |  | 0.45 |  |  |  |  | 121.31 | [6 empty] | DIL
1 | 731200823R00 | Demontáž kotlů ocelových na kapalná a plynná paliva o výkonu do 25 kW | kus | 2 |  | 0 |  | 0 |  | 0 | 12 | 0 | 0.0002 | 0 | 0.22625 | 0.45 | 800-731 | RTS 24/ II | RTS 24/ II | 1.545 | 3.09 |  | Práce | Běžná |  |  |  | POL1_0
2 | 731990001R | Demontáž plynového, přímotopného tělesa (byt č.1, byt č.2, byt č.13, 2x byt č.7, 2x byt č.10) | kus | 7 |  | 0 |  | 0 |  | 0 | 12 | 0 | 0.1 | 0.7 | 0 | 0 |  | Vlastní | Indiv | 0 | 0 |  | Práce | Běžná |  |  |  | POL1_0
3 | 731990002R | Demontáž a opětovná montáž plynového přímotopného, tělesa (2x byt č.6, byt č.9) | kus | 3 |  | 0 |  | 0 |  | 0 | 12 | 0 | 0.1 | 0.3 | 0 | 0 |  | Vlastní | Indiv | 0 | 0 |  | Práce | Běžná |  |  |  | POL1_0
4 | 731990004R | Demontáž zásobníku TUV (byt č.1, byt č.2, byt č.6, byt č.13, byt č.11, byt č.7, byt č.9, byt č.8, byt č.12, byt č.4, byt č.10) | kus | 11 |  | 0 |  | 0 |  | 0 | 12 | 0 | 0.05 | 0.55 | 0 | 0 |  | Vlastní | Indiv | 0 | 0 |  | Práce | Běžná |  |  |  | POL1_0
5 | 731391811R00 | Vypouštění vody z kotlů do kanalizace samospádem, o výhřevné ploše kotlů do 5 m2 | kus | 2 |  | 0 |  | 0 |  | 0 | 12 | 0 | 0 | 0 | 0 | 0 | 800-731 | RTS 24/ II | RTS 24/ II | 0.53 | 1.06 |  | Práce | Běžná |  |  |  | POL1_0
6 | 4841776014R | kotel elektro závěsný, možnost připojení externího zásobníku TV; k vytápění bytových jednotek, rodinných domů, chat; topný výkon 6 kW; energ.třída kotle D; v = 712 mm; š = 330 mm; hloubka kotle 273 mm; krytí IP 40 | kus | 6 |  | 0 |  | 0 |  | 0 | 12 | 0 | 0.017 | 0.1 | 0 | 0 | SPCM | RTS 24/ II | RTS 24/ II | 0 | 0 |  | Specifikace | Běžná |  |  |  | POL3_0
7 | 731 99-00011 | Plynový kondenzační kotel se zásobníkem 54l,2,, 3-25kW vč. regul. a elektroinstalace a uchycení (byt č.4) | kus | 1 |  | 0 |  | 0 |  | 0 | 12 | 0 | 0.05 | 0.05 | 0 | 0 |  | Vlastní | Indiv | 0 | 0 |  | Specifikace | Běžná |  |  |  | POL3_0
8 | 731990006R | Servisní spuštění,zaregulování,záruka, proškolení , obsluhy | hod | 24 |  | 0 |  | 0 |  | 0 | 12 | 0 | 0 | 0 | 0 | 0 |  | Vlastní | Indiv | 0 | 0 |  | Práce | Běžná |  |  |  | POL1_0
9 | 731249126R00 | Montáž ocelových kotlů do 50 kW (100 kW) na kapalná a plynná paliva přes 35 do 52 kW | soubor | 7 |  | 0 |  | 0 |  | 0 | 12 | 0 | 0.0005 | 0 | 0 | 0 | 800-731 | RTS 24/ II | RTS 24/ II | 8.724 | 61.07 |  | Práce | Běžná |  |  |  | POL1_0
10 | 731990009R | Měření a regulace, včetně montáže (byt č.1, byt č.2, byt č.3, byt č. 4, byt č.7, byt č.10, byt č. 13) | soubor | 7 |  | 0 |  | 0 |  | 0 | 12 | 0 | 0 | 0 | 0 | 0 |  | Vlastní | Indiv | 0 | 0 |  | Práce | Běžná |  |  |  | POL1_0
11 | 731 99-0002 | Systémový odtah spalin, včetně stř. nástavce (byt č.4) | m | 22 |  | 0 |  | 0 |  | 0 | 12 | 0 | 0 | 0 | 0 | 0 |  | Vlastní | Indiv | 0 | 0 |  | Specifikace | Běžná |  |  |  | POL3_0
12 | 731 99-0004 | Montáž systémového, potrubí (byt č.4) | m | 22 |  | 0 |  | 0 |  | 0 | 12 | 0 | 0 | 0 | 0 | 0 |  | Vlastní | Indiv | 0 | 0 |  | Specifikace | Běžná |  |  |  | POL3_0
13 | 731 99-0015 | Hybridní elektrický ohřívač vody o objemu 100l (byt č.1, byt č.2, byt č.3, byt č.6, byt č.7, byt č.8, byt č.9, byt č.10, byt č.11, byt č.12, byt č. 13) | kus | 11 |  | 0 |  | 0 |  | 0 | 12 | 0 | 0.262 | 2.88 | 0 | 0 |  | Vlastní | Indiv | 0 | 0 |  | Specifikace | Běžná |  |  |  | POL3_0
14 | 731990016 | Montáž hybridního elektrického ohřívače vody (byt č.1, byt č.2, byt č.3, byt č.6, byt č.7, byt č.8, byt č.9, byt č.10, byt č.11, byt č.12, byt č. 13) | soubor | 11 |  | 0 |  | 0 |  | 0 | 12 | 0 | 0 | 0 | 0 | 0 |  | Vlastní | Indiv | 0 | 0 |  | Práce | Běžná |  |  |  | POL1_0
15 | 484566214R | konvektor přímotopný s LDC displejem, umístění na zeď; výkon 1 000 W; délka x výška 762 x 370 mm; přívodní šňůra, držák na zeď | kus | 2 |  | 0 |  | 0 |  | 0 | 12 | 0 | 0.0036 | 0.01 | 0 | 0 | SPCM | RTS 24/ II | RTS 24/ II | 0 | 0 |  | Specifikace | Běžná |  |  |  | POL3_0
16 | 731990017 | montáž elektrického přímotopného konvektoru (byt č.5) | soubor | 2 |  | 0 |  | 0 |  | 0 | 12 | 0 | 0 | 0 | 0 | 0 |  | Vlastní | Indiv | 0 | 0 |  | Práce | Běžná |  |  |  | POL1_0
17 | 731.01 | Topná zkouška | soubor | 1 |  | 0 |  | 0 |  | 0 | 12 | 0 | 0 | 0 | 0 | 0 |  | Vlastní | Indiv | 0 | 0 |  | Práce | Běžná |  |  |  | POL1_0
18 | 731.02 | Revize komínového tělesa a odtahu spalin | soubor | 1 |  | 0 |  | 0 |  | 0 | 12 | 0 | 0 | 0 | 0 | 0 |  | Vlastní | Indiv | 0 | 0 |  | Práce | Běžná |  |  |  | POL1_0
19 | 731.03 | Zednická výpomoc - vysekání drážek, , zapravení drážek | soubor | 1 |  | 0 |  | 0 |  | 0 | 12 | 0 | 0 | 0 | 0 | 0 |  | Vlastní | Indiv | 0 | 0 |  | Práce | Běžná |  |  |  | POL1_0
20 | 998731102R00 | Přesun hmot pro kotelny umístěné ve výšce (hloubce) do 12 m | t | 4.5951 |  | 0 |  | 0 |  | 0 | 12 | 0 | 0 | 0 | 0 | 0 | 800-731 | RTS 24/ II | RTS 24/ II | 12.207 | 56.09 |  | Přesun hmot | Běžná |  |  |  | POL7_0
|  | vodorovně do 50 m | [25 empty] | SPI
Díl: | 733 | Rozvod potrubí |  |  |  | 0 |  | 0 |  | 0 |  | 0 |  | 3.15 |  | 0.24 |  |  |  |  | 375.46 | [6 empty] | DIL
21 | 733120819R00 | Demontáž potrubí z ocelových trubek hladkých přes 38 do D 60,3 | m | 50 |  | 0 |  | 0 |  | 0 | 12 | 0 | 5e-05 | 0 | 0.00473 | 0.24 | 800-731 | RTS 24/ II | RTS 24/ II | 0.125 | 6.25 |  | Práce | Běžná |  |  |  | POL1_0
22 | 733163102R00 | Potrubí z měděných trubek měděné potrubí, D 15 mm, s 1,0 mm, pájení pomocí kapilárních pájecích tvarovek, Trubka měděná R 250; de = 15,0 mm; tl. stěny = 1,0 mm; teplota média do 120 °C | m | 265 |  | 0 |  | 0 |  | 0 | 12 | 0 | 0.00076 | 0.2 | 0 | 0 | 800-731 | RTS 24/ II | RTS 24/ II | 0.29738 | 78.81 |  | Práce | Běžná |  |  |  | POL1_0
|  | včetně tvarovek, bez zednických výpomocí | [25 empty] | SPI
23 | 733163103R00 | Potrubí z měděných trubek měděné potrubí, D 18 mm, s 1,0 mm, pájení pomocí kapilárních pájecích tvarovek, Trubka měděná R 250; de = 18,0 mm; tl. stěny = 1,0 mm; teplota média do 120 °C | m | 205 |  | 0 |  | 0 |  | 0 | 12 | 0 | 0.00088 | 0.18 | 0 | 0 | 800-731 | RTS 24/ II | RTS 24/ II | 0.30738 | 63.01 |  | Práce | Běžná |  |  |  | POL1_0
|  | včetně tvarovek, bez zednických výpomocí | [25 empty] | SPI
24 | 733163104R00 | Potrubí z měděných trubek měděné potrubí, D 22 mm, s 1,0 mm, pájení pomocí kapilárních pájecích tvarovek, Trubka měděná R 250; de = 22,0 mm; tl. stěny = 1,0 mm; teplota média do 120 °C | m | 3 |  | 0 |  | 0 |  | 0 | 12 | 0 | 0.00101 | 0 | 0 | 0 | 800-731 | RTS 24/ II | RTS 24/ II | 0.31738 | 0.95 |  | Práce | Běžná |  |  |  | POL1_0
|  | včetně tvarovek, bez zednických výpomocí | [25 empty] | SPI
25 | 733164102RT5 | Montáž potrubí měděného D 15 mm, spojovaného lisováním, včetně dodávky a montáže závěsů | m | 265 |  | 0 |  | 0 |  | 0 | 12 | 0 | 0.00585 | 1.55 | 0 | 0 | 800-731 | RTS 24/ II | RTS 24/ II | 0.4116 | 109.07 |  | Práce | Běžná |  |  |  | POL1_0
|  | obsahuje 1 spoj na 3 m délky délky rozvodu,bez dodávky potrubí a tvarovek, bez zednických výpomocí | [25 empty] | SPI
26 | 733164103RT5 | Montáž potrubí měděného D 18 mm, spojovaného lisováním, včetně dodávky a montáže závěsů | m | 205 |  | 0 |  | 0 |  | 0 | 12 | 0 | 0.00585 | 1.2 | 0 | 0 | 800-731 | RTS 24/ II | RTS 24/ II | 0.4216 | 86.43 |  | Práce | Běžná |  |  |  | POL1_0
|  | obsahuje 1 spoj na 3 m délky délky rozvodu,bez dodávky potrubí a tvarovek, bez zednických výpomocí | [25 empty] | SPI
27 | 733164104RT5 | Montáž potrubí měděného D 22 mm, spojovaného lisováním, včetně dodávky a montáže závěsů | m | 3 |  | 0 |  | 0 |  | 0 | 12 | 0 | 0.00586 | 0.02 | 0 | 0 | 800-731 | RTS 24/ II | RTS 24/ II | 0.4316 | 1.29 |  | Práce | Běžná |  |  |  | POL1_0
|  | obsahuje 1 spoj na 3 m délky délky rozvodu,bez dodávky potrubí a tvarovek, bez zednických výpomocí | [25 empty] | SPI
28 | 283771006R | pouzdro potrubní tvarovatelné; pěnový polyetylén; vnitřní průměr 15,0 mm; tl. izolace 9,0 mm; provozní teplota -65 až 90 °C; tepelná vodivost (10°C) 0,0380 W/mK | m | 210 |  | 0 |  | 0 |  | 0 | 12 | 0 | 2e-05 | 0 | 0 | 0 | SPCM | RTS 24/ II | RTS 24/ II | 0 | 0 |  | Specifikace | Běžná |  |  |  | POL3_0
29 | 28377101R | pouzdro potrubní tvarovatelné; pěnový polyetylén; vnitřní průměr 18,0 mm; tl. izolace 9,0 mm; provozní teplota -65 až 90 °C; tepelná vodivost (10°C) 0,0380 W/mK | m | 170 |  | 0 |  | 0 |  | 0 | 12 | 0 | 2e-05 | 0 | 0 | 0 | SPCM | RTS 24/ II | RTS 24/ II | 0 | 0 |  | Specifikace | Běžná |  |  |  | POL3_0
30 | 733190307R00 | Tlakové zkoušky potrubí ocelových závitových, plastových, měděných do D 64 | m | 473 |  | 0 |  | 0 |  | 0 | 12 | 0 | 0 | 0 | 0 | 0 | 800-731 | RTS 24/ II | RTS 24/ II | 0.041 | 19.39 |  | Práce | Běžná |  |  |  | POL1_0
31 | 733.04 | Zednická výpomoc - vysekání drážek, , zapravení drážek | soubor | 1 |  | 0 |  | 0 |  | 0 | 12 | 0 | 0 | 0 | 0 | 0 |  | Vlastní | Indiv | 0 | 0 |  | Práce | Běžná |  |  |  | POL1_0
32 | 998733103R00 | Přesun hmot pro rozvody potrubí v objektech výšky do 24 m | t | 3.162 |  | 0 |  | 0 |  | 0 | 12 | 0 | 0 | 0 | 0 | 0 | 800-731 | RTS 24/ II | RTS 24/ II | 3.246 | 10.26 |  | Přesun hmot | Běžná |  |  |  | POL7_0
Díl: | 734 | Armatury |  |  |  | 0 |  | 0 |  | 0 |  | 0 |  | 0.16 |  | 0 |  |  |  |  | 24.98 | [6 empty] | DIL
33 | 734209113R00 | Montáž závitové armatury se dvěma závity, G 1/2", bez dodávky materiálu | kus | 60 |  | 0 |  | 0 |  | 0 | 12 | 0 | 0 | 0 | 0 | 0 | 800-731 | RTS 24/ II | RTS 24/ II | 0.165 | 9.9 |  | Práce | Běžná |  |  |  | POL1_0
34 | 734209114R00 | Montáž závitové armatury se dvěma závity, G 3/4", bez dodávky materiálu | kus | 14 |  | 0 |  | 0 |  | 0 | 12 | 0 | 0 | 0 | 0 | 0 | 800-731 | RTS 24/ II | RTS 24/ II | 0.206 | 2.88 |  | Práce | Běžná |  |  |  | POL1_0
35 | 734213112R00 | Ventil automatický, odvzdušňovací, mosazný, PN 10, DN 15, včetně dodávky materiálu | kus | 14 |  | 0 |  | 0 |  | 0 | 12 | 0 | 0.0008 | 0.01 | 0 | 0 | 800-731 | RTS 24/ II | RTS 24/ II | 0.062 | 0.87 |  | Práce | Běžná |  |  |  | POL1_0
36 | 734233112R00 | Kohout kulový, mosazný, DN 20, PN 25, vnitřní-vnitřní, včetně dodávky materiálu | kus | 14 |  | 0 |  | 0 |  | 0 | 12 | 0 | 0.0002 | 0 | 0 | 0 | 800-731 | RTS 24/ II | RTS 24/ II | 0.207 | 2.9 |  | Práce | Běžná |  |  |  | POL1_0
37 | 734266426R00 | Šroubení pro radiátory typu VK dvoutrubkový systém s vypouštěním, rohové, bronzové, DN EK 20x15, PN 10, včetně dodávky materiálu | kus | 25 |  | 0 |  | 0 |  | 0 | 12 | 0 | 0.00045 | 0.01 | 0 | 0 | 800-731 | RTS 24/ II | RTS 24/ II | 0.164 | 4.1 |  | Práce | Běžná |  |  |  | POL1_0
38 | 734266446R00 | Šroubení pro radiátory typu VK dvoutrubkový systém s integrovaným termostatickým ventilem, rohové, bronzové, DN EK 20x15, PN 10, včetně dodávky materiálu | kus | 7 |  | 0 |  | 0 |  | 0 | 12 | 0 | 0.00045 | 0 | 0 | 0 | 800-731 | RTS 24/ II | RTS 24/ II | 0.164 | 1.15 |  | Práce | Běžná |  |  |  | POL1_0
39 | 55137306.AR | hlavice termostatická; regulační rozsah 6 až 28 °C; ovládání ruční; provedení kapalinová | kus | 25 |  | 0 |  | 0 |  | 0 | 12 | 0 | 0.00014 | 0 | 0 | 0 | SPCM | RTS 24/ II | RTS 24/ II | 0 | 0 |  | Specifikace | Běžná |  |  |  | POL3_0
40 | 5513730630R | hlavice termostatická s vestavěným čidlem; regulační rozsah 6,0 až 28,0 °C; ovládání ruční; provedení kapalinová | kus | 7 |  | 0 |  | 0 |  | 0 | 12 | 0 | 0.0002 | 0 | 0 | 0 | SPCM | RTS 24/ II | RTS 24/ II | 0 | 0 |  | Specifikace | Běžná |  |  |  | POL3_0
41 | 734293312R00 | Kohout kulový, napouštěcí a vypouštěcí, mosazný, DN 15, PN 10, včetně dodávky materiálu | kus | 14 |  | 0 |  | 0 |  | 0 | 12 | 0 | 0.0003 | 0 | 0 | 0 | 800-731 | RTS 24/ II | RTS 24/ II | 0.083 | 1.16 |  | Práce | Běžná |  |  |  | POL1_0
42 | 734299101R00 | Montáž filtru závitového, do G 1", bez dodávky materiálu | kus | 7 |  | 0 |  | 0 |  | 0 | 12 | 0 | 0 | 0 | 0 | 0 | 800-731 | RTS 24/ II | RTS 24/ II | 0.227 | 1.59 |  | Práce | Běžná |  |  |  | POL1_0
43 | 5512001875R | filtr magnetický, černý, s cyklónovou vložkou; PN 3; provozní teplota 0 až 90 °C; 1" F x 1" F; max. průtok 2,13 m3/hod | kus | 7 |  | 0 |  | 0 |  | 0 | 12 | 0 | 0.0007 | 0 | 0 | 0 | SPCM | RTS 24/ II | RTS 24/ II | 0 | 0 |  | Specifikace | Běžná |  |  |  | POL3_0
44 | 734990008 | montáž plastových dvířek (byt č.1, byt č.2, byt č.3, byt č. 4, byt č.7, byt č.10, byt č. 13) | kus | 7 |  | 0 |  | 0 |  | 0 | 12 | 0 | 0.01 | 0.07 | 0 | 0 |  | Vlastní | Indiv | 0 | 0 |  | Práce | Běžná |  |  |  | POL1_0
45 | 734 99-0007 | Plastové dvířka do podhledu 200x200mm (byt č.1, byt č.2, byt č.3, byt č. 4, byt č.7, byt č.10, byt č. 13) | kus | 7 |  | 0 |  | 0 |  | 0 | 12 | 0 | 0.01 | 0.07 | 0 | 0 |  | Vlastní | Indiv | 0 | 0 |  | Specifikace | Běžná |  |  |  | POL3_0
46 | 998734103R00 | Přesun hmot pro armatury v objektech výšky do 4 m | t | 0.1824 |  | 0 |  | 0 |  | 0 | 12 | 0 | 0 | 0 | 0 | 0 | 800-731 | RTS 24/ II | RTS 24/ II | 2.351 | 0.43 |  | Přesun hmot | Běžná |  |  |  | POL7_0
Díl: | 735 | Otopná tělesa |  |  |  | 0 |  | 0 |  | 0 |  | 0 |  | 1.24 |  | 0.16 |  |  |  |  | 96.78 | [6 empty] | DIL
47 | 735151812R00 | Demontáž otopných těles panelových jednořadých, stavební délky přes 1500 do 2820 mm | kus | 6 |  | 0 |  | 0 |  | 0 | 12 | 0 | 5e-05 | 0 | 0.02326 | 0.14 | 800-731 | RTS 24/ II | RTS 24/ II | 0.278 | 1.67 |  | Práce | Běžná |  |  |  | POL1_0
48 | 735161812R00 | Demontáž otopných těles trubkových s hliníkovými lamelami, stavební délky do 2660 mm | kus | 1 |  | 0 |  | 0 |  | 0 | 12 | 0 | 8e-05 | 0 | 0.0206 | 0.02 | 800-731 | RTS 24/ II | RTS 24/ II | 0.33 | 0.33 |  | Práce | Běžná |  |  |  | POL1_0
|  | s hliníkovými lamelami | [25 empty] | SPI
49 | 735153300R00 | Otopná tělesa panelová doplňkové práce příplatek za odvzdušňovací ventil, bez ohledu na počet desek | kus | 32 |  | 0 |  | 0 |  | 0 | 12 | 0 | 4e-05 | 0 | 0 | 0 | 800-731 | RTS 24/ II | RTS 24/ II | 0.062 | 1.98 |  | Práce | Běžná |  |  |  | POL1_0
50 | 735159111R00 | Otopná tělesa panelová montáž bez ohledu na počet desek, délky do 1600 mm, bez dodávky materiálu | kus | 25 |  | 0 |  | 0 |  | 0 | 12 | 0 | 0 | 0 | 0 | 0 | 800-731 | RTS 24/ II | RTS 24/ II | 0.868 | 21.7 |  | Práce | Běžná |  |  |  | POL1_0
51 | 735157140R00 | Otopná tělesa panelová počet desek 1, počet přídavných přestupných ploch 0, výška 500 mm, délka 400 mm, provedení ventil kompakt, pravé spodní připojení, s nuceným oběhem, čelní deska profilovaná, včetně dodávky materiálu | kus | 1 |  | 0 |  | 0 |  | 0 | 12 | 0 | 0.00464 | 0 | 0 | 0 | 800-731 | RTS 24/ II | RTS 24/ II | 0.848 | 0.85 |  | Práce | Běžná |  |  |  | POL1_0
52 | 735157560R00 | Otopná tělesa panelová počet desek 2, počet přídavných přestupných ploch 1, výška 600 mm, délka 400 mm, provedení ventil kompakt, pravé spodní připojení, s nuceným oběhem, čelní deska profilovaná, včetně dodávky materiálu | kus | 3 |  | 0 |  | 0 |  | 0 | 12 | 0 | 0.0122 | 0.04 | 0 | 0 | 800-731 | RTS 24/ II | RTS 24/ II | 0.913 | 2.74 |  | Práce | Běžná |  |  |  | POL1_0
53 | 735157663R00 | Otopná tělesa panelová počet desek 2, počet přídavných přestupných ploch 2, výška 600 mm, délka 700 mm, provedení ventil kompakt, pravé spodní připojení, s nuceným oběhem, čelní deska profilovaná, včetně dodávky materiálu | kus | 1 |  | 0 |  | 0 |  | 0 | 12 | 0 | 0.02541 | 0.03 | 0 | 0 | 800-731 | RTS 24/ II | RTS 24/ II | 0.929 | 0.93 |  | Práce | Běžná |  |  |  | POL1_0
54 | 735157744R00 | Otopná tělesa panelová počet desek 3, počet přídavných přestupných ploch 3, výška 500 mm, délka 800 mm, provedení ventil kompakt, pravé spodní připojení, s nuceným oběhem, čelní deska profilovaná, včetně dodávky materiálu | kus | 2 |  | 0 |  | 0 |  | 0 | 12 | 0 | 0.03677 | 0.07 | 0 | 0 | 800-731 | RTS 24/ II | RTS 24/ II | 1.037 | 2.07 |  | Práce | Běžná |  |  |  | POL1_0
55 | 735157745R00 | Otopná tělesa panelová počet desek 3, počet přídavných přestupných ploch 3, výška 500 mm, délka 900 mm, provedení ventil kompakt, pravé spodní připojení, s nuceným oběhem, čelní deska profilovaná, včetně dodávky materiálu | kus | 12 |  | 0 |  | 0 |  | 0 | 12 | 0 | 0.04137 | 0.5 | 0 | 0 | 800-731 | RTS 24/ II | RTS 24/ II | 1.037 | 12.44 |  | Práce | Běžná |  |  |  | POL1_0
56 | 735157747R00 | Otopná tělesa panelová počet desek 3, počet přídavných přestupných ploch 3, výška 500 mm, délka 1100 mm, provedení ventil kompakt, pravé spodní připojení, s nuceným oběhem, čelní deska profilovaná, včetně dodávky materiálu | kus | 3 |  | 0 |  | 0 |  | 0 | 12 | 0 | 0.05056 | 0.15 | 0 | 0 | 800-731 | RTS 24/ II | RTS 24/ II | 1.061 | 3.18 |  | Práce | Běžná |  |  |  | POL1_0
57 | 735157764R00 | Otopná tělesa panelová počet desek 3, počet přídavných přestupných ploch 3, výška 600 mm, délka 800 mm, provedení ventil kompakt, pravé spodní připojení, s nuceným oběhem, čelní deska profilovaná, včetně dodávky materiálu | kus | 1 |  | 0 |  | 0 |  | 0 | 12 | 0 | 0.04408 | 0.04 | 0 | 0 | 800-731 | RTS 24/ II | RTS 24/ II | 1.037 | 1.04 |  | Práce | Běžná |  |  |  | POL1_0
58 | 735157780R00 | Otopná tělesa panelová počet desek 3, počet přídavných přestupných ploch 3, výška 900 mm, délka 400 mm, provedení ventil kompakt, pravé spodní připojení, s nuceným oběhem, čelní deska profilovaná, včetně dodávky materiálu | kus | 1 |  | 0 |  | 0 |  | 0 | 12 | 0 | 0.0338 | 0.03 | 0 | 0 | 800-731 | RTS 24/ II | RTS 24/ II | 1.011 | 1.01 |  | Práce | Běžná |  |  |  | POL1_0
59 | 735157781R00 | Otopná tělesa panelová počet desek 3, počet přídavných přestupných ploch 3, výška 900 mm, délka 500 mm, provedení ventil kompakt, pravé spodní připojení, s nuceným oběhem, čelní deska profilovaná, včetně dodávky materiálu | kus | 2 |  | 0 |  | 0 |  | 0 | 12 | 0 | 0.04216 | 0.08 | 0 | 0 | 800-731 | RTS 24/ II | RTS 24/ II | 1.011 | 2.02 |  | Práce | Běžná |  |  |  | POL1_0
60 | 735179110R00 | Otopná tělesa koupelnová montáž topných žebříků, bez dodávky materiálu | kus | 13 |  | 0 |  | 0 |  | 0 | 12 | 0 | 2e-05 | 0 | 0 | 0 | 800-731 | RTS 24/ II | RTS 24/ II | 0.868 | 11.28 |  | Práce | Běžná |  |  |  | POL1_0
61 | 735171334R00 | Otopná tělesa koupelnová trubkové otopné těleso rovné, spodní středové připojení s roztečí 50 mm, výška 1820 mm, šířka 600 mm, průměr trubek 20 mm, objem tělesa 8,2 l, včetně dodávky materiálu | kus | 7 |  | 0 |  | 0 |  | 0 | 12 | 0 | 0.0145 | 0.1 | 0 | 0 | 800-731 | RTS 24/ II | RTS 24/ II | 0.988 | 6.92 |  | Práce | Běžná |  |  |  | POL1_0
62 | 54132071R | těleso otopné trubkové el. přímotopné jmen. tep. výkon 400 W; v = 1 820 mm; l = 450 mm | kus | 2 |  | 0 |  | 0 |  | 0 | 12 | 0 | 0.0229 | 0.05 | 0 | 0 | SPCM | RTS 24/ II | RTS 24/ II | 0 | 0 |  | Specifikace | Běžná |  |  |  | POL3_0
63 | 54132072R | těleso otopné trubkové el. přímotopné jmen. tep. výkon 600 W; v = 1 820 mm; l = 600 mm | kus | 4 |  | 0 |  | 0 |  | 0 | 12 | 0 | 0.0282 | 0.11 | 0 | 0 | SPCM | RTS 24/ II | RTS 24/ II | 0 | 0 |  | Specifikace | Běžná |  |  |  | POL3_0
64 | 735 99-0003R | Radiátorová konzole (8x byt č.4, 3x byt č.1, 3x byt č.2, 3x byt č.7, 2x byt č.3, 3x byt č.10, 3x byt č.13) | kus | 25 |  | 0 |  | 0 |  | 0 | 12 | 0 | 0.001 | 0.03 | 0 | 0 |  | Vlastní | Indiv | 0 | 0 |  | Specifikace | Běžná |  |  |  | POL3_0
65 | 735 99-0009R | Radiátorová konzole žebříkové (byt č.1, byt č.2, byt č.3, byt č. 4, byt č.7, byt č.10, byt č. 13) | kus | 7 |  | 0 |  | 0 |  | 0 | 12 | 0 | 0.001 | 0.01 | 0 | 0 |  | Vlastní | Indiv | 0 | 0 |  | Specifikace | Běžná |  |  |  | POL3_0
66 | 735156930R00 | Otopná tělesa panelová doplňkové práce tlakové zkoušky , těles třířadých | kus | 25 |  | 0 |  | 0 |  | 0 | 12 | 0 | 0 | 0 | 0 | 0 | 800-731 | RTS 24/ II | RTS 24/ II | 0.929 | 23.23 |  | Práce | Běžná |  |  |  | POL1_0
67 | 998735103R00 | Přesun hmot pro otopná tělesa v objektech výšky do 24 m | t | 1.2445 |  | 0 |  | 0 |  | 0 | 12 | 0 | 0 | 0 | 0 | 0 | 800-731 | RTS 24/ II | RTS 24/ II | 2.72 | 3.39 |  | Přesun hmot | Běžná |  |  |  | POL7_0
Díl: | 783 | Nátěry |  |  |  | 0 |  | 0 |  | 0 |  | 0 |  | 0.01 |  | 0 |  |  |  |  | 10.44 | [6 empty] | DIL
68 | 783424140R00 | Nátěry potrubí a armatur syntetické potrubí, do DN 50 mm, dvojnásobné se základním nátěrem, Hmota nátěrová funkce: protikorozní | m | 120 |  | 0 |  | 0 |  | 0 | 12 | 0 | 7e-05 | 0.01 | 0 | 0 | 800-783 | RTS 24/ II | RTS 24/ II | 0.087 | 10.44 |  | Práce | Běžná |  |  |  | POL1_0
|  | na vzduchu schnoucí | [25 empty] | SPI
Díl: | 799 | Ostatní |  |  |  | 0 |  | 0 |  | 0 |  | 0 |  | 0 |  | 0 |  |  |  |  | 2 | [6 empty] | DIL
69 | 799 R03 | Zkousky v ramci montaz.praci, Topná zkouška | soubor | 1 |  | 0 |  | 0 |  | 0 | 12 | 0 | 0 | 0 | 0 | 0 |  | Vlastní | Indiv | 1 | 1 |  | Práce | Běžná |  |  |  | POL1_
70 | 799 R02 | Vypuštění a napuštění otopného systému, Komplexni vyzkouseni | soubor | 1 |  | 0 |  | 0 |  | 0 | 12 | 0 | 0 | 0 | 0 | 0 |  | Vlastní | Indiv | 1 | 1 |  | Práce | Běžná |  |  |  | POL1_
[26 empty] | 12 | 21 | DPH
| Celkem |  |  |  |  | 0 | [19 empty] | 0 | 0 | SUM
END
Note on S6: Jedná se o informaci, zda se jedná o položku, která je do rozpočtu zadána z cenové soustavy RTS, nebo vlastní.
Note on T6: Jedná se o název CÚ, která je zadána u položky rozpočtu

## 05 Plynoinstalace Pol
Položkový soupis prací a dodávek | [27 empty] | #TypZaznamu#
S: | 00113_1 | Oprava BD Úvoz 16, Brno | [25 empty] | STA
O: | 05 | Plynoinstalace | [22 empty] | STA |  |  | OBJ
R: | Plynoinstalace | Plynoinstalace | [25 empty] | ROZ
P.č. | Číslo položky | Název položky | MJ | Množství | Cena / MJ | Celkem | Dodávka | Dodávka celk. | Montáž | Montáž celk. | DPH | Cena s DPH | Hmotnost / MJ | Hmotnost celk.(t) | Dem. hmotnost / MJ | Dem. hmotnost celk.(t) | Ceník | Cen. soustava / platnost | Cenová úroveň | Nhod / MJ | Nhod celk. | Dodavatel | Typ položky | Stav položky
Díl: | 723 | Vnitřní plynovod |  |  |  | 0 |  | 0 |  | 0 |  | 0 |  | 1.95 |  | 0.8 |  |  |  |  | 170.92 | [6 empty] | DIL
1 | 723120804R00 | Demontáž potrubí svařovaného z trubek závitových do DN 25 | m | 80 |  | 0 |  | 0 |  | 0 | 12 | 0 | 0.00011 | 0.01 | 0.00215 | 0.17 | 800-721 | RTS 24/ II | RTS 24/ II | 0.03 | 2.4 |  | Práce | Běžná |  |  |  | POL1_0
2 | 723120805R00 | Demontáž potrubí svařovaného z trubek závitových přes 25 do DN 50 | m | 60 |  | 0 |  | 0 |  | 0 | 12 | 0 | 0.00039 | 0.02 | 0.00342 | 0.21 | 800-721 | RTS 24/ II | RTS 24/ II | 0.044 | 2.64 |  | Práce | Běžná |  |  |  | POL1_0
3 | 723120809R00 | Demontáž potrubí svařovaného z trubek závitových přes 50 do DN 80 | m | 40 |  | 0 |  | 0 |  | 0 | 12 | 0 | 0.00039 | 0.02 | 0.00828 | 0.33 | 800-721 | RTS 24/ II | RTS 24/ II | 0.052 | 2.08 |  | Práce | Běžná |  |  |  | POL1_0
4 | 723160804R00 | Demontáž přípojek k plynoměrům závitových , G 1" | pár | 10 |  | 0 |  | 0 |  | 0 | 12 | 0 | 0 | 0 | 0.00513 | 0.05 | 800-721 | RTS 24/ II | RTS 24/ II | 0.279 | 2.79 |  | Práce | Běžná |  |  |  | POL1_0
5 | 723260801R00 | Demontáž plynoměrů PS 2, PS 6, PS 10 | kus | 10 |  | 0 |  | 0 |  | 0 | 12 | 0 | 0.00028 | 0 | 0.0041 | 0.04 | 800-721 | RTS 24/ II | RTS 24/ II | 0.372 | 3.72 |  | Práce | Běžná |  |  |  | POL1_0
6 | 723163102R00 | Potrubí z měděných trubek měděné potrubí, D 15 mm, s 1,0 mm, pájení pomocí kapilárních pájecích tvarovek, Trubka měděná R 250; de = 15,0 mm; tl. stěny = 1,0 mm; teplota média do 120 °C | m | 38 |  | 0 |  | 0 |  | 0 | 12 | 0 | 0.00079 | 0.03 | 0 | 0 | 800-721 | RTS 24/ II | RTS 24/ II | 0.30869 | 11.73 |  | Práce | Běžná |  |  |  | POL1_0
|  | včetně tvarovek, bez zednických výpomocí, | [25 empty] | SPI
7 | 723163103R00 | Potrubí z měděných trubek měděné potrubí, D 18 mm, s 1,0 mm, pájení pomocí kapilárních pájecích tvarovek, Trubka měděná R 250; de = 18,0 mm; tl. stěny = 1,0 mm; teplota média do 120 °C | m | 18 |  | 0 |  | 0 |  | 0 | 12 | 0 | 0.00091 | 0.02 | 0 | 0 | 800-721 | RTS 24/ II | RTS 24/ II | 0.30869 | 5.56 |  | Práce | Běžná |  |  |  | POL1_0
|  | včetně tvarovek, bez zednických výpomocí, | [25 empty] | SPI
8 | 723163104R00 | Potrubí z měděných trubek měděné potrubí, D 22 mm, s 1,0 mm, pájení pomocí kapilárních pájecích tvarovek, Trubka měděná R 250; de = 22,0 mm; tl. stěny = 1,0 mm; teplota média do 120 °C | m | 54 |  | 0 |  | 0 |  | 0 | 12 | 0 | 0.00106 | 0.06 | 0 | 0 | 800-721 | RTS 24/ II | RTS 24/ II | 0.33263 | 17.96 |  | Práce | Běžná |  |  |  | POL1_0
|  | včetně tvarovek, bez zednických výpomocí, | [25 empty] | SPI
9 | 723163105R00 | Potrubí z měděných trubek měděné potrubí, D 28 mm, s 1,5 mm, pájení pomocí kapilárních pájecích tvarovek, Trubka měděná R 290; de = 28,0 mm; tl. stěny = 1,5 mm; teplota média do 120 °C | m | 20 |  | 0 |  | 0 |  | 0 | 12 | 0 | 0.00166 | 0.03 | 0 | 0 | 800-721 | RTS 24/ II | RTS 24/ II | 0.3547 | 7.09 |  | Práce | Běžná |  |  |  | POL1_0
|  | včetně tvarovek, bez zednických výpomocí, | [25 empty] | SPI
10 | 723163106R00 | Potrubí z měděných trubek měděné potrubí, D 35 mm, s 1,5 mm, pájení pomocí kapilárních pájecích tvarovek, Trubka měděná R 290; de = 35,0 mm; tl. stěny = 1,5 mm; teplota média do 120 °C | m | 11 |  | 0 |  | 0 |  | 0 | 12 | 0 | 0.002 | 0.02 | 0 | 0 | 800-721 | RTS 24/ II | RTS 24/ II | 0.37797 | 4.16 |  | Práce | Běžná |  |  |  | POL1_0
|  | včetně tvarovek, bez zednických výpomocí, | [25 empty] | SPI
11 | 723163107R00 | Potrubí z měděných trubek měděné potrubí, D 42 mm, s 1,5 mm, pájení pomocí kapilárních pájecích tvarovek, Trubka měděná R 290; de = 42,0 mm; tl. stěny = 1,5 mm; teplota média do 120 °C | m | 22 |  | 0 |  | 0 |  | 0 | 12 | 0 | 0.00235 | 0.05 | 0 | 0 | 800-721 | RTS 24/ II | RTS 24/ II | 0.44016 | 9.68 |  | Práce | Běžná |  |  |  | POL1_0
|  | včetně tvarovek, bez zednických výpomocí, | [25 empty] | SPI
12 | 723163108R00 | Potrubí z měděných trubek měděné potrubí, D 54 mm, s 2,0 mm, pájení pomocí kapilárních pájecích tvarovek, Trubka měděná R 290; de = 54,0 mm; tl. stěny = 2,0 mm; teplota média do 120 °C | m | 6 |  | 0 |  | 0 |  | 0 | 12 | 0 | 0.0038 | 0.02 | 0 | 0 | 800-721 | RTS 24/ II | RTS 24/ II | 0.4957 | 2.97 |  | Práce | Běžná |  |  |  | POL1_0
|  | včetně tvarovek, bez zednických výpomocí, | [25 empty] | SPI
13 | 723990025 | Potrubí z měděných plynových trubek D 64 x 2,0 mm | m | 20 |  | 0 |  | 0 |  | 0 | 12 | 0 | 0 | 0 | 0 | 0 |  | Vlastní | Indiv | 0 | 0 |  | Práce | Běžná |  |  |  | POL1_0
14 | 723164102RT3 | Montáž potrubí z měděných trubek D 15 mm, spojovaného lisováním, včetně dodávky a montáže závěsů a objímek | m | 38 |  | 0 |  | 0 |  | 0 | 12 | 0 | 0.00585 | 0.22 | 0 | 0 | 800-721 | RTS 24/ II | RTS 24/ II | 0.4116 | 15.64 |  | Práce | Běžná |  |  |  | POL1_0
|  | bez zednických výpomocí, | [25 empty] | SPI
15 | 723164103RT3 | Montáž potrubí z měděných trubek D 18 mm, spojovaného lisováním, včetně dodávky a montáže závěsů a objímek | m | 18 |  | 0 |  | 0 |  | 0 | 12 | 0 | 0.00585 | 0.11 | 0 | 0 | 800-721 | RTS 24/ II | RTS 24/ II | 0.4216 | 7.59 |  | Práce | Běžná |  |  |  | POL1_0
|  | bez zednických výpomocí, | [25 empty] | SPI
16 | 723164104RT3 | Montáž potrubí z měděných trubek D 22 mm, spojovaného lisováním, včetně dodávky a montáže závěsů a objímek | m | 54 |  | 0 |  | 0 |  | 0 | 12 | 0 | 0.00586 | 0.32 | 0 | 0 | 800-721 | RTS 24/ II | RTS 24/ II | 0.4316 | 23.31 |  | Práce | Běžná |  |  |  | POL1_0
|  | bez zednických výpomocí, | [25 empty] | SPI
17 | 723164105RT3 | Montáž potrubí z měděných trubek D 28 mm, spojovaného lisováním, včetně dodávky a montáže závěsů a objímek | m | 20 |  | 0 |  | 0 |  | 0 | 12 | 0 | 0.00487 | 0.1 | 0 | 0 | 800-721 | RTS 24/ II | RTS 24/ II | 0.44556 | 8.91 |  | Práce | Běžná |  |  |  | POL1_0
|  | bez zednických výpomocí, | [25 empty] | SPI
18 | 723164106RT3 | Montáž potrubí z měděných trubek D 35 mm, spojovaného lisováním, včetně dodávky a montáže závěsů a objímek | m | 11 |  | 0 |  | 0 |  | 0 | 12 | 0 | 0.00487 | 0.05 | 0 | 0 | 800-721 | RTS 24/ II | RTS 24/ II | 0.45556 | 5.01 |  | Práce | Běžná |  |  |  | POL1_0
|  | bez zednických výpomocí, | [25 empty] | SPI
19 | 723164107RT3 | Montáž potrubí z měděných trubek D 42 mm, spojovaného lisováním, včetně dodávky a montáže závěsů a objímek | m | 22 |  | 0 |  | 0 |  | 0 | 12 | 0 | 0.00489 | 0.11 | 0 | 0 | 800-721 | RTS 24/ II | RTS 24/ II | 0.47356 | 10.42 |  | Práce | Běžná |  |  |  | POL1_0
|  | bez zednických výpomocí, | [25 empty] | SPI
20 | 723164108RT3 | Montáž potrubí z měděných trubek D 54 mm, spojovaného lisováním, včetně dodávky a montáže závěsů a objímek | m | 6 |  | 0 |  | 0 |  | 0 | 12 | 0 | 0.00494 | 0.03 | 0 | 0 | 800-721 | RTS 24/ II | RTS 24/ II | 0.48356 | 2.9 |  | Práce | Běžná |  |  |  | POL1_0
|  | bez zednických výpomocí, | [25 empty] | SPI
21 | 723990026 | Montáž potrubí z měděných trubek D 64 mm, | m | 20 |  | 0 |  | 0 |  | 0 | 12 | 0 | 0 | 0 | 0 | 0 |  | Vlastní | Indiv | 0 | 0 |  | Práce | Běžná |  |  |  | POL1_0
22 | 723 99-0003 | Měděná chránička d35x1,5 | m | 1 |  | 0 |  | 0 |  | 0 | 12 | 0 | 0.001 | 0 | 0 | 0 |  | Vlastní | Indiv | 0 | 0 |  | Specifikace | Běžná |  |  |  | POL3_0
23 | 723 99-0004 | Měděná chránička d42x1,5 | m | 5 |  | 0 |  | 0 |  | 0 | 12 | 0 | 0.001 | 0.01 | 0 | 0 |  | Vlastní | Indiv | 0 | 0 |  | Specifikace | Běžná |  |  |  | POL3_0
24 | 723 99-0005 | Měděná chránička d54x2,0 | m | 4 |  | 0 |  | 0 |  | 0 | 12 | 0 | 0.001 | 0 | 0 | 0 |  | Vlastní | Indiv | 0 | 0 |  | Specifikace | Běžná |  |  |  | POL3_0
25 | 723 99-0006 | Měděná chránička d64x2,0 | m | 2 |  | 0 |  | 0 |  | 0 | 12 | 0 | 0.001 | 0 | 0 | 0 |  | Vlastní | Indiv | 0 | 0 |  | Specifikace | Běžná |  |  |  | POL3_0
26 | 723 99-0021 | Měděná chránička d76,1x2,0 | m | 1 |  | 0 |  | 0 |  | 0 | 12 | 0 | 0.01 | 0.01 | 0 | 0 |  | Vlastní | Indiv | 0 | 0 |  | Specifikace | Běžná |  |  |  | POL3_0
27 | 723 99-0021 | Měděná chránička d88,9x2,0 | m | 1 |  | 0 |  | 0 |  | 0 | 12 | 0 | 0.01 | 0.01 | 0 | 0 |  | Vlastní | Indiv | 0 | 0 |  | R-položka | Běžná |  |  |  | POL12_0
28 | 723 99-0007 | Izolace z měkčeného PE tl. stěny 6 mm, vnitřní průměr 15 mm | m | 28 |  | 0 |  | 0 |  | 0 | 12 | 0 | 0.001 | 0.03 | 0 | 0 |  | Vlastní | Indiv | 0 | 0 |  | Specifikace | Běžná |  |  |  | POL3_0
29 | 723 99-0008 | Izolace z měkčeného PE tl. stěny 6 mm, vnitřní průměr 18 mm | m | 5 |  | 0 |  | 0 |  | 0 | 12 | 0 | 0.001 | 0.01 | 0 | 0 |  | Vlastní | Indiv | 0 | 0 |  | Specifikace | Běžná |  |  |  | POL3_0
30 | 723 99-0009 | Izolace z měkčeného PE tl. stěny 6 mm, vnitřní průměr 22 mm | m | 38 |  | 0 |  | 0 |  | 0 | 12 | 0 | 0.001 | 0.04 | 0 | 0 |  | Vlastní | Indiv | 0 | 0 |  | Specifikace | Běžná |  |  |  | POL3_0
31 | 723 99-0010 | Izolace z měkčeného PE tl. stěny 6 mm, vnitřní průměr 28 mm | m | 12 |  | 0 |  | 0 |  | 0 | 12 | 0 | 0.001 | 0.01 | 0 | 0 |  | Vlastní | Indiv | 0 | 0 |  | Specifikace | Běžná |  |  |  | POL3_0
32 | 723 99-0011 | Izolace z měkčeného PE tl. stěny 6 mm, vnitřní průměr 35 mm | m | 10 |  | 0 |  | 0 |  | 0 | 12 | 0 | 0.001 | 0.01 | 0 | 0 |  | Vlastní | Indiv | 0 | 0 |  | Specifikace | Běžná |  |  |  | POL3_0
33 | 723 99-0012 | Izolace z měkčeného PE tl. stěny 6 mm, vnitřní průměr 42 mm | m | 7 |  | 0 |  | 0 |  | 0 | 12 | 0 | 0.001 | 0.01 | 0 | 0 |  | Vlastní | Indiv | 0 | 0 |  | Specifikace | Běžná |  |  |  | POL3_0
34 | 723 99-0014 | Izolace z měkčeného PE tl. stěny 6 mm, vnitřní průměr 54 mm | m | 5 |  | 0 |  | 0 |  | 0 | 12 | 0 | 0.01 | 0.05 | 0 | 0 |  | Vlastní | Indiv | 0 | 0 |  | Specifikace | Běžná |  |  |  | POL3_0
35 | 723 99-0014 | Izolace z měkčeného PE tl. stěny 6 mm, vnitřní průměr 64 mm | m | 7 |  | 0 |  | 0 |  | 0 | 12 | 0 | 0.01 | 0.07 | 0 | 0 |  | Vlastní | Indiv | 0 | 0 |  | R-položka | Běžná |  |  |  | POL12_0
36 | 723990013 | Montáž tepelné izolace skruží na potrubí přímé,, ,do dn 40 mm, samolepicí spoj, samolepicí spoj | m | 112 |  | 0 |  | 0 |  | 0 | 12 | 0 | 0.001 | 0.11 | 0 | 0 |  | Vlastní | Indiv | 0 | 0 |  | Práce | Běžná |  |  |  | POL1_0
37 | 723 99-0021 | úhelník 50x50x3 | kus | 58 |  | 0 |  | 0 |  | 0 | 12 | 0 | 0.0023 | 0.13 | 0 | 0 |  | Vlastní | Indiv | 0 | 0 |  | R-položka | Běžná |  |  |  | POL12_0
38 | 723235112R00 | Kohout kulový , mosazný, závit vnitřní-vnitřní, DN 20, PN 8, včetně dodávky materiálu | kus | 14 |  | 0 |  | 0 |  | 0 | 12 | 0 | 0.00037 | 0.01 | 0 | 0 | 800-721 | RTS 24/ II | RTS 24/ II | 0.206 | 2.88 |  | Práce | Běžná |  |  |  | POL1_0
39 | 723235113R00 | Kohout kulový , mosazný, závit vnitřní-vnitřní, DN 25, PN 8, včetně dodávky materiálu | kus | 2 |  | 0 |  | 0 |  | 0 | 12 | 0 | 0.00066 | 0 | 0 | 0 | 800-721 | RTS 24/ II | RTS 24/ II | 0.227 | 0.45 |  | Práce | Běžná |  |  |  | POL1_0
40 | 723235115R00 | Kohout kulový , mosazný, závit vnitřní-vnitřní, DN 40, PN 8, včetně dodávky materiálu | kus | 1 |  | 0 |  | 0 |  | 0 | 12 | 0 | 0.00136 | 0 | 0 | 0 | 800-721 | RTS 24/ II | RTS 24/ II | 0.351 | 0.35 |  | Práce | Běžná |  |  |  | POL1_0
41 | 723235117R00 | Kohout kulový , mosazný, závit vnitřní-vnitřní, DN 65, PN 5, včetně dodávky materiálu | kus | 1 |  | 0 |  | 0 |  | 0 | 12 | 0 | 0.00368 | 0 | 0 | 0 | 800-721 | RTS 24/ II | RTS 24/ II | 0.538 | 0.54 |  | Práce | Běžná |  |  |  | POL1_0
42 | 723 99-0014 | Zátka plynová DN20 | kus | 8 |  | 0 |  | 0 |  | 0 | 12 | 0 | 0.01 | 0.08 | 0 | 0 |  | Vlastní | Indiv | 0 | 0 |  | R-položka | Běžná |  |  |  | POL12_0
43 | 723235431R00 | Uzávěr plynu s integovanou tlakovou zátkou, vnitřní - vnitřní závit, DN 15 mm (3x byt č.6, 2x byt č.9, 1x byt č.11) | kus | 6 |  | 0 |  | 0 |  | 0 | 12 | 0 | 0.00055 | 0 | 0 | 0 |  | Vlastní | Indiv | 0.206 | 1.24 |  | Práce | Běžná |  |  |  | POL1_0
44 | 723235432R00 | Uzávěr plynu s integrovanou tlakovou zátkou, závit vnitřní-vnitřní, DN 20, PN 5, včetně dodávky materiálu | kus | 1 |  | 0 |  | 0 |  | 0 | 12 | 0 | 0.00055 | 0 | 0 | 0 | 800-721 | RTS 24/ II | RTS 24/ II | 0.206 | 0.21 |  | Práce | Běžná |  |  |  | POL1_0
45 | 723160204R00 | Přípojky k plynoměrům G 1", bez ochozu | soubor | 4 |  | 0 |  | 0 |  | 0 | 12 | 0 | 0.00325 | 0.01 | 0 | 0 | 800-721 | RTS 24/ II | RTS 24/ II | 1.78 | 7.12 |  | Práce | Běžná |  |  |  | POL1_0
|  | včetně uzavíracích armatur, tvarovek, upevňovacího a těsnícího materiálu, | [25 empty] | SPI
46 | 723160334R00 | Rozpěrka přípojky plynoměru G 1" | soubor | 4 |  | 0 |  | 0 |  | 0 | 12 | 0 | 0.00018 | 0 | 0 | 0 | 800-721 | RTS 24/ II | RTS 24/ II | 0.838 | 3.35 |  | Práce | Běžná |  |  |  | POL1_0
47 | 723990016 | Montáž plynoměru (byt č.6, byt č.9, byt č.11) | kus | 3 |  | 0 |  | 0 |  | 0 | 12 | 0 | 0.001 | 0 | 0 | 0 |  | Vlastní | Indiv | 0 | 0 |  | Práce | Běžná |  |  |  | POL1_0
48 | 723 99-0022 | Plynoměrná plastová skříň 550x550mm | kus | 12 |  | 0 |  | 0 |  | 0 | 12 | 0 | 0.01 | 0.12 | 0 | 0 |  | Vlastní | Indiv | 0 | 0 |  | Specifikace | Běžná |  |  |  | POL3_0
49 | 723990023 | Montáž plastové plynoměrové skříně | kus | 12 |  | 0 |  | 0 |  | 0 | 12 | 0 | 0 | 0 | 0 | 0 |  | Vlastní | Indiv | 0 | 0 |  | Práce | Běžná |  |  |  | POL1_0
50 | 723239101R00 | Montáž plynovodních armatur se dvěma závity , G 1/2" | kus | 6 |  | 0 |  | 0 |  | 0 | 12 | 0 | 3e-05 | 0 | 0 | 0 | 800-721 | RTS 24/ II | RTS 24/ II | 0.166 | 1 |  | Práce | Běžná |  |  |  | POL1_0
51 | 723239102R00 | Montáž plynovodních armatur se dvěma závity , G 3/4" | kus | 15 |  | 0 |  | 0 |  | 0 | 12 | 0 | 3e-05 | 0 | 0 | 0 | 800-721 | RTS 24/ II | RTS 24/ II | 0.206 | 3.09 |  | Práce | Běžná |  |  |  | POL1_0
52 | 723239103R00 | Montáž plynovodních armatur se dvěma závity , G 1" | kus | 2 |  | 0 |  | 0 |  | 0 | 12 | 0 | 3e-05 | 0 | 0 | 0 | 800-721 | RTS 24/ II | RTS 24/ II | 0.227 | 0.45 |  | Práce | Běžná |  |  |  | POL1_0
53 | 723239105R00 | Montáž plynovodních armatur se dvěma závity , G 6/4" | kus | 1 |  | 0 |  | 0 |  | 0 | 12 | 0 | 3e-05 | 0 | 0 | 0 | 800-721 | RTS 24/ II | RTS 24/ II | 0.351 | 0.35 |  | Práce | Běžná |  |  |  | POL1_0
54 | 723239107R00 | Montáž plynovodních armatur se dvěma závity , G 2 1/2" | kus | 1 |  | 0 |  | 0 |  | 0 | 12 | 0 | 3e-05 | 0 | 0 | 0 | 800-721 | RTS 24/ II | RTS 24/ II | 0.538 | 0.54 |  | Práce | Běžná |  |  |  | POL1_0
55 | 723 99-0024 | Plastová mřížka do podhledu 150x150mm (3x byt č.6, 2x byt č.4, 3x byt č.9, 1x byt č.11) | kus | 10 |  | 0 |  | 0 |  | 0 | 12 | 0 | 0.001 | 0.01 | 0 | 0 |  | Vlastní | Indiv | 0 | 0 |  | Specifikace | Běžná |  |  |  | POL3_0
56 | 723990025 | Montáž plastové mřížky (3x byt č.6, 2x byt č.4, 3x byt č.9, 2x byt č.11) | kus | 10 |  | 0 |  | 0 |  | 0 | 12 | 0 | 0 | 0 | 0 | 0 |  | Vlastní | Indiv | 0 | 0 |  | R-položka | Běžná |  |  |  | POL12_1
57 | 723990018 | Tlaková zkouška plynovodu + revize | kus | 1 |  | 0 |  | 0 |  | 0 | 12 | 0 | 0 | 0 | 0 | 0 |  | Vlastní | Indiv | 0 | 0 |  | Práce | Běžná |  |  |  | POL1_0
58 | 723990026 | Zednická výpomoc - vysekání drážek, , zapravení drážek | soubor | 1 |  | 0 |  | 0 |  | 0 | 12 | 0 | 0 | 0 | 0 | 0 |  | Vlastní | Indiv | 0 | 0 |  | R-položka | Běžná |  |  |  | POL12_1
59 | 998723103R00 | Přesun hmot pro vnitřní plynovod v objektech výšky do 24 m | t | 1.9564 |  | 0 |  | 0 |  | 0 | 12 | 0 | 0 | 0 | 0 | 0 | 800-721 | RTS 24/ II | RTS 24/ II | 1.427 | 2.79 |  | Přesun hmot | Běžná |  |  |  | POL7_0
|  | vodorovně do 50 m | [25 empty] | SPI
Díl: | 783 | Nátěry |  |  |  | 0 |  | 0 |  | 0 |  | 0 |  | 0.01 |  | 0 |  |  |  |  | 8.7 | [6 empty] | DIL
60 | 783424140R00 | Nátěry potrubí a armatur syntetické potrubí, do DN 50 mm, dvojnásobné se základním nátěrem, Hmota nátěrová funkce: protikorozní | m | 100 |  | 0 |  | 0 |  | 0 | 12 | 0 | 7e-05 | 0.01 | 0 | 0 | 800-783 | RTS 24/ II | RTS 24/ II | 0.087 | 8.7 |  | Práce | Běžná |  |  |  | POL1_0
|  | na vzduchu schnoucí | [25 empty] | SPI
[26 empty] | 12 | 21 | DPH
| Celkem |  |  |  |  | 0 | [19 empty] | 0 | 0 | SUM
END
Note on S6: Jedná se o informaci, zda se jedná o položku, která je do rozpočtu zadána z cenové soustavy RTS, nebo vlastní.
Note on T6: Jedná se o název CÚ, která je zadána u položky rozpočtu

## 06 Silnoproud Pol
Položkový soupis prací a dodávek | [27 empty] | #TypZaznamu#
S: | 00113_1 | Oprava BD Úvoz 16, Brno | [25 empty] | STA
O: | 06 | Silnoproud | [22 empty] | PRO |  |  | OBJ
R: | Silnoproud | Silnoproud | [25 empty] | ROZ
P.č. | Číslo položky | Název položky | MJ | Množství | Cena / MJ | Celkem | Dodávka | Dodávka celk. | Montáž | Montáž celk. | DPH | Cena s DPH | Hmotnost / MJ | Hmotnost celk.(t) | Dem. hmotnost / MJ | Dem. hmotnost celk.(t) | Ceník | Cen. soustava / platnost | Cenová úroveň | Nhod / MJ | Nhod celk. | Dodavatel | Typ položky | Stav položky
Díl: | A-1 | část MONTÁŽ |  |  |  | 0 |  | 0 |  | 0 |  | 0 |  | 0 |  | 0 |  |  |  |  | 0 | [6 empty] | DIL
1 | A-A | Montáž svítidla včetně zapojení | ks | 106 |  | 0 |  | 0 |  | 0 | 12 | 0 | 0 | 0 | 0 | 0 |  | Vlastní | Indiv | 0 | 0 |  | Práce | Běžná |  |  |  | POL1_
2 | A-2 | Nouzové svítidlo autonomní bateriové, nástěnné, s piktogramem, 1h | ks | 21 |  | 0 |  | 0 |  | 0 | 12 | 0 | 0 | 0 | 0 | 0 |  | Vlastní | Indiv | 0 | 0 |  | Práce | Běžná |  |  |  | POL1_
3 | A-3 | Hlásič požáru atonomní bateriový, stropní | ks | 7 |  | 0 |  | 0 |  | 0 | 12 | 0 | 0 | 0 | 0 | 0 |  | Vlastní | Indiv | 0 | 0 |  | Práce | Běžná |  |  |  | POL1_
4 | A-4 | Vypínač řazení 1, tělo včetně klapky a rámečku, IP20 | ks | 19 |  | 0 |  | 0 |  | 0 | 12 | 0 | 0 | 0 | 0 | 0 |  | Vlastní | Indiv | 0 | 0 |  | Práce | Běžná |  |  |  | POL1_
5 | A-5 | Vypínač řazení 1, tělo včetně klapky bez rámečku, IP20 | ks | 11 |  | 0 |  | 0 |  | 0 | 12 | 0 | 0 | 0 | 0 | 0 |  | Vlastní | Indiv | 0 | 0 |  | Práce | Běžná |  |  |  | POL1_
6 | A-6 | Vypínač řazení 5, tělo včetně klapky a rámečku, IP20 | ks | 24 |  | 0 |  | 0 |  | 0 | 12 | 0 | 0 | 0 | 0 | 0 |  | Vlastní | Indiv | 0 | 0 |  | Práce | Běžná |  |  |  | POL1_
7 | A-7 | Vypínač řazení 6, tělo včetně klapky a rámečku, IP20 | ks | 33 |  | 0 |  | 0 |  | 0 | 12 | 0 | 0 | 0 | 0 | 0 |  | Vlastní | Indiv | 0 | 0 |  | Práce | Běžná |  |  |  | POL1_
8 | A-8 | Vypínač řazení 6, tělo včetně klapky bez rámečku, IP20 | ks | 1 |  | 0 |  | 0 |  | 0 | 12 | 0 | 0 | 0 | 0 | 0 |  | Vlastní | Indiv | 0 | 0 |  | Práce | Běžná |  |  |  | POL1_
9 | A-9 | Vypínač řazení 6+6, tělo včetně klapky a rámečku, IP20 | ks | 6 |  | 0 |  | 0 |  | 0 | 12 | 0 | 0 | 0 | 0 | 0 |  | Vlastní | Indiv | 0 | 0 |  | Práce | Běžná |  |  |  | POL1_
10 | A-10 | Vypínač řazení 7, tělo včetně klapky a rámečku, IP20 | ks | 4 |  | 0 |  | 0 |  | 0 | 12 | 0 | 0 | 0 | 0 | 0 |  | Vlastní | Indiv | 0 | 0 |  | Práce | Běžná |  |  |  | POL1_
11 | A-11 | Zásuvka 230V, 16A, tělo včetně masky a rámečku, IP20 | ks | 40 |  | 0 |  | 0 |  | 0 | 12 | 0 | 0 | 0 | 0 | 0 |  | Vlastní | Indiv | 0 | 0 |  | Práce | Běžná |  |  |  | POL1_
12 | A-12 | Zásuvka 230V, 16A, tělo včetně masky bez rámečku, IP20 | ks | 60 |  | 0 |  | 0 |  | 0 | 12 | 0 | 0 | 0 | 0 | 0 |  | Vlastní | Indiv | 0 | 0 |  | Práce | Běžná |  |  |  | POL1_
13 | A-13 | Dvojzásuvka 230V, 16A, tělo včetně masky a rámečku, IP20 | ks | 45 |  | 0 |  | 0 |  | 0 | 12 | 0 | 0 | 0 | 0 | 0 |  | Vlastní | Indiv | 0 | 0 |  | Práce | Běžná |  |  |  | POL1_
14 | A-14 | Detektor pohybu se záběrem 360 IP44 | ks | 16 |  | 0 |  | 0 |  | 0 | 12 | 0 | 0 | 0 | 0 | 0 |  | Vlastní | Indiv | 0 | 0 |  | Práce | Běžná |  |  |  | POL1_
15 | A-15 | Prázdná instalační krabice KU68 | ks | 300 |  | 0 |  | 0 |  | 0 | 12 | 0 | 0 | 0 | 0 | 0 |  | Vlastní | Indiv | 0 | 0 |  | Práce | Běžná |  |  |  | POL1_
16 | A-16 | Prázdná instalační krabice vodotěsná | ks | 1 |  | 0 |  | 0 |  | 0 | 12 | 0 | 0 | 0 | 0 | 0 |  | Vlastní | Indiv | 0 | 0 |  | Práce | Běžná |  |  |  | POL1_
17 | A-17 | Instalační vícerámeček pro 2 přístroje | ks | 28 |  | 0 |  | 0 |  | 0 | 12 | 0 | 0 | 0 | 0 | 0 |  | Vlastní | Indiv | 0 | 0 |  | Práce | Běžná |  |  |  | POL1_
18 | A-18 | Instalační vícerámeček pro 3 přístroje | ks | 5 |  | 0 |  | 0 |  | 0 | 12 | 0 | 0 | 0 | 0 | 0 |  | Vlastní | Indiv | 0 | 0 |  | Práce | Běžná |  |  |  | POL1_
19 | A-19 | Kabel CYKY-J 4x120 | m | 30 |  | 0 |  | 0 |  | 0 | 12 | 0 | 0 | 0 | 0 | 0 |  | Vlastní | Indiv | 0 | 0 |  | Práce | Běžná |  |  |  | POL1_
20 | A-20 | Kabel CYKY-J 5x10 | m | 402 |  | 0 |  | 0 |  | 0 | 12 | 0 | 0 | 0 | 0 | 0 |  | Vlastní | Indiv | 0 | 0 |  | Práce | Běžná |  |  |  | POL1_
21 | A-21 | Kabel CYKY-O 5x1,5 | m | 402 |  | 0 |  | 0 |  | 0 | 12 | 0 | 0 | 0 | 0 | 0 |  | Vlastní | Indiv | 0 | 0 |  | Práce | Běžná |  |  |  | POL1_
22 | A-22 | Kabel CYKY-J 3x2,5 | m | 1225 |  | 0 |  | 0 |  | 0 | 12 | 0 | 0 | 0 | 0 | 0 |  | Vlastní | Indiv | 0 | 0 |  | Práce | Běžná |  |  |  | POL1_
23 | A-23 | Kabel CYKY-J 3x1,5 | m | 785 |  | 0 |  | 0 |  | 0 | 12 | 0 | 0 | 0 | 0 | 0 |  | Vlastní | Indiv | 0 | 0 |  | Práce | Běžná |  |  |  | POL1_
24 | A-24 | Kabel CYKY-O 3x1,5 | m | 208 |  | 0 |  | 0 |  | 0 | 12 | 0 | 0 | 0 | 0 | 0 |  | Vlastní | Indiv | 0 | 0 |  | Práce | Běžná |  |  |  | POL1_
25 | A-25 | Kabel CYKY-J 5x2,5 | m | 150 |  | 0 |  | 0 |  | 0 | 12 | 0 | 0 | 0 | 0 | 0 |  | Vlastní | Indiv | 0 | 0 |  | Práce | Běžná |  |  |  | POL1_
26 | A-26 | Kabel CXKH-V-J 3x1,5 | m | 25 |  | 0 |  | 0 |  | 0 | 12 | 0 | 0 | 0 | 0 | 0 |  | Vlastní | Indiv | 0 | 0 |  | Práce | Běžná |  |  |  | POL1_
27 | A-27 | Nová bytová rozvodnice +RB1 | kpl | 1 |  | 0 |  | 0 |  | 0 | 12 | 0 | 0 | 0 | 0 | 0 |  | Vlastní | Indiv | 0 | 0 |  | Práce | Běžná |  |  |  | POL1_
28 | A-28 | Nová bytová rozvodnice +RB2 | kpl | 1 |  | 0 |  | 0 |  | 0 | 12 | 0 | 0 | 0 | 0 | 0 |  | Vlastní | Indiv | 0 | 0 |  | Práce | Běžná |  |  |  | POL1_
29 | A-29 | Nová bytová rozvodnice +RB3 | kpl | 1 |  | 0 |  | 0 |  | 0 | 12 | 0 | 0 | 0 | 0 | 0 |  | Vlastní | Indiv | 0 | 0 |  | Práce | Běžná |  |  |  | POL1_
30 | A-30 | Nová bytová rozvodnice +RB4 | kpl | 1 |  | 0 |  | 0 |  | 0 | 12 | 0 | 0 | 0 | 0 | 0 |  | Vlastní | Indiv | 0 | 0 |  | Práce | Běžná |  |  |  | POL1_
31 | A-31 | Nová bytová rozvodnice +RB7 | kpl | 1 |  | 0 |  | 0 |  | 0 | 12 | 0 | 0 | 0 | 0 | 0 |  | Vlastní | Indiv | 0 | 0 |  | Práce | Běžná |  |  |  | POL1_
32 | A-32 | Nová bytová rozvodnice +RB10 | kpl | 1 |  | 0 |  | 0 |  | 0 | 12 | 0 | 0 | 0 | 0 | 0 |  | Vlastní | Indiv | 0 | 0 |  | Práce | Běžná |  |  |  | POL1_
33 | A-33 | Nová bytová rozvodnice +RB13 | kpl | 1 |  | 0 |  | 0 |  | 0 | 12 | 0 | 0 | 0 | 0 | 0 |  | Vlastní | Indiv | 0 | 0 |  | Práce | Běžná |  |  |  | POL1_
34 | A-34 | Dozbrojení rozváděče +RB6 | kpl | 1 |  | 0 |  | 0 |  | 0 | 12 | 0 | 0 | 0 | 0 | 0 |  | Vlastní | Indiv | 0 | 0 |  | Práce | Běžná |  |  |  | POL1_
35 | A-35 | Dozbrojení rozváděče +RB8 | kpl | 1 |  | 0 |  | 0 |  | 0 | 12 | 0 | 0 | 0 | 0 | 0 |  | Vlastní | Indiv | 0 | 0 |  | Práce | Běžná |  |  |  | POL1_
36 | A-36 | Dozbrojení rozváděče +RB9 | kpl | 1 |  | 0 |  | 0 |  | 0 | 12 | 0 | 0 | 0 | 0 | 0 |  | Vlastní | Indiv | 0 | 0 |  | Práce | Běžná |  |  |  | POL1_
37 | A-37 | Dozbrojení rozváděče +RB11 | kpl | 1 |  | 0 |  | 0 |  | 0 | 12 | 0 | 0 | 0 | 0 | 0 |  | Vlastní | Indiv | 0 | 0 |  | Práce | Běžná |  |  |  | POL1_
38 | A-38 | Dozbrojení rozváděče +RB12 | kpl | 1 |  | 0 |  | 0 |  | 0 | 12 | 0 | 0 | 0 | 0 | 0 |  | Vlastní | Indiv | 0 | 0 |  | Práce | Běžná |  |  |  | POL1_
39 | A-39 | Přezbrojení elektroměrového rozváděče +RE | kpl | 1 |  | 0 |  | 0 |  | 0 | 12 | 0 | 0 | 0 | 0 | 0 |  | Vlastní | Indiv | 0 | 0 |  | Práce | Běžná |  |  |  | POL1_
40 | A-40 | Chránička kopoflex 90 | m | 30 |  | 0 |  | 0 |  | 0 | 12 | 0 | 0 | 0 | 0 | 0 |  | Vlastní | Indiv | 0 | 0 |  | Práce | Běžná |  |  |  | POL1_
41 | A-41 | Vodič H07V-K 6 ZŽ | m | 250 |  | 0 |  | 0 |  | 0 | 12 | 0 | 0 | 0 | 0 | 0 |  | Vlastní | Indiv | 0 | 0 |  | Práce | Běžná |  |  |  | POL1_1
42 | A-42 | Tlačítko kryté sklíčkem s aretací, 1x NC | ks | 1 |  | 0 |  | 0 |  | 0 | 12 | 0 | 0 | 0 | 0 | 0 |  | Vlastní | Indiv | 0 | 0 |  | Práce | Běžná |  |  |  | POL1_
43 | A-43 | Doběhové relé pod vypínač ventilátoru | ks | 13 |  | 0 |  | 0 |  | 0 | 12 | 0 | 0 | 0 | 0 | 0 |  | Vlastní | Indiv | 0 | 0 |  | Práce | Běžná |  |  |  | POL1_
44 | A-44 | Ostatní materiál pro kompletaci a realizaci díla | soubor | 1 |  | 0 |  | 0 |  | 0 | 12 | 0 | 0 | 0 | 0 | 0 |  | Vlastní | Indiv | 0 | 0 |  | Práce | Běžná |  |  |  | POL1_1
Díl: | A | část MATERIÁL |  |  |  | 0 |  | 0 |  | 0 |  | 0 |  | 0 |  | 0 |  |  |  |  | 0 | [6 empty] | DIL
45 | A-2 | Nouzové svítidlo autonomní bateriové, nástěnné, s piktogramem, 1h | ks | 21 |  | 0 |  | 0 |  | 0 | 12 | 0 | 0 | 0 | 0 | 0 |  | Vlastní | Indiv | 0 | 0 |  | Specifikace | Běžná |  |  |  | POL3_0
46 | A-3 | Hlásič požáru atonomní bateriový, stropní | ks | 7 |  | 0 |  | 0 |  | 0 | 12 | 0 | 0 | 0 | 0 | 0 |  | Vlastní | Indiv | 0 | 0 |  | Specifikace | Běžná |  |  |  | POL3_0
47 | A-4 | Vypínač řazení 1, tělo včetně klapky a rámečku, IP20 | ks | 19 |  | 0 |  | 0 |  | 0 | 12 | 0 | 0 | 0 | 0 | 0 |  | Vlastní | Indiv | 0 | 0 |  | Specifikace | Běžná |  |  |  | POL3_0
48 | A-5 | Vypínač řazení 1, tělo včetně klapky bez rámečku, IP20 | ks | 11 |  | 0 |  | 0 |  | 0 | 12 | 0 | 0 | 0 | 0 | 0 |  | Vlastní | Indiv | 0 | 0 |  | Specifikace | Běžná |  |  |  | POL3_0
49 | A-6 | Vypínač řazení 5, tělo včetně klapky a rámečku, IP20 | ks | 24 |  | 0 |  | 0 |  | 0 | 12 | 0 | 0 | 0 | 0 | 0 |  | Vlastní | Indiv | 0 | 0 |  | Specifikace | Běžná |  |  |  | POL3_0
50 | A-7 | Vypínač řazení 6, tělo včetně klapky a rámečku, IP20 | ks | 33 |  | 0 |  | 0 |  | 0 | 12 | 0 | 0 | 0 | 0 | 0 |  | Vlastní | Indiv | 0 | 0 |  | Specifikace | Běžná |  |  |  | POL3_0
51 | A-8 | Vypínač řazení 6, tělo včetně klapky bez rámečku, IP20 | ks | 1 |  | 0 |  | 0 |  | 0 | 12 | 0 | 0 | 0 | 0 | 0 |  | Vlastní | Indiv | 0 | 0 |  | Specifikace | Běžná |  |  |  | POL3_0
52 | A-9 | Vypínač řazení 6+6, tělo včetně klapky a rámečku, IP20 | ks | 6 |  | 0 |  | 0 |  | 0 | 12 | 0 | 0 | 0 | 0 | 0 |  | Vlastní | Indiv | 0 | 0 |  | Specifikace | Běžná |  |  |  | POL3_0
53 | A-10 | Vypínač řazení 7, tělo včetně klapky a rámečku, IP20 | ks | 4 |  | 0 |  | 0 |  | 0 | 12 | 0 | 0 | 0 | 0 | 0 |  | Vlastní | Indiv | 0 | 0 |  | Specifikace | Běžná |  |  |  | POL3_0
54 | A-11 | Zásuvka 230V, 16A, tělo včetně masky a rámečku, IP20 | ks | 40 |  | 0 |  | 0 |  | 0 | 12 | 0 | 0 | 0 | 0 | 0 |  | Vlastní | Indiv | 0 | 0 |  | Specifikace | Běžná |  |  |  | POL3_0
55 | A-12 | Zásuvka 230V, 16A, tělo včetně masky bez rámečku, IP20 | ks | 60 |  | 0 |  | 0 |  | 0 | 12 | 0 | 0 | 0 | 0 | 0 |  | Vlastní | Indiv | 0 | 0 |  | Specifikace | Běžná |  |  |  | POL3_0
56 | A-13 | Dvojzásuvka 230V, 16A, tělo včetně masky a rámečku, IP20 | ks | 45 |  | 0 |  | 0 |  | 0 | 12 | 0 | 0 | 0 | 0 | 0 |  | Vlastní | Indiv | 0 | 0 |  | Specifikace | Běžná |  |  |  | POL3_0
57 | A-14 | Detektor pohybu se záběrem 360 IP44 | ks | 16 |  | 0 |  | 0 |  | 0 | 12 | 0 | 0 | 0 | 0 | 0 |  | Vlastní | Indiv | 0 | 0 |  | Specifikace | Běžná |  |  |  | POL3_0
58 | A-15 | Prázdná instalační krabice KU68 | ks | 300 |  | 0 |  | 0 |  | 0 | 12 | 0 | 0 | 0 | 0 | 0 |  | Vlastní | Indiv | 0 | 0 |  | Specifikace | Běžná |  |  |  | POL3_0
59 | A-16 | Prázdná instalační krabice vodotěsná | ks | 1 |  | 0 |  | 0 |  | 0 | 12 | 0 | 0 | 0 | 0 | 0 |  | Vlastní | Indiv | 0 | 0 |  | Specifikace | Běžná |  |  |  | POL3_0
60 | A-17 | Instalační vícerámeček pro 2 přístroje | ks | 28 |  | 0 |  | 0 |  | 0 | 12 | 0 | 0 | 0 | 0 | 0 |  | Vlastní | Indiv | 0 | 0 |  | Specifikace | Běžná |  |  |  | POL3_0
61 | A-18 | Instalační vícerámeček pro 3 přístroje | ks | 5 |  | 0 |  | 0 |  | 0 | 12 | 0 | 0 | 0 | 0 | 0 |  | Vlastní | Indiv | 0 | 0 |  | Specifikace | Běžná |  |  |  | POL3_0
62 | A-19 | Kabel CYKY-J 4x120 | m | 30 |  | 0 |  | 0 |  | 0 | 12 | 0 | 0 | 0 | 0 | 0 |  | Vlastní | Indiv | 0 | 0 |  | Specifikace | Běžná |  |  |  | POL3_0
63 | A-20 | Kabel CYKY-J 5x10 | m | 402 |  | 0 |  | 0 |  | 0 | 12 | 0 | 0 | 0 | 0 | 0 |  | Vlastní | Indiv | 0 | 0 |  | Specifikace | Běžná |  |  |  | POL3_0
64 | A-21 | Kabel CYKY-O 5x1,5 | m | 402 |  | 0 |  | 0 |  | 0 | 12 | 0 | 0 | 0 | 0 | 0 |  | Vlastní | Indiv | 0 | 0 |  | Specifikace | Běžná |  |  |  | POL3_0
65 | A-22 | Kabel CYKY-J 3x2,5 | m | 1225 |  | 0 |  | 0 |  | 0 | 12 | 0 | 0 | 0 | 0 | 0 |  | Vlastní | Indiv | 0 | 0 |  | Specifikace | Běžná |  |  |  | POL3_0
66 | A-23 | Kabel CYKY-J 3x1,5 | m | 785 |  | 0 |  | 0 |  | 0 | 12 | 0 | 0 | 0 | 0 | 0 |  | Vlastní | Indiv | 0 | 0 |  | Specifikace | Běžná |  |  |  | POL3_0
67 | A-24 | Kabel CYKY-O 3x1,5 | m | 208 |  | 0 |  | 0 |  | 0 | 12 | 0 | 0 | 0 | 0 | 0 |  | Vlastní | Indiv | 0 | 0 |  | Specifikace | Běžná |  |  |  | POL3_0
68 | A-25 | Kabel CYKY-J 5x2,5 | m | 150 |  | 0 |  | 0 |  | 0 | 12 | 0 | 0 | 0 | 0 | 0 |  | Vlastní | Indiv | 0 | 0 |  | Specifikace | Běžná |  |  |  | POL3_0
69 | A-26 | Kabel CXKH-V-J 3x1,5 | m | 25 |  | 0 |  | 0 |  | 0 | 12 | 0 | 0 | 0 | 0 | 0 |  | Vlastní | Indiv | 0 | 0 |  | Specifikace | Běžná |  |  |  | POL3_0
70 | A-27 | Nová bytová rozvodnice +RB1 | kpl | 1 |  | 0 |  | 0 |  | 0 | 12 | 0 | 0 | 0 | 0 | 0 |  | Vlastní | Indiv | 0 | 0 |  | Specifikace | Běžná |  |  |  | POL3_0
71 | A-28 | Nová bytová rozvodnice +RB2 | kpl | 1 |  | 0 |  | 0 |  | 0 | 12 | 0 | 0 | 0 | 0 | 0 |  | Vlastní | Indiv | 0 | 0 |  | Specifikace | Běžná |  |  |  | POL3_0
72 | A-29 | Nová bytová rozvodnice +RB3 | kpl | 1 |  | 0 |  | 0 |  | 0 | 12 | 0 | 0 | 0 | 0 | 0 |  | Vlastní | Indiv | 0 | 0 |  | Specifikace | Běžná |  |  |  | POL3_0
73 | A-30 | Nová bytová rozvodnice +RB4 | kpl | 1 |  | 0 |  | 0 |  | 0 | 12 | 0 | 0 | 0 | 0 | 0 |  | Vlastní | Indiv | 0 | 0 |  | Specifikace | Běžná |  |  |  | POL3_0
74 | A-31 | Nová bytová rozvodnice +RB7 | kpl | 1 |  | 0 |  | 0 |  | 0 | 12 | 0 | 0 | 0 | 0 | 0 |  | Vlastní | Indiv | 0 | 0 |  | Specifikace | Běžná |  |  |  | POL3_0
75 | A-32 | Nová bytová rozvodnice +RB10 | kpl | 1 |  | 0 |  | 0 |  | 0 | 12 | 0 | 0 | 0 | 0 | 0 |  | Vlastní | Indiv | 0 | 0 |  | Specifikace | Běžná |  |  |  | POL3_0
76 | A-33 | Nová bytová rozvodnice +RB13 | kpl | 1 |  | 0 |  | 0 |  | 0 | 12 | 0 | 0 | 0 | 0 | 0 |  | Vlastní | Indiv | 0 | 0 |  | Specifikace | Běžná |  |  |  | POL3_0
77 | A-34 | Dozbrojení rozváděče +RB6 | kpl | 1 |  | 0 |  | 0 |  | 0 | 12 | 0 | 0 | 0 | 0 | 0 |  | Vlastní | Indiv | 0 | 0 |  | Specifikace | Běžná |  |  |  | POL3_0
78 | A-35 | Dozbrojení rozváděče +RB8 | kpl | 1 |  | 0 |  | 0 |  | 0 | 12 | 0 | 0 | 0 | 0 | 0 |  | Vlastní | Indiv | 0 | 0 |  | Specifikace | Běžná |  |  |  | POL3_0
79 | A-36 | Dozbrojení rozváděče +RB9 | kpl | 1 |  | 0 |  | 0 |  | 0 | 12 | 0 | 0 | 0 | 0 | 0 |  | Vlastní | Indiv | 0 | 0 |  | Specifikace | Běžná |  |  |  | POL3_0
80 | A-37 | Dozbrojení rozváděče +RB11 | kpl | 1 |  | 0 |  | 0 |  | 0 | 12 | 0 | 0 | 0 | 0 | 0 |  | Vlastní | Indiv | 0 | 0 |  | Specifikace | Běžná |  |  |  | POL3_0
81 | A-38 | Dozbrojení rozváděče +RB12 | kpl | 1 |  | 0 |  | 0 |  | 0 | 12 | 0 | 0 | 0 | 0 | 0 |  | Vlastní | Indiv | 0 | 0 |  | Specifikace | Běžná |  |  |  | POL3_0
82 | A-39 | Přezbrojení elektroměrového rozváděče +RE | kpl | 1 |  | 0 |  | 0 |  | 0 | 12 | 0 | 0 | 0 | 0 | 0 |  | Vlastní | Indiv | 0 | 0 |  | Specifikace | Běžná |  |  |  | POL3_0
83 | A-40 | Chránička kopoflex 90 | m | 30 |  | 0 |  | 0 |  | 0 | 12 | 0 | 0 | 0 | 0 | 0 |  | Vlastní | Indiv | 0 | 0 |  | Specifikace | Běžná |  |  |  | POL3_0
84 | A-41 | Vodič H07V-K 6 ZŽ | m | 250 |  | 0 |  | 0 |  | 0 | 12 | 0 | 0 | 0 | 0 | 0 |  | Vlastní | Indiv | 0 | 0 |  | Specifikace | Běžná |  |  |  | POL3_
85 | A-42 | Tlačítko kryté sklíčkem s aretací, 1x NC | ks | 1 |  | 0 |  | 0 |  | 0 | 12 | 0 | 0 | 0 | 0 | 0 |  | Vlastní | Indiv | 0 | 0 |  | Specifikace | Běžná |  |  |  | POL3_0
86 | A-43 | Doběhové relé pod vypínač ventilátoru | ks | 13 |  | 0 |  | 0 |  | 0 | 12 | 0 | 0 | 0 | 0 | 0 |  | Vlastní | Indiv | 0 | 0 |  | Specifikace | Běžná |  |  |  | POL3_0
87 | A-44 | Ostatní materiál pro kompletaci a realizaci díla | soubor | 1 |  | 0 |  | 0 |  | 0 | 12 | 0 | 0 | 0 | 0 | 0 |  | Vlastní | Indiv | 0 | 0 |  | Specifikace | Běžná |  |  |  | POL3_
Díl: | B | část OSTATNÍ PRÁCE A ÚKONY |  |  |  | 0 |  | 0 |  | 0 |  | 0 |  | 0 |  | 0 |  |  |  |  | 0 | [6 empty] | DIL
88 | B-1 | Zabezpečení pracoviště | soubor | 1 |  | 0 |  | 0 |  | 0 | 12 | 0 | 0 | 0 | 0 | 0 |  | Vlastní | Indiv | 0 | 0 |  | Práce | Běžná |  |  |  | POL1_1
89 | B-2 | Vyhledávání přípojného místa | soubor | 1 |  | 0 |  | 0 |  | 0 | 12 | 0 | 0 | 0 | 0 | 0 |  | Vlastní | Indiv | 0 | 0 |  | Práce | Běžná |  |  |  | POL1_1
90 | B-3 | Drážkování ve zdivu | soubor | 1 |  | 0 |  | 0 |  | 0 | 12 | 0 | 0 | 0 | 0 | 0 |  | Vlastní | Indiv | 0 | 0 |  | Práce | Běžná |  |  |  | POL1_1
91 | B-4 | Prostupy | soubor | 1 |  | 0 |  | 0 |  | 0 | 12 | 0 | 0 | 0 | 0 | 0 |  | Vlastní | Indiv | 0 | 0 |  | Práce | Běžná |  |  |  | POL1_1
92 | B-6 | Úklid, likvidace a odvoz odpadu | soubor | 1 |  | 0 |  | 0 |  | 0 | 12 | 0 | 0 | 0 | 0 | 0 |  | Vlastní | Indiv | 0 | 0 |  | Práce | Běžná |  |  |  | POL1_1
93 | B-7 | Vypracování dílenských dokumentací | soubor | 1 |  | 0 |  | 0 |  | 0 | 12 | 0 | 0 | 0 | 0 | 0 |  | Vlastní | Indiv | 0 | 0 |  | Práce | Běžná |  |  |  | POL1_1
94 | B-8 | Odzkoušení, provedení testu funkčnosti | soubor | 1 |  | 0 |  | 0 |  | 0 | 12 | 0 | 0 | 0 | 0 | 0 |  | Vlastní | Indiv | 0 | 0 |  | Práce | Běžná |  |  |  | POL1_1
Díl: | C | část OSTATNÍ |  |  |  | 0 |  | 0 |  | 0 |  | 0 |  | 0 |  | 0 |  |  |  |  | 0 | [6 empty] | DIL
95 | C-1 | Přípravné a koordinační práce | kpl | 1 |  | 0 |  | 0 |  | 0 | 12 | 0 | 0 | 0 | 0 | 0 |  | Vlastní | Indiv | 0 | 0 |  | Práce | Běžná |  |  |  | POL1_
96 | C-3 | Revize elektroinstalace, protokol | kpl | 1 |  | 0 |  | 0 |  | 0 | 12 | 0 | 0 | 0 | 0 | 0 |  | Vlastní | Indiv | 0 | 0 |  | Práce | Běžná |  |  |  | POL1_1
97 | C-4 | Požární utěsnění prostupů dle PBŘ | kpl | 1 |  | 0 |  | 0 |  | 0 | 12 | 0 | 0 | 0 | 0 | 0 |  | Vlastní | Indiv | 0 | 0 |  | Práce | Běžná |  |  |  | POL1_1
[26 empty] | 12 | 21 | DPH
| Celkem |  |  |  |  | 0 | [19 empty] | 0 | 0 | SUM
END
Note on S6: Jedná se o informaci, zda se jedná o položku, která je do rozpočtu zadána z cenové soustavy RTS, nebo vlastní.
Note on T6: Jedná se o název CÚ, která je zadána u položky rozpočtu

## 07 Slaboproud Pol
Položkový soupis prací a dodávek | [27 empty] | #TypZaznamu#
S: | 00113_1 | Oprava BD Úvoz 16, Brno | [25 empty] | STA
O: | 07 | Slaboproud | [22 empty] | PRO |  |  | OBJ
R: | Slaboproud | Slaboproud | [25 empty] | ROZ
P.č. | Číslo položky | Název položky | MJ | Množství | Cena / MJ | Celkem | Dodávka | Dodávka celk. | Montáž | Montáž celk. | DPH | Cena s DPH | Hmotnost / MJ | Hmotnost celk.(t) | Dem. hmotnost / MJ | Dem. hmotnost celk.(t) | Ceník | Cen. soustava / platnost | Cenová úroveň | Nhod / MJ | Nhod celk. | Dodavatel | Typ položky | Stav položky
Díl: | A-1 | část MONTÁŽ |  |  |  | 0 |  | 0 |  | 0 |  | 0 |  | 0 |  | 0 |  |  |  |  | 0 | [6 empty] | DIL
1 | A-1 | Nízkoodběrový zámek 12V DC | ks | 1 |  | 0 |  | 0 |  | 0 | 12 | 0 | 0 | 0 | 0 | 0 |  | Vlastní | Indiv | 0 | 0 |  | Práce | Běžná |  |  |  | POL1_
2 | A-2 | Venkovní modul elektrického vrátného pro komunikaci, 12 pozic | ks | 1 |  | 0 |  | 0 |  | 0 | 12 | 0 | 0 | 0 | 0 | 0 |  | Vlastní | Indiv | 0 | 0 |  | Práce | Běžná |  |  |  | POL1_
3 | A-3 | Nerezová stříška nad tablo | ks | 1 |  | 0 |  | 0 |  | 0 | 12 | 0 | 0 | 0 | 0 | 0 |  | Vlastní | Indiv | 0 | 0 |  | Práce | Běžná |  |  |  | POL1_
4 | A-4 | Zápustná montážní krabice MK 2M | ks | 1 |  | 0 |  | 0 |  | 0 | 12 | 0 | 0 | 0 | 0 | 0 |  | Vlastní | Indiv | 0 | 0 |  | Práce | Běžná |  |  |  | POL1_
5 | A-5 | Sběrnicový domácí telefon | ks | 12 |  | 0 |  | 0 |  | 0 | 12 | 0 | 0 | 0 | 0 | 0 |  | Vlastní | Indiv | 0 | 0 |  | Práce | Běžná |  |  |  | POL1_
6 | A-6 | Napájecí zdroj domácího telefonu | ks | 1 |  | 0 |  | 0 |  | 0 | 12 | 0 | 0 | 0 | 0 | 0 |  | Vlastní | Indiv | 0 | 0 |  | Práce | Běžná |  |  |  | POL1_
7 | A-7 | Elektrický domovní zvonek | ks | 12 |  | 0 |  | 0 |  | 0 | 12 | 0 | 0 | 0 | 0 | 0 |  | Vlastní | Indiv | 0 | 0 |  | Práce | Běžná |  |  |  | POL1_
8 | A-8 | Zařezávací keystone UTP cat 5e | ks | 8 |  | 0 |  | 0 |  | 0 | 12 | 0 | 0 | 0 | 0 | 0 |  | Vlastní | Indiv | 0 | 0 |  | Práce | Běžná |  |  |  | POL1_
9 | A-9 | Krimpovací konektor UTP cat 5e | ks | 49 |  | 0 |  | 0 |  | 0 | 12 | 0 | 0 | 0 | 0 | 0 |  | Vlastní | Indiv | 0 | 0 |  | Práce | Běžná |  |  |  | POL1_
10 | A-10 | Keystone coupler UTP cat 5e | ks | 13 |  | 0 |  | 0 |  | 0 | 12 | 0 | 0 | 0 | 0 | 0 |  | Vlastní | Indiv | 0 | 0 |  | Práce | Běžná |  |  |  | POL1_
11 | A-11 | Maska na 1 keystone do KU68 | ks | 8 |  | 0 |  | 0 |  | 0 | 12 | 0 | 0 | 0 | 0 | 0 |  | Vlastní | Indiv | 0 | 0 |  | Práce | Běžná |  |  |  | POL1_
12 | A-12 | Televizní účastnícká zásuvka TV-R+SAT, koaxiální, koncová | ks | 8 |  | 0 |  | 0 |  | 0 | 12 | 0 | 0 | 0 | 0 | 0 |  | Vlastní | Indiv | 0 | 0 |  | Práce | Běžná |  |  |  | POL1_
13 | A-13 | Maska na TV-R+SAT zásuvku | ks | 8 |  | 0 |  | 0 |  | 0 | 12 | 0 | 0 | 0 | 0 | 0 |  | Vlastní | Indiv | 0 | 0 |  | Práce | Běžná |  |  |  | POL1_
14 | A-14 | Konektory F na koaxiální kabely, šroubovací | ks | 49 |  | 0 |  | 0 |  | 0 | 12 | 0 | 0 | 0 | 0 | 0 |  | Vlastní | Indiv | 0 | 0 |  | Práce | Běžná |  |  |  | POL1_
15 | A-15 | Kabel UTP cat 5e, vnitřní | m | 480 |  | 0 |  | 0 |  | 0 | 12 | 0 | 0 | 0 | 0 | 0 |  | Vlastní | Indiv | 0 | 0 |  | Práce | Běžná |  |  |  | POL1_
16 | A-16 | Kabel koaxiální 75 Ohm, vnitřní | m | 375 |  | 0 |  | 0 |  | 0 | 12 | 0 | 0 | 0 | 0 | 0 |  | Vlastní | Indiv | 0 | 0 |  | Práce | Běžná |  |  |  | POL1_
17 | A-17 | Kabel koaxiální 75 Ohm, venkovní | m | 75 |  | 0 |  | 0 |  | 0 | 12 | 0 | 0 | 0 | 0 | 0 |  | Vlastní | Indiv | 0 | 0 |  | Práce | Běžná |  |  |  | POL1_
18 | A-18 | Kabel J-Y(ST)Y 2x2x0,8 | m | 295 |  | 0 |  | 0 |  | 0 | 12 | 0 | 0 | 0 | 0 | 0 |  | Vlastní | Indiv | 0 | 0 |  | Práce | Běžná |  |  |  | POL1_
19 | A-19 | Nástěnná průmyslová rozvodnice WSM 800x600x300 - Rozvaděč STA vč. kompletace | ks | 1 |  | 0 |  | 0 |  | 0 | 12 | 0 | 0 | 0 | 0 | 0 |  | Vlastní | Indiv | 0 | 0 |  | Práce | Běžná |  |  |  | POL1_
20 | A-20 | Přepěťová ochrana na koaxiální kabel | ks | 5 |  | 0 |  | 0 |  | 0 | 12 | 0 | 0 | 0 | 0 | 0 |  | Vlastní | Indiv | 0 | 0 |  | Práce | Běžná |  |  |  | POL1_
21 | A-21 | Protahovací krabice KT250 | ks | 12 |  | 0 |  | 0 |  | 0 | 12 | 0 | 0 | 0 | 0 | 0 |  | Vlastní | Indiv | 0 | 0 |  | Práce | Běžná |  |  |  | POL1_
22 | A-22 | Rám s dveřmI EI30, pod omítku s rámem pro montáž SLP technologií a svorek | ks | 5 |  | 0 |  | 0 |  | 0 | 12 | 0 | 0 | 0 | 0 | 0 |  | Vlastní | Indiv | 0 | 0 |  | Práce | Běžná |  |  |  | POL1_1
23 | A-23 | Rozbočovač STA 1/3 | ks | 12 |  | 0 |  | 0 |  | 0 | 12 | 0 | 0 | 0 | 0 | 0 |  | Vlastní | Indiv | 0 | 0 |  | Práce | Běžná |  |  |  | POL1_
24 | A-24 | Rozbočovač STA 1/4 | ks | 5 |  | 0 |  | 0 |  | 0 | 12 | 0 | 0 | 0 | 0 | 0 |  | Vlastní | Indiv | 0 | 0 |  | Práce | Běžná |  |  |  | POL1_
25 | A-25 | Trubka elektroinstalační - ohebná (prům. 25) | m | 2155 |  | 0 |  | 0 |  | 0 | 12 | 0 | 0 | 0 | 0 | 0 |  | Vlastní | Indiv | 0 | 0 |  | Práce | Běžná |  |  |  | POL1_
26 | A-26 | Protahovací drát CY1,5 | m | 2155 |  | 0 |  | 0 |  | 0 | 12 | 0 | 0 | 0 | 0 | 0 |  | Vlastní | Indiv | 0 | 0 |  | Práce | Běžná |  |  |  | POL1_
27 | A-27 | Prázdná instalační krabice KU68 | ks | 8 |  | 0 |  | 0 |  | 0 | 12 | 0 | 0 | 0 | 0 | 0 |  | Vlastní | Indiv | 0 | 0 |  | Práce | Běžná |  |  |  | POL1_
28 | A-28 | Instalační vícerámeček pro 2 přístroje | ks | 16 |  | 0 |  | 0 |  | 0 | 12 | 0 | 0 | 0 | 0 | 0 |  | Vlastní | Indiv | 0 | 0 |  | Práce | Běžná |  |  |  | POL1_
Díl: | A | část MATERIÁL |  |  |  | 0 |  | 0 |  | 0 |  | 0 |  | 0 |  | 0 |  |  |  |  | 0 | [6 empty] | DIL
29 | A-1 | Nízkoodběrový zámek 12V DC | ks | 1 |  | 0 |  | 0 |  | 0 | 12 | 0 | 0 | 0 | 0 | 0 |  | Vlastní | Indiv | 0 | 0 |  | Specifikace | Běžná |  |  |  | POL3_0
30 | A-2 | Venkovní modul elektrického vrátného pro komunikaci, 12 pozic | ks | 1 |  | 0 |  | 0 |  | 0 | 12 | 0 | 0 | 0 | 0 | 0 |  | Vlastní | Indiv | 0 | 0 |  | Specifikace | Běžná |  |  |  | POL3_0
31 | A-3 | Nerezová stříška nad tablo | ks | 1 |  | 0 |  | 0 |  | 0 | 12 | 0 | 0 | 0 | 0 | 0 |  | Vlastní | Indiv | 0 | 0 |  | Specifikace | Běžná |  |  |  | POL3_0
32 | A-4 | Zápustná montážní krabice MK 2M | ks | 1 |  | 0 |  | 0 |  | 0 | 12 | 0 | 0 | 0 | 0 | 0 |  | Vlastní | Indiv | 0 | 0 |  | Specifikace | Běžná |  |  |  | POL3_0
33 | A-5 | Sběrnicový domácí telefon | ks | 12 |  | 0 |  | 0 |  | 0 | 12 | 0 | 0 | 0 | 0 | 0 |  | Vlastní | Indiv | 0 | 0 |  | Specifikace | Běžná |  |  |  | POL3_0
34 | A-6 | Napájecí zdroj domácího telefonu | ks | 1 |  | 0 |  | 0 |  | 0 | 12 | 0 | 0 | 0 | 0 | 0 |  | Vlastní | Indiv | 0 | 0 |  | Specifikace | Běžná |  |  |  | POL3_0
35 | A-7 | Elektrický domovní zvonek | ks | 12 |  | 0 |  | 0 |  | 0 | 12 | 0 | 0 | 0 | 0 | 0 |  | Vlastní | Indiv | 0 | 0 |  | Specifikace | Běžná |  |  |  | POL3_0
36 | A-8 | Zařezávací keystone UTP cat 5e | ks | 8 |  | 0 |  | 0 |  | 0 | 12 | 0 | 0 | 0 | 0 | 0 |  | Vlastní | Indiv | 0 | 0 |  | Specifikace | Běžná |  |  |  | POL3_0
37 | A-9 | Krimpovací konektor UTP cat 5e | ks | 49 |  | 0 |  | 0 |  | 0 | 12 | 0 | 0 | 0 | 0 | 0 |  | Vlastní | Indiv | 0 | 0 |  | Specifikace | Běžná |  |  |  | POL3_0
38 | A-10 | Keystone coupler UTP cat 5e | ks | 13 |  | 0 |  | 0 |  | 0 | 12 | 0 | 0 | 0 | 0 | 0 |  | Vlastní | Indiv | 0 | 0 |  | Specifikace | Běžná |  |  |  | POL3_0
39 | A-11 | Maska na 1 keystone do KU68 | ks | 8 |  | 0 |  | 0 |  | 0 | 12 | 0 | 0 | 0 | 0 | 0 |  | Vlastní | Indiv | 0 | 0 |  | Specifikace | Běžná |  |  |  | POL3_0
40 | A-12 | Televizní účastnícká zásuvka TV-R+SAT, koaxiální, koncová | ks | 8 |  | 0 |  | 0 |  | 0 | 12 | 0 | 0 | 0 | 0 | 0 |  | Vlastní | Indiv | 0 | 0 |  | Specifikace | Běžná |  |  |  | POL3_0
41 | A-13 | Maska na TV-R+SAT zásuvku | ks | 8 |  | 0 |  | 0 |  | 0 | 12 | 0 | 0 | 0 | 0 | 0 |  | Vlastní | Indiv | 0 | 0 |  | Specifikace | Běžná |  |  |  | POL3_0
42 | A-14 | Konektory F na koaxiální kabely, šroubovací | ks | 49 |  | 0 |  | 0 |  | 0 | 12 | 0 | 0 | 0 | 0 | 0 |  | Vlastní | Indiv | 0 | 0 |  | Specifikace | Běžná |  |  |  | POL3_0
43 | A-15 | Kabel UTP cat 5e, vnitřní | m | 480 |  | 0 |  | 0 |  | 0 | 12 | 0 | 0 | 0 | 0 | 0 |  | Vlastní | Indiv | 0 | 0 |  | Práce | Běžná |  |  |  | POL1_
44 | A-16 | Kabel koaxiální 75 Ohm, vnitřní | m | 375 |  | 0 |  | 0 |  | 0 | 12 | 0 | 0 | 0 | 0 | 0 |  | Vlastní | Indiv | 0 | 0 |  | Práce | Běžná |  |  |  | POL1_
45 | A-17 | Kabel koaxiální 75 Ohm, venkovní | m | 75 |  | 0 |  | 0 |  | 0 | 12 | 0 | 0 | 0 | 0 | 0 |  | Vlastní | Indiv | 0 | 0 |  | Specifikace | Běžná |  |  |  | POL3_0
46 | A-18 | Kabel J-Y(ST)Y 2x2x0,8 | m | 295 |  | 0 |  | 0 |  | 0 | 12 | 0 | 0 | 0 | 0 | 0 |  | Vlastní | Indiv | 0 | 0 |  | Specifikace | Běžná |  |  |  | POL3_0
47 | A-19 | Nástěnná průmyslová rozvodnice WSM 800x600x300 - Rozvaděč STA vč. kompletace | ks | 1 |  | 0 |  | 0 |  | 0 | 12 | 0 | 0 | 0 | 0 | 0 |  | Vlastní | Indiv | 0 | 0 |  | Specifikace | Běžná |  |  |  | POL3_0
48 | A-20 | Přepěťová ochrana na koaxiální kabel | ks | 5 |  | 0 |  | 0 |  | 0 | 12 | 0 | 0 | 0 | 0 | 0 |  | Vlastní | Indiv | 0 | 0 |  | Specifikace | Běžná |  |  |  | POL3_0
49 | A-21 | Protahovací krabice KT250 | ks | 12 |  | 0 |  | 0 |  | 0 | 12 | 0 | 0 | 0 | 0 | 0 |  | Vlastní | Indiv | 0 | 0 |  | Specifikace | Běžná |  |  |  | POL3_0
50 | A-22 | Rám s dveřmI EI30, pod omítku s rámem pro montáž SLP technologií a svorek | ks | 5 |  | 0 |  | 0 |  | 0 | 12 | 0 | 0 | 0 | 0 | 0 |  | Vlastní | Indiv | 0 | 0 |  | Specifikace | Běžná |  |  |  | POL3_
51 | A-23 | Rozbočovač STA 1/3 | ks | 12 |  | 0 |  | 0 |  | 0 | 12 | 0 | 0 | 0 | 0 | 0 |  | Vlastní | Indiv | 0 | 0 |  | Specifikace | Běžná |  |  |  | POL3_0
52 | A-24 | Rozbočovač STA 1/4 | ks | 5 |  | 0 |  | 0 |  | 0 | 12 | 0 | 0 | 0 | 0 | 0 |  | Vlastní | Indiv | 0 | 0 |  | Specifikace | Běžná |  |  |  | POL3_0
53 | A-25 | Trubka elektroinstalační - ohebná (prům. 25) | m | 2155 |  | 0 |  | 0 |  | 0 | 12 | 0 | 0 | 0 | 0 | 0 |  | Vlastní | Indiv | 0 | 0 |  | Práce | Běžná |  |  |  | POL1_
54 | A-26 | Protahovací drát CY1,5 | m | 2155 |  | 0 |  | 0 |  | 0 | 12 | 0 | 0 | 0 | 0 | 0 |  | Vlastní | Indiv | 0 | 0 |  | Práce | Běžná |  |  |  | POL1_
55 | A-27 | Prázdná instalační krabice KU68 | ks | 8 |  | 0 |  | 0 |  | 0 | 12 | 0 | 0 | 0 | 0 | 0 |  | Vlastní | Indiv | 0 | 0 |  | Specifikace | Běžná |  |  |  | POL3_0
56 | A-28 | Instalační vícerámeček pro 2 přístroje | ks | 16 |  | 0 |  | 0 |  | 0 | 12 | 0 | 0 | 0 | 0 | 0 |  | Vlastní | Indiv | 0 | 0 |  | Specifikace | Běžná |  |  |  | POL3_0
Díl: | B | část OSTATNÍ PRÁCE A ÚKONY |  |  |  | 0 |  | 0 |  | 0 |  | 0 |  | 0 |  | 0 |  |  |  |  | 0 | [6 empty] | DIL
57 | B-2 | Nastavení, integrace, odzkoušení, provedení testu funkčnosti | soubor | 1 |  | 0 |  | 0 |  | 0 | 12 | 0 | 0 | 0 | 0 | 0 |  | Vlastní | Indiv | 0 | 0 |  | Práce | Běžná |  |  |  | POL1_1
58 | B-3 | Proměření datových kabelů, protokoly o funkčnosti | soubor | 1 |  | 0 |  | 0 |  | 0 | 12 | 0 | 0 | 0 | 0 | 0 |  | Vlastní | Indiv | 0 | 0 |  | Práce | Běžná |  |  |  | POL1_1
59 | B-5 | Prostupy | soubor | 1 |  | 0 |  | 0 |  | 0 | 12 | 0 | 0 | 0 | 0 | 0 |  | Vlastní | Indiv | 0 | 0 |  | Práce | Běžná |  |  |  | POL1_1
60 | B-6 | Úklid, likvidace odpadu | soubor | 1 |  | 0 |  | 0 |  | 0 | 12 | 0 | 0 | 0 | 0 | 0 |  | Vlastní | Indiv | 0 | 0 |  | Práce | Běžná |  |  |  | POL1_1
61 | B-7 | Protahování kabelů prázdného trubkování | soubor | 1 |  | 0 |  | 0 |  | 0 | 12 | 0 | 0 | 0 | 0 | 0 |  | Vlastní | Indiv | 0 | 0 |  | Práce | Běžná |  |  |  | POL1_1
62 | B-8 | Drážkování ve zdivu | soubor | 1 |  | 0 |  | 0 |  | 0 | 12 | 0 | 0 | 0 | 0 | 0 |  | Vlastní | Indiv | 0 | 0 |  | Práce | Běžná |  |  |  | POL1_1
Díl: | C | část OSTATNÍ |  |  |  | 0 |  | 0 |  | 0 |  | 0 |  | 0 |  | 0 |  |  |  |  | 0 | [6 empty] | DIL
63 | C-2 | Přípravné a koordinační práce | soubor | 1 |  | 0 |  | 0 |  | 0 | 12 | 0 | 0 | 0 | 0 | 0 |  | Vlastní | Indiv | 0 | 0 |  | Specifikace | Běžná |  |  |  | POL3_0
[26 empty] | 12 | 21 | DPH
| Celkem |  |  |  |  | 0 | [19 empty] | 0 | 0 | SUM
END
Note on S6: Jedná se o informaci, zda se jedná o položku, která je do rozpočtu zadána z cenové soustavy RTS, nebo vlastní.
Note on T6: Jedná se o název CÚ, která je zadána u položky rozpočtu