## kanalizace
| Název zakázky: | ZŠ a MŠ Husova 17 |  |  | Objekt: | Kanalizace
| Zakázkové číslo: | 1374 Rek. tělocvičny |  |  | Místo: | Brno, Husova 17
| Oddíl: | Kanalizace
C.P. | Ceník.pol. | N Á Z E V | m.j. | množství | j.cena | c.cena | j.hmoty | c.hmoty
1 | 72114-080. | Demontáž potrubí do DN 150 | m | 25.9
2 |  | - kan. 1-3 ..11,7+1,5m=13,2m |  | 0
2-3 .. 11,2+1,5m=12,7m
3 | 721 | Potrubí (ležaté) v zemi DN 150 | m | 25.9
- plastové
4 |  | - kan. 1-3 ..11,7+1,5m=13,2m |  | 0
2-3 .. 11,2+1,5m=12,7m
5 | P.C. | Lapač střeš. splavenin DN 100/125 | ks | 2
(1-3= 1ks, 2-3= 1ks)
6 | 721 | Montáž lapače střešních splavenin | ks | 2
7 | 72129-0112 | Zkouška těsnosti kanalizace vodou | m | 25.9
do DN 200
8 | 72114-0917 | Propojení dosavad. potrubí do DN150 | ks | 2
(do stáv. dvorní vpusti)
9 | 721 | Pročištění stáv. porubí -tlakové | m | 14.3
(od stáv.dv.vpusti do nové RŠ)
10 | P.C. D+M | Šachta prefabrik. betonová pr. 1000 | ks | 1
s litin. poklopem cca 2,8m
11 | P.C. | Oprava povrchu stáv. kanalizační | m | 15
štoly pod objektem
12 |  | - oprava utěsněním izolační stěrkou |  | 0
příp. vložkováním
13 |  | - kanalizační štola - profil |  | 0
500x800mm délky 15m
14 | P.C. | Příplatek 50% na práce v omezeném | m | 15
prostoru
Celkem

## zemni_prace
| Název zakázky: | ZŠ a MŠ Husova 17 |  |  | Objekt: | Kanalizace
| Zakázkové číslo: | 1374 Rek. tělocvičny |  |  | Místo: | Brno, Husova 17
| Oddíl: | Zemni prace
C.P. | Ceník.pol. | N Á Z E V | m.j. | množství | j.cena | c.cena | j.hmoty | c.hmoty
1 | 11310-6121 | Rozebrání dlažeb z beton. dlaždic | m2 | 33.5
na sucho
2 |  | - kanalizace 1 - 3 .... 12m x 1m |  | 0
2-3 ...12,5mx1m,RŠ 3mx3m
3 | 13960-1102 | Ruční výkop jam, rýh a šachet | m3 | 45.9
v hor.3
4 | 12220-1109 | Příplatek za lepivost - hloubení | m3 | 45.9
nezapaž.jam v hor.3
5 | 13971-1101 | Vykopávka v uzavřených prostorách | m3 | 45.9
v hor. 1-4
6 |  | - kanal. 1 - 3 ... 12m 1,65m |  | 0
2 - 3...12,5mx1,65m, RŠ 3x3x3m
7 | 11310-7112 | Odstranění podkladu pl. 200 m2 | m2 | 33.5
kam. těžené tl. 20 cm
8 | 12090-1121 | Bourání konstrukcí z prostého | m3 | 5.02
betonu (33,5 x 0,15)
9 | 15110-1101 | Pažení a rozepření stěn rýh - | m2 | 124.2
příložné - hl do 2m
10 |  | - kanal. 1-3 ... 12x1,8mx2=43,2m2 |  | 0
2-3..12,5x1,8mx2=45m2
11 |  | - RŠ 3x3x4= 36m2 |  | 0
12 | 15110-1111 | Odstranění pažení stěn rýh - | m2 | 124.2
příložné - hl do 2m
13 | 21257-2111 | Lože pod potrubí - štěrkopísek | m3 | 6.7
tř. 0 - 4mm
14 |  | - kanalizace 1-3 .. 12x1x0,2m=2,4m3 |  | 0
2-3...12,5x1x0,2m=2,5m3
15 |  | - RŠ 3x3x0,2= 1,8m3 |  | 0
16 | 17510-1101 | Obsyp potrubí bez prohození | m3 | 7.35
sypanin
17 |  | - kanalizace 1-3 .. 12x1x0,3m=3,6m3 |  | 0
2-3...12,5x1x0,3m=3,75m3
18 | 17410-1102 | Zásyp ruční se zhutněním | m3 | 21.31
19 |  | -kanaliz. 1-3 ..12x1x0,87m=10,44m3 |  | 0
2-3...12,5x1x0,87m=10,87m3
20 | 17410-1102 | Zásyp ruční se zhutněním - RŠ | m3 | 17.83
3x3x2,07=18,63m3 - 0,8m2
21 | 21257-2111 | Lože pod zámk.dlažbu - štěrkopísek | m3 | 6.54
tř. 0 - 4mm
22 |  | - kanalizace 1-3 .. 12x1x0,2m=2,4m3 |  | 0
2-3...12,5x1x0,2m=2,5m3
23 |  | - RŠ 3x3x0,2=1,8m3 - 0,8x0,2=0,16m3 |  | 0
24 | 610 | Provedení zámkové dlažby | m2 | 32.7
- při použití stáv. dlažby
25 |  | - kanalizace 1-3 .. 12x1m=12m2 |  | 0
2-3...12,5x1m=12,5m2
26 |  | - RŠ 3x3=9m2 - 0,8m2 =8,2m2 |  | 0
27 | HZS | Práce prováděné v HZS - přípravné | h | 16
a dokončující práce
Celkem

## vrn
| Název zakázky: | ZŠ a MŠ Husova 17 |  |  | Objekt: | Kanalizace
| Zakázkové číslo: | 1374 Rek. tělocvičny |  |  | Místo: | Brno, Husova 17
| Oddíl: | VRN
C.P. | Ceník.pol. | N Á Z E V | m.j. | množství | j.cena | c.cena | j.hmoty | c.hmoty
1 | VRN | Vedlejší rozpočtové náklady | kpl | 1
Celkem