## Stavba
#RTSROZP# | Položkový rozpočet stavby
| Stavba: |  |  | Oprava bytu Václavská 13 byt č.10 a 10.1
| Objednatel: | [5 empty] | IČ:
DIČ:
| Projektant: | [5 empty] | IČ:
DIČ:
| Zhotovitel: | [5 empty] | IČ:
DIČ:
Vypracoval:
Rekapitulace daní
| Základ pro sníženou DPH |  |  | 15 | % | 0 |  |  | CZK
| Snížená DPH |  |  | 15 | % | 0 |  |  | CZK
| Základ pro základní DPH |  |  | 21 | % | 0 |  |  | CZK
| Základní DPH |  |  | 21 | % | 0 |  |  | CZK
| Zaokrouhlení |  |  |  |  | 0 |  |  | CZK
| Cena celkem bez DPH |  |  |  |  | 0 |  |  | CZK
| Cena celkem s DPH |  |  |  |  | 0 |  |  | CZK
|  | v |  |  | dne |  | 2026-07-29
|  |  | Za zhotovitele |  |  |  | Za objednatele
Rekapitulace dílčích částí
#CASTI>> | Číslo | Název |  |  | Základ pro sníženou DPH | Základ pro základní DPH | DPH celkem | Cena celkem
1 | Stavba |  |  |  | #VALUE! | #VALUE! | #VALUE! | #VALUE!
2 | SO 01 | Stavební část |  |  | 0 |  | 0 | 0
2 | SO 02 | Kanalizace |  |  | 0 |  | 0 | 0
2 | SO 03 | Vodovod |  |  | 0 |  | 0 | 0
2 | SO 04 | Plynovod |  |  | 0 |  | 0 | 0
2 | SO 04 | Zařizovací předměty |  |  | 0 |  | 0 | 0
2 | SO 05 | HZS |  |  | 0 |  | 0 | 0
2 | SO 06 | Vytápění |  |  | 0 |  | 0 | 0
2 | SO 07 | Elektroinstalace |  |  | 0 |  | 0 | 0
2 |  | Celkem |  |  | 0 |  | 0 | 0
Note on C13: PSČ
Note on D11: Název
Note on D12: Ulice
Note on D13: Ulice
Note on I11: IČO
Note on I12: DIČ

## Stavební část
REKAPITULACE ČLENĚNÍ SOUPISU PRACÍ
Stavba:
Místo: | [5 empty] | Datum:
Zadavatel: | [5 empty] | Projektant:
Uchazeč:
Kód dílu - Popis | [6 empty] | Cena celkem [CZK]
Náklady soupisu celkem | [6 empty] | 0 | [11 empty] | -1
| HSV - Práce a dodávky HSV | [5 empty] | 0
| 3 - Svislé a kompletní konstrukce | [5 empty] | 0
| 6 - Úpravy povrchů, podlahy a osazování výplní | [5 empty] | 0
| 9 - Ostatní konstrukce a práce-bourání | [5 empty] | 0
| 997 - Přesun sutě | [5 empty] | 0
| 998 - Přesun hmot | [5 empty] | 0
| PSV - Práce a dodávky PSV | [5 empty] | 0
| 711 - Izolace proti vodě, vlhkosti a plynům | [5 empty] | 0
| 713 - Izolace tepelné | [5 empty] | 0
| 751 - Vzduchotechnika | [5 empty] | 0
| 762 - Konstrukce tesařské | [5 empty] | 0
| 763 - Konstrukce suché výstavby | [5 empty] | 0
| 766 - Konstrukce truhlářské | [5 empty] | 0
| 771 - Podlahy z dlaždic | [5 empty] | 0
| 776 - Podlahy povlakové | [5 empty] | 0
| 781 - Dokončovací práce - obklady | [5 empty] | 0
| 783 - Dokončovací práce - nátěry | [5 empty] | 0
| 784 - Dokončovací práce - malby | [5 empty] | 0
| M - Práce a dodávky M | [5 empty] | 0
| OST - Ostatní | [5 empty] | 0
SOUPIS PRACÍ
Stavba:
Místo: | [5 empty] | Datum:
Zadavatel: | [5 empty] | Projektant:
Uchazeč:
PČ | Typ | Kód | Popis | MJ | Množství | J.cena [CZK] | Cena celkem [CZK] | Cenová soustava | Poznámka | DPH | J. Nh [h] | Nh celkem [h] | J. hmotnost [t] | Hmotnost celkem [t] | J. suť [t] | Suť Celkem [t]
Náklady soupisu celkem | [6 empty] | 0 |  |  |  |  | 0 |  | 31.6575 |  | 31.7664 |  | D | -1 | [10 empty] | 0
| D | HSV | Práce a dodávky HSV |  |  |  | 0 |  |  |  |  | 0 |  | 24.3723 |  | 27.8002 | 1 | D | 0 |  |  |  | ROZPOCET | [6 empty] | 0
| D | 3 | Svislé a kompletní konstrukce |  |  |  | 0 |  |  |  |  | 0 |  | 2.6814 |  | 0 | 1 | D | 1 |  |  |  | ROZPOCET | [6 empty] | 0
1 | K | 310279842 | Zazdívka otvorů pl do 4 m2 ve zdivu nadzákladovém z nepálených tvárnic tl do 300 mm | m3 | 0.567 |  | 0 | CS ÚRS 2015 01 |  | snížená |  | 0 | 1.0796 | 0.61216 | 0 | 0 | 4 | K | 2 |  |  |  | ROZPOCET | 0 | 0 | 0 | 0 | 0 | 2 | 0 | 4 | -379244047
| VV |  | "nová m.č.1.01/1.11 " 0,9*2,1*0,3 |  | 0.567 | [12 empty] | VV | 2 | 2 | -1 | 1 | ROZPOCET
2 | K | 317142221 | Překlady nenosné přímé z pórobetonu Ytong v příčkách tl 100 mm pro světlost otvoru do 1010 mm | kus | 1 |  | 0 | CS ÚRS 2015 01 |  | snížená |  | 0 | 0.02684 | 0.02684 | 0 | 0 | 4 | K | 2 |  |  |  | ROZPOCET | 0 | 0 | 0 | 0 | 0 | 2 | 0 | 4 | 1834019880
3 | K | 317234410 | Vyzdívka mezi nosníky z cihel pálených na MC | m3 | 0.06 |  | 0 | CS ÚRS 2015 01 |  | snížená |  | 0 | 1.943 | 0.11658 | 0 | 0 | 4 | K | 2 |  |  |  | ROZPOCET | 0 | 0 | 0 | 0 | 0 | 2 | 0 | 4 | -1087582800
| VV |  | "nová m.č.1.08/1.11 nad dveře " 1,5*0,25*0,16 |  | 0.06 | [12 empty] | VV | 2 | 2 | -1 | 1 | ROZPOCET
4 | K | 317944321 | Válcované nosníky do č.12 dodatečně osazované do připravených otvorů | t | 0.02 |  | 0 | CS ÚRS 2015 01 |  | snížená |  | 0 | 1.09 | 0.0218 | 0 | 0 | 4 | K | 2 |  |  |  | ROZPOCET | 0 | 0 | 0 | 0 | 0 | 2 | 0 | 4 | -976721880
| VV |  | "nová m.č.1.05/1.06 nad dveře " 0,01 |  | 0.01 | [12 empty] | VV | 2 | 2 | -1 | 0 | ROZPOCET
| VV |  | "nová m.č.1.10/1.11 nad dveře " 0,01 |  | 0.01 | [12 empty] | VV | 2 | 2 | -1 | 0 | ROZPOCET
| VV |  | Součet |  | 0.02 | [12 empty] | VV | 2 | 4 | -1 | 1 | ROZPOCET
5 | K | 317944323 | Válcované nosníky č.14 až 22 dodatečně osazované do připravených otvorů | t | 0.043 |  | 0 | CS ÚRS 2015 01 |  | snížená |  | 0 | 1.09 | 0.04687 | 0 | 0 | 4 | K | 2 |  |  |  | ROZPOCET | 0 | 0 | 0 | 0 | 0 | 2 | 0 | 4 | -362203399
| VV |  | "nová m.č.1.08/1.11 nad dveře " 1,2*0,0179*2 |  | 0.043 | [12 empty] | VV | 2 | 2 | -1 | 1 | ROZPOCET
6 | K | 340239235 | Zazdívka otvorů pl do 4 m2 v příčkách nebo stěnách z příčkovek Ytong tl 150 mm | m2 | 8.264 |  | 0 | CS ÚRS 2015 01 |  | snížená |  | 0 | 0.10212 | 0.84392 | 0 | 0 | 4 | K | 2 |  |  |  | ROZPOCET | 0 | 0 | 0 | 0 | 0 | 2 | 0 | 4 | 1944358442
| VV |  | "nová m.č.1.05/1.06 " 1,15*2,15 |  | 2.473 | [12 empty] | VV | 2 | 2 | -1 | 0 | ROZPOCET
| VV |  | "nová m.č.1.08/1.09 " 1,05*2,15 |  | 2.258 | [12 empty] | VV | 2 | 2 | -1 | 0 | ROZPOCET
| VV |  | "nová m.č.1.11/1.12 " 1,05*2,15 |  | 2.258 | [12 empty] | VV | 2 | 2 | -1 | 0 | ROZPOCET
| VV |  | "nová m.č.1.04, obezd.Geberitu" 0,85*1,5 |  | 1.275 | [12 empty] | VV | 2 | 2 | -1 | 0 | ROZPOCET
| VV |  | Součet |  | 8.264 | [12 empty] | VV | 2 | 4 | -1 | 1 | ROZPOCET
7 | K | 342272323 | Příčky tl 100 mm z pórobetonových přesných hladkých příčkovek objemové hmotnosti 500 kg/m3 | m2 | 13.9 |  | 0 | CS ÚRS 2015 01 |  | snížená |  | 0 | 0.06982 | 0.9705 | 0 | 0 | 4 | K | 2 |  |  |  | ROZPOCET | 0 | 0 | 0 | 0 | 0 | 2 | 0 | 4 | -54720101
| VV |  | "nová m.č.1.12 " (2,1+2,2)*3,0 |  | 12.9 | [12 empty] | VV | 2 | 2 | -1 | 0 | ROZPOCET
| VV |  | "dtto, kabina WC " 0,8*3,0 |  | 2.4 | [12 empty] | VV | 2 | 2 | -1 | 0 | ROZPOCET
| VV |  | "odpočet dveří" -0,7*2,0 |  | -1.4 | [12 empty] | VV | 2 | 2 | -1 | 0 | ROZPOCET
| VV |  | Součet |  | 13.9 | [12 empty] | VV | 2 | 4 | -1 | 1 | ROZPOCET
8 | K | 346244381 | Plentování jednostranné v do 200 mm válcovaných nosníků cihlami | m2 | 0.24 |  | 0 | CS ÚRS 2015 01 |  | snížená |  | 0 | 0.17818 | 0.042763 | 0 | 0 | 4 | K | 2 |  |  |  | ROZPOCET | 0 | 0 | 0 | 0 | 0 | 2 | 0 | 4 | -270117135
| VV |  | "nová m.č.1.08/1.11 nad dveře " 1,5*0,16 |  | 0.24 | [12 empty] | VV | 2 | 2 | -1 | 1 | ROZPOCET
| D | 6 | Úpravy povrchů, podlahy a osazování výplní |  |  |  | 0 |  |  |  |  | 0 |  | 21.673 |  | 0 | 1 | D | 1 |  |  |  | ROZPOCET | [6 empty] | 0
9 | K | 612131102 | Cementový postřik vnitřních stěn nanášený síťovitě ručně | m2 | 34.919 |  | 0 | CS ÚRS 2015 01 |  | snížená |  | 0 | 0.00494 | 0.1725 | 0 | 0 | 4 | K | 2 |  |  |  | ROZPOCET | 0 | 0 | 0 | 0 | 0 | 2 | 0 | 4 | -126266745
| VV |  | "na pórobeton.tvárnice" | [14 empty] | VV | 2 | 1 | -1 | 0 | ROZPOCET
| VV |  | "nová m.č.1.1" (2,2+2,2)*3,0 |  | 13.2 | [12 empty] | VV | 2 | 2 | -1 | 0 | ROZPOCET
| VV |  | "odpočet dveří" -0,7*2,0 |  | -1.4 | [12 empty] | VV | 2 | 2 | -1 | 0 | ROZPOCET
| VV |  | "nová m.č.1.12 nad nové obkl." (2,1+2,15)*(3,0-2,1) |  | 3.825 | [12 empty] | VV | 2 | 2 | -1 | 0 | ROZPOCET
| VV |  | "dtto, kabina WC " (2*0,8+0,11)*(3,0-2,1) |  | 1.539 | [12 empty] | VV | 2 | 2 | -1 | 0 | ROZPOCET
| VV |  | "zazděné otvory" | [14 empty] | VV | 2 | 1 | -1 | 0 | ROZPOCET
| VV |  | "nová m.č.1.01/1.11 " 0,9*2,1*2 |  | 3.78 | [12 empty] | VV | 2 | 2 | -1 | 0 | ROZPOCET
| VV |  | "nová m.č.1.05/1.06 " 1,15*2,15*2 |  | 4.945 | [12 empty] | VV | 2 | 2 | -1 | 0 | ROZPOCET
| VV |  | "nová m.č.1.08/1.09 " 1,05*2,15*2 |  | 4.515 | [12 empty] | VV | 2 | 2 | -1 | 0 | ROZPOCET
| VV |  | "nová m.č.1.11/1.12 " 1,05*2,15*2 |  | 4.515 | [12 empty] | VV | 2 | 2 | -1 | 0 | ROZPOCET
| VV |  | Součet |  | 34.919 | [12 empty] | VV | 2 | 4 | -1 | 1 | ROZPOCET
10 | K | 612142001 | Potažení vnitřních stěn sklovláknitým pletivem vtlačeným do tenkovrstvé hmoty | m2 | 34.919 |  | 0 | CS ÚRS 2015 01 |  | snížená |  | 0 | 0.00489 | 0.17075 | 0 | 0 | 4 | K | 2 |  |  |  | ROZPOCET | 0 | 0 | 0 | 0 | 0 | 2 | 0 | 4 | 630189844
| VV |  | "na pórobeton.tvárnice" 34,919 |  | 34.919 | [12 empty] | VV | 2 | 2 | -1 | 1 | ROZPOCET
11 | K | 612323111 | Vápenocementová omítka hladkých vnitřních stěn tloušťky do 5 mm nanášená ručně | m2 | 17.164 |  | 0 | CS ÚRS 2015 01 |  | snížená |  | 0 | 0.00656 | 0.1126 | 0 | 0 | 4 | K | 2 |  |  |  | ROZPOCET | 0 | 0 | 0 | 0 | 0 | 2 | 0 | 4 | 275202002
| VV |  | "na pórobeton.tvárnice" | [14 empty] | VV | 2 | 1 | -1 | 0 | ROZPOCET
| VV |  | "nová m.č.1.1" (2,2+2,2)*3,0 |  | 13.2 | [12 empty] | VV | 2 | 2 | -1 | 0 | ROZPOCET
| VV |  | "odpočet dveří" -0,7*2,0 |  | -1.4 | [12 empty] | VV | 2 | 2 | -1 | 0 | ROZPOCET
| VV |  | "nová m.č.1.12 nad nové obkl." (2,1+2,15)*(3,0-2,1) |  | 3.825 | [12 empty] | VV | 2 | 2 | -1 | 0 | ROZPOCET
| VV |  | "dtto, kabina WC " (2*0,8+0,11)*(3,0-2,1) |  | 1.539 | [12 empty] | VV | 2 | 2 | -1 | 0 | ROZPOCET
| VV |  | Součet |  | 17.164 | [12 empty] | VV | 2 | 4 | -1 | 1 | ROZPOCET
12 | K | 612325225 | Vápenocementová štuková omítka malých ploch do 4,0 m2 na stěnách | kus | 7 |  | 0 | CS ÚRS 2015 01 |  | snížená |  | 0 | 0.1575 | 1.1025 | 0 | 0 | 4 | K | 2 |  |  |  | ROZPOCET | 0 | 0 | 0 | 0 | 0 | 2 | 0 | 4 | -24750711
13 | K | 612321121 | Vápenocementová omítka hladká jednovrstvá vnitřních stěn nanášená ručně | m2 | 35.859 |  | 0 | CS ÚRS 2015 01 |  | snížená |  | 0 | 0.0154 | 0.55223 | 0 | 0 | 4 | K | 2 |  |  |  | ROZPOCET | 0 | 0 | 0 | 0 | 0 | 2 | 0 | 4 | 619464754
| VV |  | "pod nové obklady" | [14 empty] | VV | 2 | 1 | -1 | 0 | ROZPOCET
| VV |  | "m.č.1.02" (2,53+2,1+2,5+0,6+0,2)*2,1 |  | 16.653 | [12 empty] | VV | 2 | 2 | -1 | 0 | ROZPOCET
| VV |  | "m.č.1.04" (1,85*2+0,9+0,2*2)*1,6+0,85*0,15 |  | 8.128 | [12 empty] | VV | 2 | 2 | -1 | 0 | ROZPOCET
| VV |  | "m.č.1.07, kuch.linka" (2,5+0,6)*0,6 |  | 1.86 | [12 empty] | VV | 2 | 2 | -1 | 0 | ROZPOCET
| VV |  | "m.č.1.11, kuch.linka" (2,5+0,7)*0,6 |  | 1.92 | [12 empty] | VV | 2 | 2 | -1 | 0 | ROZPOCET
| VV |  | "m.č.1.12, cihel.zdivo" (0,25+0,7+2,1)*2,1+1,05*0,85 |  | 7.298 | [12 empty] | VV | 2 | 2 | -1 | 0 | ROZPOCET
| VV |  | Součet |  | 35.859 | [12 empty] | VV | 2 | 4 | -1 | 1 | ROZPOCET
14 | K | 612321191 | Příplatek k vápenocementové omítce vnitřních stěn za každých dalších 5 mm tloušťky ručně | m2 | 142.92 |  | 0 | CS ÚRS 2015 01 |  | snížená |  | 0 | 0.0079 | 1.1291 | 0 | 0 | 4 | K | 2 |  |  |  | ROZPOCET | 0 | 0 | 0 | 0 | 0 | 2 | 0 | 4 | -1945363166
| VV |  | "pod nové obklady" 35,73*4 |  | 142.92 | [12 empty] | VV | 2 | 2 | -1 | 1 | ROZPOCET
15 | K | 612325422 | Oprava vnitřní vápenocementové štukové omítky stěn v rozsahu plochy do 30% | m2 | 369.599 |  | 0 | CS ÚRS 2015 01 |  | snížená |  | 0 | 0.017 | 6.2832 | 0 | 0 | 4 | K | 2 |  |  |  | ROZPOCET | 0 | 0 | 0 | 0 | 0 | 2 | 0 | 4 | -848901994
| VV |  | "stěny" | [14 empty] | VV | 2 | 1 | -1 | 0 | ROZPOCET
| VV |  | "m.č.1.01" 2*(1,7+2,1)*3,17 |  | 24.092 | [12 empty] | VV | 2 | 2 | -1 | 0 | ROZPOCET
| VV |  | "odpočet dveří" -1,0*2,1*2 |  | -4.2 | [12 empty] | VV | 2 | 2 | -1 | 0 | ROZPOCET
| VV |  | "m.č.1.02" (2,53+2,1+2,5+0,6+0,2+0,7)*(3,0-2,1) |  | 7.767 | [12 empty] | VV | 2 | 2 | -1 | 0 | ROZPOCET
| VV |  | "m.č.1.03" 2*(0,9+1,5+0,95+1,25)*0,5*(3,0-2,1) |  | 4.14 | [12 empty] | VV | 2 | 2 | -1 | 0 | ROZPOCET
| VV |  | "m.č.1.04" 2*(1,85*2+1,1)*(3,0-1,6) |  | 13.44 | [12 empty] | VV | 2 | 2 | -1 | 0 | ROZPOCET
| VV |  | "odpočet dveří" -0,7*2,1 |  | -1.47 | [12 empty] | VV | 2 | 2 | -1 | 0 | ROZPOCET
| VV |  | "m.č.1.05" 2*(3,65+4,25)*3,17*1,1 |  | 55.095 | [12 empty] | VV | 2 | 2 | -1 | 0 | ROZPOCET
| VV |  | "odpočet dveří" -0,9*2,05 |  | -1.845 | [12 empty] | VV | 2 | 2 | -1 | 0 | ROZPOCET
| VV |  | "odpočet oken" -1,1*1,83*2 |  | -4.026 | [12 empty] | VV | 2 | 2 | -1 | 0 | ROZPOCET
| VV |  | "m.č.1.06,1.07" 2*(3,82+3,85+2*3,8)*3,17*1,1 |  | 106.493 | [12 empty] | VV | 2 | 2 | -1 | 0 | ROZPOCET
| VV |  | "odpočet dveří" -(0,9*2,05+1,0*2,1*3) |  | -8.145 | [12 empty] | VV | 2 | 2 | -1 | 0 | ROZPOCET
| VV |  | "odpočet oken" -1,1*1,83*4 |  | -8.052 | [12 empty] | VV | 2 | 2 | -1 | 0 | ROZPOCET
| VV |  | "odpočet obkladů kuch.linky" -1,86 |  | -1.86 | [12 empty] | VV | 2 | 2 | -1 | 0 | ROZPOCET
| VV |  | "m.č.1.08,1.09" 2*(4,05+3,8+2*4,4)*3,17*1,1 |  | 116.117 | [12 empty] | VV | 2 | 2 | -1 | 0 | ROZPOCET
| VV |  | "odpočet dveří" -(0,9*2,05+1,05*2,1) |  | -4.05 | [12 empty] | VV | 2 | 2 | -1 | 0 | ROZPOCET
| VV |  | "odpočet oken" -1,1*1,83*4 |  | -8.052 | [12 empty] | VV | 2 | 2 | -1 | 0 | ROZPOCET
| VV |  | "m.č.1.10" (1,1+0,7+2,95+3,65+1,6)*3,17 |  | 31.7 | [12 empty] | VV | 2 | 2 | -1 | 0 | ROZPOCET
| VV |  | "odpočet dveří" -1,05*2,1 |  | -2.205 | [12 empty] | VV | 2 | 2 | -1 | 0 | ROZPOCET
| VV |  | "odpočet okna" -1,05*1,7 |  | -1.785 | [12 empty] | VV | 2 | 2 | -1 | 0 | ROZPOCET
| VV |  | "m.č.1.11" 2*(3,95+3,65)*3,0*1,1 |  | 50.16 | [12 empty] | VV | 2 | 2 | -1 | 0 | ROZPOCET
| VV |  | "odpočet dveří" -0,9*2,1 |  | -1.89 | [12 empty] | VV | 2 | 2 | -1 | 0 | ROZPOCET
| VV |  | "odpočet okna" -1,05*1,7*2 |  | -3.57 | [12 empty] | VV | 2 | 2 | -1 | 0 | ROZPOCET
| VV |  | "m.č.1.12" (2,0+2,1)*3,0*1,1 |  | 13.53 | [12 empty] | VV | 2 | 2 | -1 | 0 | ROZPOCET
| VV |  | "odpočet okna" -1,05*1,7 |  | -1.785 | [12 empty] | VV | 2 | 2 | -1 | 0 | ROZPOCET
| VV |  | Součet |  | 369.599 | [12 empty] | VV | 2 | 4 | -1 | 1 | ROZPOCET
16 | K | 612325452 | Příplatek k cenám opravy vápenocementové omítky stěn za dalších 10 mm v rozsahu do 30% | m2 | 1478.4 |  | 0 | CS ÚRS 2015 01 |  | snížená |  | 0 | 0.0062 | 9.1661 | 0 | 0 | 4 | K | 2 |  |  |  | ROZPOCET | 0 | 0 | 0 | 0 | 0 | 2 | 0 | 4 | 1301205441
| VV |  | "dle pol.Oprava vnitř.omítky" 369,6*4 |  | 1478.4 | [12 empty] | VV | 2 | 2 | -1 | 1 | ROZPOCET
17 | K | 619995001 | Začištění omítek kolem oken, dveří, podlah nebo obkladů | m | 29.63 |  | 0 | CS ÚRS 2015 01 |  | snížená |  | 0 | 0.0015 | 0.044445 | 0 | 0 | 4 | K | 2 |  |  |  | ROZPOCET | 0 | 0 | 0 | 0 | 0 | 2 | 0 | 4 | 1905700469
| VV |  | "okolo nových obkladů" | [14 empty] | VV | 2 | 1 | -1 | 0 | ROZPOCET
| VV |  | "m.č.1.02" 2,53+2,1+2,5+0,6+0,2 |  | 7.93 | [12 empty] | VV | 2 | 2 | -1 | 0 | ROZPOCET
| VV |  | "m.č.1.04" 1,85*2+0,9+0,2*2 |  | 5 | [12 empty] | VV | 2 | 2 | -1 | 0 | ROZPOCET
| VV |  | "m.č.1.07, kuch.linka" (2,5+0,6)*2 |  | 6.2 | [12 empty] | VV | 2 | 2 | -1 | 0 | ROZPOCET
| VV |  | "m.č.1.11, kuch.linka" (2,5+0,7)*2 |  | 6.4 | [12 empty] | VV | 2 | 2 | -1 | 0 | ROZPOCET
| VV |  | "m.č.1.12, cihel.zdivo" 0,25+0,7+2,1+1,05 |  | 4.1 | [12 empty] | VV | 2 | 2 | -1 | 0 | ROZPOCET
| VV |  | Součet |  | 29.63 | [12 empty] | VV | 2 | 4 | -1 | 1 | ROZPOCET
18 | K | 631362021 | Výztuž mazanin svařovanými sítěmi Kari | t | 0.034 |  | 0 | CS ÚRS 2015 01 |  | snížená |  | 0 | 1.0531 | 0.035804 | 0 | 0 | 4 | K | 2 |  |  |  | ROZPOCET | 0 | 0 | 0 | 0 | 0 | 2 | 0 | 4 | -924228748
| VV |  | "m.č.1.12, potěr" 4,39*0,006*1,3 |  | 0.034 | [12 empty] | VV | 2 | 2 | -1 | 1 | ROZPOCET
19 | K | 632450134 | Vyrovnávací cementový potěr tl do 50 mm ze suchých směsí provedený v ploše | m2 | 4.39 |  | 0 | CS ÚRS 2015 01 |  | snížená |  | 0 | 0.105 | 0.46095 | 0 | 0 | 4 | K | 2 |  |  |  | ROZPOCET | 0 | 0 | 0 | 0 | 0 | 2 | 0 | 4 | 1273897583
| VV |  | "m.č.1.12" 4,39 |  | 4.39 | [12 empty] | VV | 2 | 2 | -1 | 1 | ROZPOCET
20 | K | 635211121 | Násyp pod podlahy z keramzitu | m3 | 5.298 |  | 0 | CS ÚRS 2015 01 |  | snížená |  | 0 | 0.42 | 2.2252 | 0 | 0 | 4 | K | 2 |  |  |  | ROZPOCET | 0 | 0 | 0 | 0 | 0 | 2 | 0 | 4 | -1860887021
| VV |  | "nová m.č.1.05-1.11" (15,91+14,51+14,61+17,59+16,3+8,49+14,14)*0,05 |  | 5.078 | [12 empty] | VV | 2 | 2 | -1 | 0 | ROZPOCET
| VV |  | "nová m.č.1.12" 4,39*0,05 |  | 0.22 | [12 empty] | VV | 2 | 2 | -1 | 0 | ROZPOCET
| VV |  | Součet |  | 5.298 | [12 empty] | VV | 2 | 4 | -1 | 1 | ROZPOCET
21 | K | 642943111 | Osazování úhelníkových rámů s dveřními křídly do 2,5 m2 | kus | 1 |  | 0 | CS ÚRS 2015 01 |  | snížená |  | 0 | 0.02516 | 0.02516 | 0 | 0 | 4 | K | 2 |  |  |  | ROZPOCET | 0 | 0 | 0 | 0 | 0 | 2 | 0 | 4 | -1650210696
| VV |  | "m.č.1.12" 1 |  | 1 | [12 empty] | VV | 2 | 2 | -1 | 1 | ROZPOCET
22 | K | 642944121 | Osazování ocelových zárubní dodatečné pl do 2,5 m2 | kus | 3 |  | 0 | CS ÚRS 2015 01 |  | snížená |  | 0 | 0.04684 | 0.14052 | 0 | 0 | 4 | K | 2 |  |  |  | ROZPOCET | 0 | 0 | 0 | 0 | 0 | 2 | 0 | 4 | -1178303551
| VV |  | "stáv. m.č.1.05/1.06" 1 |  | 1 | [12 empty] | VV | 2 | 2 | -1 | 0 | ROZPOCET
| VV |  | "stáv. m.č.1.10/1.11" 1 |  | 1 | [12 empty] | VV | 2 | 2 | -1 | 0 | ROZPOCET
| VV |  | "stáv. m.č.1.08/1.11" 1 |  | 1 | [12 empty] | VV | 2 | 2 | -1 | 0 | ROZPOCET
| VV |  | Součet |  | 3 | [12 empty] | VV | 2 | 4 | -1 | 1 | ROZPOCET
23 | M | 553311150 | zárubeň ocelová pro běžné zdění H 110 700 L/P | kus | 1 |  | 0 | CS ÚRS 2015 01 |  | snížená |  | 0 | 0.011 | 0.011 | 0 | 0 | 8 | M | 2 |  |  |  | ROZPOCET | 0 | 0 | 0 | 0 | 0 | 2 | 0 | 4 | 1861767159
24 | M | 553311560 | zárubeň ocelová pro běžné zdění H 160 800 L/P | kus | 3 |  | 0 | CS ÚRS 2015 01 |  | snížená |  | 0 | 0.0137 | 0.0411 | 0 | 0 | 8 | M | 2 |  |  |  | ROZPOCET | 0 | 0 | 0 | 0 | 0 | 2 | 0 | 4 | 1375920502
| D | 9 | Ostatní konstrukce a práce-bourání |  |  |  | 0 |  |  |  |  | 0 |  | 0.017852 |  | 27.8002 | 1 | D | 1 |  |  |  | ROZPOCET | [6 empty] | 0
25 | K | 949101111 | Lešení pomocné pro objekty pozemních staveb s lešeňovou podlahou v do 1,9 m zatížení do 150 kg/m2 | m2 | 70.23 |  | 0 | CS ÚRS 2015 01 |  | snížená |  | 0 | 0.00013 | 0.0091299 | 0 | 0 | 4 | K | 2 |  |  |  | ROZPOCET | 0 | 0 | 0 | 0 | 0 | 2 | 0 | 4 | -1433130775
| VV |  | "60% podl.plochy bytů" (56,15+60,9)*0,6 |  | 70.23 | [12 empty] | VV | 2 | 2 | -1 | 1 | ROZPOCET
26 | K | 952901111 | Vyčištění budov bytové a občanské výstavby při výšce podlaží do 4 m | m2 | 117.05 |  | 0 | CS ÚRS 2015 01 |  | snížená |  | 0 | 4e-05 | 0.004682 | 0 | 0 | 4 | K | 2 |  |  |  | ROZPOCET | 0 | 0 | 0 | 0 | 0 | 2 | 0 | 4 | -1542829551
| VV |  | "podl.plocha bytu" 56,15+60,9 |  | 117.05 | [12 empty] | VV | 2 | 2 | -1 | 1 | ROZPOCET
27 | K | 952902021 | Čištění budov zametení hladkých podlah | m2 | 1520.5 |  | 0 |  |  | snížená |  | 0 | 0 | 0 | 0 | 0 | 4 | K | 2 |  |  |  | ROZPOCET | 0 | 0 | 0 | 0 | 0 | 2 | 0 | 4 | 364137005
| VV |  | "po vyklizení suti a úklid cca9 dní" | [14 empty] | VV | 2 | 1 | -1 | 0 | ROZPOCET
| VV |  | "podl.plocha bytu" 117,05*10 |  | 1170.5 | [12 empty] | VV | 2 | 2 | -1 | 0 | ROZPOCET
| VV |  | "dopravní cesty materiálu a suti" | [14 empty] | VV | 2 | 1 | -1 | 0 | ROZPOCET
| VV |  | "schodiště" 300 |  | 300 | [12 empty] | VV | 2 | 2 | -1 | 0 | ROZPOCET
| VV |  | "exteriér" 50 |  | 50 | [12 empty] | VV | 2 | 2 | -1 | 0 | ROZPOCET
| VV |  | Součet |  | 1520.5 | [12 empty] | VV | 2 | 4 | -1 | 1 | ROZPOCET
28 | K | 953991211 | Dodání a osazení hmoždinek profilu 6 až 8 mm do zdiva z betonu | kus | 4 |  | 0 | CS ÚRS 2015 01 |  | snížená |  | 0 | 1e-05 | 4e-05 | 0 | 0 | 4 | K | 2 |  |  |  | ROZPOCET | 0 | 0 | 0 | 0 | 0 | 2 | 0 | 4 | 1357141919
| VV |  | "osazení zrcadla" 4 |  | 4 | [12 empty] | VV | 2 | 2 | -1 | 1 | ROZPOCET
29 | M | 9-1 p.c. | Zrcadlo do koupelny, 60x85 cm vč.osazení | ks | 1 |  | 0 |  |  | snížená |  | 0 | 0.004 | 0.004 | 0 | 0 | 8 | M | 2 |  |  |  | ROZPOCET | 0 | 0 | 0 | 0 | 0 | 2 | 0 | 4 | 375421875
30 | K | 963042819 | Bourání schodišťových stupňů betonových zhotovených na místě | m | 2.1 |  | 0 | CS ÚRS 2015 01 |  | snížená |  | 0 | 0 | 0 | 0.07 | 0.147 | 4 | K | 2 |  |  |  | ROZPOCET | 0 | 0 | 0 | 0 | 0 | 2 | 0 | 4 | -728960951
| VV |  | "stáv.m.č.1.01,1.11" 1,05*2 |  | 2.1 | [12 empty] | VV | 2 | 2 | -1 | 1 | ROZPOCET
31 | K | 965082933 | Odstranění násypů pod podlahy tl do 200 mm pl přes 2 m2 | m3 | 15.95 |  | 0 | CS ÚRS 2015 01 |  | snížená |  | 0 | 0 | 0 | 1.4 | 22.33 | 4 | K | 2 |  |  |  | ROZPOCET | 0 | 0 | 0 | 0 | 0 | 2 | 0 | 4 | -413813478
| VV |  | "stáv.m.č.1.05-1.11" (15,91+14,51+14,61+17,58+16,3+13,28+14,14)*0,15 |  | 15.95 | [12 empty] | VV | 2 | 2 | -1 | 1 | ROZPOCET
32 | K | 967031142 | Přisekání rovných ostění v cihelném zdivu na MC | m2 | 2.58 |  | 0 | CS ÚRS 2015 01 |  | snížená |  | 0 | 0 | 0 | 0.059 | 0.15222 | 4 | K | 2 |  |  |  | ROZPOCET | 0 | 0 | 0 | 0 | 0 | 2 | 0 | 4 | 1094687019
| VV |  | "otvor pro dveře" | [14 empty] | VV | 2 | 1 | -1 | 0 | ROZPOCET
| VV |  | "stáv. m.č.1.05/1.06" 0,15*2,15*2 |  | 0.645 | [12 empty] | VV | 2 | 2 | -1 | 0 | ROZPOCET
| VV |  | "stáv. m.č.1.10/1.11" 0,15*2,15*2 |  | 0.645 | [12 empty] | VV | 2 | 2 | -1 | 0 | ROZPOCET
| VV |  | "stáv. m.č.1.08/1.11" 0,3*2,15*2 |  | 1.29 | [12 empty] | VV | 2 | 2 | -1 | 0 | ROZPOCET
| VV |  | Součet |  | 2.58 | [12 empty] | VV | 2 | 4 | -1 | 1 | ROZPOCET
33 | K | 968062455 | Vybourání dřevěných dveřních zárubní pl do 2 m2 | m2 | 7.444 |  | 0 | CS ÚRS 2015 01 |  | snížená |  | 0 | 0 | 0 | 0.088 | 0.65507 | 4 | K | 2 |  |  |  | ROZPOCET | 0 | 0 | 0 | 0 | 0 | 2 | 0 | 4 | 971595069
| VV |  | "stáv.m.č.1.05/1.06" 0,95*2,05 |  | 1.948 | [12 empty] | VV | 2 | 2 | -1 | 0 | ROZPOCET
| VV |  | "stáv.m.č.1.08/1.09" 0,95*2,05 |  | 1.948 | [12 empty] | VV | 2 | 2 | -1 | 0 | ROZPOCET
| VV |  | "stáv.m.č.1.01/1.11" 0,8*2,0 |  | 1.6 | [12 empty] | VV | 2 | 2 | -1 | 0 | ROZPOCET
| VV |  | "stáv.m.č.1.10/1.11" 0,95*2,05 |  | 1.948 | [12 empty] | VV | 2 | 2 | -1 | 0 | ROZPOCET
| VV |  | Součet |  | 7.444 | [12 empty] | VV | 2 | 4 | -1 | 1 | ROZPOCET
34 | K | 971033631 | Vybourání otvorů ve zdivu cihelném pl do 4 m2 na MVC nebo MV tl do 150 mm | m2 | 4.085 |  | 0 | CS ÚRS 2015 01 |  | snížená |  | 0 | 0 | 0 | 0.27 | 1.103 | 4 | K | 2 |  |  |  | ROZPOCET | 0 | 0 | 0 | 0 | 0 | 2 | 0 | 4 | 1021351961
| VV |  | "stáv. m.č.1.05/1.06" 1,0*2,15 |  | 2.15 | [12 empty] | VV | 2 | 2 | -1 | 0 | ROZPOCET
| VV |  | "stáv. m.č.1.10/1.11" 0,9*2,15 |  | 1.935 | [12 empty] | VV | 2 | 2 | -1 | 0 | ROZPOCET
| VV |  | Součet |  | 4.085 | [12 empty] | VV | 2 | 4 | -1 | 1 | ROZPOCET
35 | K | 971033641 | Vybourání otvorů ve zdivu cihelném pl do 4 m2 na MVC nebo MV tl do 300 mm | m3 | 0.581 |  | 0 | CS ÚRS 2015 01 |  | snížená |  | 0 | 0 | 0 | 1.8 | 1.0458 | 4 | K | 2 |  |  |  | ROZPOCET | 0 | 0 | 0 | 0 | 0 | 2 | 0 | 4 | 179427175
| VV |  | "stáv. m.č.1.08/1.11" 0,9*2,15*0,3 |  | 0.581 | [12 empty] | VV | 2 | 2 | -1 | 1 | ROZPOCET
36 | K | 974031153 | Vysekání rýh ve zdivu cihelném hl do 100 mm š do 100 mm | m | 15 |  | 0 | CS ÚRS 2015 01 |  | snížená |  | 0 | 0 | 0 | 0.018 | 0.27 | 4 | K | 2 |  |  |  | ROZPOCET | 0 | 0 | 0 | 0 | 0 | 2 | 0 | 4 | 1824400309
| VV |  | "nové rozvody ZTI, odhad" 15,0 |  | 15 | [12 empty] | VV | 2 | 2 | -1 | 1 | ROZPOCET
37 | K | 974032666 | Vysekání rýh ve stěnách z dutých cihel nebo tvárnic pro vtahování nosníků hl do 150 mm v do 250 mm | m | 3 |  | 0 | CS ÚRS 2015 01 |  | snížená |  | 0 | 0 | 0 | 0.042 | 0.126 | 4 | K | 2 |  |  |  | ROZPOCET | 0 | 0 | 0 | 0 | 0 | 2 | 0 | 4 | 1027931622
| VV |  | "nová m.č.1.08/1.11 nad dveře " 1,5*2 |  | 3 | [12 empty] | VV | 2 | 2 | -1 | 1 | ROZPOCET
38 | K | 974082112 | Vysekání rýh pro vodiče v omítce MV nebo MVC stěn š do 30 mm | m | 60 |  | 0 | CS ÚRS 2015 01 |  | snížená |  | 0 | 0 | 0 | 0.001 | 0.06 | 4 | K | 2 |  |  |  | ROZPOCET | 0 | 0 | 0 | 0 | 0 | 2 | 0 | 4 | 1290874557
| VV |  | "nové rozvody nn, odhad" 60,0 |  | 60 | [12 empty] | VV | 2 | 2 | -1 | 1 | ROZPOCET
39 | K | 978013191 | Otlučení vnitřní vápenné nebo vápenocementové omítky stěn stěn v rozsahu do 100 % | m2 | 7.28 |  | 0 | CS ÚRS 2015 01 |  | snížená |  | 0 | 0 | 0 | 0.046 | 0.33488 | 4 | K | 2 |  |  |  | ROZPOCET | 0 | 0 | 0 | 0 | 0 | 2 | 0 | 4 | 434016774
| VV |  | "pod nové obklady" | [14 empty] | VV | 2 | 1 | -1 | 0 | ROZPOCET
| VV |  | "m.č.1.07, kuch.linka" (2,5+0,6)*0,6 |  | 1.86 | [12 empty] | VV | 2 | 2 | -1 | 0 | ROZPOCET
| VV |  | "m.č.1.11, kuch.linka" (2,5+0,7)*0,6 |  | 1.92 | [12 empty] | VV | 2 | 2 | -1 | 0 | ROZPOCET
| VV |  | "m.č.1.12, cihel.zdivo" 3,5 |  | 3.5 | [12 empty] | VV | 2 | 2 | -1 | 0 | ROZPOCET
| VV |  | Součet |  | 7.28 | [12 empty] | VV | 2 | 4 | -1 | 1 | ROZPOCET
40 | K | 978059541 | Odsekání a odebrání obkladů stěn z vnitřních obkládaček plochy přes 1 m2 | m2 | 23.181 |  | 0 | CS ÚRS 2015 01 |  | snížená |  | 0 | 0 | 0 | 0.068 | 1.5763 | 4 | K | 2 |  |  |  | ROZPOCET | 0 | 0 | 0 | 0 | 0 | 2 | 0 | 4 | -1853966576
| VV |  | "pod nové obklady" | [14 empty] | VV | 2 | 1 | -1 | 0 | ROZPOCET
| VV |  | "m.č.1.02" (2,53+2,1+2,5+0,6+0,2)*1,7 |  | 13.481 | [12 empty] | VV | 2 | 2 | -1 | 0 | ROZPOCET
| VV |  | "m.č.1.04" (1,85*2+0,9+0,2*2)*1,7 |  | 8.5 | [12 empty] | VV | 2 | 2 | -1 | 0 | ROZPOCET
| VV |  | "m.č.1.12, cihel.zdivo" 1,5*0,8 |  | 1.2 | [12 empty] | VV | 2 | 2 | -1 | 0 | ROZPOCET
| VV |  | Součet |  | 23.181 | [12 empty] | VV | 2 | 4 | -1 | 1 | ROZPOCET
| D | 997 | Přesun sutě |  |  |  | 0 |  |  |  |  | 0 |  | 0 |  | 0 | 1 | D | 1 |  |  |  | ROZPOCET | [6 empty] | 0
41 | K | 997013213 | Vnitrostaveništní doprava suti a vybouraných hmot pro budovy v do 12 m ručně | t | 38.119 |  | 0 | CS ÚRS 2015 01 |  | snížená |  | 0 | 0 | 0 | 0 | 0 | 4 | K | 2 |  |  |  | ROZPOCET | 0 | 0 | 0 | 0 | 0 | 2 | 0 | 4 | -975658599
| VV |  | 31,766*1,2 'Přepočtené koeficientem množství |  | 38.119 | [12 empty] | VV | 2 | 2 | 0 | 1 | ROZPOCET
42 | K | 997013219 | Příplatek k vnitrostaveništní dopravě suti a vybouraných hmot za zvětšenou dopravu suti ZKD 10 m | t | 76.238 |  | 0 | CS ÚRS 2015 01 |  | snížená |  | 0 | 0 | 0 | 0 | 0 | 4 | K | 2 |  |  |  | ROZPOCET | 0 | 0 | 0 | 0 | 0 | 2 | 0 | 4 | 515989948
| VV |  | 31,766*2,4 'Přepočtené koeficientem množství |  | 76.238 | [12 empty] | VV | 2 | 2 | 0 | 1 | ROZPOCET
43 | K | 997013501 | Odvoz suti a vybouraných hmot na skládku nebo meziskládku do 1 km se složením | t | 38.119 |  | 0 | CS ÚRS 2015 01 |  | snížená |  | 0 | 0 | 0 | 0 | 0 | 4 | K | 2 |  |  |  | ROZPOCET | 0 | 0 | 0 | 0 | 0 | 2 | 0 | 4 | -1436649599
| VV |  | 31,766*1,2 'Přepočtené koeficientem množství |  | 38.119 | [12 empty] | VV | 2 | 2 | 0 | 1 | ROZPOCET
44 | K | 997013509 | Příplatek k odvozu suti a vybouraných hmot na skládku ZKD 1 km přes 1 km | t | 540.022 |  | 0 | CS ÚRS 2015 01 |  | snížená |  | 0 | 0 | 0 | 0 | 0 | 4 | K | 2 |  |  |  | ROZPOCET | 0 | 0 | 0 | 0 | 0 | 2 | 0 | 4 | -400694732
| VV |  | 31,766*17 'Přepočtené koeficientem množství |  | 540.022 | [12 empty] | VV | 2 | 2 | 0 | 1 | ROZPOCET
45 | K | 997013831 | Poplatek za uložení stavebního směsného odpadu na skládce (skládkovné) | t | 38.119 |  | 0 | CS ÚRS 2015 01 |  | snížená |  | 0 | 0 | 0 | 0 | 0 | 4 | K | 2 |  |  |  | ROZPOCET | 0 | 0 | 0 | 0 | 0 | 2 | 0 | 4 | -1309908773
| VV |  | 31,766*1,2 'Přepočtené koeficientem množství |  | 38.119 | [12 empty] | VV | 2 | 2 | 0 | 1 | ROZPOCET
| D | 998 | Přesun hmot |  |  |  | 0 |  |  |  |  | 0 |  | 0 |  | 0 | 1 | D | 1 |  |  |  | ROZPOCET | [6 empty] | 0
46 | K | 998018002 | Přesun hmot ruční pro budovy v do 12 m | t | 24.372 |  | 0 | CS ÚRS 2015 01 |  | snížená |  | 0 | 0 | 0 | 0 | 0 | 4 | K | 2 |  |  |  | ROZPOCET | 0 | 0 | 0 | 0 | 0 | 2 | 0 | 4 | -93983429
| D | PSV | Práce a dodávky PSV |  |  |  | 0 |  |  |  |  | 0 |  | 7.2852 |  | 3.9661 | 2 | D | 0 |  |  |  | ROZPOCET | [6 empty] | 0
| D | 711 | Izolace proti vodě, vlhkosti a plynům |  |  |  | 0 |  |  |  |  | 0 |  | 0.13892 |  | 0 | 2 | D | 1 |  |  |  | ROZPOCET | [6 empty] | 0
47 | K | 711-1 p.c | Rohové pásy do stěrky na rohy stěn a podlahy,D+M | m | 24.38 |  | 0 |  |  | snížená |  | 0 | 0 | 0 | 0 | 0 | 16 | K | 2 |  |  |  | ROZPOCET | 0 | 0 | 0 | 0 | 0 | 2 | 0 | 16 | 1854909001
| VV |  | "m.č.1.02" 2,53+2,1+2,5+1,45 |  | 8.58 | [12 empty] | VV | 2 | 2 | -1 | 0 | ROZPOCET
| VV |  | "m.č.1.04" 1,85*2+1,25+0,9 |  | 5.85 | [12 empty] | VV | 2 | 2 | -1 | 0 | ROZPOCET
| VV |  | "m.č.1.12" 2*(2,0+2,1)+2*0,8+0,15 |  | 9.95 | [12 empty] | VV | 2 | 2 | -1 | 0 | ROZPOCET
| VV |  | Součet |  | 24.38 | [12 empty] | VV | 2 | 4 | -1 | 1 | ROZPOCET
48 | K | 711493112 | Izolace proti podpovrchové a tlakové vodě vodorovná těsnicí stěrkou | m2 | 21.12 |  | 0 | CS ÚRS 2015 01 |  | snížená |  | 0 | 0.0045 | 0.09504 | 0 | 0 | 16 | K | 2 |  |  |  | ROZPOCET | 0 | 0 | 0 | 0 | 0 | 2 | 0 | 16 | 813663326
| VV |  | "m.č.1.02" 4,4*2 |  | 8.8 | [12 empty] | VV | 2 | 2 | -1 | 0 | ROZPOCET
| VV |  | "m.č.1.04" 1,77*2 |  | 3.54 | [12 empty] | VV | 2 | 2 | -1 | 0 | ROZPOCET
| VV |  | "m.č.1.12" 4,39*2 |  | 8.78 | [12 empty] | VV | 2 | 2 | -1 | 0 | ROZPOCET
| VV |  | Součet |  | 21.12 | [12 empty] | VV | 2 | 4 | -1 | 1 | ROZPOCET
49 | K | 711493122 | Izolace proti podpovrchové a tlakové vodě svislá těsnicí stěrkou | m2 | 9.752 |  | 0 | CS ÚRS 2015 01 |  | snížená |  | 0 | 0.0045 | 0.043884 | 0 | 0 | 16 | K | 2 |  |  |  | ROZPOCET | 0 | 0 | 0 | 0 | 0 | 2 | 0 | 16 | 1053899300
| VV |  | "m.č.1.02" 2,53+2,1+2,5+1,45 |  | 8.58 | [12 empty] | VV | 2 | 2 | -1 | 0 | ROZPOCET
| VV |  | "m.č.1.04" 1,85*2+1,25+0,9 |  | 5.85 | [12 empty] | VV | 2 | 2 | -1 | 0 | ROZPOCET
| VV |  | "m.č.1.12" 2*(2,0+2,1)+2*0,8+0,15 |  | 9.95 | [12 empty] | VV | 2 | 2 | -1 | 0 | ROZPOCET
| VV |  | Mezisoučet |  | 24.38 | [12 empty] | VV | 2 | 3 | -1 | 0 | ROZPOCET
| VV |  | 24,38*0,2*2 |  | 9.752 | [12 empty] | VV | 2 | 2 | -1 | 1 | ROZPOCET
50 | K | 998711102 | Přesun hmot tonážní pro izolace proti vodě, vlhkosti a plynům v objektech výšky do 12 m | t | 0.139 |  | 0 | CS ÚRS 2015 01 |  | snížená |  | 0 | 0 | 0 | 0 | 0 | 16 | K | 2 |  |  |  | ROZPOCET | 0 | 0 | 0 | 0 | 0 | 2 | 0 | 16 | 1613521760
| D | 713 | Izolace tepelné |  |  |  | 0 |  |  |  |  | 0 |  | 1.1062 |  | 0 | 2 | D | 1 |  |  |  | ROZPOCET | [6 empty] | 0
51 | K | 713121111 | Montáž izolace tepelné podlah volně kladenými rohožemi, pásy, dílci, deskami 1 vrstva | m2 | 211.88 |  | 0 | CS ÚRS 2015 01 |  | snížená |  | 0 | 0 | 0 | 0 | 0 | 16 | K | 2 |  |  |  | ROZPOCET | 0 | 0 | 0 | 0 | 0 | 2 | 0 | 16 | 356156474
| VV |  | "nová m.č.1.05-1.11" 15,91+14,51+14,61+17,59+16,3+8,49+14,14 |  | 101.55 | [12 empty] | VV | 2 | 2 | -1 | 0 | ROZPOCET
| VV |  | "nová m.č.1.12" 4,39 |  | 4.39 | [12 empty] | VV | 2 | 2 | -1 | 0 | ROZPOCET
| VV |  | Mezisoučet |  | 105.94 | [12 empty] | VV | 2 | 3 | -1 | 0 | ROZPOCET
| VV |  | 105,94*2 |  | 211.88 | [12 empty] | VV | 2 | 2 | -1 | 1 | ROZPOCET
52 | M | 631537840 | deska izolační podlahová ROCKWOOL STEPROCK ND 600x1000x40 mm | m2 | 216.118 |  | 0 | CS ÚRS 2015 01 |  | snížená |  | 0 | 0.005 | 1.0806 | 0 | 0 | 32 | M | 2 |  |  |  | ROZPOCET | 0 | 0 | 0 | 0 | 0 | 2 | 0 | 16 | -1300506946
| VV |  | "nová m.č.1.05-1.11" 15,91+14,51+14,61+17,59+16,3+8,49+14,14 |  | 101.55 | [12 empty] | VV | 2 | 2 | -1 | 0 | ROZPOCET
| VV |  | "nová m.č.1.12" 4,39 |  | 4.39 | [12 empty] | VV | 2 | 2 | -1 | 0 | ROZPOCET
| VV |  | Mezisoučet |  | 105.94 | [12 empty] | VV | 2 | 3 | -1 | 0 | ROZPOCET
| VV |  | 105,94*2*1,02 |  | 216.118 | [12 empty] | VV | 2 | 2 | -1 | 1 | ROZPOCET
53 | K | 713191132 | Montáž izolace tepelné podlah, stropů vrchem nebo střech překrytí separační fólií z PE | m2 | 211.88 |  | 0 | CS ÚRS 2015 01 |  | snížená |  | 0 | 0 | 0 | 0 | 0 | 16 | K | 2 |  |  |  | ROZPOCET | 0 | 0 | 0 | 0 | 0 | 2 | 0 | 16 | 478156247
| VV |  | "dle pol,Montáž tepelné..." 105,94*2 |  | 211.88 | [12 empty] | VV | 2 | 2 | -1 | 1 | ROZPOCET
54 | M | 283231500 | fólie separační PE bal. 100 m2 | m2 | 233.068 |  | 0 | CS ÚRS 2015 01 |  | snížená |  | 0 | 0.00011 | 0.025637 | 0 | 0 | 32 | M | 2 |  |  |  | ROZPOCET | 0 | 0 | 0 | 0 | 0 | 2 | 0 | 16 | -190693296
| VV |  | 211,88*1,1 'Přepočtené koeficientem množství |  | 233.068 | [12 empty] | VV | 2 | 2 | 0 | 1 | ROZPOCET
55 | K | 998713102 | Přesun hmot tonážní pro izolace tepelné v objektech v do 12 m | t | 1.106 |  | 0 | CS ÚRS 2015 01 |  | snížená |  | 0 | 0 | 0 | 0 | 0 | 16 | K | 2 |  |  |  | ROZPOCET | 0 | 0 | 0 | 0 | 0 | 2 | 0 | 16 | 587629688
[12 empty] | 0 |  | 0 |  | 0 | 2 | D | 1 |  |  |  | ROZPOCET | [6 empty] | 0
[10 empty] | snížená |  | 0 | 0 | 0 | 0 | 0 | 16 | K | 2 |  |  |  | ROZPOCET | 0 | 0 | 0 | 0 | 0 | 2 | 0 | 16 | -494256521
[12 empty] | 0 |  | 0 |  | 0 | 2 | D | 1 |  |  |  | ROZPOCET | [6 empty] | 0
[10 empty] | snížená |  | 0 | 0 | 0 | 0 | 0 | 16 | K | 2 |  |  |  | ROZPOCET | 0 | 0 | 0 | 0 | 0 | 2 | 0 | 16 | 501567180
| D | 751 | Vzduchotechnika |  |  |  | 0 |  |  |  |  | 0 |  | 0 |  | 0 | 2 | D | 1 |  |  |  | ROZPOCET | [6 empty] | 0
58 | K | 751-1 | VZT1 a VZT2 dle specifikace na výkrese D+M | kus | 1 |  | 0 |  |  | snížená |  | 0 | 0 | 0 | 0 | 0 | 16 | K | 2 |  |  |  | ROZPOCET | 0 | 0 | 0 | 0 | 0 | 2 | 0 | 16 | 1125342393
59 | K | 751-2 | Odsavač par ODS dle specifikace na výkrese D+M | kus | 2 |  | 0 |  |  | snížená |  | 0 | 0 | 0 | 0 | 0 | 16 | K | 2 |  |  |  | ROZPOCET | 0 | 0 | 0 | 0 | 0 | 2 | 0 | 16 | -1870761129
| D | 762 | Konstrukce tesařské |  |  |  | 0 |  |  |  |  | 0 |  | 2.4165 |  | 1.9069 | 2 | D | 1 |  |  |  | ROZPOCET | [6 empty] | 0
60 | K | 762511244 | Podlahové kce podkladové z desek OSB tl 18 mm na sraz šroubovaných | m2 | 211.88 |  | 0 | CS ÚRS 2015 01 |  | snížená |  | 0 | 0.01131 | 2.3964 | 0 | 0 | 16 | K | 2 |  |  |  | ROZPOCET | 0 | 0 | 0 | 0 | 0 | 2 | 0 | 16 | -1493911666
| VV |  | "nová m.č.1.05-1.11" 15,91+14,51+14,61+17,59+16,3+8,49+14,14 |  | 101.55 | [12 empty] | VV | 2 | 2 | -1 | 0 | ROZPOCET
| VV |  | "nová m.č.1.12" 4,39 |  | 4.39 | [12 empty] | VV | 2 | 2 | -1 | 0 | ROZPOCET
| VV |  | Mezisoučet |  | 105.94 | [12 empty] | VV | 2 | 3 | -1 | 0 | ROZPOCET
| VV |  | 105,94*2 |  | 211.88 | [12 empty] | VV | 2 | 2 | -1 | 1 | ROZPOCET
61 | K | 762522811 | Demontáž podlah s polštáři z prken tloušťky do 32 mm | m2 | 105.94 |  | 0 | CS ÚRS 2015 01 |  | snížená |  | 0 | 0 | 0 | 0.018 | 1.9069 | 16 | K | 2 |  |  |  | ROZPOCET | 0 | 0 | 0 | 0 | 0 | 2 | 0 | 16 | -1163410313
| VV |  | "nová m.č.1.05-1.11" 15,91+14,51+14,61+17,59+16,3+8,49+14,14 |  | 101.55 | [12 empty] | VV | 2 | 2 | -1 | 0 | ROZPOCET
| VV |  | "nová m.č.1.12" 4,39 |  | 4.39 | [12 empty] | VV | 2 | 2 | -1 | 0 | ROZPOCET
| VV |  | Součet |  | 105.94 | [12 empty] | VV | 2 | 4 | -1 | 1 | ROZPOCET
62 | K | 762595001 | Spojovací prostředky pro položení dřevěných podlah a zakrytí kanálů | m2 | 105.94 |  | 0 | CS ÚRS 2015 01 |  | snížená |  | 0 | 0.00019 | 0.020129 | 0 | 0 | 16 | K | 2 |  |  |  | ROZPOCET | 0 | 0 | 0 | 0 | 0 | 2 | 0 | 16 | -349016410
63 | K | 998762102 | Přesun hmot tonážní pro kce tesařské v objektech v do 12 m | t | 2.416 |  | 0 | CS ÚRS 2015 01 |  | snížená |  | 0 | 0 | 0 | 0 | 0 | 16 | K | 2 |  |  |  | ROZPOCET | 0 | 0 | 0 | 0 | 0 | 2 | 0 | 16 | -202076480
| D | 763 | Konstrukce suché výstavby |  |  |  | 0 |  |  |  |  | 0 |  | 0.37803 |  | 0.5069 | 2 | D | 1 |  |  |  | ROZPOCET | [6 empty] | 0
64 | K | 763131521 | SDK podhled desky 2xA 12,5 bez TI jednovrstvá spodní kce profil CD+UD | m2 | 3.35 |  | 0 | CS ÚRS 2015 01 |  | snížená |  | 0 | 0.02238 | 0.074973 | 0 | 0 | 16 | K | 2 |  |  |  | ROZPOCET | 0 | 0 | 0 | 0 | 0 | 2 | 0 | 16 | 1080666577
| VV |  | "nová m.č.1.03" 1,58 |  | 1.58 | [12 empty] | VV | 2 | 2 | -1 | 0 | ROZPOCET
| VV |  | "nová m.č.1.04" 1,77 |  | 1.77 | [12 empty] | VV | 2 | 2 | -1 | 0 | ROZPOCET
| VV |  | Součet |  | 3.35 | [12 empty] | VV | 2 | 4 | -1 | 1 | ROZPOCET
65 | K | 763131561 | SDK podhled desky 2xH2 12,5 bez TI jednovrstvá spodní kce profil CD+UD | m2 | 8.79 |  | 0 | CS ÚRS 2015 01 |  | snížená |  | 0 | 0.02301 | 0.20226 | 0 | 0 | 16 | K | 2 |  |  |  | ROZPOCET | 0 | 0 | 0 | 0 | 0 | 2 | 0 | 16 | -1898891206
| VV |  | "nová m.č.1.02" 4,4 |  | 4.4 | [12 empty] | VV | 2 | 2 | -1 | 0 | ROZPOCET
| VV |  | "nová m.č.1.12" 4,39 |  | 4.39 | [12 empty] | VV | 2 | 2 | -1 | 0 | ROZPOCET
| VV |  | Součet |  | 8.79 | [12 empty] | VV | 2 | 4 | -1 | 1 | ROZPOCET
66 | K | 763131832 | Demontáž SDK podhledu s jednovrstvou nosnou kcí z ocelových profilů opláštění dvojité | m2 | 17.88 |  | 0 | CS ÚRS 2015 01 |  | snížená |  | 0 | 0 | 0 | 0.02835 | 0.5069 | 16 | K | 2 |  |  |  | ROZPOCET | 0 | 0 | 0 | 0 | 0 | 2 | 0 | 16 | 801046039
| VV |  | "stáv. m.č.1.01" 3,37 |  | 3.37 | [12 empty] | VV | 2 | 2 | -1 | 0 | ROZPOCET
| VV |  | "stáv. m.č.1.06" 14,51 |  | 14.51 | [12 empty] | VV | 2 | 2 | -1 | 0 | ROZPOCET
| VV |  | Součet |  | 17.88 | [12 empty] | VV | 2 | 4 | -1 | 1 | ROZPOCET
67 | K | 763164532 | SDK obklad kovových kcí tvaru L š do 0,8 m desky 1xA 15 | m | 10.1 |  | 0 | CS ÚRS 2015 01 |  | snížená |  | 0 | 0.00998 | 0.1008 | 0 | 0 | 16 | K | 2 |  |  |  | ROZPOCET | 0 | 0 | 0 | 0 | 0 | 2 | 0 | 16 | 1517515856
| VV |  | "nová m.č.1.02, zakrytí VZT" 3,3 |  | 3.3 | [12 empty] | VV | 2 | 2 | -1 | 0 | ROZPOCET
| VV |  | "nová m.č.1.02-04, zakrytí VZT" 4,3 |  | 4.3 | [12 empty] | VV | 2 | 2 | -1 | 0 | ROZPOCET
| VV |  | "nová m.č.1.11, zakrytí VZT" 2,5 |  | 2.5 | [12 empty] | VV | 2 | 2 | -1 | 0 | ROZPOCET
| VV |  | Součet |  | 10.1 | [12 empty] | VV | 2 | 4 | -1 | 1 | ROZPOCET
68 | K | 998763302 | Přesun hmot tonážní pro sádrokartonové konstrukce v objektech v do 12 m | t | 0.378 |  | 0 | CS ÚRS 2015 01 |  | snížená |  | 0 | 0 | 0 | 0 | 0 | 16 | K | 2 |  |  |  | ROZPOCET | 0 | 0 | 0 | 0 | 0 | 2 | 0 | 16 | 1038848321
| D | 766 | Konstrukce truhlářské |  |  |  | 0 |  |  |  |  | 0 |  | 0.32747 |  | 0.606 | 2 | D | 1 |  |  |  | ROZPOCET | [6 empty] | 0
69 | K | 766660001 | Montáž dveřních křídel otvíravých 1křídlových š do 0,8 m do ocelové zárubně | kus | 4 |  | 0 | CS ÚRS 2015 01 |  | snížená |  | 0 | 0 | 0 | 0 | 0 | 16 | K | 2 |  |  |  | ROZPOCET | 0 | 0 | 0 | 0 | 0 | 2 | 0 | 16 | 626029713
| VV |  | "m.č.1.12" 1 |  | 1 | [12 empty] | VV | 2 | 2 | -1 | 0 | ROZPOCET
| VV |  | "stáv. m.č.1.05/1.06" 1 |  | 1 | [12 empty] | VV | 2 | 2 | -1 | 0 | ROZPOCET
| VV |  | "stáv. m.č.1.10/1.11" 1 |  | 1 | [12 empty] | VV | 2 | 2 | -1 | 0 | ROZPOCET
| VV |  | "stáv. m.č.1.08/1.11" 1 |  | 1 | [12 empty] | VV | 2 | 2 | -1 | 0 | ROZPOCET
| VV |  | Součet |  | 4 | [12 empty] | VV | 2 | 4 | -1 | 1 | ROZPOCET
70 | M | 611601580 | dveře dřevěné vnitřní hladké plné 1křídlové standardní provedení 70x197cm | kus | 1 |  | 0 | CS ÚRS 2015 01 |  | snížená |  | 0 | 0.0155 | 0.0155 | 0 | 0 | 32 | M | 2 |  |  |  | ROZPOCET | 0 | 0 | 0 | 0 | 0 | 2 | 0 | 16 | 956322800
71 | M | 611601920 | dveře dřevěné vnitřní hladké plné 1křídlové bílé 80x197 cm KLASIK | kus | 4 |  | 0 | CS ÚRS 2015 01 |  | snížená |  | 0 | 0.016 | 0.064 | 0 | 0 | 32 | M | 2 |  |  |  | ROZPOCET | 0 | 0 | 0 | 0 | 0 | 2 | 0 | 16 | 2065325501
72 | K | 766691914 | Vyvěšení nebo zavěšení dřevěných křídel dveří pl do 2 m2 | kus | 18 |  | 0 | CS ÚRS 2015 01 |  | snížená |  | 0 | 0 | 0 | 0.024 | 0.432 | 16 | K | 2 |  |  |  | ROZPOCET | 0 | 0 | 0 | 0 | 0 | 2 | 0 | 16 | 152965583
| VV |  | "pro opravy a nátěry" 9*2 |  | 18 | [12 empty] | VV | 2 | 2 | -1 | 1 | ROZPOCET
73 | M | 766-1 | Kuchyňská linka D+M | kus | 2 |  | 0 |  |  | snížená |  | 0 | 0.115 | 0.23 | 0 | 0 | 32 | M | 2 |  |  |  | ROZPOCET | 0 | 0 | 0 | 0 | 0 | 2 | 0 | 16 | 771934668
74 | K | 766695212 | Montáž truhlářských prahů dveří 1křídlových šířky do 10 cm | kus | 4 |  | 0 | CS ÚRS 2015 01 |  | snížená |  | 0 | 0 | 0 | 0 | 0 | 16 | K | 2 |  |  |  | ROZPOCET | 0 | 0 | 0 | 0 | 0 | 2 | 0 | 16 | 1420228135
| VV |  | "m.č.1.12" 1 |  | 1 | [12 empty] | VV | 2 | 2 | -1 | 0 | ROZPOCET
| VV |  | "stáv. m.č.1.05/1.06" 1 |  | 1 | [12 empty] | VV | 2 | 2 | -1 | 0 | ROZPOCET
| VV |  | "stáv. m.č.1.10/1.11" 1 |  | 1 | [12 empty] | VV | 2 | 2 | -1 | 0 | ROZPOCET
| VV |  | "stáv. m.č.1.08/1.11" 1 |  | 1 | [12 empty] | VV | 2 | 2 | -1 | 0 | ROZPOCET
| VV |  | Součet |  | 4 | [12 empty] | VV | 2 | 4 | -1 | 1 | ROZPOCET
75 | M | 611871360 | prah dveřní dřevěný dubový tl 2 cm dl.72 cm š 10 cm | kus | 1 |  | 0 | CS ÚRS 2015 01 |  | snížená |  | 0 | 0.00108 | 0.00108 | 0 | 0 | 32 | M | 2 |  |  |  | ROZPOCET | 0 | 0 | 0 | 0 | 0 | 2 | 0 | 16 | 1319940736
76 | M | 611871560 | prah dveřní dřevěný dubový tl 2 cm dl.82 cm š 10 cm | kus | 3 |  | 0 | CS ÚRS 2015 01 |  | snížená |  | 0 | 0.00123 | 0.00369 | 0 | 0 | 32 | M | 2 |  |  |  | ROZPOCET | 0 | 0 | 0 | 0 | 0 | 2 | 0 | 16 | -1385180876
77 | M | 549146220 | klika včetně štítu a montážního materiálu matný nikl | kus | 11 |  | 0 | CS ÚRS 2015 01 |  | snížená |  | 0 | 0.0012 | 0.0132 | 0 | 0 | 32 | M | 2 |  |  |  | ROZPOCET | 0 | 0 | 0 | 0 | 0 | 2 | 0 | 16 | -278222168
| VV |  | "nové dveře" 4 |  | 4 | [12 empty] | VV | 2 | 2 | -1 | 0 | ROZPOCET
| VV |  | "ostatní dveře" 7 |  | 7 | [12 empty] | VV | 2 | 2 | -1 | 0 | ROZPOCET
| VV |  | Součet |  | 11 | [12 empty] | VV | 2 | 4 | -1 | 1 | ROZPOCET
78 | K | 766812840 | Demontáž kuchyňských linek dřevěných nebo kovových délky do 2,1 m | kus | 1 |  | 0 | CS ÚRS 2015 01 |  | snížená |  | 0 | 0 | 0 | 0.174 | 0.174 | 16 | K | 2 |  |  |  | ROZPOCET | 0 | 0 | 0 | 0 | 0 | 2 | 0 | 16 | -435528690
| VV |  | "m.č.1.06" 1 |  | 1 | [12 empty] | VV | 2 | 2 | -1 | 1 | ROZPOCET
79 | K | 998766102 | Přesun hmot tonážní pro konstrukce truhlářské v objektech v do 12 m | t | 0.327 |  | 0 | CS ÚRS 2015 01 |  | snížená |  | 0 | 0 | 0 | 0 | 0 | 16 | K | 2 |  |  |  | ROZPOCET | 0 | 0 | 0 | 0 | 0 | 2 | 0 | 16 | 1499937141
| D | 771 | Podlahy z dlaždic |  |  |  | 0 |  |  |  |  | 0 |  | 0.42415 |  | 0.64457 | 2 | D | 1 |  |  |  | ROZPOCET | [6 empty] | 0
80 | K | 771571810 | Demontáž podlah z dlaždic keramických kladených do malty | m2 | 7.75 |  | 0 | CS ÚRS 2015 01 |  | snížená |  | 0 | 0 | 0 | 0.08317 | 0.64457 | 16 | K | 2 |  |  |  | ROZPOCET | 0 | 0 | 0 | 0 | 0 | 2 | 0 | 16 | -186844293
| VV |  | "stác.m.č.1.02-1.04" 4,4+1,58+1,77 |  | 7.75 | [12 empty] | VV | 2 | 2 | -1 | 1 | ROZPOCET
81 | K | 771574113 | Montáž podlah keramických režných hladkých lepených flexibilním lepidlem do 12 ks/m2 | m2 | 15.48 |  | 0 | CS ÚRS 2013 02 |  | snížená |  | 0 | 0.00367 | 0.056812 | 0 | 0 | 16 | K | 2 |  |  |  | ROZPOCET | 0 | 0 | 0 | 0 | 0 | 2 | 0 | 16 | 1884651951
| VV |  | "nové m.č.1.01-04" 3,34+4,4+1,58+1,77 |  | 11.09 | [12 empty] | VV | 2 | 2 | -1 | 0 | ROZPOCET
| VV |  | "m.č.1.12" 4,39 |  | 4.39 | [12 empty] | VV | 2 | 2 | -1 | 0 | ROZPOCET
| VV |  | Součet |  | 15.48 | [12 empty] | VV | 2 | 4 | -1 | 1 | ROZPOCET
82 | M | 597-1 | dlažba keramická dle výběru investora | m2 | 16.254 |  | 0 |  |  | snížená |  | 0 | 0.0138 | 0.22431 | 0 | 0 | 32 | M | 2 |  |  |  | ROZPOCET | 0 | 0 | 0 | 0 | 0 | 2 | 0 | 16 | 428815854
| VV |  | 15,48*1,05 |  | 16.254 | [12 empty] | VV | 2 | 2 | -1 | 1 | ROZPOCET
83 | K | 771579191 | Příplatek k montáž podlah keramických za plochu do 5 m2 | m2 | 15.48 |  | 0 | CS ÚRS 2013 02 |  | snížená |  | 0 | 0 | 0 | 0 | 0 | 16 | K | 2 |  |  |  | ROZPOCET | 0 | 0 | 0 | 0 | 0 | 2 | 0 | 16 | 274236927
84 | K | 771591111 | Podlahy penetrace podkladu | m2 | 15.48 |  | 0 | CS ÚRS 2013 02 |  | snížená |  | 0 | 0.0003 | 0.004644 | 0 | 0 | 16 | K | 2 |  |  |  | ROZPOCET | 0 | 0 | 0 | 0 | 0 | 2 | 0 | 16 | -1379676354
85 | K | 771990111 | Vyrovnání podkladu samonivelační stěrkou tl 4 mm pevnosti 15 Mpa | m2 | 15.48 |  | 0 | CS ÚRS 2015 01 |  | snížená |  | 0 | 0.00715 | 0.11068 | 0 | 0 | 16 | K | 2 |  |  |  | ROZPOCET | 0 | 0 | 0 | 0 | 0 | 2 | 0 | 16 | 702350542
86 | K | 771990191 | Příplatek k vyrovnání podkladu dlažby samonivelační stěrkou pevnosti 15 Mpa ZKD 1 mm tloušťky | m2 | 15.48 |  | 0 | CS ÚRS 2015 01 |  | snížená |  | 0 | 0.00179 | 0.027709 | 0 | 0 | 16 | K | 2 |  |  |  | ROZPOCET | 0 | 0 | 0 | 0 | 0 | 2 | 0 | 16 | 15444362
87 | K | 998771102 | Přesun hmot tonážní pro podlahy z dlaždic v objektech v do 12 m | t | 0.424 |  | 0 | CS ÚRS 2015 01 |  | snížená |  | 0 | 0 | 0 | 0 | 0 | 16 | K | 2 |  |  |  | ROZPOCET | 0 | 0 | 0 | 0 | 0 | 2 | 0 | 16 | -1140852347
| D | 776 | Podlahy povlakové |  |  |  | 0 |  |  |  |  | 0 |  | 0.90365 |  | 0.0779 | 2 | D | 1 |  |  |  | ROZPOCET | [6 empty] | 0
88 | K | 776491111 | Lepení plastové lišty ukončovací samolepicí soklíky a lišty | m | 96.14 |  | 0 | CS ÚRS 2015 01 |  | snížená |  | 0 | 0.00015 | 0.014421 | 0 | 0 | 16 | K | 2 |  |  |  | ROZPOCET | 0 | 0 | 0 | 0 | 0 | 2 | 0 | 16 | 577558176
| VV |  | "stěny" | [14 empty] | VV | 2 | 1 | -1 | 0 | ROZPOCET
| VV |  | "m.č.1.05" 2*(3,65+4,25) |  | 15.8 | [12 empty] | VV | 2 | 2 | -1 | 0 | ROZPOCET
| VV |  | "odpočet dveří" -0,9 |  | -0.9 | [12 empty] | VV | 2 | 2 | -1 | 0 | ROZPOCET
| VV |  | "m.č.1.06,1.07" 2*(3,82+3,85+2*3,8) |  | 30.54 | [12 empty] | VV | 2 | 2 | -1 | 0 | ROZPOCET
| VV |  | "odpočet dveří" -(0,9+1,0*3) |  | -3.9 | [12 empty] | VV | 2 | 2 | -1 | 0 | ROZPOCET
| VV |  | "m.č.1.08,1.09" 2*(4,05+3,8+2*4,4) |  | 33.3 | [12 empty] | VV | 2 | 2 | -1 | 0 | ROZPOCET
| VV |  | "odpočet dveří" -(0,9+1,05) |  | -1.95 | [12 empty] | VV | 2 | 2 | -1 | 0 | ROZPOCET
| VV |  | "m.č.1.10" 1,1+0,7+2,95+3,65+1,6 |  | 10 | [12 empty] | VV | 2 | 2 | -1 | 0 | ROZPOCET
| VV |  | "odpočet dveří" -1,05 |  | -1.05 | [12 empty] | VV | 2 | 2 | -1 | 0 | ROZPOCET
| VV |  | "m.č.1.11" 2*(3,95+3,65) |  | 15.2 | [12 empty] | VV | 2 | 2 | -1 | 0 | ROZPOCET
| VV |  | "odpočet dveří" -0,9 |  | -0.9 | [12 empty] | VV | 2 | 2 | -1 | 0 | ROZPOCET
| VV |  | Součet |  | 96.14 | [12 empty] | VV | 2 | 4 | -1 | 1 | ROZPOCET
89 | M | 284110060 | lišta speciální soklová PVC samolepící 15 x 50 mm role 50 m | m | 105.754 |  | 0 | CS ÚRS 2015 01 |  | snížená |  | 0 | 0.00028 | 0.029611 | 0 | 0 | 32 | M | 2 |  |  |  | ROZPOCET | 0 | 0 | 0 | 0 | 0 | 2 | 0 | 16 | 1226172968
| VV |  | 96,14*1,1 |  | 105.754 | [12 empty] | VV | 2 | 2 | -1 | 1 | ROZPOCET
90 | K | 776511810 | Demontáž lepených povlakových podlah bez podložky ručně | m2 | 31.16 |  | 0 | CS ÚRS 2015 01 |  | snížená |  | 0 | 0 | 0 | 0.0025 | 0.0779 | 16 | K | 2 |  |  |  | ROZPOCET | 0 | 0 | 0 | 0 | 0 | 2 | 0 | 16 | -180802276
| VV |  | "stáv.m.č.1.01" 3,37 |  | 3.37 | [12 empty] | VV | 2 | 2 | -1 | 0 | ROZPOCET
| VV |  | "stáv.m.č.1.06" 14,51 |  | 14.51 | [12 empty] | VV | 2 | 2 | -1 | 0 | ROZPOCET
| VV |  | "stáv.m.č.1.10" 13,28 |  | 13.28 | [12 empty] | VV | 2 | 2 | -1 | 0 | ROZPOCET
| VV |  | Součet |  | 31.16 | [12 empty] | VV | 2 | 4 | -1 | 1 | ROZPOCET
91 | K | 776521100 | Lepení pásů povlakových podlah plastových | m2 | 101.55 |  | 0 | CS ÚRS 2015 01 |  | snížená |  | 0 | 0.00027 | 0.027418 | 0 | 0 | 16 | K | 2 |  |  |  | ROZPOCET | 0 | 0 | 0 | 0 | 0 | 2 | 0 | 16 | 2133317577
| VV |  | "nová m.č.1.05-1.11" 15,91+14,51+14,61+17,59+16,3+8,49+14,14 |  | 101.55 | [12 empty] | VV | 2 | 2 | -1 | 1 | ROZPOCET
92 | M | 284110180 | PVC heterogenní zátěžové akustické, nášlapná vrstva 0,70 mm, R 10, zátěž 34/42, otlak do 0,07mm, útlum 15dB,Bfl S1 | m2 | 106.628 |  | 0 | CS ÚRS 2015 01 |  | snížená |  | 0 | 0.0027 | 0.2879 | 0 | 0 | 32 | M | 2 |  |  |  | ROZPOCET | 0 | 0 | 0 | 0 | 0 | 2 | 0 | 16 | 341691692
| VV |  | "dle pol.Lerpení pásů..." 101,55*1,05 |  | 106.628 | [12 empty] | VV | 2 | 2 | -1 | 1 | ROZPOCET
93 | K | 776590100 | Úprava podkladu nášlapných ploch vysátím | m2 | 101.55 |  | 0 | CS ÚRS 2015 01 |  | snížená |  | 0 | 0 | 0 | 0 | 0 | 16 | K | 2 |  |  |  | ROZPOCET | 0 | 0 | 0 | 0 | 0 | 2 | 0 | 16 | -371776982
94 | K | 776990111 | Vyrovnání podkladu samonivelační stěrkou tl 3 mm pevnosti 15 Mpa | m2 | 101.55 |  | 0 | CS ÚRS 2015 01 |  | snížená |  | 0 | 0.00536 | 0.54431 | 0 | 0 | 16 | K | 2 |  |  |  | ROZPOCET | 0 | 0 | 0 | 0 | 0 | 2 | 0 | 16 | 440905402
95 | K | 998776102 | Přesun hmot tonážní pro podlahy povlakové v objektech v do 12 m | t | 0.904 |  | 0 | CS ÚRS 2015 01 |  | snížená |  | 0 | 0 | 0 | 0 | 0 | 16 | K | 2 |  |  |  | ROZPOCET | 0 | 0 | 0 | 0 | 0 | 2 | 0 | 16 | -137837034
| D | 781 | Dokončovací práce - obklady |  |  |  | 0 |  |  |  |  | 0 |  | 0.96381 |  | 0 | 2 | D | 1 |  |  |  | ROZPOCET | [6 empty] | 0
96 | K | 781474113 | Montáž obkladů vnitřních keramických hladkých do 19 ks/m2 lepených flexibilním lepidlem | m2 | 49.629 |  | 0 | CS ÚRS 2013 02 |  | snížená |  | 0 | 0.003 | 0.14889 | 0 | 0 | 16 | K | 2 |  |  |  | ROZPOCET | 0 | 0 | 0 | 0 | 0 | 2 | 0 | 16 | 878247443
| VV |  | "m.č.1.02" (2,53+2,1+2,5+0,6+0,2)*2,1 |  | 16.653 | [12 empty] | VV | 2 | 2 | -1 | 0 | ROZPOCET
| VV |  | "m.č.1.04" (1,85*2+0,9+0,2*2)*1,6+0,85*0,15 |  | 8.128 | [12 empty] | VV | 2 | 2 | -1 | 0 | ROZPOCET
| VV |  | "m.č.1.07, kuch.linka" (2,5+0,6)*0,6 |  | 1.86 | [12 empty] | VV | 2 | 2 | -1 | 0 | ROZPOCET
| VV |  | "m.č.1.11, kuch.linka" (2,5+0,7)*0,6 |  | 1.92 | [12 empty] | VV | 2 | 2 | -1 | 0 | ROZPOCET
| VV |  | "m.č.1.12" (2*(2,1+2,1)*2,1+(0,8*2+0,15)*2,1)*1,05 |  | 22.381 | [12 empty] | VV | 2 | 2 | -1 | 0 | ROZPOCET
| VV |  | "odpočet okna" -1,05*(2,1-0,85) |  | -1.313 | [12 empty] | VV | 2 | 2 | -1 | 0 | ROZPOCET
| VV |  | Součet |  | 49.629 | [12 empty] | VV | 2 | 4 | -1 | 1 | ROZPOCET
97 | M | 597-2 | dodávka obkladů dle výběru investora | m2 | 51.615 |  | 0 |  |  | snížená |  | 0 | 0.0155 | 0.80003 | 0 | 0 | 32 | M | 2 |  |  |  | ROZPOCET | 0 | 0 | 0 | 0 | 0 | 2 | 0 | 16 | 121783779
| VV |  | 49,63*1,04 |  | 51.615 | [12 empty] | VV | 2 | 2 | -1 | 1 | ROZPOCET
98 | K | 781479191 | Příplatek k montáži obkladů vnitřních keramických hladkých za plochu do 10 m2 | m2 | 49.63 |  | 0 | CS ÚRS 2015 01 |  | snížená |  | 0 | 0 | 0 | 0 | 0 | 16 | K | 2 |  |  |  | ROZPOCET | 0 | 0 | 0 | 0 | 0 | 2 | 0 | 16 | 4648820
99 | K | 781495111 | Penetrace podkladu vnitřních obkladů | m2 | 49.63 |  | 0 | CS ÚRS 2013 02 |  | snížená |  | 0 | 0.0003 | 0.014889 | 0 | 0 | 16 | K | 2 |  |  |  | ROZPOCET | 0 | 0 | 0 | 0 | 0 | 2 | 0 | 16 | -435863897
100 | K | 781495152 | Průnik obkladem hranatý o delší straně do 90 mm bez izolace | kus | 16 |  | 0 | CS ÚRS 2015 01 |  | snížená |  | 0 | 0 | 0 | 0 | 0 | 16 | K | 2 |  |  |  | ROZPOCET | 0 | 0 | 0 | 0 | 0 | 2 | 0 | 16 | 453443537
101 | K | 998781102 | Přesun hmot tonážní pro obklady keramické v objektech v do 12 m | t | 0.964 |  | 0 | CS ÚRS 2015 01 |  | snížená |  | 0 | 0 | 0 | 0 | 0 | 16 | K | 2 |  |  |  | ROZPOCET | 0 | 0 | 0 | 0 | 0 | 2 | 0 | 16 | 1789611091
| D | 783 | Dokončovací práce - nátěry |  |  |  | 0 |  |  |  |  | 0 |  | 0.013221 |  | 0 | 2 | D | 1 |  |  |  | ROZPOCET | [6 empty] | 0
102 | K | 783221122 | Nátěry syntetické KDK barva dražší matný povrch 1x antikorozní, 1x základní, 2x email | m2 | 4.483 |  | 0 | CS ÚRS 2015 01 |  | snížená |  | 0 | 0.00066 | 0.0029588 | 0 | 0 | 16 | K | 2 |  |  |  | ROZPOCET | 0 | 0 | 0 | 0 | 0 | 2 | 0 | 16 | 1309065168
| VV |  | "nová m.č.1.12, zárubeň" (0,7+2*1,97)*0,2 |  | 0.928 | [12 empty] | VV | 2 | 2 | -1 | 0 | ROZPOCET
| VV |  | "ostatní nové" (0,8+2*1,97)*0,25*3 |  | 3.555 | [12 empty] | VV | 2 | 2 | -1 | 0 | ROZPOCET
| VV |  | Součet |  | 4.483 | [12 empty] | VV | 2 | 4 | -1 | 1 | ROZPOCET
103 | K | 783601811 | Odstranění nátěrů z dřevěných oken, portálů a výkladců oškrabáním s obroušením | m2 | 26.313 |  | 0 | CS ÚRS 2015 01 |  | snížená |  | 0 | 0 | 0 | 0 | 0 | 16 | K | 2 |  |  |  | ROZPOCET | 0 | 0 | 0 | 0 | 0 | 2 | 0 | 16 | 1964235384
| VV |  | "stáv.dveře vč zárubní" | [14 empty] | VV | 2 | 1 | -1 | 0 | ROZPOCET
| VV |  | "600/1970" (0,6*1,97+(0,6+2*1,97)*0,1*3)*2 |  | 5.088 | [12 empty] | VV | 2 | 2 | -1 | 0 | ROZPOCET
| VV |  | "950/2050" (0,95*2,05+(0,95+2*2,05)*0,15*3)*4 |  | 16.88 | [12 empty] | VV | 2 | 2 | -1 | 0 | ROZPOCET
| VV |  | "1000/2050" (1,0*2,05+(1,0+2*2,05)*0,15*3)*1 |  | 4.345 | [12 empty] | VV | 2 | 2 | -1 | 0 | ROZPOCET
| VV |  | Součet |  | 26.313 | [12 empty] | VV | 2 | 4 | -1 | 1 | ROZPOCET
104 | K | 783621121 | Nátěry syntetické truhlářských konstrukcí barva dražší matný povrch dvojnásobné, 1x email a 1x tmel | m2 | 26.313 |  | 0 | CS ÚRS 2015 01 |  | snížená |  | 0 | 0.00034 | 0.0089464 | 0 | 0 | 16 | K | 2 |  |  |  | ROZPOCET | 0 | 0 | 0 | 0 | 0 | 2 | 0 | 16 | 654880492
105 | K | 783903812 | Odmaštění nátěrů saponáty | m2 | 26.313 |  | 0 | CS ÚRS 2015 01 |  | snížená |  | 0 | 5e-05 | 0.0013157 | 0 | 0 | 16 | K | 2 |  |  |  | ROZPOCET | 0 | 0 | 0 | 0 | 0 | 2 | 0 | 16 | -299203590
| D | 784 | Dokončovací práce - malby |  |  |  | 0 |  |  |  |  | 0 |  | 0.61318 |  | 0.22386 | 2 | D | 1 |  |  |  | ROZPOCET | [6 empty] | 0
106 | K | 784111011 | Obroušení podkladu omítnutého v místnostech výšky do 3,80 m | m2 | 486.649 |  | 0 | CS ÚRS 2013 02 |  | snížená |  | 0 | 0 | 0 | 0.00015 | 0.072997 | 16 | K | 2 |  |  |  | ROZPOCET | 0 | 0 | 0 | 0 | 0 | 2 | 0 | 16 | -785982693
| VV |  | "stropy dle podl.ploch" 56,15+60,9 |  | 117.05 | [12 empty] | VV | 2 | 2 | -1 | 0 | ROZPOCET
| VV |  | "stěny" | [14 empty] | VV | 2 | 1 | -1 | 0 | ROZPOCET
| VV |  | "m.č.1.01" 2*(1,7+2,1)*3,17 |  | 24.092 | [12 empty] | VV | 2 | 2 | -1 | 0 | ROZPOCET
| VV |  | "odpočet dveří" -1,0*2,1*2 |  | -4.2 | [12 empty] | VV | 2 | 2 | -1 | 0 | ROZPOCET
| VV |  | "m.č.1.02" (2,53+2,1+2,5+0,6+0,2+0,7)*(3,0-2,1) |  | 7.767 | [12 empty] | VV | 2 | 2 | -1 | 0 | ROZPOCET
| VV |  | "m.č.1.03" 2*(0,9+1,5+0,95+1,25)*0,5*(3,0-2,1) |  | 4.14 | [12 empty] | VV | 2 | 2 | -1 | 0 | ROZPOCET
| VV |  | "m.č.1.04" 2*(1,85*2+1,1)*(3,0-1,6) |  | 13.44 | [12 empty] | VV | 2 | 2 | -1 | 0 | ROZPOCET
| VV |  | "odpočet dveří" -0,7*2,1 |  | -1.47 | [12 empty] | VV | 2 | 2 | -1 | 0 | ROZPOCET
| VV |  | "m.č.1.05" 2*(3,65+4,25)*3,17*1,1 |  | 55.095 | [12 empty] | VV | 2 | 2 | -1 | 0 | ROZPOCET
| VV |  | "odpočet dveří" -0,9*2,05 |  | -1.845 | [12 empty] | VV | 2 | 2 | -1 | 0 | ROZPOCET
| VV |  | "odpočet oken" -1,1*1,83*2 |  | -4.026 | [12 empty] | VV | 2 | 2 | -1 | 0 | ROZPOCET
| VV |  | "m.č.1.06,1.07" 2*(3,82+3,85+2*3,8)*3,17*1,1 |  | 106.493 | [12 empty] | VV | 2 | 2 | -1 | 0 | ROZPOCET
| VV |  | "odpočet dveří" -(0,9*2,05+1,0*2,1*3) |  | -8.145 | [12 empty] | VV | 2 | 2 | -1 | 0 | ROZPOCET
| VV |  | "odpočet oken" -1,1*1,83*4 |  | -8.052 | [12 empty] | VV | 2 | 2 | -1 | 0 | ROZPOCET
| VV |  | "odpočet obkladů kuch.linky" -1,86 |  | -1.86 | [12 empty] | VV | 2 | 2 | -1 | 0 | ROZPOCET
| VV |  | "m.č.1.08,1.09" 2*(4,05+3,8+2*4,4)*3,17*1,1 |  | 116.117 | [12 empty] | VV | 2 | 2 | -1 | 0 | ROZPOCET
| VV |  | "odpočet dveří" -(0,9*2,05+1,05*2,1) |  | -4.05 | [12 empty] | VV | 2 | 2 | -1 | 0 | ROZPOCET
| VV |  | "odpočet oken" -1,1*1,83*4 |  | -8.052 | [12 empty] | VV | 2 | 2 | -1 | 0 | ROZPOCET
| VV |  | "m.č.1.10" (1,1+0,7+2,95+3,65+1,6)*3,17 |  | 31.7 | [12 empty] | VV | 2 | 2 | -1 | 0 | ROZPOCET
| VV |  | "odpočet dveří" -1,05*2,1 |  | -2.205 | [12 empty] | VV | 2 | 2 | -1 | 0 | ROZPOCET
| VV |  | "odpočet okna" -1,05*1,7 |  | -1.785 | [12 empty] | VV | 2 | 2 | -1 | 0 | ROZPOCET
| VV |  | "m.č.1.11" 2*(3,95+3,65)*3,0*1,1 |  | 50.16 | [12 empty] | VV | 2 | 2 | -1 | 0 | ROZPOCET
| VV |  | "odpočet dveří" -0,9*2,1 |  | -1.89 | [12 empty] | VV | 2 | 2 | -1 | 0 | ROZPOCET
| VV |  | "odpočet okna" -1,05*1,7*2 |  | -3.57 | [12 empty] | VV | 2 | 2 | -1 | 0 | ROZPOCET
| VV |  | "m.č.1.12" (2,0+2,1)*3,0*1,1 |  | 13.53 | [12 empty] | VV | 2 | 2 | -1 | 0 | ROZPOCET
| VV |  | "odpočet okna" -1,05*1,7 |  | -1.785 | [12 empty] | VV | 2 | 2 | -1 | 0 | ROZPOCET
| VV |  | Součet |  | 486.649 | [12 empty] | VV | 2 | 4 | -1 | 1 | ROZPOCET
107 | K | 784121001 | Oškrabání malby v mísnostech výšky do 3,80 m | m2 | 486.649 |  | 0 | CS ÚRS 2015 01 |  | snížená |  | 0 | 0.001 | 0.48665 | 0.00031 | 0.15086 | 16 | K | 2 |  |  |  | ROZPOCET | 0 | 0 | 0 | 0 | 0 | 2 | 0 | 16 | 412118598
108 | K | 784211101 | Dvojnásobné bílé malby ze směsí za mokra výborně otěruvzdorných v místnostech výšky do 3,80 m | m2 | 486.649 |  | 0 | CS ÚRS 2013 02 |  | snížená |  | 0 | 0.00026 | 0.12653 | 0 | 0 | 16 | K | 2 |  |  |  | ROZPOCET | 0 | 0 | 0 | 0 | 0 | 2 | 0 | 16 | -1154331669
[12 empty] | 0 |  | 0 |  | 0 | 3 | D | 0 |  |  |  | ROZPOCET | [6 empty] | 0
[12 empty] | 0 |  | 0 |  | 0 | 3 | D | 1 |  |  |  | ROZPOCET | [6 empty] | 0
[17 empty] | 64 | K | 2 |  |  |  | ROZPOCET | 0 | 0 | 0 | 0 | 0 | 2 | 0 | 64 | -1455282494
| D | OST | Ostatní |  |  |  | 0 |  |  |  |  | 0 |  | 0 |  | 0 | 4 | D | 0 |  |  |  | ROZPOCET | [6 empty] | 0
[10 empty] | snížená |  | 0 | 0 | 0 | 0 | 0 | 262144 | K | 1 |  |  |  | ROZPOCET | 0 | 0 | 0 | 0 | 0 | 2 | 0 | 262144 | -1145138263
[18 empty] | VV | 1 | 2 | -1 | 1 | ROZPOCET
111 | K | Ost2 | D+M samostatná trouba s el. varnou deskou | kpl | 1 |  | 0 |  |  | snížená |  | 0 | 0 | 0 | 0 | 0 | 262144 | K | 1 |  |  |  | ROZPOCET | 0 | 0 | 0 | 0 | 0 | 2 | 0 | 262144 | 1708315473

## kanalizace
| Název zakázky: | Rekonstrukce bytu |  |  | Objekt: | ZTI - byt č.10
| Zakázkové číslo: | výkaz výměr |  |  | Místo: | Václavská 13,Brno
| Oddíl: | Kanalizace
C.P. | Ceník.pol. | N Á Z E V | m.j. | množství | j.cena | c.cena | j.hmoty | c.hmoty
1 | 72117-4042 | Potrubí z trub DN 40 HT | m | 5 |  | 0 | 0.00729 | 0.03645
2 | 72117-4043 | Potrubí z trub DN 50 HT | m | 7 |  | 0 | 0.00908 | 0.06356
3 | 72117-4004 | Potrubí z trub DN 70 HT | m | 4 |  | 0 | 0.01104 | 0.04416
4 | 72117-4045 | Potrubí z trub DN 100 HT | m | 6 |  | 0 | 0.01104 | 0.06624
5 | 72119-4104 | Vyvedeni a upevneni odpadnich | kus | 2 |  | 0 | 0 | 0
vypustek DN 40x1.8
6 | 72119-4105 | Vyvedeni a upevneni odpadnich | kus | 4 |  | 0 | 0 | 0
vypustek DN 50x1.8
7 | 72119-4109 | Vyvedeni a upevneni odpadnich | kus | 1 |  | 0 | 0 | 0
vypustek DN 110x2.3
8 | 72122-6511 | Sifon prač.vestavěný DN 40/50 | ks | 2 |  | 0 | 0.00034 | 0.00068
krycí deska nerez
9 | RP | Nálevka se sifonem DN 32 | ks | 1 |  | 0 | 0 | 0
10 | 72114-0913 | Propojení na stáv.lit.potr. | ks | 2 |  | 0 | 0.00157 | 0.00314
DN70
11 | 72114-0914 | Propojení na stáv.lit.potr. | ks | 2 |  | 0 | 0.00202 | 0.00404
DN100
|  | Součet |  |  |  | 0 |  | 0.21827
|  | Přesun hmot | kpl | 1 |  | 0
|  | Celkem |  |  |  | 0
| Název zakázky: | Rekonstrukce bytu |  |  | Objekt: | ZTI - byt č.10-1
| Zakázkové číslo: | výkaz výměr |  |  | Místo: | Václavská 13,Brno
| Oddíl: | Kanalizace
C.P. | Ceník.pol. | N Á Z E V | m.j. | množství | j.cena | c.cena | j.hmoty | c.hmoty
1 | 72117-4042 | Potrubí z trub DN 40 HT | m | 9 |  | 0 | 0.00729 | 0.06561
2 | 72117-4043 | Potrubí z trub DN 50 HT | m | 11 |  | 0 | 0.00908 | 0.09988
3 | 72117-4045 | Potrubí z trub DN 100 HT | m | 17 |  | 0 | 0.01104 | 0.18768
4 | 72119-4104 | Vyvedeni a upevneni odpadnich | kus | 2 |  | 0 | 0 | 0
vypustek DN 40x1.8
5 | 72119-4105 | Vyvedeni a upevneni odpadnich | kus | 4 |  | 0 | 0 | 0
vypustek DN 50x1.8
6 | 72119-4109 | Vyvedeni a upevneni odpadnich | kus | 1 |  | 0 | 0 | 0
vypustek DN 110x2.3
7 | 72122-6511 | Sifon prač.vestavěný DN 40/50 | ks | 2 |  | 0 | 0.00034 | 0.00068
krycí deska nerez
8 | RP | Nálevka se sifonem DN 32 | ks | 1 |  | 0 | 0 | 0
9 | 72114-0914 | Propojení na stáv.lit.potr. | ks | 2 |  | 0 | 0.00202 | 0.00404
DN100
|  | Součet |  |  |  | 0 |  | 0.35789
|  | Přesun hmot | kpl | 1 |  | 0
|  | Celkem |  |  |  | 0
|  | Celkem - byt 10 a 10.1 |  |  |  | 0

## vodovod
| Název zakázky: | Rekonstrukce bytu |  |  | Objekt: | ZTI - byt č.10
| Zakázkové číslo: | výkaz výměr |  |  | Místo: | Václavská 13,Brno
| Oddíl: | Vodovod
C.P. | Ceník.pol. | N Á Z E V | m.j. | množství | j.cena | c.cena | j.hmoty | c.hmoty
1 | 72217-4002 | Potrubí z trub plast.svař.polyf. | m | 9 |  | 0 | 0.00066 | 0.00594
d20 PN16
2 | 72217-4003 | Potrubí z trub plast.svař.polyf. | m | 11 |  | 0 | 0.00091 | 0.01001
d25 PN16
3 | 72217-4004 | Potrubí z trub plast.svař.polyf. | m | 4 |  | 0 | 0.00119 | 0.00476
d32 PN16
4 | 72218-1211 | Ochrana potrubí izol.trubicemi | m | 9 |  | 0 | 3e-05 | 0.00027
do 22mm tl.6mm
5 | 72218-1212 | Ochrana potrubí izol.trubicemi | m | 11 |  | 0 | 3e-05 | 0.00033
před 22 do 32mm tl.6mm
6 | 72218-1222 | Ochrana potrubí izol.trubicemi | m | 4 |  | 0 | 5e-05 | 0.0002
přes 22 do 42mm tl.10mm
7 | 72219-0401 | Vyvedeni vypustek DN 15 | ks | 9 |  | 0 | 0 | 0
8 | 72223-2044 | Kulový kohout s páčkou | ks | 1 |  | 0 | 0.00034 | 0.00034
G 3/4
9 | 72226-2222 | Vodoměr do 30 st., tř.B, | ks | 1 |  | 0 | 0.00328 | 0.00328
G 1/2 QN 1,5 antimag.
10 |  | s možností osadit rad.modul |  |  |  |  | 0 | 0
11 | 72229-0226 | Tlaková zkouška do DN 50 | m | 24 |  | 0 | 0.00018 | 0.00432
12 | 72229-0234 | Proplach a dezinfekce potrubí | m | 24 |  | 0 | 1e-05 | 0.00024
do DN 80
13 | 72213-1933 | Propojení na stávající rozvody | ks | 2 |  | 0 | 0.00099 | 0.00198
|  | Součet |  |  |  | 0 |  | 0.03167
|  | Přesun hmot | kpl | 1 |  | 0
|  | Celkem |  |  |  | 0
| Název zakázky: | Rekonstrukce bytu |  |  | Objekt: | ZTI - byt č.10-1
| Zakázkové číslo: | výkaz výměr |  |  | Místo: | Václavská 13,Brno
| Oddíl: | Vodovod
C.P. | Ceník.pol. | N Á Z E V | m.j. | množství | j.cena | c.cena | j.hmoty | c.hmoty
1 | 72217-4002 | Potrubí z trub plast.svař.polyf. | m | 6 |  | 0 | 0.00066 | 0.00396
d20 PN16
2 | 72217-4003 | Potrubí z trub plast.svař.polyf. | m | 30 |  | 0 | 0.00091 | 0.0273
d25 PN16
3 | 72217-4004 | Potrubí z trub plast.svař.polyf. | m | 4 |  | 0 | 0.00119 | 0.00476
d32 PN16
4 | 72218-1211 | Ochrana potrubí izol.trubicemi | m | 6 |  | 0 | 3e-05 | 0.00018
do 22mm tl.6mm
5 | 72218-1212 | Ochrana potrubí izol.trubicemi | m | 30 |  | 0 | 3e-05 | 0.0009
před 22 do 32mm tl.6mm
6 | 72218-1222 | Ochrana potrubí izol.trubicemi | m | 4 |  | 0 | 5e-05 | 0.0002
přes 22 do 42mm tl.10mm
7 | 72219-0401 | Vyvedeni vypustek DN 15 | ks | 9 |  | 0 | 0 | 0
8 | 72223-2044 | Kulový kohout s páčkou | ks | 1 |  | 0 | 0.00034 | 0.00034
G 3/4
9 | 72226-2222 | Vodoměr do 30 st., tř.B, | ks | 1 |  | 0 | 0.00328 | 0.00328
G 1/2 QN 1,5 antimag.
10 |  | s možností osadit rad.modul |  |  |  | 0 | 0 | 0
11 | 72229-0226 | Tlaková zkouška do DN 50 | m | 40 |  | 0 | 0.00018 | 0.0072
12 | 72229-0234 | Proplach a dezinfekce potrubí | m | 40 |  | 0 | 1e-05 | 0.0004
do DN 80
13 | 72213-1933 | Propojení na stávající rozvody | ks | 2 |  | 0 | 0.00099 | 0.00198
|  | Součet |  |  |  | 0 |  | 0.0505
|  | Přesun hmot | kpl | 1 |  | 0
|  | Celkem |  |  |  | 0
|  | Celkem - byt 10 a 10.1 |  |  |  | 0

## Plynovod
| Název zakázky: | Rekonstrukce bytu |  |  | Objekt: | ZTI - byt č.10
| Zakázkové číslo: | výkaz výměr |  |  | Místo: | Václavská 13,Brno
| Oddíl: | Plynovod
C.P. | Ceník.pol. | N Á Z E V | m.j. | množství | j.cena | c.cena | j.hmoty | c.hmoty
1 | 72311-1203 | Potrubí z trub závit.černých | m | 13 |  | 0 | 0.00185 | 0.02405
spoj.svař.DN 20
2 | 72319-0251 | Přípojky plynovodní DN 15 | s | 1 |  | 0 | 0.00013 | 0.00013
3 | 72323-1163 | Kulový kohout G 3/4 | s | 1 |  | 0 | 0.00038 | 0.00038
4 | RP | Nátěr potrubí | m | 13 |  | 0 | 0 | 0
5 | RP | Tlaková zkoušky | s | 1 |  | 0 | 0 | 0
6 | RP | Revize plynu | s | 1 |  | 0 | 0 | 0
|  | Součet |  |  |  | 0 |  | 0.02456
|  | Přesun hmot | kpl | 1 |  | 0
|  | Celkem |  |  |  | 0
| Název zakázky: | Rekonstrukce bytu |  |  | Objekt: | ZTI - byt č.10-1
| Zakázkové číslo: | výkaz výměr |  |  | Místo: | Václavská 13,Brno
| Oddíl: | Plynovod
C.P. | Ceník.pol. | N Á Z E V | m.j. | množství | j.cena | c.cena | j.hmoty | c.hmoty
1 | 72311-1202 | Potrubí z trub závit.černých | m | 1 |  | 0 | 0.00147 | 0.00147
spoj.svař.DN 15
2 | 72311-1203 | Potrubí z trub závit.černých | m | 10 |  | 0 | 0.00185 | 0.0185
spoj.svař.DN 20
3 | 72319-0251 | Přípojky plynovodní DN 15 | s | 1 |  | 0 | 0.00013 | 0.00013
4 | 72323-1163 | Kulový kohout G 3/4 | s | 1 |  | 0 | 0.00038 | 0.00038
5 | RP | Nátěr potrubí | m | 11 |  | 0 | 0 | 0
6 | RP | Tlaková zkoušky | s | 1 |  | 0 | 0 | 0
7 | RP | Revize plynu | s | 1 |  | 0 | 0 | 0
|  | Součet |  |  |  | 0 |  | 0.02048
|  | Přesun hmot | kpl | 1 |  | 0
|  | Celkem |  |  |  | 0
|  | Celkem - byt 10 a 10.1 |  |  |  | 0

## zařizovací předměty
| Název zakázky: | Rekonstrukce bytu |  |  | Objekt: | ZTI - byt č.10
| Zakázkové číslo: | výkaz výměr |  |  | Místo: | Václavská 13,Brno
| Oddíl: | Zařizovací
C.P. | Ceník.pol. | N Á Z E V | m.j. | množství | j.cena | c.cena | j.hmoty | c.hmoty
1 | 72511-2015 | Klozety závěsné s hlubokým | s | 1 |  | 0 | 0.01023 | 0.01023
splachováním
2 | 72521-1602 | Umyvadla keramická 550 mm | ks | 1 |  | 0 | 0.01476 | 0.01476
3 | 72524-1512 | Sprchová vanička čtverec | s | 1 |  | 0 | 0.01338 | 0.01338
800x800 keram
4 | 72524-5161 | Sprchové dveře rohové | s | 2 |  | 0 | 0.01034 | 0.02068
800x800 plast
5 | 72581-3111 | Rohové ventily | ks | 4 |  | 0 | 0.00089 | 0.00356
6 | 72581-3112 | Pračkový ventil G 1/2 | ks | 2 |  | 0 | 0.00109 | 0.00218
7 | 72582-1325 | Baterie stoj. dřezová | ks | 1 |  | 0 | 0.0018 | 0.0018
8 | 72582-2611 | Baterie stoj.umyvadlová | ks | 1 |  | 0 | 0.0018 | 0.0018
9 | 72583-1331 | Baterie sprchová | ks | 1 |  | 0 | 0.00185 | 0.00185
s příslušenstvím
10 | 72598-0123 | Dvířka plastová 250x300 mm | ks | 1 |  | 0 | 0.00031 | 0.00031
11 | 72611-1031 | Předstěnová nádržka pro | s | 1 |  | 0 | 0.0092 | 0.0092
WC
|  | Součet |  |  |  | 0 |  | 0.07975
|  | Přesun hmot | kpl | 1 |  | 0
|  | Celkem |  |  |  | 0
| Název zakázky: | Rekonstrukce bytu |  |  | Objekt: | ZTI - byt č.10-1
| Zakázkové číslo: | výkaz výměr |  |  | Místo: | Václavská 13,Brno
| Oddíl: | Zařizovací
C.P. | Ceník.pol. | N Á Z E V | m.j. | množství | j.cena | c.cena | j.hmoty | c.hmoty
1 | 72511-2171 | Klozet kombi | s | 1 |  | 0 | 0.0232 | 0.0232
2 | 72521-1602 | Umyvadla keramická 550 mm | ks | 1 |  | 0 | 0.01476 | 0.01476
3 | 72524-1531 | Sprchová vanička čtvrtkruh | s | 1 |  | 0 | 0.01338 | 0.01338
800x800 keram
4 | 72524-5131 | Sprchová zástěna čtvrtkruh | s | 1 |  | 0 | 0.04 | 0.04
800 plast
5 | 72581-3111 | Rohové ventily | ks | 5 |  | 0 | 0.00089 | 0.00445
6 | 72581-3112 | Pračkový ventil G 1/2 | ks | 2 |  | 0 | 0.00109 | 0.00218
7 | 72582-1325 | Baterie stoj. dřezová | ks | 1 |  | 0 | 0.0018 | 0.0018
8 | 72582-2611 | Baterie stoj.umyvadlová | ks | 1 |  | 0 | 0.0018 | 0.0018
9 | 72583-1331 | Baterie sprchová | ks | 1 |  | 0 | 0.00185 | 0.00185
s příslušenstvím
10 | 72598-0123 | Dvířka plastová 250x300 mm | ks | 1 |  | 0 | 0.00031 | 0.00031
|  | Součet |  |  |  | 0 |  | 0.10373
|  | Přesun hmot | kpl | 1 |  | 0
|  | Celkem |  |  |  | 0
|  | Celkem - byt 10 a 10.1 |  |  |  | 0

## h_z_s
| Název zakázky: | Rekonstrukce bytu |  |  | Objekt: | ZTI - byt č.10
| Zakázkové číslo: | výkaz výměr |  |  | Místo: | Václavská 13,Brno
| Oddíl: | H Z S
C.P. | Ceník.pol. | N Á Z E V | m.j. | množství | j.cena | c.cena | j.hmoty | c.hmoty
1 | HZS | Demontáž stávajícího zařízení | Nh | 20 |  | 0 | 0 | 0
2 | HZS | Nepředvídané vícepráce | Nh | 10 |  | 0 | 0 | 0
3 | HZS | Dopojení kotlů | Nh | 2 |  | 0 | 0 | 0
4 | HZS | Koordinace s ostatními | Nh | 4 |  | 0 | 0 | 0
profesemi
5 | HZS | Odvoz vybouraných hmot | s | 1 |  | 0 | 0 | 0
|  | Součet |  |  |  | 0 |  | 0
|  | Přesun hmot | kpl | 1 |  | 0
|  | Celkem |  |  |  | 0
| Název zakázky: | Rekonstrukce bytu |  |  | Objekt: | ZTI - byt č.10-1
| Zakázkové číslo: | výkaz výměr |  |  | Místo: | Václavská 13,Brno
| Oddíl: | H Z S
C.P. | Ceník.pol. | N Á Z E V | m.j. | množství | j.cena | c.cena | j.hmoty | c.hmoty
1 | HZS | Demontáž stávajícího zařízení | Nh | 15 |  | 0 | 0 | 0
2 | HZS | Nepředvídané vícepráce | Nh | 15 |  | 0 | 0 | 0
3 | HZS | Dopojení kotlů | Nh | 2 |  | 0 | 0 | 0
4 | HZS | Koordinace s ostatními | Nh | 4 |  | 0 | 0 | 0
profesemi
5 | HZS | Odvoz vybouraných hmot | s | 1 |  | 0 | 0 | 0
|  | Součet |  |  |  | 0 |  | 0
|  | Přesun hmot | kpl | 1 |  | 0
|  | Celkem |  |  |  | 0
|  | Celkem - byt 10 a 10.1 |  |  |  | 0

## Vytápění
Slepý rozpočet
Stavba : |  | Václavská 13, byt č10 - vytápění |  | Rozpočet:
Objekt :
P.č. | Číslo položky | Název položky | MJ | množství | cena / MJ | celkem (Kč)
Díl: | 713 | Izolace tepelné |  |  |  |  | 1
1 | 713462111U00 | Izol potrubí skruž PE spona DN 16 | m | 6 | 0 | 0 | 2 | 1 | 7 | 7 | 2 | 0 | 0 | 0 | 0 | 0 | 1 | 7 | 0
2 | 713462112U00 | Izol potrubí skruž PE spona DN18 | m | 20 | 0 | 0 | 2 | 1 | 7 | 7 | 2 | 0 | 0 | 0 | 0 | 0 | 1 | 7 | 0
3 | 713462113U00 | Izol potrubí skruž PE spona DN 22 | m | 14 | 0 | 0 | 2 | 1 | 7 | 7 | 2 | 0 | 0 | 0 | 0 | 0 | 1 | 7 | 0
4 | 71301 | Izolace návleková DN 15/tl.13 | m | 6 | 0 | 0 | 2 | 3 | 7 | 71301 | 2 | 0 | 0 | 0 | 0 | 0 | 3 | 7 | 0
5 | 71302 | Izolace návleková DN18/tl.20 | m | 20 | 0 | 0 | 2 | 3 | 7 | 71302 | 2 | 0 | 0 | 0 | 0 | 0 | 3 | 7 | 0
6 | 73203 | Izolace návleková DN 22/tl.25 | m | 14 | 0 | 0 | 2 | 3 | 7 | 73203 | 2 | 0 | 0 | 0 | 0 | 0 | 3 | 7 | 0
| Celkem za | 713 Izolace tepelné |  |  |  | 0 | 4 |  |  |  |  | 0 | 0 | 0 | 0 | 0
Díl: | 732 | Strojovny |  |  |  |  | 1
7 | 7351587U04 | Plynový kotel 14 kW + vestavěný zásobník 55l vč. montáže a uvedení do provozu | soubor | 1 | 0 | 0 | 2 | 1 | 7 | 7 | 2 | 0 | 0 | 0 | 0 | 0 | 1 | 7 | 0
| Celkem za | 732 Strojovny |  |  |  | 0 | 4 |  |  |  |  | 0 | 0 | 0 | 0 | 0
Díl: | 733 | Rozvod potrubí |  |  |  |  | 1
8 | 733161104R00 | Potrubí měděné Supersan 15 x 1 mm, polotvrdé | m | 6 | 0 | 0 | 2 | 1 | 7 | 7 | 2 | 0 | 0 | 0 | 0 | 0 | 1 | 7 | 0.00587
9 | 733161106R00 | Potrubí měděné Supersan 18 x 1 mm, polotvrdé | m | 20 | 0 | 0 | 2 | 1 | 7 | 7 | 2 | 0 | 0 | 0 | 0 | 0 | 1 | 7 | 0.00646
10 | 733161107R00 | Potrubí měděné Supersan 22 x 1 mm, polotvrdé | m | 14 | 0 | 0 | 2 | 1 | 7 | 7 | 2 | 0 | 0 | 0 | 0 | 0 | 1 | 7 | 0.0066
11 | 733190107R00 | Tlaková zkouška potrubí do DN 40 | m | 40 | 0 | 0 | 2 | 1 | 7 | 7 | 2 | 0 | 0 | 0 | 0 | 0 | 1 | 7 | 0
| Celkem za | 733 Rozvod potrubí |  |  |  | 0 | 4 |  |  |  |  | 0 | 0 | 0 | 0 | 0
Díl: | 734 | Armatury |  |  |  |  | 1
12 | 734209114RT2 | Montáž armatur závitových,se 2závity, G 3/4 včetně kulového kohoutu | kus | 3 | 0 | 0 | 2 | 1 | 7 | 7 | 2 | 0 | 0 | 0 | 0 | 0 | 1 | 7 | 3e-05
13 | 734209114RT3 | Montáž armatur závitových,se 2závity, G 3/4 včetně filtru | kus | 1 | 0 | 0 | 2 | 1 | 7 | 7 | 2 | 0 | 0 | 0 | 0 | 0 | 1 | 7 | 3e-05
14 | 734209114RT4 | Montáž armatur závitových,se 2závity, G 3/4 včetně klapky zpětné | kus | 1 | 0 | 0 | 2 | 1 | 7 | 7 | 2 | 0 | 0 | 0 | 0 | 0 | 1 | 7 | 3e-05
15 | 734209114RT5 | Vypouštěcí ventil G 1/2 | kus | 2 | 0 | 0 | 2 | 1 | 7 | 7 | 2 | 0 | 0 | 0 | 0 | 0 | 1 | 7 | 0
16 | 734221672R00 | Prostorový termostat vč. montáže | kus | 1 | 0 | 0 | 2 | 1 | 7 | 7 | 2 | 0 | 0 | 0 | 0 | 0 | 1 | 7 | 0
17 | 734221672RT3 | Hlavice ovládání ventilů termostat. | kus | 5 | 0 | 0 | 2 | 1 | 7 | 7 | 2 | 0 | 0 | 0 | 0 | 0 | 1 | 7 | 0.00026
18 | 734222621RT2 | Ventily s hlavicí termostatickou rohové, G 3/8 vč. montáže | kus | 1 | 0 | 0 | 2 | 1 | 7 | 7 | 2 | 0 | 0 | 0 | 0 | 0 | 1 | 7 | 0
19 | 734222652R00 | Hlavice ručního ovládání | kus | 2 | 0 | 0 | 2 | 1 | 0 | 0 | 2 | 0 | 0 | 0 | 0 | 0 | 1 | 0 | 0.00038
20 | 734261212CT3 | Připojení H rohové , G 3/8 | kus | 3 | 0 | 0 | 2 | 1 | 7 | 7 | 2 | 0 | 0 | 0 | 0 | 0 | 1 | 7 | 0
21 | 734261213CT3 | Připojení H rohové, G 1/2 | kus | 5 | 0 | 0 | 2 | 1 | 7 | 7 | 2 | 0 | 0 | 0 | 0 | 0 | 1 | 7 | 0
| Celkem za | 734 Armatury |  |  |  | 0 | 4 |  |  |  |  | 0 | 0 | 0 | 0 | 0
Díl: | 735 | Otopná tělesa |  |  |  |  | 1
22 | 735152152U00 | Otopné těleso10VK v/l 500/500 vč. montáže | kus | 1 | 0 | 0 | 2 | 1 | 7 | 7 | 2 | 0 | 0 | 0 | 0 | 0 | 1 | 7 | 0
23 | 735152272U00 | Otopné těleso 11VK v/l 600/500 vč. montáže | kus | 1 | 0 | 0 | 2 | 1 | 7 | 7 | 2 | 0 | 0 | 0 | 0 | 0 | 1 | 7 | 0
24 | 735152475U00 | Otopné těleso 21VK v/l 600/800 vč. montáže | kus | 5 | 0 | 0 | 2 | 1 | 7 | 7 | 2 | 0 | 0 | 0 | 0 | 0 | 1 | 7 | 0
25 | 735152576U00 | Topný žebřík 1500/600 vč. montáže | kus | 1 | 0 | 0 | 2 | 1 | 7 | 7 | 2 | 0 | 0 | 0 | 0 | 0 | 1 | 7 | 0
| Celkem za | 735 Otopná tělesa |  |  |  | 0 | 4 |  |  |  |  | 0 | 0 | 0 | 0 | 0
Díl: | 784 | Malby |  |  |  |  | 1
26 | 998733101R01 | Vysekání drážky pro potrubí vč. zapravení | m | 22 | 0 | 0 | 2 | 1 | 7 | 7 | 2 | 0 | 0 | 0 | 0 | 0 | 1 | 7 | 0
27 | 998733101R02 | Malba | m2 | 5 | 0 | 0 | 2 | 1 | 7 | 7 | 2 | 0 | 0 | 0 | 0 | 0 | 1 | 7 | 0
| Celkem za | 784 Malby |  |  |  | 0 | 4 |  |  |  |  | 0 | 0 | 0 | 0 | 0
Díl: | 999 | Poplatky za skládky |  |  |  |  | 1
28 | 904 R02 | Hzs-zkousky v ramci montaz.praci Topná zkouška | hod | 24 | 0 | 0 | 2 | 10 | 0 | 8 | 5 | 0 | 0 | 0 | 0 | 0 | 10 | 0 | 0
| Celkem za | 999 Poplatky za skládky |  |  |  | 0 | 4 |  |  |  |  | 0 | 0 | 0 | 0 | 0
|  | Celkem - byt 10 |  |  |  | 0
Stavba : |  | Václavská 13, byt č10.1 - vytápění |  | Rozpočet:
Objekt :
P.č. | Číslo položky | Název položky | MJ | množství | cena / MJ | celkem (Kč)
Díl: | 713 | Izolace tepelné
1 | 713462112U00 | Izol potrubí skruž PE spona DN18 | m | 36 | 0 | 0
2 | 713462113U00 | Izol potrubí skruž PE spona DN 22 | m | 22 | 0 | 0
3 | 71302 | Izolace návleková DN18/tl.20 | m | 36 | 0 | 0
4 | 73203 | Izolace návleková DN 22/tl.25 | m | 22 | 0 | 0
| Celkem za | 713 Izolace tepelné |  |  |  | 0
Díl: | 732 | Strojovny
5 | 7351587U04 | Plynový kotel 14 kW + vestavěný zásobník 55l vč. montáže a uvedení do provozu | soubor | 1 | 0 | 0
| Celkem za | 732 Strojovny |  |  |  | 0
Díl: | 733 | Rozvod potrubí
6 | 733161106R00 | Potrubí měděné Supersan 18 x 1 mm, polotvrdé | m | 36 | 0 | 0
7 | 733161107R00 | Potrubí měděné Supersan 22 x 1 mm, polotvrdé | m | 22 | 0 | 0
8 | 733190107R00 | Tlaková zkouška potrubí do DN 40 | m | 58 | 0 | 0
| Celkem za | 733 Rozvod potrubí |  |  |  | 0
Díl: | 734 | Armatury
9 | 734209114RT2 | Montáž armatur závitových,se 2závity, G 3/4 včetně kulového kohoutu | kus | 3 | 0 | 0
10 | 734209114RT3 | Montáž armatur závitových,se 2závity, G 3/4 včetně filtru | kus | 1 | 0 | 0
11 | 734209114RT4 | Montáž armatur závitových,se 2závity, G 3/4 včetně klapky zpětné | kus | 1 | 0 | 0
12 | 734209114RT5 | Vypouštěcí ventil G 1/2 | kus | 2 | 0 | 0
13 | 734221672R00 | Prostorový termostat vč. montáže | kus | 1 | 0 | 0
14 | 734221672RT3 | Hlavice ovládání ventilů termostat. | kus | 4 | 0 | 0
15 | 734222621RT2 | Ventily s hlavicí termostatickou rohové, G 3/8 vč. montáže | kus | 1 | 0 | 0
16 | 734222652R00 | Hlavice ručního ovládání | kus | 2 | 0 | 0
17 | 734261212CT3 | Připojení H rohové , G 3/8 | kus | 1 | 0 | 0
18 | 734261213CT3 | Připojení H rohové, G 1/2 | kus | 6 | 0 | 0
| Celkem za | 734 Armatury |  |  |  | 0
Díl: | 735 | Otopná tělesa
19 | 735152474U00 | Otopné těleso 21VK v/l 600/700 vč. montáže | kus | 1 | 0 | 0
20 | 735152475U00 | Otopné těleso 21VK v/l 600/800 vč. montáže | kus | 4 | 0 | 0
21 | 735152576U00 | Otopné těleso 22VK v/l 600/900 vč. montáže | kus | 1 | 0 | 0
22 | 735152576U01 | Topný žebřík 1800/600 vč. montáže | kus | 1 | 0 | 0
| Celkem za | 735 Otopná tělesa |  |  |  | 0
Díl: | 784 | Malby
23 | 998733101R01 | Vysekání drážky pro potrubí vč. zapravení | m | 29 | 0 | 0
24 | 998733101R02 | Malba | m2 | 5 | 0 | 0
| Celkem za | 784 Malby |  |  |  | 0
Díl: | 999 | Poplatky za skládky
25 | 904 R02 | Hzs-zkousky v ramci montaz.praci Topná zkouška | hod | 24 | 0 | 0
| Celkem za | 999 Poplatky za skládky |  |  |  | 0
|  | Celkem - byt 10.1 |  |  |  | 0
|  | Celkem - byt 10 a 10.1 |  |  |  | 0

## Elektroinstalace
Slepý rozpočet
Stavba : |  | No15/02 Elektroinstalace - byty Brno |  | Rozpočet: | b.č.10
Objekt : |  | 10. Václavská 13 |  | Elektroinstalace - silnoproud, slaboproud
P.č. | Číslo položky | Název položky | MJ | množství | cena / MJ | celkem (Kč) | Jednotková hmotnost | Celková hmotnost | Jednotková dem.hmot. | Celková dem.hmot.
Díl: | M21 | Elektromontáže | [8 empty] | 1
1 | 210810041R00 | Kabel CYKY-m 750 V 2 x 1,5 mm2 pevně uložený | m | 20 | 0 | 0 | 0 | 0 | 0 | 0 | 2 | 1 | 9 | 9 | 4 | 0 | 0 | 0 | 0 | 0 | 1 | 9
2 | 34111000 | Kabel silový s Cu jádrem 750 V CYKY 2 x 1,5 mm2 | m | 20 | 0 | 0 | 0.00013 | 0.0026 |  | 0 | 2 | 3 | 9 | 34111000 | 3 | 0 | 0 | 0 | 0 | 0 | 3 | 9
3 | 210810045R00 | Kabel CYKY-m 750 V 3 x 1,5 mm2 pevně uložený | m | 220 | 0 | 0 | 0 | 0 | 0 | 0 | 2 | 1 | 9 | 9 | 4 | 0 | 0 | 0 | 0 | 0 | 1 | 9
4 | 34111030 | Kabel silový s Cu jádrem 750 V CYKY 3 x 1,5 mm2 | m | 220 | 0 | 0 | 0.00015 | 0.033 |  | 0 | 2 | 3 | 9 | 34111030 | 3 | 0 | 0 | 0 | 0 | 0 | 3 | 9
5 | 210810046R00 | Kabel CYKY-m 750 V 3 x 2,5 mm2 pevně uložený | m | 250 | 0 | 0 | 0 | 0 | 0 | 0 | 2 | 1 | 9 | 9 | 4 | 0 | 0 | 0 | 0 | 0 | 1 | 9
6 | 34111036 | Kabel silový s Cu jádrem 750 V CYKY 3 x 2,5 mm2 | m | 250 | 0 | 0 | 0.0002 | 0.05 |  | 0 | 2 | 3 | 9 | 34111036 | 3 | 0 | 0 | 0 | 0 | 0 | 3 | 9
7 | 210810056R00 | Kabel CYKY-m 750 V 5 x 2,5 mm2 pevně uložený | m | 25 | 0 | 0 | 0 | 0 | 0 | 0 | 2 | 1 | 9 | 9 | 4 | 0 | 0 | 0 | 0 | 0 | 1 | 9
8 | 34111094 | Kabel silový s Cu jádrem 750 V CYKY 5 x 2,5 mm2 | m | 25 | 0 | 0 | 0.0003 | 0.0075 |  | 0 | 2 | 3 | 9 | 34111094 | 3 | 0 | 0 | 0 | 0 | 0 | 3 | 9
9 | 210800645R00 | Vodič nn a vn CYA 4 mm2 uložený pevně | m | 50 | 0 | 0 | 0 | 0 | 0 | 0 | 2 | 1 | 9 | 9 | 4 | 0 | 0 | 0 | 0 | 0 | 1 | 9
10 | 34142156 | Vodič silový pevné uložení CYA 4,00 mm2 | m | 50 | 0 | 0 | 4e-05 | 0.002 |  | 0 | 2 | 3 | 9 | 34142156 | 3 | 0 | 0 | 0 | 0 | 0 | 3 | 9
11 | 210802428RT1 | Šňůra CGSG 5 x 2,50 mm2 volně uložená včetně dodávky šňůry CGSG 5Cx2,5 | m | 8 | 0 | 0 | 0.00036 | 0.00288 | 0 | 0 | 2 | 1 | 9 | 9 | 4 | 0 | 0 | 0 | 0 | 0 | 1 | 9
12 | 210100001R00 | Ukončení vodičů v rozvaděči + zapojení do 2,5 mm2 | kus | 68 | 0 | 0 | 0 | 0 | 0 | 0 | 2 | 1 | 9 | 9 | 4 | 0 | 0 | 0 | 0 | 0 | 1 | 9
13 | Rm001 | Stahovací pásek - montáž | ks | 100 | 0 | 0 | 0 | 0 | 0 | 0 | 2 | 1 | 0 | 0 | 4 | 0 | 0 | 0 | 0 | 0 | 1 | 0
14 | 34572306 | Pásky stahovací SP 200 x 4,5 | 100 ks | 1 | 0 | 0 | 0 | 0 |  | 0 | 2 | 3 | 9 | 34572306 | 3 | 0 | 0 | 0 | 0 | 0 | 3 | 9
15 | 210010002R00 | Trubka ohebná pod omítku, typ 23.. 16 mm | m | 180 | 0 | 0 | 0 | 0 | 0 | 0 | 2 | 1 | 9 | 9 | 4 | 0 | 0 | 0 | 0 | 0 | 1 | 9
16 | 34571050 | Trubka elektroinstal. ohebná 2316/LPE-1 d 16 mm | m | 180 | 0 | 0 | 6e-05 | 0.0108 |  | 0 | 2 | 3 | 9 | 34571050 | 3 | 0 | 0 | 0 | 0 | 0 | 3 | 9
17 | 210010311R00 | Krabice univerzální KU 68, bez zapojení-kruhová | kus | 68 | 0 | 0 | 0 | 0 | 0 | 0 | 2 | 1 | 9 | 9 | 4 | 0 | 0 | 0 | 0 | 0 | 1 | 9
18 | 34571518 | Krabice univerzální z PH KU 68- 1901 | kus | 68 | 0 | 0 | 3e-05 | 0.00204 |  | 0 | 2 | 3 | 9 | 34571518 | 3 | 0 | 0 | 0 | 0 | 0 | 3 | 9
19 | 210010322R00 | Krabice rozvodná KR 97, se zapojením, kruhová | kus | 30 | 0 | 0 | 0 | 0 | 0 | 0 | 2 | 1 | 9 | 9 | 4 | 0 | 0 | 0 | 0 | 0 | 1 | 9
20 | 34571563 | Rozvodka krabicová z PH kruhová KR 97/5 | kus | 30 | 0 | 0 | 0.00018 | 0.0054 |  | 0 | 2 | 3 | 9 | 34571563 | 3 | 0 | 0 | 0 | 0 | 0 | 3 | 9
21 | 210110041R00 | Spínač zapuštěný jednopólový, řazení 1 | kus | 7 | 0 | 0 | 0 | 0 | 0 | 0 | 2 | 1 | 9 | 9 | 4 | 0 | 0 | 0 | 0 | 0 | 1 | 9
22 | 34535515UQ | Kompletní spínač 1pólového řaz.1, 10A, IP40 unica quadro, vč.dodávky strojku, rámečku, krytu | kus | 7 | 0 | 0 | 1e-05 | 7e-05 |  | 0 | 2 | 3 | 9 | 34535515UQ | 3 | 0 | 0 | 0 | 0 | 0 | 3 | 9
23 | 210110003R00 | Spínač nástěnný seriový - řaz. 5, obyč.prostředí | kus | 2 | 0 | 0 | 0 | 0 | 0 | 0 | 2 | 1 | 9 | 9 | 4 | 0 | 0 | 0 | 0 | 0 | 1 | 9
24 | 34535575UQ | Kompletní přepínač sériov., řaz.5 3558-A05340 unica quadro, vč.dodávky strojku, rámečku, krytu | kus | 2 | 0 | 0 | 5e-05 | 0.0001 |  | 0 | 2 | 3 | 9 | 34535575UQ | 3 | 0 | 0 | 0 | 0 | 0 | 3 | 9
25 | 210110045R00 | Spínač zapuštěný střídavý, řazení 6 | kus | 10 | 0 | 0 | 0 | 0 | 0 | 0 | 2 | 1 | 9 | 9 | 4 | 0 | 0 | 0 | 0 | 0 | 1 | 9
26 | 34535555UQ | Kompletní spínač střídav.řaz.6 schodišťov.10A,IP40 unica quadro, vč.dodávky strojku, rámečku a krytu | kus | 10 | 0 | 0 | 5e-05 | 0.0005 |  | 0 | 2 | 3 | 9 | 34535555UQ | 3 | 0 | 0 | 0 | 0 | 0 | 3 | 9
27 | 210110046R00 | Spínač zapuštěný křížový, řazení 7 | kus | 1 | 0 | 0 | 0 | 0 | 0 | 0 | 2 | 1 | 9 | 9 | 4 | 0 | 0 | 0 | 0 | 0 | 1 | 9
28 | 34535584UQ | Strojek spínače střídav.řaz.7 křížový 10A,IP40 unica quadro, vč.dodávky strojku, rámečku a krytu | kus | 1 | 0 | 0 | 5e-05 | 5e-05 |  | 0 | 2 | 3 | 9 | 34535584UQ | 3 | 0 | 0 | 0 | 0 | 0 | 3 | 9
29 | 210110021R00 | Spínač nástěnný jednopól.- řaz. 1, venkovní | kus | 2 | 0 | 0 | 0 | 0 | 0 | 0 | 2 | 1 | 9 | 9 | 4 | 0 | 0 | 0 | 0 | 0 | 1 | 9
30 | 34535799VUQ | Kompletní spínač vratný 1pólového řaz.1,10A, IP44 unica quadro, vč.dodávky strojku, rámečku, krytu | kus | 2 | 0 | 0 | 4e-05 | 8e-05 |  | 0 | 2 | 3 | 9 | 34535799VUQ | 3 | 0 | 0 | 0 | 0 | 0 | 3 | 9
31 | 210111014R00 | Zásuvka domovní zapuštěná - provedení 2x (2P+PE) | kus | 26 | 0 | 0 | 0 | 0 | 0 | 0 | 2 | 1 | 0 | 0 | 4 | 0 | 0 | 0 | 0 | 0 | 1 | 0
32 | 34555123UQ | Zásuvka kompl.dvojnásobná zapuš., typ unica quadro 2x16A, včetně dodávky zásuvky a rámečku | kus | 26 | 0 | 0 | 1e-05 | 0.00026 |  | 0 | 2 | 3 | 9 | 34555123UQ | 3 | 0 | 0 | 0 | 0 | 0 | 3 | 9
33 | 210111011R00 | Zásuvka domovní zapuštěná - provedení 2P+PE | kus | 14 | 0 | 0 | 0 | 0 | 0 | 0 | 2 | 1 | 9 | 9 | 4 | 0 | 0 | 0 | 0 | 0 | 1 | 9
34 | 34555103UQ | Zásuvka komplet zapuštěná, typ unica quadro, 1x16A včetně dodávky zásuvky a rámečku | kus | 14 | 0 | 0 | 4e-05 | 0.00056 |  | 0 | 2 | 3 | 9 | 34555103UQ | 3 | 0 | 0 | 0 | 0 | 0 | 3 | 9
35 | 210110081R00 | Spínač sporákový nástěnný 39563 s doutnavkou | kus | 2 | 0 | 0 | 0 | 0 | 0 | 0 | 2 | 1 | 0 | 0 | 4 | 0 | 0 | 0 | 0 | 0 | 1 | 0
36 | 34536398 | Spínač 25A páčkový 3pólový zapuštěný 39563-23 Přípojka sporáková s doutnavkou-zápustná řaz.3 20A | kus | 2 | 0 | 0 | 0.00039 | 0.00078 |  | 0 | 2 | 3 | 9 | 34536398 | 3 | 0 | 0 | 0 | 0 | 0 | 3 | 9
37 | 210190001R00 | Montáž celoplechových nebo plastových rozvodnic do váhy 20 kg | kus | 2 | 0 | 0 | 0 | 0 | 0 | 0 | 2 | 1 | 9 | 9 | 4 | 0 | 0 | 0 | 0 | 0 | 1 | 9
38 | 3571310332 | Rozvodnice plastová -32modulů vč.příslušenství dle dokumentace | kus | 2 | 0 | 0 | 0.0017 | 0.0034 |  | 0 | 2 | 3 | 9 | 3571310332 | 3 | 0 | 0 | 0 | 0 | 0 | 3 | 9
39 | 210120469U00 | Mtž jistič nn 3pól -63A ve skříni | kus | 4 | 0 | 0 | 0 | 0 | 0 | 0 | 2 | 1 | 9 | 9 | 4 | 0 | 0 | 0 | 0 | 0 | 1 | 9
40 | 35822401 | Jistič do 63 A 3pólový charakter. B LPN-16B-3 | kus | 2 | 0 | 0 | 0.00044 | 0.00088 |  | 0 | 2 | 3 | 9 | 35822401 | 3 | 0 | 0 | 0 | 0 | 0 | 3 | 9
41 | 35822403 | Jistič do 63 A 3pólový charakter. B LPN-25B-3 | kus | 2 | 0 | 0 | 0.00044 | 0.00088 |  | 0 | 2 | 3 | 9 | 35822403 | 3 | 0 | 0 | 0 | 0 | 0 | 3 | 9
42 | 210120425U00 | Mtž jistič nn 1pól -63A ve skříni | kus | 18 | 0 | 0 | 0 | 0 | 0 | 0 | 2 | 1 | 9 | 9 | 4 | 0 | 0 | 0 | 0 | 0 | 1 | 9
43 | 35822103 | Jistič do 63 A 1pólový charakter. B LPN-1,2B-1 | kus | 2 | 0 | 0 | 0.00015 | 0.0003 |  | 0 | 2 | 3 | 9 | 35822103 | 3 | 0 | 0 | 0 | 0 | 0 | 3 | 9
44 | 35822109 | Jistič do 63 A 1pólový charakter. B LPN-10B-1 | kus | 4 | 0 | 0 | 0.00015 | 0.0006 |  | 0 | 2 | 3 | 9 | 35822109 | 3 | 0 | 0 | 0 | 0 | 0 | 3 | 9
45 | 35822111 | Jistič do 63 A 1pólový charakter. B LPN-16B-1 | kus | 12 | 0 | 0 | 0.00015 | 0.0018 |  | 0 | 2 | 3 | 9 | 35822111 | 3 | 0 | 0 | 0 | 0 | 0 | 3 | 9
46 | 210122042UP | Mtž svodič přepětí | kus | 2 | 0 | 0 | 0 | 0 | 0 | 0 | 2 | 1 | 0 | 0 | 4 | 0 | 0 | 0 | 0 | 0 | 1 | 0
47 | 35889014FLPRpol | Přepěťová ochrana FLP - 12,5 V/4 | kus | 2 | 0 | 0 | 0.00046 | 0.00092 |  | 0 | 2 | 3 | 9 | 35889014FLPRpol | 3 | 0 | 0 | 0 | 0 | 0 | 3 | 9
48 | 220320221U00 | Mtž zvonku na stř proud | kus | 2 | 0 | 0 | 0 | 0 | 0 | 0 | 2 | 1 | 9 | 9 | 4 | 0 | 0 | 0 | 0 | 0 | 1 | 9
49 | 3822705099 | Zvonek na DIN lištu - modulový UMZ-A230 /35692/ | kus | 2 | 0 | 0 | 0.0006 | 0.0012 |  | 0 | 2 | 3 | 9 | 3822705099 | 3 | 0 | 0 | 0 | 0 | 0 | 3 | 9
50 | 210120823R00 | Chránič proudový čtyřpólový do 40 A | kus | 2 | 0 | 0 | 0 | 0 | 0 | 0 | 2 | 1 | 9 | 9 | 4 | 0 | 0 | 0 | 0 | 0 | 1 | 9
51 | 35889029.A | Chránič proudový OFI40/4/030 OFI 40 | kus | 2 | 0 | 0 | 0.00046 | 0.00092 |  | 0 | 2 | 3 | 9 | 35889029.A | 3 | 0 | 0 | 0 | 0 | 0 | 3 | 9
52 | 210290522R00 | Zapojení žárovkové objímky E27, bakelit/keramika | kus | 6 | 0 | 0 | 0 | 0 | 0 | 0 | 2 | 1 | 9 | 9 | 4 | 0 | 0 | 0 | 0 | 0 | 1 | 9
53 | 34513102 | Objímka žárovky E27 závěsná keram. 1332-407 | kus | 6 | 0 | 0 | 0 | 0 |  | 0 | 2 | 3 | 9 | 34513102 | 3 | 0 | 0 | 0 | 0 | 0 | 3 | 9
54 | 210201015U00 | Mtž svítidlo LED stropní, byt přisaz 1z+kryt | kus | 7 | 0 | 0 | 0 | 0 | 0 | 0 | 2 | 1 | 9 | 9 | 4 | 0 | 0 | 0 | 0 | 0 | 1 | 9
55 | 34751521501 | Stropní LED svítdlo IP20 | kus | 5 | 0 | 0 | 0 | 0 |  | 0 | 2 | 3 | 9 | 34751521501 | 3 | 0 | 0 | 0 | 0 | 0 | 3 | 9
56 | 34751521502 | Stropní LED svítdlo IP44 | kus | 2 | 0 | 0 | 0 | 0 |  | 0 | 2 | 3 | 9 | 34751521502 | 3 | 0 | 0 | 0 | 0 | 0 | 3 | 9
57 | 210201056R00 | Svítidlo LED nástěnné, byt přisaz 1z+kryt | kus | 4 | 0 | 0 | 0 | 0 | 0 | 0 | 2 | 1 | 9 | 9 | 4 | 0 | 0 | 0 | 0 | 0 | 1 | 9
58 | 34751521503 | Nástěnné LED svítdlo IP20 | kus | 2 | 0 | 0 | 0 | 0 |  | 0 | 2 | 3 | 9 | 34751521503 | 3 | 0 | 0 | 0 | 0 | 0 | 3 | 9
59 | 34751521504 | Nástěnné LED svítdlo IP44 | kus | 2 | 0 | 0 | 0 | 0 |  | 0 | 2 | 3 | 9 | 34751521504 | 3 | 0 | 0 | 0 | 0 | 0 | 3 | 9
| Celkem za | M21 Elektromontáže |  |  |  | 0 |  | 0.12952 |  | 0 | 4 |  |  |  |  | 0 | 0 | 0 | 0 | 0
Díl: | 700 | HZS - hodinové zúčtovací sazby | [8 empty] | 1
60 | 905 R01 | Hzs - zaučení obsluhy | hod | 2 | 0 | 0 | 0 | 0 |  | 0 | 2 | 10 | 0 | 8 | 5 | 0 | 0 | 0 | 0 | 0 | 10 | 0
61 | 905 R02 | Hzs - zabezpečení pracoviště | hod | 2 | 0 | 0 | 0 | 0 |  | 0 | 2 | 10 | 0 | 8 | 5 | 0 | 0 | 0 | 0 | 0 | 10 | 0
62 | 905 R03 | Hzs - ověření funkce domácího telefonu a STA | hod | 6 | 0 | 0 | 0 | 0 |  | 0 | 2 | 10 | 0 | 8 | 5 | 0 | 0 | 0 | 0 | 0 | 10 | 0
63 | 905 R04 | Hzs - napojení ventilátorů | hod | 2 | 0 | 0 | 0 | 0 |  | 0 | 2 | 10 | 0 | 8 | 5 | 0 | 0 | 0 | 0 | 0 | 10 | 0
64 | 905 R05 | Hzs - zapojení digestoře | hod | 2 | 0 | 0 | 0 | 0 |  | 0 | 2 | 10 | 0 | 8 | 5 | 0 | 0 | 0 | 0 | 0 | 10 | 0
65 | 905 R06 | Hzs - demontáže | hod | 80 | 0 | 0 | 0 | 0 |  | 0 | 2 | 10 | 0 | 8 | 5 | 0 | 0 | 0 | 0 | 0 | 10 | 0
66 | 905 R07 | Hzs - revizní technik | hod | 2 | 0 | 0 | 0 | 0 |  | 0 | 2 | 10 | 0 | 8 | 5 | 0 | 0 | 0 | 0 | 0 | 10 | 0
67 | 905 R08 | Hzs - spolupráce s revizním technikem | hod | 2 | 0 | 0 | 0 | 0 |  | 0 | 2 | 10 | 0 | 8 | 5 | 0 | 0 | 0 | 0 | 0 | 10 | 0
68 | 3419512000 | Materiál pro elektroinstalaci | kompl | 1 | 0 | 0 | 0 | 0 |  | 0 | 2 | 3 | 9 | 3419512000 | 2 | 0 | 0 | 0 | 0 | 0 | 3 | 9
| Celkem za | 700 HZS - hodinové zúčtovací sazby |  |  |  | 0 |  | 0 |  | 0 | 4 |  |  |  |  | 0 | 0 | 0 | 0 | 0
Díl: | 9 | Ostatní konstrukce, bourání | [8 empty] | 1
69 | 973031616R00 | Vysekání kapes zeď cih. špalíky, krabice 10x10x5cm | kus | 98 | 0 | 0 | 8e-05 | 0.00784 | -0.001 | -0.098 | 2 | 1 | 1 | 1 | 1 | 0 | 0 | 0 | 0 | 0 | 1 | 1
70 | 974031121R00 | Vysekání rýh ve zdi cihelné 3 x 3 cm | m | 500 | 0 | 0 | 0.00049 | 0.245 | -0.002 | -1 | 2 | 1 | 1 | 1 | 1 | 0 | 0 | 0 | 0 | 0 | 1 | 1
71 | 612403380R00 | Hrubá výplň rýh ve stěnách do 3x3 cm maltou ze SMS | m | 500 | 0 | 0 | 0.00156 | 0.78 | 0 | 0 | 2 | 1 | 1 | 1 | 1 | 0 | 0 | 0 | 0 | 0 | 1 | 1
72 | 999281108R00 | Přesun hmot pro opravy a údržbu do výšky 12 m | t | 1.0328 | 0 | 0 | 0 | 0 |  | 0 | 2 | 7 | 1 | 2 | 1 | 0 | 0 | 0 | 0 | 0 | 7 | 1
73 | 979011211R00 | Svislá doprava suti a vybour. hmot za 2.NP nošením | t | 1.098 | 0 | 0 | 0 | 0 |  | 0 | 2 | 8 | 0 | 3 | 1 | 0 | 0 | 0 | 0 | 0 | 8 | 0
74 | 979011219R00 | Přípl.k svislé dopr.suti za každé další NP nošením | t | 1.098 | 0 | 0 | 0 | 0 |  | 0 | 2 | 8 | 0 | 3 | 1 | 0 | 0 | 0 | 0 | 0 | 8 | 0
75 | 979081111R00 | Odvoz suti a vybour. hmot na skládku do 1 km | t | 1.098 | 0 | 0 | 0 | 0 |  | 0 | 2 | 8 | 0 | 3 | 1 | 0 | 0 | 0 | 0 | 0 | 8 | 0
76 | 979081121R00 | Příplatek k odvozu za každý další 1 km | t | 15.372 | 0 | 0 | 0 | 0 |  | 0 | 2 | 8 | 0 | 3 | 1 | 0 | 0 | 0 | 0 | 0 | 8 | 0
77 | 979087311R00 | Vodorovné přemístění suti nošením do 10 m | t | 1.098 | 0 | 0 | 0 | 0 |  | 0 | 2 | 8 | 0 | 3 | 1 | 0 | 0 | 0 | 0 | 0 | 8 | 0
78 | 979087391R00 | Příplatek za nošení suti každých dalších 10 m | t | 1.098 | 0 | 0 | 0 | 0 |  | 0 | 2 | 8 | 0 | 3 | 1 | 0 | 0 | 0 | 0 | 0 | 8 | 0
79 | 979990001R00 | Poplatek za skládku stavební suti | t | 1.098 | 0 | 0 | 0 | 0 |  | 0 | 2 | 8 | 0 | 3 | 1 | 0 | 0 | 0 | 0 | 0 | 8 | 0
| Celkem za | 9 Ostatní konstrukce, bourání |  |  |  | 0 |  | 1.0328 |  | -1.098 | 4 |  |  |  |  | 0 | 0 | 0 | 0 | 0
Díl: | M22 | Montáž sdělovací a zabezp. techniky | [8 empty] | 1
80 | 220711301R00 | Montáž detektoru | kus | 2 | 0 | 0 | 0 | 0 | 0 | 0 | 2 | 1 | 9 | 9 | 4 | 0 | 0 | 0 | 0 | 0 | 1 | 9
81 | 40483010 | Autonomní požární detektor s akust.signalizací vlastní akubaterií, certif.dle ČSN EN 14 604 | kus | 2 | 0 | 0 | 0.0002 | 0.0004 |  | 0 | 2 | 3 | 9 | 40483010 | 3 | 0 | 0 | 0 | 0 | 0 | 3 | 9
82 | 210140671U00 | Mtž domácího telefonu | kus | 2 | 0 | 0 | 0 | 0 | 0 | 0 | 2 | 1 | 9 | 9 | 4 | 0 | 0 | 0 | 0 | 0 | 1 | 9
83 | 38226871 | Telefon domácí | kus | 2 | 0 | 0 | 0.0004 | 0.0008 |  | 0 | 2 | 3 | 9 | 38226871 | 3 | 0 | 0 | 0 | 0 | 0 | 3 | 9
84 | 210140461R00 | Ovladač domovní tlačítkový - bez signálky | kus | 2 | 0 | 0 | 0 | 0 | 0 | 0 | 2 | 1 | 9 | 9 | 4 | 0 | 0 | 0 | 0 | 0 | 1 | 9
85 | 34536332TL | Zvonkové tlačítko komplet včetně rámečku | ks | 2 | 0 | 0 | 0 | 0 |  | 0 | 2 | 3 | 9 | 34536332TL | 3 | 0 | 0 | 0 | 0 | 0 | 3 | 9
86 | 86 | Koaxiální kabel KH21D | m | 100 | 0 | 0 | 0 | 0 |  | 0 | 2 | 12 | 0 | 515 | 4 | 0 | 0 | 0 | 0 | 0 | 12 | 0
87 | 87 | Zásuvka STA TV+R+SAT průběžná, bílá, komplet | ks | 4 | 0 | 0 | 0 | 0 |  | 0 | 2 | 12 | 0 | 516 | 4 | 0 | 0 | 0 | 0 | 0 | 12 | 0
88 | 88 | Zásuvka STA TV+R+SAT koncová, bílá, komplet | ks | 2 | 0 | 0 | 0 | 0 |  | 0 | 2 | 12 | 0 | 517 | 4 | 0 | 0 | 0 | 0 | 0 | 12 | 0
89 | 89 | Napojení STA rozvodu na stávající rozvod v domě | ks | 1 | 0 | 0 | 0 | 0 |  | 0 | 2 | 12 | 0 | 518 | 4 | 0 | 0 | 0 | 0 | 0 | 12 | 0
| Celkem za | M22 Montáž sdělovací a zabezp. techniky |  |  |  | 0 |  | 0.0012 |  | 0 | 4 |  |  |  |  | 0 | 0 | 0 | 0 | 0
|  | Celkem - byt 10 a 10.1 |  |  |  | 0

## VzorPolozky (hidden)
Položkový rozpočet
S:
O:
R: